## Rekapitulace stavby
Export Komplet | [28 empty] | 2.0 |  |  |  |  | False | False | {626be752-d09f-457f-a25a-e1f22f5d213a}
[20 empty] | >> skryté sloupce << | [12 empty] | 0,01 | 21
[33 empty] | 0,01 | 15
|  | REKAPITULACE STAVBY | [18 empty] | v --- níže se nacházejí doplnkové a pomocné údaje k sestavám --- v | [11 empty] | 0,001
|  | Kód: |  |  |  |  | 20221104 | [25 empty] | 0,01
|  | Stavba: |  |  |  |  | Stavební úpravy bytů Nepomucká 442/2, Praha 5 | [25 empty] | 0,1
|  | KSO: | [13 empty] | CC-CZ: | [16 empty] | 1
|  | Místo: | [13 empty] | Datum: |  | 2023-02-01 | [14 empty] | 10
100
|  | Zadavatel: | [13 empty] | IČ: | [16 empty] | 0,1
[16 empty] | DIČ: | [16 empty] | 0,1
0,1
|  | Zhotovitel: | [13 empty] | IČ: | [16 empty] | 0,1
[16 empty] | DIČ: | [16 empty] | 0,1
False
|  | Projektant: |  |  |  | PATA&FRYDECKÝ ARCHITEKTI s.r.o., U Železné lávky 8, 118 00, Praha 1 | [9 empty] | IČ: | [16 empty] | False
[6 empty] | ing.arch. Frydecký Václav | [9 empty] | DIČ: | [16 empty] | True
0,01
|  | Zpracovatel: |  |  |  | Filip Šimek - ROZPOČTY STAVEB | [9 empty] | IČ: | [16 empty] | 0,01
[16 empty] | DIČ: | [16 empty] | True
|  | Poznámka: |  |  |  | Soupis prací je sestaven v systému KROS+ v cenové úrovni URS /2022
|  | Cena bez DPH | [13 empty] | 0
[8 empty] | Sazba daně |  |  | Základ daně |  |  |  |  | Výše daně
|  | DPH |  | základní |  |  |  | 21% |  |  | 0 |  |  |  |  | 0
|  |  |  | snížená |  |  |  | 15% |  |  | 0 |  |  |  |  | 0
|  |  |  | zákl. přenesená |  |  |  | 21% |  |  | 0 |  |  |  |  | 0
|  |  |  | sníž. přenesená |  |  |  | 15% |  |  | 0 |  |  |  |  | 0
|  |  |  | nulová |  |  |  | 0% |  |  | 0 |  |  |  |  | 0
|  | Cena s DPH | [6 empty] | v |  |  | CZK |  |  |  | 0
|  | Projektant | [11 empty] | Zpracovatel
|  | Datum a podpis: | [7 empty] | Razítko |  |  |  | Datum a podpis: |  |  | Razítko
|  | Objednavatel | [11 empty] | Zhotovitel
|  | Datum a podpis: | [7 empty] | Razítko |  |  |  | Datum a podpis: |  |  | Razítko
REKAPITULACE OBJEKTŮ STAVBY A SOUPISŮ PRACÍ
| Kód: | [6 empty] | 20221104
| Stavba: | [6 empty] | Stavební úpravy bytů Nepomucká 442/2, Praha 5
| Místo: | [13 empty] | Datum: |  | 2023-02-01
| Zadavatel: | [13 empty] | Projektant: | [5 empty] | Informatívní údaje z listů zakázek
| Zhotovitel: | [13 empty] | Zpracovatel:
| Kód |  |  |  | Popis | [7 empty] | Cena bez DPH [CZK] |  |  |  |  | Cena s DPH [CZK] | Typ |  | z toho Ostat. náklady [CZK] | DPH [CZK] | Normohodiny [h] | DPH základní [CZK] | DPH snížená [CZK] | DPH základní přenesená [CZK] | DPH snížená přenesená [CZK] | Základna DPH základní | Základna DPH snížená | Základna DPH zákl. přenesená | Základna DPH sníž. přenesená | Základna DPH nulová
| Náklady z rozpočtů | [11 empty] | 0 |  |  |  |  | 0 |  |  | 0 | 0 | 568.644 | 0 | 0 | 0 | 0 | 0 | 0 | 0 | 0 | 0 | D | 0 | ###NOIMPORT### | IMPORT | {626be752-d09f-457f-a25a-e1f22f5d213a} | {00000000-0000-0000-0000-000000000000}
|  | 2B |  |  |  | Byt 16 Šplíchal - revize 2/2021 | [6 empty] | 0 |  |  |  |  | 0 | STA |  | 0 | 0 | 568.644 | 0 | 0 | 0 | 0 | 0 | 0 | 0 | 0 | 0 | D | 1 | ###NOIMPORT### | IMPORT | {f5d5d762-94c3-4d44-b6ca-8c44ee10efce} | {626be752-d09f-457f-a25a-e1f22f5d213a} | 1
/ |  |  | A |  |  |  | Opravy | [5 empty] | 0 |  |  |  |  | 0 | Soupis |  | 0 | 0 | 555.41 | 0 | 0 | 0 | 0 | 0 | 0 | 0 | 0 | 0 |  | 2 |  | IMPORT | {48a64f95-a80a-48e7-ad9a-b9fe8e7c4133} | {f5d5d762-94c3-4d44-b6ca-8c44ee10efce}
/ |  |  | B |  |  |  | Investice | [5 empty] | 0 |  |  |  |  | 0 | Soupis |  | 0 | 0 | 13.234 | 0 | 0 | 0 | 0 | 0 | 0 | 0 | 0 | 0 |  | 2 |  | IMPORT | {f1fa6863-3bea-4bef-9fd7-94223fefdc80} | {f5d5d762-94c3-4d44-b6ca-8c44ee10efce}

## A - Opravy
[9 empty] | >> skryté sloupce << | [9 empty] | {48a64f95-a80a-48e7-ad9a-b9fe8e7c4133}
1
| KRYCÍ LIST SOUPISU PRACÍ | [8 empty] | v --- níže se nacházejí doplnkové a pomocné údaje k sestavám --- v | [8 empty] | False
Stavba:
Stavební úpravy bytů Nepomucká 442/2, Praha 5
Objekt:
2B - Byt 16 Šplíchal - revize 2/2021
Soupis:
A - Opravy
| KSO: |  |  |  |  | CC-CZ:
| Místo: |  |  |  |  | Datum: | 2023-02-01
| Zadavatel: |  |  |  |  | IČ:
DIČ:
| Zhotovitel: |  |  |  |  | IČ:
DIČ:
| Projektant: |  |  |  |  | IČ:
DIČ:
| Zpracovatel: |  |  |  |  | IČ:
DIČ:
Poznámka:
| Cena bez DPH | [5 empty] | 0
|  |  | Základ daně |  |  | Sazba daně | Výše daně
| DPH | základní | 0 |  |  | 21% | 0
|  | snížená | 0 |  |  | 15% | 0
|  | zákl. přenesená | 0 |  |  | 21% | 0
|  | sníž. přenesená | 0 |  |  | 15% | 0
|  | nulová | 0 |  |  | 0% | 0
| Cena s DPH |  |  | v | CZK |  | 0
| Projektant |  |  | Zpracovatel
| Datum a podpis: |  | Razítko | Datum a podpis: |  |  | Razítko
| Objednavatel |  |  | Zhotovitel
| Datum a podpis: |  | Razítko | Datum a podpis: |  |  | Razítko
REKAPITULACE ČLENĚNÍ SOUPISU PRACÍ
Stavba:
Stavební úpravy bytů Nepomucká 442/2, Praha 5
Objekt:
2B - Byt 16 Šplíchal - revize 2/2021
Soupis:
A - Opravy
Místo: | [5 empty] | Datum: | 2023-02-01
Zadavatel: | [5 empty] | Projektant:
Zhotovitel: | [5 empty] | Zpracovatel:
Kód dílu - Popis | [6 empty] | Cena celkem [CZK]
Náklady ze soupisu prací | [6 empty] | 0 | [12 empty] | -1
| HSV - Práce a dodávky HSV | [5 empty] | 0
| 3 - Svislé a kompletní konstrukce | [5 empty] | 0
| 6 - Úpravy povrchů, podlahy a osazování výplní | [5 empty] | 0
| 61 - Upravy povrchů vnitřní | [5 empty] | 0
| 9 - Ostatní konstrukce a práce, bourání | [5 empty] | 0
| 94 - Lešení a stavební výtahy | [5 empty] | 0
| 96 - Bourání konstrukcí | [5 empty] | 0
| 97 - Prorážení otvorů | [5 empty] | 0
| 99 - Staveništní přesun hmot | [5 empty] | 0
| D96 - Přesuny suti a vybouraných hmot | [5 empty] | 0
| OST - Ostatní | [5 empty] | 0
| VN - Vedlejší náklady | [5 empty] | 0
| PSV - Práce a dodávky PSV | [5 empty] | 0
| 711 - Izolace proti vodě | [5 empty] | 0
| 713 - Izolace tepelné | [5 empty] | 0
| 721 - Zdravotechnika | [5 empty] | 0
| 731 - Ústřední vytápění - kotelny | [5 empty] | 0
| 740 - Elektromontáže | [5 empty] | 0
| 762 - Konstrukce tesařské | [5 empty] | 0
| 766 - Konstrukce truhlářské | [5 empty] | 0
| 767 - Konstrukce zámečnické | [5 empty] | 0
| 771 - Podlahy z dlaždic | [5 empty] | 0
| 776 - Podlahy povlakové | [5 empty] | 0
| 777 - Podlahy lité | [5 empty] | 0
| 781 - Obklady keramické | [5 empty] | 0
| 783 - Dokončovací práce - nátěry | [5 empty] | 0
| 784 - Malby | [5 empty] | 0
SOUPIS PRACÍ
Stavba:
Stavební úpravy bytů Nepomucká 442/2, Praha 5
Objekt:
2B - Byt 16 Šplíchal - revize 2/2021
Soupis:
A - Opravy
Místo: | [5 empty] | Datum: | 2023-02-01
Zadavatel: | [5 empty] | Projektant:
Zhotovitel: | [5 empty] | Zpracovatel:
PČ | Typ | Kód | Popis | MJ | Množství | J.cena [CZK] | Cena celkem [CZK] | Cenová soustava |  |  | DPH | J. Nh [h] | Nh celkem [h] | J. hmotnost [t] | Hmotnost celkem [t] | J. suť [t] | Suť Celkem [t]
Náklady soupisu celkem | [6 empty] | 0 | [5 empty] | 555.41 |  | 11.2031 |  | 11.1746 |  | D | -1 | [10 empty] | 0
| D | HSV | Práce a dodávky HSV |  |  |  | 0 | [5 empty] | 480.0236 |  | 6.3155 |  | 9.7605 | 1 | D | 0 |  |  |  | ROZPOCET | [6 empty] | 0
| D | 3 | Svislé a kompletní konstrukce |  |  |  | 0 | [5 empty] | 2.616 |  | 0.26805 |  | 0 | 1 | D | 1 |  |  |  | ROZPOCET | [6 empty] | 0
1 | K | 317142422 | Překlad nenosný pórobetonový š 100 mm v do 250 mm na tenkovrstvou maltu dl přes 1000 do 1250 mm | kus | 3 |  | 0 | CS ÚRS 2022 01 |  |  | snížená | 0.192 | 0.576 | 0.02628 | 0.07884 | 0 | 0 | 4 | K | 2 |  |  |  | ROZPOCET | 0 | 0 | 0 | 0 | 0 | 2 | 0 | 4 | 1445780819
2 | K | 340271021 | Zazdívka otvorů v příčkách nebo stěnách pl přes 0,25 do 1 m2 tvárnicemi pórobetonovými tl 100 mm | m2 | 3 |  | 0 | CS ÚRS 2022 01 |  |  | snížená | 0.68 | 2.04 | 0.06307 | 0.18921 | 0 | 0 | 4 | K | 2 |  |  |  | ROZPOCET | 0 | 0 | 0 | 0 | 0 | 2 | 0 | 4 | -84672906
| VV |  | nová přízdívka kolem dveří D2 | [15 empty] | VV | 2 | 1 | True | 0 | ROZPOCET
| VV |  | 0,2*(1+2*2)*2 |  | 2 | [13 empty] | VV | 2 | 2 | True | 0 | ROZPOCET
| VV |  | nová přízdívka kolem dveří D2 | [15 empty] | VV | 2 | 1 | True | 0 | ROZPOCET
| VV |  | 0,2*(1+2*2) |  | 1 | [13 empty] | VV | 2 | 2 | True | 0 | ROZPOCET
| VV |  | Součet |  | 3 | [13 empty] | VV | 2 | 4 | True | 1 | ROZPOCET
| D | 6 | Úpravy povrchů, podlahy a osazování výplní |  |  |  | 0 | [5 empty] | 16.1423 |  | 1.1309 |  | 0 | 1 | D | 1 |  |  |  | ROZPOCET | [6 empty] | 0
3 | K | 612325121 | Vápenocementová štuková omítka rýh ve stěnách š do 150 mm | m2 | 7.419 |  | 0 | CS ÚRS 2022 01 |  |  | snížená | 1.691 | 12.5455 | 0.04153 | 0.30811 | 0 | 0 | 4 | K | 2 |  |  |  | ROZPOCET | 0 | 0 | 0 | 0 | 0 | 2 | 0 | 4 | 25540784
| VV |  | oprava omítek ve spodním bytě - styk stěny a nového podhledu š. 150 mm | [15 empty] | VV | 2 | 1 | True | 0 | ROZPOCET
| VV |  | (5,3*2+4,35*2+4*2+3,3*2+1,75*2+1,56*2+3,26*2+1,21*2)*0,15 |  | 7.419 | [13 empty] | VV | 2 | 2 | True | 1 | ROZPOCET
4 | K | 635211121 | Násyp pod podlahy z lehčeného kameniva | m3 | 1.959 |  | 0 | CS ÚRS 2021 01 |  |  | snížená | 1.836 | 3.5967 | 0.42 | 0.82278 | 0 | 0 | 4 | K | 2 |  |  |  | ROZPOCET | 0 | 0 | 0 | 0 | 0 | 2 | 0 | 4 | 1888326136
| VV |  | 3,8*0,037*1,05 |  | 0.148 | [13 empty] | VV | 2 | 2 | True | 0 | ROZPOCET
| VV |  | (22,8+12,3+5)*0,043*1,05 |  | 1.811 | [13 empty] | VV | 2 | 2 | True | 0 | ROZPOCET
| VV |  | Součet |  | 1.959 | [13 empty] | VV | 2 | 4 | True | 1 | ROZPOCET
| D | 61 | Upravy povrchů vnitřní |  |  |  | 0 | [5 empty] | 142.1152 |  | 3.82 |  | 0 | 1 | D | 1 |  |  |  | ROZPOCET | [6 empty] | 0
5 | K | 611181001 | Sádrová stěrka tl.do 3 mm vnitřních rovných stropů | m2 | 86.98 |  | 0 | CS ÚRS 2021 01 |  |  | snížená | 0.344 | 29.9211 | 0.00391 | 0.34009 | 0 | 0 | 4 | K | 2 |  |  |  | ROZPOCET | 0 | 0 | 0 | 0 | 0 | 2 | 0 | 4 | -1615561824
| VV |  | byt | [15 empty] | VV | 2 | 1 | True | 0 | ROZPOCET
| VV |  | 43,9 |  | 43.9 | [13 empty] | VV | 2 | 2 | True | 0 | ROZPOCET
| VV |  | spodní byt | [15 empty] | VV | 2 | 1 | True | 0 | ROZPOCET
| VV |  | 43,08 |  | 43.08 | [13 empty] | VV | 2 | 2 | True | 0 | ROZPOCET
| VV |  | Součet |  | 86.98 | [13 empty] | VV | 2 | 4 | True | 1 | ROZPOCET
6 | K | 611321121 | Vápenocementová omítka hladká jednovrstvá vnitřních stropů rovných nanášená ručně | m2 | 86.98 |  | 0 | CS ÚRS 2021 01 |  |  | snížená | 0.48 | 41.7504 | 0.0154 | 1.3395 | 0 | 0 | 4 | K | 2 |  |  |  | ROZPOCET | 0 | 0 | 0 | 0 | 0 | 2 | 0 | 4 | -800891514
7 | K | 611481116R00 | Potažení stropů keramickým pletivem, přichycení | m2 | 86.98 |  | 0 |  |  |  | snížená | 0 | 0 | 0 | 0 | 0 | 0 | 4 | K | 2 |  |  |  | ROZPOCET | 0 | 0 | 0 | 0 | 0 | 2 | 0 | 4 | -1349469781
8 | K | 612181001 | Sádrová stěrka tl.do 3 mm vnitřních stěn | m2 | 97.111 |  | 0 | CS ÚRS 2021 01 |  |  | snížená | 0.258 | 25.0546 | 0.00391 | 0.3797 | 0 | 0 | 4 | K | 2 |  |  |  | ROZPOCET | 0 | 0 | 0 | 0 | 0 | 2 | 0 | 4 | 2071706480
| VV |  | 114,331 |  | 114.331 | [13 empty] | VV | 2 | 2 | True | 0 | ROZPOCET
| VV |  | -17,22 |  | -17.22 | [13 empty] | VV | 2 | 2 | True | 0 | ROZPOCET
| VV |  | Součet |  | 97.111 | [13 empty] | VV | 2 | 4 | True | 1 | ROZPOCET
9 | K | 612321121 | Vápenocementová omítka hladká jednovrstvá vnitřních stěn nanášená ručně | m2 | 114.331 |  | 0 | CS ÚRS 2021 01 |  |  | snížená | 0.39 | 44.5891 | 0.0154 | 1.7607 | 0 | 0 | 4 | K | 2 |  |  |  | ROZPOCET | 0 | 0 | 0 | 0 | 0 | 2 | 0 | 4 | 1103174349
| VV |  | "01" 2,8*(3,3*2+1,56*2+0,35*2)-0,85*2,1*2 |  | 25.606 | [13 empty] | VV | 2 | 2 | True | 0 | ROZPOCET
| VV |  | "02" 2,8*(2,2*2+2,4*2-3,5)-0,65*2,1 |  | 14.595 | [13 empty] | VV | 2 | 2 | True | 0 | ROZPOCET
| VV |  | "03" 2,8*(3,3*2+4,2*2-1,5-0,6)-0,85*2,1 |  | 34.335 | [13 empty] | VV | 2 | 2 | True | 0 | ROZPOCET
| VV |  | "04" 2,8*(5,25*2+4,35)-0,85*2,1 |  | 39.795 | [13 empty] | VV | 2 | 2 | True | 0 | ROZPOCET
| VV |  | Součet |  | 114.331 | [13 empty] | VV | 2 | 4 | True | 1 | ROZPOCET
10 | K | 619991011 | Obalení konstrukcí a prvků fólií přilepenou lepící páskou | m2 | 10 |  | 0 | CS ÚRS 2021 01 |  |  | snížená | 0.08 | 0.8 | 0 | 0 | 0 | 0 | 4 | K | 2 |  |  |  | ROZPOCET | 0 | 0 | 0 | 0 | 0 | 2 | 0 | 4 | -1405439428
| D | 9 | Ostatní konstrukce a práce, bourání |  |  |  | 0 | [5 empty] | 84.8766 |  | 1.0853 |  | 0.075 | 1 | D | 1 |  |  |  | ROZPOCET | [6 empty] | 0
11 | K | 945501101 | Montáž zdvihací kladky na lešení ve dvoře - pro dopravu trámu dl. 4,7m, následná demotnáž | kpl | 1 |  | 0 |  |  |  | snížená | 0 | 0 | 0 | 0 | 0 | 0 | 4 | K | 2 |  |  |  | ROZPOCET | 0 | 0 | 0 | 0 | 0 | 2 | 0 | 4 | 48871143
12 | K | 946111118 | Montáž pojízdných věží trubkových/dílcových š přes 0,6 do 0,9 m dl do 3,2 m v přes 7,6 do 8,6 m | kus | 1 |  | 0 | CS ÚRS 2022 01 |  |  | snížená | 10.065 | 10.065 | 0 | 0 | 0 | 0 | 4 | K | 2 |  |  |  | ROZPOCET | 0 | 0 | 0 | 0 | 0 | 2 | 0 | 4 | -1776805587
| VV |  | venkovní lešení – ve dvoře do 3.np | [15 empty] | VV | 2 | 1 | True | 0 | ROZPOCET
| VV |  | 1 |  | 1 | [13 empty] | VV | 2 | 2 | True | 1 | ROZPOCET
13 | K | 946111218 | Příplatek k pojízdným věžím š přes 0,6 do 0,9 m dl do 3,2 m v do 8,6 m za první a ZKD den použití | kus | 10 |  | 0 | CS ÚRS 2022 01 |  |  | snížená | 0 | 0 | 0 | 0 | 0 | 0 | 4 | K | 2 |  |  |  | ROZPOCET | 0 | 0 | 0 | 0 | 0 | 2 | 0 | 4 | 1843427921
14 | K | 946111818 | Demontáž pojízdných věží trubkových/dílcových š přes 0,6 do 0,9 m dl do 3,2 m v přes 7,6 do 8,6 m | kus | 1 |  | 0 | CS ÚRS 2022 01 |  |  | snížená | 7.481 | 7.481 | 0 | 0 | 0 | 0 | 4 | K | 2 |  |  |  | ROZPOCET | 0 | 0 | 0 | 0 | 0 | 2 | 0 | 4 | -478017276
15 | K | 952901111 | Vyčištění budov bytové a občanské výstavby při výšce podlaží do 4 m | m2 | 86.98 |  | 0 | CS ÚRS 2021 01 |  |  | snížená | 0.308 | 26.7898 | 4e-05 | 0.0034792 | 0 | 0 | 4 | K | 2 |  |  |  | ROZPOCET | 0 | 0 | 0 | 0 | 0 | 2 | 0 | 4 | -1224482247
| VV |  | byt | [15 empty] | VV | 2 | 1 | True | 0 | ROZPOCET
| VV |  | 43,9 |  | 43.9 | [13 empty] | VV | 2 | 2 | True | 0 | ROZPOCET
| VV |  | spodní byt | [15 empty] | VV | 2 | 1 | True | 0 | ROZPOCET
| VV |  | 43,08 |  | 43.08 | [13 empty] | VV | 2 | 2 | True | 0 | ROZPOCET
| VV |  | Součet |  | 86.98 | [13 empty] | VV | 2 | 4 | True | 1 | ROZPOCET
16 | K | 973031324 | Vysekání kapes ve zdivu cihelném na MV nebo MVC pl do 0,10 m2 hl do 150 mm | kus | 5 |  | 0 | CS ÚRS 2021 01 |  |  | snížená | 0.542 | 2.71 | 0 | 0 | 0.015 | 0.075 | 4 | K | 2 |  |  |  | ROZPOCET | 0 | 0 | 0 | 0 | 0 | 2 | 0 | 4 | -454718141
| VV |  | kapsy pro ocelové příložky | [15 empty] | VV | 2 | 1 | True | 0 | ROZPOCET
| VV |  | 5 |  | 5 | [13 empty] | VV | 2 | 2 | True | 1 | ROZPOCET
17 | K | 973-501 | Vytvoření vzduchové mezery mezi stropním trámem a zdivem - viz statika | m | 4.75 |  | 0 |  |  |  | snížená | 0 | 0 | 0 | 0 | 0 | 0 | 4 | K | 2 |  |  |  | ROZPOCET | 0 | 0 | 0 | 0 | 0 | 2 | 0 | 4 | 2109749291
18 | K | 975043121 | Podstojkování stropu ve spodním bytě při výměně stropních trámu v do 4 m pro zatížení do 1000 kg/m2 | m2 | 45.8 |  | 0 | CS ÚRS 2021 01 |  |  | snížená | 0.826 | 37.8308 | 0.02362 | 1.0818 | 0 | 0 | 4 | K | 2 |  |  |  | ROZPOCET | 0 | 0 | 0 | 0 | 0 | 2 | 0 | 4 | 494891162
| VV |  | podchycení při výměně stropních trámů - viz statika | [15 empty] | VV | 2 | 1 | True | 0 | ROZPOCET
| VV |  | 45,8 |  | 45.8 | [13 empty] | VV | 2 | 2 | True | 1 | ROZPOCET
| D | 94 | Lešení a stavební výtahy |  |  |  | 0 | [5 empty] | 9.1329 |  | 0.011307 |  | 0 | 1 | D | 1 |  |  |  | ROZPOCET | [6 empty] | 0
19 | K | 949101111 | Lešení pomocné pro objekty pozemních staveb s lešeňovou podlahou v do 1,9 m zatížení do 150 kg/m2 | m2 | 86.98 |  | 0 | CS ÚRS 2022 01 |  |  | snížená | 0.105 | 9.1329 | 0.00013 | 0.011307 | 0 | 0 | 4 | K | 2 |  |  |  | ROZPOCET | 0 | 0 | 0 | 0 | 0 | 2 | 0 | 4 | 1024108747
| VV |  | byt | [15 empty] | VV | 2 | 1 | True | 0 | ROZPOCET
| VV |  | 43,9 |  | 43.9 | [13 empty] | VV | 2 | 2 | True | 0 | ROZPOCET
| VV |  | spodní byt pro SDK | [15 empty] | VV | 2 | 1 | True | 0 | ROZPOCET
| VV |  | 43,08 |  | 43.08 | [13 empty] | VV | 2 | 2 | True | 0 | ROZPOCET
| VV |  | Součet |  | 86.98 | [13 empty] | VV | 2 | 4 | True | 1 | ROZPOCET
| D | 96 | Bourání konstrukcí |  |  |  | 0 | [5 empty] | 0 |  | 0 |  | 0 | 1 | D | 1 |  |  |  | ROZPOCET | [6 empty] | 0
20 | K | 96-101 | Zvětšení kapes zhlaví, mírně otevřít pro výměnu vzduchu - viz statika | kus | 34 |  | 0 |  |  |  | snížená | 0 | 0 | 0 | 0 | 0 | 0 | 4 | K | 2 |  |  |  | ROZPOCET | 0 | 0 | 0 | 0 | 0 | 2 | 0 | 4 | -762440831
21 | K | 968061125R00 | Vyvěšení dřevěných dveřních křídel pl. do 2 m2 | kus | 4 |  | 0 |  |  |  | snížená | 0 | 0 | 0 | 0 | 0 | 0 | 4 | K | 2 |  |  |  | ROZPOCET | 0 | 0 | 0 | 0 | 0 | 2 | 0 | 4 | 1830870592
| D | 97 | Prorážení otvorů |  |  |  | 0 | [5 empty] | 70.3476 |  | 0 |  | 9.6855 | 1 | D | 1 |  |  |  | ROZPOCET | [6 empty] | 0
22 | K | 978012191R00 | Otlučení omítek vnitřních rákosov.stropů do 100 % | m2 | 86.98 |  | 0 |  |  |  | snížená | 0.462 | 40.1848 | 0 | 0 | 0.05 | 4.349 | 4 | K | 2 |  |  |  | ROZPOCET | 0 | 0 | 0 | 0 | 0 | 2 | 0 | 4 | -646080566
| VV |  | byt | [15 empty] | VV | 2 | 1 | True | 0 | ROZPOCET
| VV |  | 43,9 |  | 43.9 | [13 empty] | VV | 2 | 2 | True | 0 | ROZPOCET
| VV |  | spodní byt | [15 empty] | VV | 2 | 1 | True | 0 | ROZPOCET
| VV |  | 43,08 |  | 43.08 | [13 empty] | VV | 2 | 2 | True | 0 | ROZPOCET
| VV |  | Součet |  | 86.98 | [13 empty] | VV | 2 | 4 | True | 1 | ROZPOCET
23 | K | 978013191R00 | Otlučení omítek vnitřních stěn v rozsahu do 100 % | m2 | 116.011 |  | 0 |  |  |  | snížená | 0.26 | 30.1629 | 0 | 0 | 0.046 | 5.3365 | 4 | K | 2 |  |  |  | ROZPOCET | 0 | 0 | 0 | 0 | 0 | 2 | 0 | 4 | -1480169306
| VV |  | "01" 2,8*(3,3*2+1,56*2+0,35*2)-0,85*2,1*2 |  | 25.606 | [13 empty] | VV | 2 | 2 | True | 0 | ROZPOCET
| VV |  | "02" 2,8*(2,2*2+2,4*2-3,5)-0,65*2,1 |  | 14.595 | [13 empty] | VV | 2 | 2 | True | 0 | ROZPOCET
| VV |  | "03" 2,8*(3,3*2+4,2*2-1,5)-0,85*2,1 |  | 36.015 | [13 empty] | VV | 2 | 2 | True | 0 | ROZPOCET
| VV |  | "04" 2,8*(5,25*2+4,35)-0,85*2,1 |  | 39.795 | [13 empty] | VV | 2 | 2 | True | 0 | ROZPOCET
| VV |  | Součet |  | 116.011 | [13 empty] | VV | 2 | 4 | True | 1 | ROZPOCET
| D | 99 | Staveništní přesun hmot |  |  |  | 0 | [5 empty] | 28.9273 |  | 0 |  | 0 | 1 | D | 1 |  |  |  | ROZPOCET | [6 empty] | 0
24 | K | 998018002 | Přesun hmot ruční pro budovy v přes 6 do 12 m | t | 6.316 |  | 0 | CS ÚRS 2022 01 |  |  | snížená | 4.58 | 28.9273 | 0 | 0 | 0 | 0 | 4 | K | 2 |  |  |  | ROZPOCET | 0 | 0 | 0 | 0 | 0 | 2 | 0 | 4 | 1570162495
| D | D96 | Přesuny suti a vybouraných hmot |  |  |  | 0 | [5 empty] | 125.8657 |  | 0 |  | 0 | 1 | D | 1 |  |  |  | ROZPOCET | [6 empty] | 0
25 | K | 997013213 | Vnitrostaveništní doprava suti a vybouraných hmot pro budovy v přes 9 do 12 m ručně | t | 11.203 |  | 0 | CS ÚRS 2022 01 |  |  | snížená | 5.46 | 61.1684 | 0 | 0 | 0 | 0 | 4 | K | 2 |  |  |  | ROZPOCET | 0 | 0 | 0 | 0 | 0 | 2 | 0 | 4 | 642379253
26 | K | 997013511 | Odvoz suti a vybouraných hmot z meziskládky na skládku do 1 km s naložením a se složením | t | 11.203 |  | 0 | CS ÚRS 2022 01 |  |  | snížená | 0.255 | 2.8568 | 0 | 0 | 0 | 0 | 4 | K | 2 |  |  |  | ROZPOCET | 0 | 0 | 0 | 0 | 0 | 2 | 0 | 4 | -1998792491
27 | K | 997013509 | Příplatek k odvozu suti a vybouraných hmot na skládku ZKD 1 km přes 1 km | t | 112.03 |  | 0 | CS ÚRS 2022 01 |  |  | snížená | 0.006 | 0.67218 | 0 | 0 | 0 | 0 | 4 | K | 2 |  |  |  | ROZPOCET | 0 | 0 | 0 | 0 | 0 | 2 | 0 | 4 | 901151911
| VV |  | "příplatek za 10km | [15 empty] | VV | 2 | 1 | True | 0 | ROZPOCET
| VV |  | 11,203*10 |  | 112.03 | [13 empty] | VV | 2 | 2 | True | 1 | ROZPOCET
28 | K | 997013213 | Vnitrostaveništní doprava suti a vybouraných hmot pro budovy v přes 9 do 12 m ručně | t | 11.203 |  | 0 | CS ÚRS 2022 01 |  |  | snížená | 5.46 | 61.1684 | 0 | 0 | 0 | 0 | 4 | K | 2 |  |  |  | ROZPOCET | 0 | 0 | 0 | 0 | 0 | 2 | 0 | 4 | -1455157857
29 | K | 997013631 | Poplatek za uložení na skládce (skládkovné) stavebního odpadu směsného kód odpadu 17 09 04 | t | 11.203 |  | 0 | CS ÚRS 2022 01 |  |  | snížená | 0 | 0 | 0 | 0 | 0 | 0 | 4 | K | 2 |  |  |  | ROZPOCET | 0 | 0 | 0 | 0 | 0 | 2 | 0 | 4 | 1918917116
| D | OST | Ostatní |  |  |  | 0 | [5 empty] | 0 |  | 0 |  | 0 | 1 | D | 0 |  |  |  | ROZPOCET | [6 empty] | 0
| D | VN | Vedlejší náklady |  |  |  | 0 | [5 empty] | 0 |  | 0 |  | 0 | 1 | D | 1 |  |  |  | ROZPOCET | [6 empty] | 0
30 | K | 005121 R | Zařízení staveniště | Soubor | 1 |  | 0 | CS ÚRS 2021 01 |  |  | snížená | 0 | 0 | 0 | 0 | 0 | 0 | 4 | K | 2 |  |  |  | ROZPOCET | 0 | 0 | 0 | 0 | 0 | 2 | 0 | 4 | 827822174
31 | K | 005122 R | Provozní vlivy | Soubor | 1 |  | 0 | CS ÚRS 2021 01 |  |  | snížená | 0 | 0 | 0 | 0 | 0 | 0 | 4 | K | 2 |  |  |  | ROZPOCET | 0 | 0 | 0 | 0 | 0 | 2 | 0 | 4 | -120733620
32 | K | 005123 R | Měření vzduchové a kročejové neprůzvučnosti mezi bytových stavebních konstrukcí (stropy, stěny) | Soubor | 1 |  | 0 |  |  |  | snížená | 0 | 0 | 0 | 0 | 0 | 0 | 4 | K | 2 |  |  |  | ROZPOCET | 0 | 0 | 0 | 0 | 0 | 2 | 0 | 4 | -300151047
| D | PSV | Práce a dodávky PSV |  |  |  | 0 | [5 empty] | 75.3864 |  | 4.8876 |  | 1.4141 | 2 | D | 0 |  |  |  | ROZPOCET | [6 empty] | 0
| D | 711 | Izolace proti vodě |  |  |  | 0 | [5 empty] | 0.054021 |  | 0.03284 |  | 0 | 2 | D | 1 |  |  |  | ROZPOCET | [6 empty] | 0
33 | K | 711212000RT1 | Penetrace podkladu pod hydroizolační nátěr | m2 | 8.21 |  | 0 |  |  |  | snížená | 0 | 0 | 0.001 | 0.00821 | 0 | 0 | 16 | K | 2 |  |  |  | ROZPOCET | 0 | 0 | 0 | 0 | 0 | 2 | 0 | 16 | -1547245861
| VV |  | "S2 | [15 empty] | VV | 2 | 1 | True | 0 | ROZPOCET
| VV |  | 3,8 |  | 3.8 | [13 empty] | VV | 2 | 2 | True | 0 | ROZPOCET
| VV |  | "vytažení na stěny | [15 empty] | VV | 2 | 1 | True | 0 | ROZPOCET
| VV |  | 0,15*(1,9+2,4+1,1) |  | 0.81 | [13 empty] | VV | 2 | 2 | True | 0 | ROZPOCET
| VV |  | "sprch kout | [15 empty] | VV | 2 | 1 | True | 0 | ROZPOCET
| VV |  | 2*0,9*2 |  | 3.6 | [13 empty] | VV | 2 | 2 | True | 0 | ROZPOCET
| VV |  | Součet |  | 8.21 | [13 empty] | VV | 2 | 4 | True | 1 | ROZPOCET
34 | K | 711212002RT1 | Stěrka hydroizolační těsnicí hmotou, proti vlhkosti, tl. 2mm | m2 | 8.21 |  | 0 |  |  |  | snížená | 0 | 0 | 0.003 | 0.02463 | 0 | 0 | 16 | K | 2 |  |  |  | ROZPOCET | 0 | 0 | 0 | 0 | 0 | 2 | 0 | 16 | -1490670425
35 | K | 998711103 | Přesun hmot tonážní pro izolace proti vodě, vlhkosti a plynům v objektech výšky do 60 m | t | 0.033 |  | 0 | CS ÚRS 2021 01 |  |  | snížená | 1.637 | 0.054021 | 0 | 0 | 0 | 0 | 16 | K | 2 |  |  |  | ROZPOCET | 0 | 0 | 0 | 0 | 0 | 2 | 0 | 16 | -476137494
| D | 713 | Izolace tepelné |  |  |  | 0 | [5 empty] | 2.634 |  | 0.045217 |  | 0 | 2 | D | 1 |  |  |  | ROZPOCET | [6 empty] | 0
36 | K | 713121111 | Montáž izolace tepelné podlah volně kladenými rohožemi, pásy, dílci, deskami 1 vrstva | m2 | 43.9 |  | 0 | CS ÚRS 2021 01 |  |  | snížená | 0.06 | 2.634 | 0 | 0 | 0 | 0 | 16 | K | 2 |  |  |  | ROZPOCET | 0 | 0 | 0 | 0 | 0 | 2 | 0 | 16 | 418106410
37 | M | 283758790 | deska z pěnového polystyrenu EPS 100 Z 1000 x 500 x 30 mm | m2 | 45.217 |  | 0 | CS ÚRS 2015 02 |  |  | snížená | 0 | 0 | 0.001 | 0.045217 | 0 | 0 | 32 | M | 2 |  |  |  | ROZPOCET | 0 | 0 | 0 | 0 | 0 | 2 | 0 | 16 | -455097500
| VV |  | 43,9*1,03 'Přepočtené koeficientem množství |  | 45.217 | [13 empty] | VV | 2 | 2 | False | 1 | ROZPOCET
| D | 721 | Zdravotechnika |  |  |  | 0 | [5 empty] | 0 |  | 0 |  | 0 | 2 | D | 1 |  |  |  | ROZPOCET | [6 empty] | 0
38 | K | 721-001 | ZTI - viz samostatný výkaz výměr | kpl | 1 |  | 0 |  |  |  | snížená | 0 | 0 | 0 | 0 | 0 | 0 | 16 | K | 2 |  |  |  | ROZPOCET | 0 | 0 | 0 | 0 | 0 | 2 | 0 | 16 | 1626133971
| D | 731 | Ústřední vytápění - kotelny |  |  |  | 0 | [5 empty] | 0 |  | 0 |  | 0 | 2 | D | 1 |  |  |  | ROZPOCET | [6 empty] | 0
39 | K | 731-001 | ÚT - viz samostatný výkaz výměr | kpl | 1 |  | 0 |  |  |  | snížená | 0 | 0 | 0 | 0 | 0 | 0 | 16 | K | 2 |  |  |  | ROZPOCET | 0 | 0 | 0 | 0 | 0 | 2 | 0 | 16 | -659474314
| D | 740 | Elektromontáže |  |  |  | 0 | [5 empty] | 0 |  | 0 |  | 0 | 2 | D | 1 |  |  |  | ROZPOCET | [6 empty] | 0
40 | K | 740-001 | EI - SILNOPROUD - viz samostatný výkaz výměr | kpl | 1 |  | 0 |  |  |  | snížená | 0 | 0 | 0 | 0 | 0 | 0 | 16 | K | 2 |  |  |  | ROZPOCET | 0 | 0 | 0 | 0 | 0 | 2 | 0 | 16 | -1078288200
41 | K | 740-002 | EI - SLABOPROUD - viz samostatný výkaz výměr | kpl | 1 |  | 0 |  |  |  | snížená | 0 | 0 | 0 | 0 | 0 | 0 | 16 | K | 2 |  |  |  | ROZPOCET | 0 | 0 | 0 | 0 | 0 | 2 | 0 | 16 | -1438828341
| D | 762 | Konstrukce tesařské |  |  |  | 0 | [5 empty] | 40.222 |  | 3.134 |  | 1.4141 | 2 | D | 1 |  |  |  | ROZPOCET | [6 empty] | 0
42 | K | 762-101 | Odborné sanování dřevěných trámů - osekání a vyřezání hniloby, chemické ošetření - viz mykologický průzkum | m | 41.95 |  | 0 |  |  |  | snížená | 0 | 0 | 0 | 0 | 0 | 0 | 16 | K | 2 |  |  |  | ROZPOCET | 0 | 0 | 0 | 0 | 0 | 2 | 0 | 16 | 1743775010
| VV |  | 3,7*4+4,75*5+1,7*2 |  | 41.95 | [13 empty] | VV | 2 | 2 | True | 1 | ROZPOCET
43 | K | 762-103 | D+M lepenky pod zhlaví nových stropnic | kus | 8 |  | 0 |  |  |  | snížená | 0 | 0 | 0 | 0 | 0 | 0 | 16 | K | 2 |  |  |  | ROZPOCET | 0 | 0 | 0 | 0 | 0 | 2 | 0 | 16 | 1158830725
44 | K | 762-104 | D+M separační geotextilie | m2 | 43.9 |  | 0 |  |  |  | snížená | 0 | 0 | 0 | 0 | 0 | 0 | 16 | K | 2 |  |  |  | ROZPOCET | 0 | 0 | 0 | 0 | 0 | 2 | 0 | 16 | -435870385
45 | K | 762-105 | Zdvihací zařízení pro manipulaci s velkými trámy | kus | 1 |  | 0 |  |  |  | snížená | 0 | 0 | 0 | 0 | 0 | 0 | 16 | K | 2 |  |  |  | ROZPOCET | 0 | 0 | 0 | 0 | 0 | 2 | 0 | 16 | 1614903460
46 | K | 762501 | Doplnění prkenného záklopu vč. dodávky smrkového vysušeného řeziva | m2 | 4.308 |  | 0 |  |  |  | snížená | 0 | 0 | 0 | 0 | 0 | 0 | 16 | K | 2 |  |  |  | ROZPOCET | 0 | 0 | 0 | 0 | 0 | 2 | 0 | 16 | -2122349947
| VV |  | doplnění v rozsahu cca 10% | [15 empty] | VV | 2 | 1 | True | 0 | ROZPOCET
| VV |  | 43,08*0,1 |  | 4.308 | [13 empty] | VV | 2 | 2 | True | 1 | ROZPOCET
47 | K | 762511243 | Podlahové kce podkladové z desek OSB/3 tl 15 mm šroubovaných | m2 | 44.6 |  | 0 | CS ÚRS 2021 01 |  |  | snížená | 0.23 | 10.258 | 0.00982 | 0.43797 | 0 | 0 | 16 | K | 2 |  |  |  | ROZPOCET | 0 | 0 | 0 | 0 | 0 | 2 | 0 | 16 | -1217800022
48 | K | 762511247 | Podlahové kce podkladové z desek OSB/3 tl 25 mm šroubovaných | m2 | 44.6 |  | 0 | CS ÚRS 2021 01 |  |  | snížená | 0.23 | 10.258 | 0.01571 | 0.70067 | 0 | 0 | 4 | K | 2 |  |  |  | ROZPOCET | 0 | 0 | 0 | 0 | 0 | 2 | 0 | 4 | -498894564
| VV |  | 23+16,7+4,9 |  | 44.6 | [13 empty] | VV | 2 | 2 | True | 1 | ROZPOCET
49 | K | 762512115R00 | Položení desek dřevoštěpkových na pero a drážku | m2 | 87.8 |  | 0 |  |  |  | snížená | 0 | 0 | 0.0015 | 0.1317 | 0 | 0 | 16 | K | 2 |  |  |  | ROZPOCET | 0 | 0 | 0 | 0 | 0 | 2 | 0 | 16 | -1617240314
| VV |  | 43,9*2 |  | 87.8 | [13 empty] | VV | 2 | 2 | True | 1 | ROZPOCET
50 | K | 59590737R | Deska mikroštěpková broušená tl. 15 mm | m2 | 96.58 |  | 0 |  |  |  | snížená | 0 | 0 | 0.009 | 0.86922 | 0 | 0 | 16 | K | 2 |  |  |  | ROZPOCET | 0 | 0 | 0 | 0 | 0 | 2 | 0 | 16 | 1118636452
| VV |  | 87,8*1,1 |  | 96.58 | [13 empty] | VV | 2 | 2 | True | 1 | ROZPOCET
51 | K | 762521811 | Demontáž podlah bez polštářů z prken tloušťky do 32 mm | m2 | 43.8 |  | 0 | CS ÚRS 2021 01 |  |  | snížená | 0.14 | 6.132 | 0 | 0 | 0.016 | 0.7008 | 16 | K | 2 |  |  |  | ROZPOCET | 0 | 0 | 0 | 0 | 0 | 2 | 0 | 16 | 1321732974
| VV |  | 43,8 |  | 43.8 | [13 empty] | VV | 2 | 2 | True | 1 | ROZPOCET
52 | K | 762595000R00 | Spojovací a ochranné prostředky k položení podlah | m3 | 3.101 |  | 0 |  |  |  | snížená | 0 | 0 | 0 | 0 | 0 | 0 | 16 | K | 2 |  |  |  | ROZPOCET | 0 | 0 | 0 | 0 | 0 | 2 | 0 | 16 | 1782155970
| VV |  | 0,015*(87,8) |  | 1.317 | [13 empty] | VV | 2 | 2 | True | 0 | ROZPOCET
| VV |  | 0,015*44,6 |  | 0.669 | [13 empty] | VV | 2 | 2 | True | 0 | ROZPOCET
| VV |  | 0,025*44,6 |  | 1.115 | [13 empty] | VV | 2 | 2 | True | 0 | ROZPOCET
| VV |  | Součet |  | 3.101 | [13 empty] | VV | 2 | 4 | True | 1 | ROZPOCET
53 | K | 762822140 | Montáž stropního trámu lepeného nosníku průřezové plochy do 560 cm2 s výměnami, vsazení do stávající konstrukce | m | 15.85 |  | 0 | CS ÚRS 2021 01 |  |  | snížená | 0.277 | 4.3905 | 0 | 0 | 0 | 0 | 16 | K | 2 |  |  |  | ROZPOCET | 0 | 0 | 0 | 0 | 0 | 2 | 0 | 16 | -690379079
| VV |  | "P2 200/280 | [15 empty] | VV | 2 | 1 | True | 0 | ROZPOCET
| VV |  | 4,75 |  | 4.75 | [13 empty] | VV | 2 | 2 | True | 0 | ROZPOCET
| VV |  | P3 230/250 | [15 empty] | VV | 2 | 1 | True | 0 | ROZPOCET
| VV |  | 3,7*3 |  | 11.1 | [13 empty] | VV | 2 | 2 | True | 0 | ROZPOCET
| VV |  | Součet |  | 15.85 | [13 empty] | VV | 2 | 4 | True | 1 | ROZPOCET
54 | M | 605121110 | Lepený sušený nosník vč. nátěru ochranného impregnačního nátěru | m3 | 0.904 |  | 0 | CS ÚRS 2015 02 |  |  | snížená | 0 | 0 | 0.55 | 0.4972 | 0 | 0 | 32 | M | 2 |  |  |  | ROZPOCET | 0 | 0 | 0 | 0 | 0 | 2 | 0 | 16 | -1176829307
| VV |  | "P2 200/280 | [15 empty] | VV | 2 | 1 | True | 0 | ROZPOCET
| VV |  | 4,75*0,2*0,28 |  | 0.266 | [13 empty] | VV | 2 | 2 | True | 0 | ROZPOCET
| VV |  | P3 230/250 | [15 empty] | VV | 2 | 1 | True | 0 | ROZPOCET
| VV |  | 3,7*3*0,23*0,25 |  | 0.638 | [13 empty] | VV | 2 | 2 | True | 0 | ROZPOCET
| VV |  | Součet |  | 0.904 | [13 empty] | VV | 2 | 4 | True | 1 | ROZPOCET
55 | M | 6051211R | Doprava nadrozměrných lepených nosníků | m3 | 0.904 |  | 0 |  |  |  | snížená | 0 | 0 | 0.55 | 0.4972 | 0 | 0 | 32 | M | 2 |  |  |  | ROZPOCET | 0 | 0 | 0 | 0 | 0 | 2 | 0 | 16 | -1764246730
56 | K | 762822850 | Demontáž stropních trámů z hraněného řeziva průřezové plochy přes 540 cm2, postupné rozřezání | m | 15.85 |  | 0 | CS ÚRS 2021 01 |  |  | snížená | 0.246 | 3.8991 | 0 | 0 | 0.045 | 0.71325 | 16 | K | 2 |  |  |  | ROZPOCET | 0 | 0 | 0 | 0 | 0 | 2 | 0 | 16 | 1335303794
| VV |  | "P2 | [15 empty] | VV | 2 | 1 | True | 0 | ROZPOCET
| VV |  | 4,75 |  | 4.75 | [13 empty] | VV | 2 | 2 | True | 0 | ROZPOCET
| VV |  | P3 | [15 empty] | VV | 2 | 1 | True | 0 | ROZPOCET
| VV |  | 3,7*3 |  | 11.1 | [13 empty] | VV | 2 | 2 | True | 0 | ROZPOCET
| VV |  | Součet |  | 15.85 | [13 empty] | VV | 2 | 4 | True | 1 | ROZPOCET
57 | K | 998762103 | Přesun hmot tonážní pro kce tesařské v objektech v do 24 m | t | 2.433 |  | 0 | CS ÚRS 2021 01 |  |  | snížená | 2.172 | 5.2845 | 0 | 0 | 0 | 0 | 16 | K | 2 |  |  |  | ROZPOCET | 0 | 0 | 0 | 0 | 0 | 2 | 0 | 16 | -526566425
| D | 766 | Konstrukce truhlářské |  |  |  | 0 | [5 empty] | 0.54868 |  | 0.22 |  | 0 | 2 | D | 1 |  |  |  | ROZPOCET | [6 empty] | 0
58 | K | 766-01 | Renovace okna ozn. O/3 - nátěry, přesklení, kování, repase, parapet | ks | 1 |  | 0 |  |  |  | snížená | 0 | 0 | 0.01 | 0.01 | 0 | 0 | 16 | K | 2 |  |  |  | ROZPOCET | 0 | 0 | 0 | 0 | 0 | 2 | 0 | 16 | 2100048958
59 | K | 766-01a | Renovace okna ozn. O/4 - nátěry, přesklení, kování, repase, parapet | ks | 1 |  | 0 |  |  |  | snížená | 0 | 0 | 0.015 | 0.015 | 0 | 0 | 16 | K | 2 |  |  |  | ROZPOCET | 0 | 0 | 0 | 0 | 0 | 2 | 0 | 16 | 1894919941
60 | K | 766-01b | Výšková úprava stávajících dveří ozn. D/1 900/1970 podříznutím a doplnění prahu | ks | 1 |  | 0 |  |  |  | snížená | 0 | 0 | 0.02 | 0.02 | 0 | 0 | 16 | K | 2 |  |  |  | ROZPOCET | 0 | 0 | 0 | 0 | 0 | 2 | 0 | 16 | -923066406
61 | K | 766-02 | D+M dveří D2 800/19170 prosklené vč zárubně a kování | ks | 2 |  | 0 |  |  |  | snížená | 0 | 0 | 0.02 | 0.04 | 0 | 0 | 16 | K | 2 |  |  |  | ROZPOCET | 0 | 0 | 0 | 0 | 0 | 2 | 0 | 16 | 1524125170
| VV |  | "ozn. D/2 :" 2 |  | 2 | [13 empty] | VV | 2 | 2 | True | 0 | ROZPOCET
| VV |  | Součet |  | 2 | [13 empty] | VV | 2 | 4 | True | 1 | ROZPOCET
62 | K | 766-03 | D+M dveří D3 800/19170 plné vč zárubně a kování | ks | 1 |  | 0 |  |  |  | snížená | 0 | 0 | 0.015 | 0.015 | 0 | 0 | 16 | K | 2 |  |  |  | ROZPOCET | 0 | 0 | 0 | 0 | 0 | 2 | 0 | 16 | -424641228
| VV |  | "ozn. D/3 :" 1 |  | 1 | [13 empty] | VV | 2 | 2 | True | 0 | ROZPOCET
| VV |  | Součet |  | 1 | [13 empty] | VV | 2 | 4 | True | 1 | ROZPOCET
63 | K | 766-1 | Úprava stávajícího okna pro vsazení VZT1 akustická štěrbina citlivá na vlhkost | ks | 1 |  | 0 |  |  |  | snížená | 0 | 0 | 0.01 | 0.01 | 0 | 0 | 16 | K | 2 |  |  |  | ROZPOCET | 0 | 0 | 0 | 0 | 0 | 2 | 0 | 16 | -222364367
64 | K | 766-2 | D+M akustická štěrbina citlivá na vlhkost | ks | 1 |  | 0 |  |  |  | snížená | 0 | 0 | 0.01 | 0.01 | 0 | 0 | 16 | K | 2 |  |  |  | ROZPOCET | 0 | 0 | 0 | 0 | 0 | 2 | 0 | 16 | 264145556
65 | K | 766810010RAD | Kuchyňské linky dodávka a montáž, linka vč. nerez dřezu, 2plot vestav vařiče, cirkul digestoř | kus | 1 |  | 0 |  |  |  | snížená | 0 | 0 | 0.1 | 0.1 | 0 | 0 | 16 | K | 2 |  |  |  | ROZPOCET | 0 | 0 | 0 | 0 | 0 | 2 | 0 | 16 | -46497375
66 | K | 998766104 | Přesun hmot tonážní pro konstrukce truhlářské v objektech v do 36 m | t | 0.22 |  | 0 | CS ÚRS 2021 01 |  |  | snížená | 2.494 | 0.54868 | 0 | 0 | 0 | 0 | 16 | K | 2 |  |  |  | ROZPOCET | 0 | 0 | 0 | 0 | 0 | 2 | 0 | 16 | -423725947
| D | 767 | Konstrukce zámečnické |  |  |  | 0 | [5 empty] | 13.3884 |  | 0.33625 |  | 0 | 2 | D | 1 |  |  |  | ROZPOCET | [6 empty] | 0
67 | K | 767-201 | D+M betonových bloků pro uložení příložek stropnic | kus | 5 |  | 0 |  |  |  | snížená | 0 | 0 | 0 | 0 | 0 | 0 | 16 | K | 2 |  |  |  | ROZPOCET | 0 | 0 | 0 | 0 | 0 | 2 | 0 | 16 | -883262377
68 | K | 767990010RAC | D+M Atypické ocelové konstrukce, 10 - 50 kg/kus | kg | 100 |  | 0 |  |  |  | snížená | 0 | 0 | 0.0015 | 0.15 | 0 | 0 | 16 | K | 2 |  |  |  | ROZPOCET | 0 | 0 | 0 | 0 | 0 | 2 | 0 | 16 | 824708300
| VV |  | "ozn. Z1 :" 40 |  | 40 | [13 empty] | VV | 2 | 2 | True | 0 | ROZPOCET
| VV |  | "ozn. Z2 :" 60 |  | 60 | [13 empty] | VV | 2 | 2 | True | 0 | ROZPOCET
| VV |  | Součet |  | 100 | [13 empty] | VV | 2 | 4 | True | 1 | ROZPOCET
69 | K | 767995114 | Montáž atypických zámečnických konstrukcí hmotnosti do 50 kg | kg | 165 |  | 0 | CS ÚRS 2021 01 |  |  | snížená | 0.075 | 12.375 | 5e-05 | 0.00825 | 0 | 0 | 16 | K | 2 |  |  |  | ROZPOCET | 0 | 0 | 0 | 0 | 0 | 2 | 0 | 16 | 1367542599
| VV |  | zesílení stropních nosníků U180 | [15 empty] | VV | 2 | 1 | True | 0 | ROZPOCET
| VV |  | vč. spojení k stropnicím svorníky 16 mm | [15 empty] | VV | 2 | 1 | True | 0 | ROZPOCET
| VV |  | 1,7*22 |  | 37.4 | [13 empty] | VV | 2 | 2 | True | 0 | ROZPOCET
| VV |  | 1,45*22*4 |  | 127.6 | [13 empty] | VV | 2 | 2 | True | 0 | ROZPOCET
| VV |  | Součet |  | 165 | [13 empty] | VV | 2 | 4 | True | 1 | ROZPOCET
70 | M | 130108240 | ocel profilová U, v jakosti 11 375, h=180 mm | t | 0.178 |  | 0 | CS ÚRS 2015 02 |  |  | snížená | 0 | 0 | 1 | 0.178 | 0 | 0 | 32 | M | 2 |  |  |  | ROZPOCET | 0 | 0 | 0 | 0 | 0 | 2 | 0 | 16 | -1381839713
| VV |  | 165*0,00108 'Přepočtené koeficientem množství |  | 0.178 | [13 empty] | VV | 2 | 2 | False | 1 | ROZPOCET
71 | K | 998767103 | Přesun hmot tonážní pro zámečnické konstrukce v objektech v do 24 m | t | 0.336 |  | 0 | CS ÚRS 2021 01 |  |  | snížená | 3.016 | 1.0134 | 0 | 0 | 0 | 0 | 16 | K | 2 |  |  |  | ROZPOCET | 0 | 0 | 0 | 0 | 0 | 2 | 0 | 16 | -174547956
| D | 771 | Podlahy z dlaždic |  |  |  | 0 | [5 empty] | 0.6506 |  | 0.12025 |  | 0 | 2 | D | 1 |  |  |  | ROZPOCET | [6 empty] | 0
72 | K | 771101210RT2 | Penetrace podkladu pod dlažby, penetrační nátěr ASO-Unigrund K | m2 | 3.8 |  | 0 |  |  |  | snížená | 0 | 0 | 0.001 | 0.0038 | 0 | 0 | 16 | K | 2 |  |  |  | ROZPOCET | 0 | 0 | 0 | 0 | 0 | 2 | 0 | 16 | 1725074957
73 | K | 771575109RT2 | Montáž podlah keram.,hladké, tmel, 30x30 cm, flex (lepidlo) | m2 | 3.8 |  | 0 |  |  |  | snížená | 0 | 0 | 0.0025 | 0.0095 | 0 | 0 | 16 | K | 2 |  |  |  | ROZPOCET | 0 | 0 | 0 | 0 | 0 | 2 | 0 | 16 | -474720289
| VV |  | "ozn. S2 :" 3,8 |  | 3.8 | [13 empty] | VV | 2 | 2 | True | 0 | ROZPOCET
| VV |  | Součet |  | 3.8 | [13 empty] | VV | 2 | 4 | True | 1 | ROZPOCET
74 | K | 597642030R | Dodváka keramické dlažby | m2 | 3.914 |  | 0 |  |  |  | snížená | 0 | 0 | 0.025 | 0.09785 | 0 | 0 | 16 | K | 2 |  |  |  | ROZPOCET | 0 | 0 | 0 | 0 | 0 | 2 | 0 | 16 | -536876150
| VV |  | 3,8*1,03 |  | 3.914 | [13 empty] | VV | 2 | 2 | True | 1 | ROZPOCET
75 | K | 771577113R00 | D+M Lišta hliníková přechodová | m | 0.8 |  | 0 |  |  |  | snížená | 0 | 0 | 0.00062 | 0.000496 | 0 | 0 | 16 | K | 2 |  |  |  | ROZPOCET | 0 | 0 | 0 | 0 | 0 | 2 | 0 | 16 | -1756701722
| VV |  | 0,8 |  | 0.8 | [13 empty] | VV | 2 | 2 | True | 1 | ROZPOCET
76 | K | 771578011RT1 | Spára podlaha - stěna, silikonem, Escosil (Schomburg) | m | 8.6 |  | 0 |  |  |  | snížená | 0 | 0 | 0.001 | 0.0086 | 0 | 0 | 16 | K | 2 |  |  |  | ROZPOCET | 0 | 0 | 0 | 0 | 0 | 2 | 0 | 16 | 1442525357
| VV |  | 2,4*2+1,9*2 |  | 8.6 | [13 empty] | VV | 2 | 2 | True | 0 | ROZPOCET
| VV |  | Součet |  | 8.6 | [13 empty] | VV | 2 | 4 | True | 1 | ROZPOCET
77 | K | 771579191 | Příplatek k montáž podlah keramických za plochu do 5 m2 | m2 | 3.8 |  | 0 | CS ÚRS 2020 01 |  |  | snížená | 0.03 | 0.114 | 0 | 0 | 0 | 0 | 16 | K | 2 |  |  |  | ROZPOCET | 0 | 0 | 0 | 0 | 0 | 2 | 0 | 16 | 87751904
78 | K | 771579196 | Příplatek k montáž podlah keramických za spárování vodotěsnou spárovací hmotou | m2 | 3.8 |  | 0 | CS ÚRS 2020 01 |  |  | snížená | 0.1 | 0.38 | 0 | 0 | 0 | 0 | 16 | K | 2 |  |  |  | ROZPOCET | 0 | 0 | 0 | 0 | 0 | 2 | 0 | 16 | 1979403876
79 | K | 998771103 | Přesun hmot tonážní pro podlahy z dlaždic v objektech v do 24 m | t | 0.12 |  | 0 | CS ÚRS 2021 01 |  |  | snížená | 1.305 | 0.1566 | 0 | 0 | 0 | 0 | 16 | K | 2 |  |  |  | ROZPOCET | 0 | 0 | 0 | 0 | 0 | 2 | 0 | 16 | 1250921122
| D | 776 | Podlahy povlakové |  |  |  | 0 | [5 empty] | 8.3729 |  | 0.24493 |  | 0 | 2 | D | 1 |  |  |  | ROZPOCET | [6 empty] | 0
80 | K | 776101122R00 | Provedení penetrace podkladu vč. materiálu | m2 | 40.1 |  | 0 |  |  |  | snížená | 0 | 0 | 0.001 | 0.0401 | 0 | 0 | 16 | K | 2 |  |  |  | ROZPOCET | 0 | 0 | 0 | 0 | 0 | 2 | 0 | 16 | 755762524
81 | K | 776411111 | Montáž obvodových soklíků výšky do 80 mm vč. podlahoviny | m | 32.4 |  | 0 | CS ÚRS 2021 01 |  |  | snížená | 0.25 | 8.1 | 1e-05 | 0.000324 | 0 | 0 | 16 | K | 2 |  |  |  | ROZPOCET | 0 | 0 | 0 | 0 | 0 | 2 | 0 | 16 | -781148829
| VV |  | 3,3*2+4,2*2+5,25*2+4,35*2-0,9*2 |  | 32.4 | [13 empty] | VV | 2 | 2 | True | 0 | ROZPOCET
| VV |  | Součet |  | 32.4 | [13 empty] | VV | 2 | 4 | True | 1 | ROZPOCET
82 | K | 776521100RU2 | Lepení povlakových podlah z pásů PVC na lepidlo, včetně podlahoviny | m2 | 40.1 |  | 0 |  |  |  | snížená | 0 | 0 | 0.0025 | 0.10025 | 0 | 0 | 16 | K | 2 |  |  |  | ROZPOCET | 0 | 0 | 0 | 0 | 0 | 2 | 0 | 16 | -1052810465
| VV |  | "ozn. S1 :" 5 |  | 5 | [13 empty] | VV | 2 | 2 | True | 0 | ROZPOCET
| VV |  | "ozn. S3 :" 12,3+22,8 |  | 35.1 | [13 empty] | VV | 2 | 2 | True | 0 | ROZPOCET
| VV |  | Součet |  | 40.1 | [13 empty] | VV | 2 | 4 | True | 1 | ROZPOCET
83 | K | 776583110R00 | Položení podložky pod povlakové podlahy | m2 | 40.1 |  | 0 |  |  |  | snížená | 0 | 0 | 0.0015 | 0.06015 | 0 | 0 | 16 | K | 2 |  |  |  | ROZPOCET | 0 | 0 | 0 | 0 | 0 | 2 | 0 | 16 | -1459265330
84 | K | 28375299.MR | Mirelon kročejová izolace tl. 2 mm š. 1100 mm | m2 | 44.11 |  | 0 |  |  |  | snížená | 0 | 0 | 0.001 | 0.04411 | 0 | 0 | 16 | K | 2 |  |  |  | ROZPOCET | 0 | 0 | 0 | 0 | 0 | 2 | 0 | 16 | 489027601
| VV |  | 40,1 |  | 40.1 | [13 empty] | VV | 2 | 2 | True | 1 | ROZPOCET
| VV |  | 40,1*1,1 'Přepočtené koeficientem množství |  | 44.11 | [13 empty] | VV | 2 | 2 | False | 1 | ROZPOCET
85 | K | 776990001 | Očištění, zametení,vysátí povrchu,odmaštění | m2 | 40.1 |  | 0 |  |  |  | snížená | 0 | 0 | 0 | 0 | 0 | 0 | 16 | K | 2 |  |  |  | ROZPOCET | 0 | 0 | 0 | 0 | 0 | 2 | 0 | 16 | -749959847
86 | K | 776994111R00 | Svařování povlakových podlah z pásů nebo čtverců | m | 55 |  | 0 |  |  |  | snížená | 0 | 0 | 0 | 0 | 0 | 0 | 16 | K | 2 |  |  |  | ROZPOCET | 0 | 0 | 0 | 0 | 0 | 2 | 0 | 16 | -1839527799
87 | K | 998776103 | Přesun hmot tonážní pro podlahy povlakové v objektech v do 24 m | t | 0.245 |  | 0 | CS ÚRS 2021 01 |  |  | snížená | 1.114 | 0.27293 | 0 | 0 | 0 | 0 | 16 | K | 2 |  |  |  | ROZPOCET | 0 | 0 | 0 | 0 | 0 | 2 | 0 | 16 | 2022795439
| D | 777 | Podlahy lité |  |  |  | 0 | [5 empty] | 2.9998 |  | 0.07296 |  | 0 | 2 | D | 1 |  |  |  | ROZPOCET | [6 empty] | 0
88 | K | 777552250 | Podlahy ze stěrky samonivelační tl 15 mm | m2 | 3.8 |  | 0 | CS ÚRS 2015 02 |  |  | snížená | 0.763 | 2.8994 | 0.0192 | 0.07296 | 0 | 0 | 16 | K | 2 |  |  |  | ROZPOCET | 0 | 0 | 0 | 0 | 0 | 2 | 0 | 16 | 2142960629
| VV |  | "S2" 3,8 |  | 3.8 | [13 empty] | VV | 2 | 2 | True | 1 | ROZPOCET
89 | K | 998777103 | Přesun hmot tonážní pro podlahy lité v objektech v do 24 m | t | 0.073 |  | 0 | CS ÚRS 2021 01 |  |  | snížená | 1.375 | 0.10037 | 0 | 0 | 0 | 0 | 16 | K | 2 |  |  |  | ROZPOCET | 0 | 0 | 0 | 0 | 0 | 2 | 0 | 16 | 488434586
| D | 781 | Obklady keramické |  |  |  | 0 | [5 empty] | 5.8334 |  | 0.67835 |  | 0 | 2 | D | 1 |  |  |  | ROZPOCET | [6 empty] | 0
90 | K | 781230121R00 | Obkládání stěn vnitř.keram. do tmele do 300x300 mm | m2 | 17.22 |  | 0 |  |  |  | snížená | 0 | 0 | 0.0025 | 0.04305 | 0 | 0 | 16 | K | 2 |  |  |  | ROZPOCET | 0 | 0 | 0 | 0 | 0 | 2 | 0 | 16 | 105135965
| VV |  | "02" 2*(1,9*2+2,4*2)-0,65*2 |  | 15.9 | [13 empty] | VV | 2 | 2 | True | 0 | ROZPOCET
| VV |  | "za linkou | [15 empty] | VV | 2 | 1 | True | 0 | ROZPOCET
| VV |  | 0,6*(1,6+0,6) |  | 1.32 | [13 empty] | VV | 2 | 2 | True | 0 | ROZPOCET
| VV |  | Součet |  | 17.22 | [13 empty] | VV | 2 | 4 | True | 1 | ROZPOCET
91 | K | 59781350R | Dodávka obkladu | m2 | 17.737 |  | 0 |  |  |  | snížená | 0 | 0 | 0.025 | 0.44342 | 0 | 0 | 16 | K | 2 |  |  |  | ROZPOCET | 0 | 0 | 0 | 0 | 0 | 2 | 0 | 16 | 1717452749
| VV |  | 1,03*17,22 |  | 17.737 | [13 empty] | VV | 2 | 2 | True | 0 | ROZPOCET
| VV |  | Součet |  | 17.737 | [13 empty] | VV | 2 | 4 | True | 1 | ROZPOCET
92 | K | 781419191 | Příplatek k montáži obkladů vnitřních pórovinových za plochu do 10 m2 | m2 | 17.737 |  | 0 | CS ÚRS 2020 01 |  |  | snížená | 0.13 | 2.3058 | 0 | 0 | 0 | 0 | 16 | K | 2 |  |  |  | ROZPOCET | 0 | 0 | 0 | 0 | 0 | 2 | 0 | 16 | 2006669562
93 | K | 781419194 | Příplatek k montáži obkladů vnitřních keramických za vodotěsnou spárovací hmotu | m2 | 17.737 |  | 0 | CS ÚRS 2015 02 |  |  | snížená | 0.149 | 2.6428 | 0.008 | 0.1419 | 0 | 0 | 16 | K | 2 |  |  |  | ROZPOCET | 0 | 0 | 0 | 0 | 0 | 2 | 0 | 16 | -645280688
94 | K | 781491001RT1 | Montáž lišt k obkladům, rohových, koutových i dilatačních | m | 23.8 |  | 0 |  |  |  | snížená | 0 | 0 | 0.001 | 0.0238 | 0 | 0 | 16 | K | 2 |  |  |  | ROZPOCET | 0 | 0 | 0 | 0 | 0 | 2 | 0 | 16 | -1955730030
| VV |  | 2*8 |  | 16 | [13 empty] | VV | 2 | 2 | True | 0 | ROZPOCET
| VV |  | 1,9*2+2,4*2-0,8 |  | 7.8 | [13 empty] | VV | 2 | 2 | True | 0 | ROZPOCET
| VV |  | Součet |  | 23.8 | [13 empty] | VV | 2 | 4 | True | 1 | ROZPOCET
95 | K | 59760111.AR | Lišta plastová | m | 26.18 |  | 0 |  |  |  | snížená | 0 | 0 | 0.001 | 0.02618 | 0 | 0 | 16 | K | 2 |  |  |  | ROZPOCET | 0 | 0 | 0 | 0 | 0 | 2 | 0 | 16 | 930816844
| VV |  | 23,8*1,1 'Přepočtené koeficientem množství |  | 26.18 | [13 empty] | VV | 2 | 2 | False | 1 | ROZPOCET
96 | K | 998781103 | Přesun hmot tonážní pro obklady keramické v objektech v do 24 m | t | 0.678 |  | 0 | CS ÚRS 2021 01 |  |  | snížená | 1.305 | 0.88479 | 0 | 0 | 0 | 0 | 16 | K | 2 |  |  |  | ROZPOCET | 0 | 0 | 0 | 0 | 0 | 2 | 0 | 16 | -1565232531
| D | 783 | Dokončovací práce - nátěry |  |  |  | 0 | [5 empty] | 0.68255 |  | 0.0028667 |  | 0 | 2 | D | 1 |  |  |  | ROZPOCET | [6 empty] | 0
97 | K | 783-001 | Odstranění stávajícího a nový nátěr ocelové zárubně | kus | 1 |  | 0 |  |  |  | snížená | 0 | 0 | 0 | 0 | 0 | 0 | 16 | K | 2 |  |  |  | ROZPOCET | 0 | 0 | 0 | 0 | 0 | 2 | 0 | 16 | -700746310
98 | K | 783-002 | Chemické ošetření stávajích kapes zhlaví trámů proti biotickým škůdcům - viz mykologický průzkum | kus | 34 |  | 0 |  |  |  | snížená | 0 | 0 | 0 | 0 | 0 | 0 | 16 | K | 2 |  |  |  | ROZPOCET | 0 | 0 | 0 | 0 | 0 | 2 | 0 | 16 | -1975984239
99 | K | 783121130 | Nátěry syntetické OK těžkých "A" barva dražší základní antikorozní | m2 | 13.651 |  | 0 | CS ÚRS 2015 02 |  |  | snížená | 0.05 | 0.68255 | 0.00021 | 0.0028667 | 0 | 0 | 16 | K | 2 |  |  |  | ROZPOCET | 0 | 0 | 0 | 0 | 0 | 2 | 0 | 16 | -849075467
| VV |  | U18 | [15 empty] | VV | 2 | 1 | True | 0 | ROZPOCET
| VV |  | 0,625*(1,7+1,45*4) |  | 4.688 | [13 empty] | VV | 2 | 2 | True | 0 | ROZPOCET
| VV |  | L 50/50/3 | [15 empty] | VV | 2 | 1 | True | 0 | ROZPOCET
| VV |  | 15,85*0,25 |  | 3.963 | [13 empty] | VV | 2 | 2 | True | 0 | ROZPOCET
| VV |  | 5 |  | 5 | [13 empty] | VV | 2 | 2 | True | 0 | ROZPOCET
| VV |  | Součet |  | 13.651 | [13 empty] | VV | 2 | 4 | True | 1 | ROZPOCET
| D | 784 | Malby |  |  |  | 0 | [5 empty] | 0 |  | 0 |  | 0 | 2 | D | 1 |  |  |  | ROZPOCET | [6 empty] | 0
100 | K | 784191201R00 | Penetrace podkladu hloubková 1x | m2 | 243.238 |  | 0 |  |  |  | snížená | 0 | 0 | 0 | 0 | 0 | 0 | 16 | K | 2 |  |  |  | ROZPOCET | 0 | 0 | 0 | 0 | 0 | 2 | 0 | 16 | -751410422
| VV |  | "stěny SDK :" 34,417 |  | 34.417 | [13 empty] | VV | 2 | 2 | True | 0 | ROZPOCET
| VV |  | "stropy sádr. omítka :" 43,9 |  | 43.9 | [13 empty] | VV | 2 | 2 | True | 0 | ROZPOCET
| VV |  | "stěny sádr. omítka :" 97,111 |  | 97.111 | [13 empty] | VV | 2 | 2 | True | 0 | ROZPOCET
| VV |  | Mezisoučet |  | 175.428 | [13 empty] | VV | 2 | 3 | True | 0 | ROZPOCET
| VV |  | spodní byt SDK | [15 empty] | VV | 2 | 1 | True | 0 | ROZPOCET
| VV |  | 43,08 |  | 43.08 | [13 empty] | VV | 2 | 2 | True | 0 | ROZPOCET
| VV |  | oprava omítek ve spodním bytě - styk stěny a nového podhledu š. 150 mm- malba 0,5 m | [15 empty] | VV | 2 | 1 | True | 0 | ROZPOCET
| VV |  | (5,3*2+4,35*2+4*2+3,3*2+1,75*2+1,56*2+3,26*2+1,21*2)*0,5 |  | 24.73 | [13 empty] | VV | 2 | 2 | True | 0 | ROZPOCET
| VV |  | Součet |  | 243.238 | [13 empty] | VV | 2 | 4 | True | 1 | ROZPOCET
101 | K | 784195412R00 | Malba tekutá, bílá, 2 x | m2 | 243.238 |  | 0 |  |  |  | snížená | 0 | 0 | 0 | 0 | 0 | 0 | 16 | K | 2 |  |  |  | ROZPOCET | 0 | 0 | 0 | 0 | 0 | 2 | 0 | 16 | 837900440

## ZTI - opravy
VÝKAZ VÝMĚR
Stavba: | STAVEBNÍ ÚPRAVY BYTU Č. 16 VČETNĚ OPRAVY STROPNÍ KONSTRUKCE, Nepomucká 442/2, Praha 5, katastrální území Košíře
Objekt: D.1.4. TPS - Zdravotně technické instalace | D.1.4.1 TPS - Zdravotně technické instalace
P.Č. | Popis | MJ | Množství celkem | Cena jednotková | Cena celkem
1 | 2 | 3 | 4 | 5 | 8
| Práce a dodávky PSV |  |  |  | 0
| Zdravotechnika - vnitřní kanalizace |  |  |  | 0
1 | Demontáž potrubí z PVC do D 75 mm | m | 5 |  | 0
2 | Demontáž potrubí z PVC do D 160 mm | m | 2 |  | 0
3 | Potrubí z PVC propojení potrubí DN 75 | kus | 1 |  | 0
4 | Potrubí z PVC propojení potrubí DN 110 | kus | 1 |  | 0
5 | Potrubí kanalizační z PP připojovací systém HT DN 32 včetně tvarovek | m | 1 |  | 0
6 | Potrubí kanalizační z PP připojovací systém HT DN 40 včetně tvarovek | m | 4 |  | 0
7 | Potrubí kanalizační z PP připojovací systém HT DN 50 včetně tvarovek | m | 15 |  | 0
8 | Potrubí kanalizační z PP odpadní systém HT DN 110 včetně tvarovek | m | 2 |  | 0
9 | Vyvedení a upevnění odpadních výpustek DN 40 | kus | 1 |  | 0
10 | Vyvedení a upevnění odpadních výpustek DN 50 | kus | 2 |  | 0
11 | Vyvedení a upevnění odpadních výpustek DN 110 | kus | 1 |  | 0
12 | Zkouška těsnosti potrubí kanalizace vodou do DN 125 | m | 21 |  | 0
| Zdravotechnika - vnitřní vodovod |  |  |  | 0
13 | Demontáž potrubí ocelových závitových DN 25 | m | 15 |  | 0
14 | Potrubí vodovodní plastové PPR svar polyfuze PN 16 D 20 x 2,8 mm včetně tvarovek | m | 30 |  | 0
15 | Ochrana vodovodního potrubí přilepenými tepelně izolačními trubicemi z PE tl do 15 mm DN do 22 mm | m | 30 |  | 0
16 | Propojení na stávající potrubí PPR20 | kus | 1 |  | 0
17 | Vyvedení a upevnění výpustku do DN 25 | kus | 8 |  | 0
18 | Nástěnka závitová plastová PPR PN 20 DN 20 x G 1/2 | kus | 8 |  | 0
19 | Zkouška těsnosti vodovodního potrubí do DN 50 | m | 30 |  | 0
20 | Proplach a dezinfekce vodovodního potrubí do DN 80 | m | 30 |  | 0
21 | Ventil zpětný G 3/4 PN 10 do 110°C se dvěma závity | kus | 1 |  | 0
22 | Kohout plnicí nebo vypouštěcí G 1/2 PN 10 s jedním závitem | kus | 1 |  | 0
23 | Kohout kulový přímý DN15 PN 42 do 185°C vnitřní závit | kus | 2 |  | 0
24 | Kohout kulový přímý DN20 PN 42 do 185°C vnitřní závit | kus | 2 |  | 0
25 | Ventil pojistný mosazný G 3/4 PN 6 do 100°C k bojleru s vnitřním x vnějším závitem | kus | 1 |  | 0
| Zdravotechnika - zařizovací předměty |  |  |  | 0
26 | Klozet stojící kombi keramický včetně sedátka a upevňovací sady | soubor | 1 |  | 0
27 | Umyvadlo keramické připevněné na stěnu šrouby bílé vč. sifonu bez krytu na sifon 550x420 mm | soubor | 1 |  | 0
28 | Ventil rohový bez připojovací trubičky nebo flexi hadičky G 1/2 | soubor | 3 |  | 0
29 | Tlaková hadička k baterii DN15 do 50cm | kus | 3 |  | 0
30 | Sprchový souprava | soubor | 1 |  | 0
31 | Vanička sprchová akrilátová čtvrtkruhová 800x800 mm vč.sifonu,nožiček,mont.sady | soubor | 1 |  | 0
32 | Baterie sprchová páková nástěnná klasické s roztečí 150 mm | soubor | 1 |  | 0
33 | Baterie umyvadlové stojánkové pákové bez výpusti | soubor | 1 |  | 0
34 | Vodoměr pro studenou vodu Q=1,5m3/h PN16 | kus | 1 |  | 0
| Ostatní |  |  |  | 0
35 | Řezání drážek pro nové potrubí 20x10cm do zdiva | bm | 35 |  | 0
36 | Odvoz a likvidace stavební suti | m3 | 1 |  | 0
37 | Zazdění drážek po montáži potrubí | bm | 35 |  | 0
38 | Omítnutí a štukování zdiva (speciální typ omítek viz stavební část) | m2 | 15 |  | 0
39 | Vyzkoušení a seřízení zařizovacích předmětů | soubor | 1 |  | 0
| Celkem |  |  |  | 0

## Topení - opravy
VÝKAZ VÝMĚR
Stavba: | STAVEBNÍ ÚPRAVY BYTU Č. 16 VČETNĚ OPRAVY STROPNÍ KONSTRUKCE, Nepomucká 442/2, Praha 5, katastrální území Košíře
D.4.2 – Vytápění
P.Č. | Popis | MJ | Množství celkem | Cena jednotková | Dodávka | Montáž | Cena celkem
1 | 2 | 3 | 4 | 5 | 6 | 7 | 8
| Práce a dodávky PSV |  |  |  | 0 | 0 | 0
| Izolace tepelné |  |  |  | 0 | 0 | 0
1 | Izolace potrubí tepelná minerální s AL folií DN 18 tlušťka dle vyhlášky č. 193/2007 | m | 45 |  | 0 | 0 | 0
2 | Izolace potrubí tepelná minerální s AL folií DN 22 tlušťka dle vyhlášky č. 193/2007 | m | 5 |  | 0 | 0 | 0
| Ústřední vytápění - strojovny |  |  |  | 0 | 0 | 0
3 | Plynový kondenzační závěsný kotel s průtokovým ohřevem TV BUDERUS Logamax plus GB172-24K včetně propojovacího příslušenství | kpl | 1 |  | 0 | 0 | 0
4 | Sada odkouření do komína - kouřovod 80/125 - díly odkouření sestavit dle zaměření na místě, stavebích prací, oizolování a oplechování. Délka cca 6m. | kpl | 1 |  | 0 | 0 | 0
5 | Ekvitermní regulace kotle Buderus Logamatic RC300 včetně čidel a prokabelování | soubor | 1 |  | 0 | 0 | 0
| Ústřední vytápění - potrubí |  |  |  | 0 | 0 | 0
6 | Potrubí měděné polotvrdé spojované měkkým pájením D 15x1, včetně tvarovek a závěsů | m | 30 |  | 0 | 0 | 0
7 | Potrubí měděné polotvrdé spojované měkkým pájením D 18x1, včetně tvarovek a závěsů | m | 15 |  | 0 | 0 | 0
8 | Potrubí měděné polotvrdé spojované měkkým pájením D 22x1, včetně tvarovek a závěsů | m | 5 |  | 0 | 0 | 0
9 | Příplatek k potrubí měděnému za zhotovení přípojky z trubek měděných D 15x1 | kus | 6 |  | 0 | 0 | 0
10 | Zkouška těsnosti potrubí měděné | m | 50 |  | 0 | 0 | 0
| Ústřední vytápění - armatury |  |  |  | 0 | 0 | 0
11 | Ventil závitový odvzdušňovací G 1/2 PN 10 do 120°C otopných těles | kus | 3 |  | 0 | 0 | 0
12 | Šroubění H regulační rohové do 110°C radiátorů typu VK | kus | 2 |  | 0 | 0 | 0
13 | Rohový radiátorový ventil DANFOSS RA-N DN 15 | kus | 1 |  | 0 | 0 | 0
14 | Rohové radiátorové uzavíratelné šroubení vč. DN 15 | kus | 1 |  | 0 | 0 | 0
15 | Termostatická hlavice | kus | 3 |  | 0 | 0 | 0
16 | Svěrné šroubení TR | kus | 6 |  | 0 | 0 | 0
17 | Přechodka bronz | kus | 6 |  | 0 | 0 | 0
18 | Kohout plnící a vypouštěcí G 1/2 PN 10 do 110°C závitový | kus | 2 |  | 0 | 0 | 0
19 | Kohout kulový přímý DN20 PN 42 do 185°C vnitřní závit | kus | 4 |  | 0 | 0 | 0
20 | Filtr DN20 | kus | 1 |  | 0 | 0 | 0
21 | Teploměr d 80 120°C vč. jímky | kus | 2 |  | 0 | 0 | 0
| Ústřední vytápění - otopná tělesa |  |  |  | 0 | 0 | 0
22 | Montáž otopných těles panelových dvouřadých | kus | 2 |  | 0 | 0 | 0
23 | Otopné těleso panelové Ventil Kompakt 22-060100-60 | kus | 1 |  | 0 | 0 | 0
24 | Otopné těleso panelové Ventil Kompakt 22-060110-60 | kus | 1 |  | 0 | 0 | 0
25 | Montáž otopných těles trubkového | kus | 1 |  | 0 | 0 | 0
26 | Otopné těleso trubkové například KLC 1820.750 | kus | 1 |  | 0 | 0 | 0
| Topná, tlaková zkouška |  |  |  | 0 | 0 | 0
27 | Topná zkouška | soub | 1 |  | 0 | 0 | 0
| Ostatní |  |  |  | 0 | 0 | 0
28 | Napuštění topného systému, odvzdušnění | soubor | 1 |  | 0 | 0 | 0
29 | Vypuštění vody z topného systému | soubor | 1 |  | 0 | 0 | 0
| Stavební přípomoce |  |  |  | 0 | 0 | 0
30 | Řezání drážek pro nové potrubí 20x10cm do zdiva | bm | 25 |  | 0 | 0 | 0
31 | Odvoz a likvidace stavební suti | m3 | 1 |  | 0 | 0 | 0
32 | Zazdění drážek po montáži potrubí | bm | 25 |  | 0 | 0 | 0
33 | Omítnutí a štukování zdiva (speciální typ omítek viz stavební část) | m2 | 8 |  | 0 | 0 | 0
34 | Malby směsi tekutou, bílé dvojnásobné s penetrací | bm | 25 |  | 0 | 0 | 0
[5 empty] | 0 | 0 | 0

## SILNOPROUD OPRAVY
STAVEBNÍ ÚPRAVY BYTU Č. 16 VČETNĚ OPRAVY STROPNÍ KONSTRUKCE
NEPOMUCKÁ 442/2, PRAHA 5
D.1.4 TPS – SILNOPROUDÁ ELEKTROTECHNIKA, ELEKTRONICKÉ KOMUNIKACE
Elektroinstalace silnoproudá
Materiál a montáž
| mj | Počet | Materiál | Mat. celkem | Montáž | Mont. Celk.
Rozváděč ER
Jistič 1polový 25B/1 (25A) | ks | 1 |  | 0 |  | 0
Přihláška na nový odběr | ks | 1 |  | 0 |  | 0
Poplatek za navýšení jističe z 1x20A na 1x25A | ks | 5 |  | 0 |  | 0
Montážní práce v rozváděči ER – vydrátování, montáž jističe,.. | ks | 1 |  | 0 |  | 0
Rozváděč Rp |  | 1 |  | 0 |  | 0
Skříň plastová nástěnná PRAGMA 24 modulů | ks | 1 |  | 0 |  | 0
Vypínač 1 polový 230V, 32A | ks | 1 |  | 0 |  | 0
Jistič 1 polový do 16 A | ks | 8 |  | 0 |  | 0
Proudový chránič 2 polový 230V, 0,03A, 10A | ks | 1 |  | 0 |  | 0
Proudový chránič 2 polový 230V, 0,03A, 25A | ks | 1 |  | 0 |  | 0
Svorkovnice, pomocný materiál, montáž | kpl | 1 |  | 0 |  | 0
Regulátor teploty prostorový | ks | 1 |  | 0 |  | 0
Spínač kompletní – standard ABB TANGO
Řazení 01 | ks | 1 |  | 0 |  | 0
Řazení 05 | ks | 2 |  | 0 |  | 0
Řazení 06 | ks | 2 |  | 0 |  | 0
Řazení 07 | ks | 1 |  | 0 |  | 0
Řazení 52 | ks | 0 |  | 0 |  | 0
Tlačítkový ovladač | ks | 0 |  | 0 |  | 0
Zásuvka kompletní – standard ABB TANGO
Jednoduchá zapuštěná | ks | 6 |  | 0 |  | 0
Dvojzásuvka zapuštěná | ks | 10 |  | 0 |  | 0
Svorkovnice ochranného pospojování | ks | 1 |  | 0 |  | 0
Krabice přístrojová hluboká pod omítku | ks | 22 |  | 0 |  | 0
Krabicová rozvodka prům 68 mm | ks | 9 |  | 0 |  | 0
Krabicová rozvodka prům 97 mm | ks | 5 |  | 0 |  | 0
Krabice odbočná prům 125 mm | ks | 1 |  | 0 |  | 0
Vodič CYA 4 | m | 20 |  | 0 |  | 0
Svorka Bernard | ks | 8 |  | 0 |  | 0
Lišta LV 40x40 | m | 19 |  | 0 |  | 0
Kabel CYKY 2Ax1,5 | m | 10 |  | 0 |  | 0
Kabel CYKY 3Ax1,5 | m | 14 |  | 0 |  | 0
Kabel CYKY 3Cx1,5 | m | 74 |  | 0 |  | 0
Kabel CYKY 3Cx2,5 | m | 126 |  | 0 |  | 0
Kabel CYKY 5Cx1,5 | m | 38 |  | 0 |  | 0
Kabel CYKY 5Cx6 | m | 20 |  | 0 |  | 0
Kabel JYTY 4x1 | m | 6 |  | 0 |  | 0
Ukončení kabelů | ks | 13 |  | 0 |  | 0
Ukončení vodičů | ks | 8 |  | 0 |  | 0
Měření impedance smyčky 3fáz | ks | 0 |  | 0 |  | 0
Měření impedance smyčky 1fáz | ks | 9 |  | 0 |  | 0
Výchozí revize | ks | 1 |  | 0 |  | 0
Montáž na stávajících zařízeních, demontáže | hod | 11 |  | 0 |  | 0
Zednické práce | hod | 19 |  | 0 |  | 0
Lehké přenosné lešení do 1,2m | m2 | 42 |  | 0 |  | 0
Součet |  |  |  | 0 |  | 0
Prořez 5% |  |  |  | 0
Podružný materiál 3 % |  |  |  | 0
Součet |  |  |  | 0
PPV 6% |  |  |  | 0 |  | 0
Celkem |  |  |  | 0 |  | 0
SILNOPROUD CELKEM BEZ DPH | [5 empty] | 0
Materiály jmenovitě uvedené v projektu a ve výkazu výměr nejsou závazné, jsou reprezentanty určeného
kvalitativního standardu. zhotovitel může použít i jiných kvalitativně obdobných technických řešení.
Písek
Vypracoval: Ing. Friedl

## SLABOPROUD OPRAVY
STAVEBNÍ ÚPRAVY BYTU Č. 16 VČETNĚ OPRAVY STROPNÍ KONSTRUKCE
NEPOMUCKÁ 442/2, PRAHA 5
D.1.4 TPS – SILNOPROUDÁ ELEKTROTECHNIKA, ELEKTRONICKÉ KOMUNIKACE
Elektroinstalace slaboproudá
Materiál a montáž
| mj | Počet | Materiál | Mat. celkem | Montáž | Mont. Celk.
Bytový zvonek, 12V, | ks | 1 |  | 0 |  | 0
Zvonkové tlačítko | ks | 1 |  | 0 |  | 0
Anténní rozbočovač | ks | 1 |  | 0 |  | 0
Detektor kouře autonomní | ks | 1 |  | 0 |  | 0
Zásuvka kompletní – standard ABB TANGO bílý
TV, R, SAT | ks | 1 |  | 0 |  | 0
PC 2x RJ 45 | ks | 1 |  | 0 |  | 0
Krabice přístrojová hluboká pod omítku | ks | 3 |  | 0 |  | 0
Krabice protahovací | ks | 3 |  | 0 |  | 0
Krabicová rozvodka prům 68 mm | ks | 1 |  | 0 |  | 0
Krabice KT 250 | ks | 1 |  | 0 |  | 0
Trubka plastová ohebná prům 29 mm | m | 19 |  | 0 |  | 0
Kabel koaxiální Belden H125 Cu PVC 75 ohm | m | 32 |  | 0 |  | 0
Kabel SYKFY 2x2x0,5 | m | 3 |  | 0 |  | 0
Ukončení kabelů | ks | 11 |  | 0 |  | 0
Montáž na stávajících zařízeních, nastavení | hod | 2 |  | 0 |  | 0
Součet |  |  |  | 0 |  | 0
Prořez 5% |  |  |  | 0
Podružný materiál 3 % |  |  |  | 0
Součet |  |  |  | 0
PPV 6% |  |  |  | 0 |  | 0
Celkem |  |  |  | 0 |  | 0
SLABOPROUD CELKEM BEZ DPH | [5 empty] | 0
Materiály jmenovitě uvedené v projektu a ve výkazu výměr nejsou závazné, jsou reprezentanty určeného
kvalitativního standardu. zhotovitel může použít i jiných kvalitativně obdobných technických řešení.
Zednické práce a lešení jsou společné pro silno a slaboproud
Písek
Vypracoval: Ing. Friedl

## B - Investice
[9 empty] | >> skryté sloupce << | [9 empty] | {f1fa6863-3bea-4bef-9fd7-94223fefdc80}
1
| KRYCÍ LIST SOUPISU PRACÍ | [8 empty] | v --- níže se nacházejí doplnkové a pomocné údaje k sestavám --- v | [8 empty] | False
Stavba:
Stavební úpravy bytů Nepomucká 442/2, Praha 5
Objekt:
2B - Byt 16 Šplíchal - revize 2/2021
Soupis:
B - Investice
| KSO: |  |  |  |  | CC-CZ:
| Místo: |  |  |  |  | Datum: | 2023-02-01
| Zadavatel: |  |  |  |  | IČ:
DIČ:
| Zhotovitel: |  |  |  |  | IČ:
DIČ:
| Projektant: |  |  |  |  | IČ:
DIČ:
| Zpracovatel: |  |  |  |  | IČ:
DIČ:
Poznámka:
| Cena bez DPH | [5 empty] | 0
|  |  | Základ daně |  |  | Sazba daně | Výše daně
| DPH | základní | 0 |  |  | 21% | 0
|  | snížená | 0 |  |  | 15% | 0
|  | zákl. přenesená | 0 |  |  | 21% | 0
|  | sníž. přenesená | 0 |  |  | 15% | 0
|  | nulová | 0 |  |  | 0% | 0
| Cena s DPH |  |  | v | CZK |  | 0
| Projektant |  |  | Zpracovatel
| Datum a podpis: |  | Razítko | Datum a podpis: |  |  | Razítko
| Objednavatel |  |  | Zhotovitel
| Datum a podpis: |  | Razítko | Datum a podpis: |  |  | Razítko
REKAPITULACE ČLENĚNÍ SOUPISU PRACÍ
Stavba:
Stavební úpravy bytů Nepomucká 442/2, Praha 5
Objekt:
2B - Byt 16 Šplíchal - revize 2/2021
Soupis:
B - Investice
Místo: | [5 empty] | Datum: | 2023-02-01
Zadavatel: | [5 empty] | Projektant:
Zhotovitel: | [5 empty] | Zpracovatel:
Kód dílu - Popis | [6 empty] | Cena celkem [CZK]
Náklady ze soupisu prací | [6 empty] | 0 | [12 empty] | -1
| HSV - Práce a dodávky HSV | [5 empty] | 0
| 3 - Svislé a kompletní konstrukce | [5 empty] | 0
| 99 - Staveništní přesun hmot | [5 empty] | 0
| PSV - Práce a dodávky PSV | [5 empty] | 0
| VN - Vedlejší náklady | [5 empty] | 0
| 713 - Izolace tepelné | [5 empty] | 0
| 721 - Zdravotechnika | [5 empty] | 0
| 723 - Zdravotechnika - vnitřní plynovod | [5 empty] | 0
| 740 - Elektromontáže | [5 empty] | 0
| 766 - Konstrukce truhlářské | [5 empty] | 0
SOUPIS PRACÍ
Stavba:
Stavební úpravy bytů Nepomucká 442/2, Praha 5
Objekt:
2B - Byt 16 Šplíchal - revize 2/2021
Soupis:
B - Investice
Místo: | [5 empty] | Datum: | 2023-02-01
Zadavatel: | [5 empty] | Projektant:
Zhotovitel: | [5 empty] | Zpracovatel:
PČ | Typ | Kód | Popis | MJ | Množství | J.cena [CZK] | Cena celkem [CZK] | Cenová soustava |  |  | DPH | J. Nh [h] | Nh celkem [h] | J. hmotnost [t] | Hmotnost celkem [t] | J. suť [t] | Suť Celkem [t]
Náklady soupisu celkem | [6 empty] | 0 | [5 empty] | 13.234 |  | 0.063328 |  | 0 |  | D | -1 | [10 empty] | 0
| D | HSV | Práce a dodávky HSV |  |  |  | 0 | [5 empty] | 6.6135 |  | 0 |  | 0 | 1 | D | 0 |  |  |  | ROZPOCET | [6 empty] | 0
| D | 3 | Svislé a kompletní konstrukce |  |  |  | 0 | [5 empty] | 0 |  | 0 |  | 0 | 1 | D | 1 |  |  |  | ROZPOCET | [6 empty] | 0
1 | K | 31-001 | D+M revizních dvířek 150/150 mm pod sprchový kout ( REV 2) | kus | 1 |  | 0 |  |  |  | snížená | 0 | 0 | 0 | 0 | 0 | 0 | 4 | K | 2 |  |  |  | ROZPOCET | 0 | 0 | 0 | 0 | 0 | 2 | 0 | 4 | 1973849236
2 | K | 31-002 | D+M revizních dvířek 150/300 mm ke stoupačce (REV 1) | kus | 1 |  | 0 |  |  |  | snížená | 0 | 0 | 0 | 0 | 0 | 0 | 4 | K | 2 |  |  |  | ROZPOCET | 0 | 0 | 0 | 0 | 0 | 2 | 0 | 4 | -1307679919
3 | K | 342012223RT1 | Příčka SDK tl.100mm,ocel.kce,1x oplášť.,RBI 12,5mm, izolace tloušťky 50 mm | m2 | 8.518 |  | 0 |  |  |  | snížená | 0 | 0 | 0 | 0 | 0 | 0 | 4 | K | 2 |  |  |  | ROZPOCET | 0 | 0 | 0 | 0 | 0 | 2 | 0 | 4 | 1350213368
| VV |  | 2,83*(1,45+1,56) |  | 8.518 | [13 empty] | VV | 2 | 2 | True | 0 | ROZPOCET
| VV |  | Součet |  | 8.518 | [13 empty] | VV | 2 | 4 | True | 1 | ROZPOCET
4 | K | 342091044R00 | Příplatek za nestandardní povrchovou úpravu Q4 | m2 | 34.417 |  | 0 |  |  |  | snížená | 0 | 0 | 0 | 0 | 0 | 0 | 4 | K | 2 |  |  |  | ROZPOCET | 0 | 0 | 0 | 0 | 0 | 2 | 0 | 4 | 869066419
| VV |  | "stěny :" 8,518*2+5,07+12,311 |  | 34.417 | [13 empty] | VV | 2 | 2 | True | 0 | ROZPOCET
| VV |  | Součet |  | 34.417 | [13 empty] | VV | 2 | 4 | True | 1 | ROZPOCET
5 | K | 346244311R00 | Obezdívky van z desek porobetonových tl. 50 mm | m2 | 0.6 |  | 0 |  |  |  | snížená | 0 | 0 | 0 | 0 | 0 | 0 | 4 | K | 2 |  |  |  | ROZPOCET | 0 | 0 | 0 | 0 | 0 | 2 | 0 | 4 | 790325078
| VV |  | "sprchová vanička | [15 empty] | VV | 2 | 1 | True | 0 | ROZPOCET
| VV |  | 0,2*(0,9*2+1,2) |  | 0.6 | [13 empty] | VV | 2 | 2 | True | 0 | ROZPOCET
| VV |  | Součet |  | 0.6 | [13 empty] | VV | 2 | 4 | True | 1 | ROZPOCET
6 | K | 347015131R00 | Předstěna SDK,tl.100mm, ocel. kce CW, 1x RBI 12,5mm, izolace tloušťky 50 mm | m2 | 5.07 |  | 0 |  |  |  | snížená | 0 | 0 | 0 | 0 | 0 | 0 | 4 | K | 2 |  |  |  | ROZPOCET | 0 | 0 | 0 | 0 | 0 | 2 | 0 | 4 | 1644069605
| VV |  | 2,83*(1)+1,4*(1,6) |  | 5.07 | [13 empty] | VV | 2 | 2 | True | 0 | ROZPOCET
| VV |  | Součet |  | 5.07 | [13 empty] | VV | 2 | 4 | True | 1 | ROZPOCET
7 | K | 347015215R00 | Předstěna SDK,tl.55 mm,ocel. kce CW,2x MA 12,5mm, izolace tloušťky 40 mm | m2 | 12.311 |  | 0 |  |  |  | snížená | 0 | 0 | 0 | 0 | 0 | 0 | 4 | K | 2 |  |  |  | ROZPOCET | 0 | 0 | 0 | 0 | 0 | 2 | 0 | 4 | -1173698078
| VV |  | 2,83*(4,35) |  | 12.311 | [13 empty] | VV | 2 | 2 | True | 0 | ROZPOCET
| VV |  | Součet |  | 12.311 | [13 empty] | VV | 2 | 4 | True | 1 | ROZPOCET
| D | 99 | Staveništní přesun hmot |  |  |  | 0 | [5 empty] | 6.6135 |  | 0 |  | 0 | 1 | D | 1 |  |  |  | ROZPOCET | [6 empty] | 0
8 | K | 998018002 | Přesun hmot ruční pro budovy v přes 6 do 12 m | t | 1.444 |  | 0 | CS ÚRS 2022 01 |  |  | snížená | 4.58 | 6.6135 | 0 | 0 | 0 | 0 | 4 | K | 2 |  |  |  | ROZPOCET | 0 | 0 | 0 | 0 | 0 | 2 | 0 | 4 | -805596578
| D | PSV | Práce a dodávky PSV |  |  |  | 0 | [5 empty] | 6.6204 |  | 0.063328 |  | 0 | 1 | D | 0 |  |  |  | ROZPOCET | [6 empty] | 0
| D | VN | Vedlejší náklady |  |  |  | 0 | [5 empty] | 0 |  | 0 |  | 0 | 1 | D | 1 |  |  |  | ROZPOCET | [6 empty] | 0
9 | K | 005121 R | Zařízení staveniště | Soubor | 1 |  | 0 | CS ÚRS 2021 01 |  |  | snížená | 0 | 0 | 0 | 0 | 0 | 0 | 4 | K | 2 |  |  |  | ROZPOCET | 0 | 0 | 0 | 0 | 0 | 2 | 0 | 4 | -606586848
10 | K | 005122 R | Provozní vlivy | Soubor | 1 |  | 0 | CS ÚRS 2021 01 |  |  | snížená | 0 | 0 | 0 | 0 | 0 | 0 | 4 | K | 2 |  |  |  | ROZPOCET | 0 | 0 | 0 | 0 | 0 | 2 | 0 | 4 | -1275433286
| D | 713 | Izolace tepelné |  |  |  | 0 | [5 empty] | 6.6204 |  | 0.063328 |  | 0 | 2 | D | 1 |  |  |  | ROZPOCET | [6 empty] | 0
11 | K | 713111136 | Montáž izolace tepelné stropů volně kladenými rohožemi, pásy, dílci, deskami mezi trámy | m2 | 43.08 |  | 0 | CS ÚRS 2023 01 |  |  | snížená | 0.151 | 6.5051 | 0 | 0 | 0 | 0 | 16 | K | 2 |  |  |  | ROZPOCET | 0 | 0 | 0 | 0 | 0 | 2 | 0 | 16 | -1181648171
12 | M | 63152096 | pás tepelně izolační univerzální λ=0,032-0,033 tl 50mm | m2 | 45.234 |  | 0 | CS ÚRS 2022 01 |  |  | snížená | 0 | 0 | 0.0014 | 0.063328 | 0 | 0 | 32 | M | 2 |  |  |  | ROZPOCET | 0 | 0 | 0 | 0 | 0 | 2 | 0 | 16 | -2099812592
| VV |  | 43,08*1,05 'Přepočtené koeficientem množství |  | 45.234 | [13 empty] | VV | 2 | 2 | False | 1 | ROZPOCET
13 | K | 998713102 | Přesun hmot tonážní pro izolace tepelné v objektech v přes 6 do 12 m | t | 0.063 |  | 0 | CS ÚRS 2023 01 |  |  | snížená | 1.831 | 0.11535 | 0 | 0 | 0 | 0 | 16 | K | 2 |  |  |  | ROZPOCET | 0 | 0 | 0 | 0 | 0 | 2 | 0 | 16 | -291807713
| D | 721 | Zdravotechnika |  |  |  | 0 | [5 empty] | 0 |  | 0 |  | 0 | 2 | D | 1 |  |  |  | ROZPOCET | [6 empty] | 0
14 | K | 721-001 | ZTI - viz samostatný výkaz výměr | kpl | 1 |  | 0 |  |  |  | snížená | 0 | 0 | 0 | 0 | 0 | 0 | 16 | K | 2 |  |  |  | ROZPOCET | 0 | 0 | 0 | 0 | 0 | 2 | 0 | 16 | 1955379639
| D | 723 | Zdravotechnika - vnitřní plynovod |  |  |  | 0 | [5 empty] | 0 |  | 0 |  | 0 | 2 | D | 1 |  |  |  | ROZPOCET | [6 empty] | 0
15 | K | 723-101 | Plynovod - viz samostatný výkaz výměr | kpl | 1 |  | 0 |  |  |  | snížená | 0 | 0 | 0 | 0 | 0 | 0 | 16 | K | 2 |  |  |  | ROZPOCET | 0 | 0 | 0 | 0 | 0 | 2 | 0 | 16 | 1575645141
| D | 740 | Elektromontáže |  |  |  | 0 | [5 empty] | 0 |  | 0 |  | 0 | 2 | D | 1 |  |  |  | ROZPOCET | [6 empty] | 0
16 | K | 740-001 | EI - SILNOPROUD - viz samostatný výkaz výměr | kpl | 1 |  | 0 |  |  |  | snížená | 0 | 0 | 0 | 0 | 0 | 0 | 16 | K | 2 |  |  |  | ROZPOCET | 0 | 0 | 0 | 0 | 0 | 2 | 0 | 16 | -545921209
| D | 766 | Konstrukce truhlářské |  |  |  | 0 | [5 empty] | 0 |  | 0 |  | 0 | 2 | D | 1 |  |  |  | ROZPOCET | [6 empty] | 0
17 | K | 766-04 | D+M dřevěné výztuhy pro montáž linky T1 | ks | 1 |  | 0 |  |  |  | snížená | 0 | 0 | 0 | 0 | 0 | 0 | 16 | K | 2 |  |  |  | ROZPOCET | 0 | 0 | 0 | 0 | 0 | 2 | 0 | 16 | -157167897

## ZTI - investice
VÝKAZ VÝMĚR
Stavba: | STAVEBNÍ ÚPRAVY BYTU Č. 16 VČETNĚ OPRAVY STROPNÍ KONSTRUKCE, Nepomucká 442/2, Praha 5, katastrální území Košíře
Objekt: D.1.4. TPS - Zdravotně technické instalace | D.4.1 TPS - Zdravotně technické instalace
P.Č. | Popis | MJ | Množství celkem | Cena jednotková | Cena celkem
1 | 2 | 3 | 4 | 5 | 8
| Práce a dodávky PSV |  |  |  | 0
| Zdravotechnika - zařizovací předměty |  |  |  | 0
1 | Dřezová zápachová uzávěrka DN50 | kus | 1 |  | 0
2 | Nerový dřez do kuchňské linky velikost 450x450mm | kus | 1 |  | 0
3 | Ventil rohový bez připojovací trubičky nebo flexi hadičky G 1/2 | soubor | 3 |  | 0
4 | Tlaková hadička k baterii DN15 do 50cm | kus | 3 |  | 0
5 | Baterie dřezová stojánkové pákové bez výpusti | soubor | 1 |  | 0
6 | Zástěna sprchová plastová čtvrtkruhová 800x800 mm do výšky 2000 mm | soubor | 1 |  | 0
7 | Sifon pračkový podomítkový HL400 | kus | 1 |  | 0
8 | Vtok kondenzátu HL21 se zápachovou uzávěrkou | kus | 1 |  | 0
| Celkem |  |  |  | 0

## Plyn - investice
VÝKAZ VÝMĚR
Stavba: | STAVEBNÍ ÚPRAVY BYTU Č. 16 VČETNĚ OPRAVY STROPNÍ KONSTRUKCE, Nepomucká 442/2, Praha 5, katastrální území Košíře
Objekt: D.1.4. TPS - Zdravotně technické instalace | D.4.4. TPS – Plynová zařízení
P.Č. | Popis | MJ | Množství celkem | Cena jednotková | Cena celkem
1 | 2 | 3 | 4 | 5 | 6
| Práce a dodávky PSV |  |  |  | 0
1 | Potrubí ocelové závitové černé bezešvé svařované běžné DN 25 | m | 15 |  | 0
2 | Nátěr potrubí do DN 50 základní+2násobný | m | 15 |  | 0
3 | Chránička D 44,5x2,6 mm, včetně utěsnění | m | 1 |  | 0
4 | Přípojka plynoměru na závit G 1 1 | soubor | 2 |  | 0
5 | Montáž plynoměru | soubor | 1 |  | 0
6 | Rozpěrka přípojek plynoměru G 1" | soubor | 1 |  | 0
7 | Kohout plynový kulový přímý G 1 PN 42 do 185°C plnoprůtokový s koulí DADO vnitřní závit těžká řada | kus | 2 |  | 0
8 | Napojení na nový plynový kotel | soubor | 1 |  | 0
9 | Revize plynovodu | soubor | 1 |  | 0
| Celkem |  |  |  | 0

## SILNOPROUD INVESTICE
STAVEBNÍ ÚPRAVY BYTU Č. 16 VČETNĚ OPRAVY STROPNÍ KONSTRUKCE
NEPOMUCKÁ 442/2, PRAHA 5
D.1.4 TPS – SILNOPROUDÁ ELEKTROTECHNIKA, ELEKTRONICKÉ KOMUNIKACE
Elektroinstalace silnoproudá
Materiál a montáž
| mj | Počet | Materiál | Mat. celkem | Montáž | Mont. Celk.
Topná ektrická patrona 230V, 300W | ks | 1 |  | 0 |  | 0
Připojení plynového kotle | ks | 1 |  | 0 |  | 0
Zásuvka kompletní – standard ABB TANGO
Jednoduchá zapuštěná | ks | 2 |  | 0 |  | 0
Krabice přístrojová hluboká pod omítku | ks | 2 |  | 0 |  | 0
Kabel CYKY 3Cx1,5 | m | 16 |  | 0 |  | 0
Ukončení kabelů | ks | 2 |  | 0 |  | 0
Měření impedance smyčky 1fáz | ks | 2 |  | 0 |  | 0
Součet |  |  |  | 0 |  | 0
Prořez 5% |  |  |  | 0
Podružný materiál 3 % |  |  |  | 0
Součet |  |  |  | 0
PPV 6% |  |  |  | 0 |  | 0
Celkem |  |  |  | 0 |  | 0
SILNOPROUD CELKEM BEZ DPH | [5 empty] | 0
Materiály jmenovitě uvedené v projektu a ve výkazu výměr nejsou závazné, jsou reprezentanty určeného
kvalitativního standardu. zhotovitel může použít i jiných kvalitativně obdobných technických řešení.
Písek
Vypracoval: Ing. Friedl