## List1
Kuchyně v objektu ZŠ a MŠ Barrandov, Praha 5 - Hlubočepy, Chaplinovo nám. 1615
KUCHYŇSKÉ VYBAVENÍ
MÍSTNOST | POZ. | ZAŘÍZENÍ | ROZMĚR š x h x v | POČET ks | NAPĚTÍ – V | PŘÍKON -kW | VODA | ODPAD | poznámky | Cena bez DPH za kus Kč,- | Cena bez DPH celkem Kč,-
102 SKLAD OBALŮ | 1 | Stávající vybavení |  | 1 |  |  |  |  | Stávající vybavení
103 SKLAD ODPADKŮ | 1 | Sprcha předoplachová nástěnná | 200 x 340 x 1080 | 1 |  |  | TV + SV |  | Stávající vybavení
| 2 | Podlahová vana | 1000 x 500 | 1 |  |  |  | 70 DN | Stávající vybavení
| 3 | Chladící skříň |  | 1 | 230 | 0.27 |  |  | Stávající vybavení
126 MYTÍ THERMOPORTŮ | 1 | Umyvátko na ruce |  | 1 |  |  | TV + SV | 50 DN | Dodávka ZTI
| 2 | Mycí stůl s dřezem (1000x500) s prolisovanou deskou | 1200 x 700 x 900 | 1 | [5 empty] | 0 | 0
| 3 | Sprcha předoplachová stolní s baterií | 200 x 340 x 1080 | 1 |  |  | TV + SV | 50 DN |  | 0 | 0
| 4 | Podlahová vana | 1000 x 300 | 1 |  |  |  | 70 DN | Dodávka stavby
| 5 | Pracovní stůl policový | 1200 x 700 x 900 | 2 | [5 empty] | 0 | 0
| 6 | Police dvoupatrová | 1200 x 300 | 2 | [5 empty] | 0 | 0
| 7 | Regál nerezový čtyřroštový | 1200 x 500 x 1800 | 5 |  |  |  |  | doměrek | 0 | 0
| 8 | Odsavač par |  | 1 |  |  |  |  | Dodávka stavby
| 9 | Nerezový plošinový vozík na thermoporty | 1000x740x840 | 1 | [5 empty] | 0 | 0
105 SKLAD | 1 | Regál skladový |  | 1 |  |  |  |  | Stávající vybavení |  | 0
107 ÚKLID | 1 | Vybavení místnosti |  | 1 |  |  |  |  | řeší stavba |  | 0
110 CHODBA | 1 | Váha příjmová 300 kg, rozměr můstku 800x800 mm, konstrukce ocel, Včetně ES ověření | 800 x 800 | 1 | 230 | 0.1 |  |  |  | 0 | 0
|  | Indikátor - vyhodnocovacího zařízení k váze k montáži na stěnu |  | 1 | [5 empty] | 0 | 0
| 2 | Stávající chladící box |  | 1 | 230 | 2 |  | 25 DN | Stávající vybavení
112 SKLAD | 1 | Regál skladový, pozink | 1000 x 430 x 1800 | 8 |  |  |  |  | Stávající vybavení
115 ŠATNA | 1 | Vybavení místnosti |  | 1 |  |  |  |  | řeší stavba
116 ŠATNA | 1 | Vybavení místnosti |  | 1 |  |  |  |  | řeší stavba
118 SKLAD | 1 | Vybavení místnosti |  | 1 |  |  |  |  | řeší stavba
121 SUCHÝ SKLAD | 1 | Regál skladový, pozink | 1000 x 430 x 1800 | 9 | [5 empty] | 0 | 0
122,123 CHLADÍCÍ / MRAZÍCÍ BOX | 1 | Chladící box | 2400 x 1800 | 1 | 230 | 0.5 |  | 25 DN | SAMOSTATNÁ DOKUMENTACE
|  | Agregát |  | 1 | 230 | 2 |  |  | SAMOSTATNÁ DOKUMENTACE
| 2 | Regál nerezový do chladících boxů | 900 x 500 x 1800 | 4 |  |  |  |  | doměrek | 0 | 0
| 3 | Mrazící box | 2400 x 1800 | 1 | 230 | 0.5 |  | 25 DN | SAMOSTATNÁ DOKUMENTACE
|  | Agregát |  | 1 | 230 | 2 |  |  | SAMOSTATNÁ DOKUMENTACE
| 4 | Regál nerezový do chladících boxů | 1200 x 500 x 1800 | 2 |  |  |  |  | doměrek | 0 | 0
| 5 | Regál nerezový do chladících boxů | 1000 x 500 x 1800 | 2 |  |  |  |  | doměrek | 0 | 0
124,130 CHLADÍCÍ / MRAZÍCÍ BOX | 1 | Chladící box | 2900 x 2500 | 1 | 230 | 0.5 |  | 25 DN | SAMOSTATNÁ DOKUMENTACE
|  | Agregát |  | 1 | 230 | 2 |  |  | SAMOSTATNÁ DOKUMENTACE
| 2 | Regál nerezový do chladících boxů | 1200 x 500 x 1800 | 4 |  |  |  |  | doměrek | 0 | 0
| 3 | Mrazící box | 2900 x 2500 | 1 | 230 | 0.5 |  | 25 DN | SAMOSTATNÁ DOKUMENTACE
|  | Agregát |  | 1 | 230 | 2 |  |  | SAMOSTATNÁ DOKUMENTACE
| 4 | Regál nerezový do chladících boxů | 1200 x 500 x 1800 | 5 |  |  |  |  | doměrek | 0 | 0
| 5 | Podlahová vana | 300 x 300 | 1 |  |  |  | 70 DN | Dodávka stavby
| 6 | Pojizdný pracovní stolek policový | 815 x 640 x 900 | 2 | [5 empty] | 0 | 0
125 PRÁDELNA | 1 | Vybavení místnosti |  | 1 |  |  |  |  | řeší stavba
127 HRUBÁ PŘÍPRAVNA ZELENINY | 1 | Umyvátko na ruce |  | 1 |  |  | TV + SV | 50 DN | Dodávka ZTI
| 2 | Mycí stůl s dvoudřezem (600x500) | 1600 x 700 x 900 | 1 | [5 empty] | 0 | 0
| 3 | Sprcha předoplachová stolní s baterií | 200 x 340 x 1080 | 1 |  |  | TV + SV | 50 DN |  | 0 | 0
| 4 | Podlahová vana | 1000 x 300 | 1 |  |  |  | 70 DN | Dodávka stavby
| 5 | Pracovní stůl policový včetně zásuvky na nože | 1400 x 700 x 900 | 1 | [5 empty] | 0 | 0
| 6 | Police dvoupatrová | 1400 x 300 | 1 | [5 empty] | 0 | 0
| 7 | Odpadní nádoba pojízdná 50L, CNS |  | 1 | [5 empty] | 0 | 0
| 8 | Regál nerezový čtyřroštový | 1400 x 500 x 1800 | 2 | [5 empty] | 0 | 0
| 9 | Škrabka brambor, nerezové provedení, náplň min. 40 kg | 800 x 880 x 1000 | 1 | 400 | 1.5 | SV |  |  | 0 | 0
|  | Lapač šlupek a škrobu ke škrabce 40 kg |  | 1 | [5 empty] | 0 | 0
| 10 | Podlahová vana | 300 x 300 | 1 |  |  |  | 70 DN | Dodávka stavby
| 11 | Vozík na zeleninu vanový GN 2/1 | 790 x 655 x 600 | 1 | [5 empty] | 0 | 0
| 12 | Paleta plastová | 1200 x 800 | 2 | [5 empty] | 0 | 0
| 13 | Pojizdný pracovní stolek policový | 815 x 640 x 900 | 1 | [5 empty] | 0 | 0
| 14 | Sanitační hadice 20m, samonavíjecí |  | 1 |  |  | SV |  | Dodávka ZTI
| 15 | Podlahová vana | 300 x 300 | 1 |  |  |  | 70 DN | Dodávka stavby
128 PŘÍPRAVNA CHLAZENÉ STRAVY | 1 | Umyvátko na ruce |  | 1 |  |  | TV + SV | 50 DN | Dodávka ZTI
| 2 | Mycí stůl s dvoudřezem (500x500) | 1600 x 700 x 900 | 1 | [5 empty] | 0 | 0
| 3 | Sprcha předoplachová stolní s baterií | 200 x 340 x 1080 | 1 |  |  | TV + SV | 50 DN |  | 0 | 0
| 4 | Podlahová vana | 1000 x 300 | 1 |  |  |  | 70 DN | Dodávka stavby
| 5 | Odpadní nádoba pojízdná 50L, CNS |  | 1 | [5 empty] | 0 | 0
| 6 | Chladící skříň, nerezová | 710x835x2050 | 1 | 230 | 0.2 |  |  |  | 0 | 0
| 7 | Chlazený stůl třísekcový šuplíkový, v hygienickém provedení H2 celonerezové provedení – vnější i vnitřní konstrukce z nerezové chromniklové oceli 18/10, tl. izolace 40 mm, dvouplášťová dvířka i čela zásuvek s těsněním nasouvacím do drážky, pracovní deska tl. 40 mm s atesty pro použití ve styku s potravinami, přesah desky 15 mm na každou stranu, síla použitého materiálu 1,5 mm, s nerez výztuhami, deska plně zavařená a vybroušená, povrchová úprava jemným brusem 320, zadní lem 100 mm, výškově stavitelné nohy výšky 150 mm z uzavřených profilů 40x40x1,5 mm vestavěný chladící agregát vpravo, opatřený mřížkou (perforovaným krytem) čelní ovládací panel s elektronickými ovládacími elementy a digitálním ukazatelem teploty regulace teploty v rozmezí 0°C až +10°C sekce se zásuvkami obsahuje 2 ks vyohýbaných zásuvek z mat tl. 1mm s plným dnem a perforovanými boky, v dělení 1/2:1/2 , plně výsuvné pojezdy -připojení na HACCP | 1780 x 700 x 900 | 1 | 230 | 0.5 |  | 50 DN |  | 0 | 0
| 8 | Police dvoupatrová | 1700 x 300 | 1 | [5 empty] | 0 | 0
| 9 | Vozík na maso, 2xodkládací plocha | 500 x 700 x 850 | 1 | [5 empty] | 0 | 0
| 10 | Pracovní stůl policový se zásuvkovým blokem | 1800 x 700 x 900 | 2 | [5 empty] | 0 | 0
| 11 | Police dvoupatrová | 1800 x 300 | 2 | [5 empty] | 0 | 0
| 13 | Váha stolní 15 kg platforma 280x293 provedení plast,kryt nerez je snadno přenosná Provoz přes síťový adaptér, vč. Síťového napáječe Včetně ověření ČMI |  | 1 | 230 | 0.2 |  |  |  | 0 | 0
133 SKLAD DKP A DROGERIE | 1 | Vybavení místnosti |  | 1 |  |  |  |  | řeší stavba
204 ÚKLID | 1 | Vybavení místnosti |  | 1 |  |  |  |  | řeší stavba
205 WC | 1 | Vybavení místnosti |  | 1 |  |  |  |  | řeší stavba
206 UMÝVÁRNA | 1 | Vybavení místnosti |  | 1 |  |  |  |  | řeší stavba
207 WC | 1 | Vybavení místnosti |  | 1 |  |  |  |  | řeší stavba
208 DENNÍ MÍSTNOST | 1 | Vybavení místnosti |  | 1 |  |  |  |  | řeší stavba
209 PŘÍPRAVNA ZELENINY | 1 | Umyvátko na ruce |  | 1 |  |  | TV + SV | 50 DN | Dodávka ZTI
| 2 | Univerzální velkokapacitní kráječ zeleniny v hodinové kapacitě 100 až 1000 kg a ve složení – nerez motorová jednotka s magnetickým spínačem a kabelem o délce 4,5 m, 2 rychlosti + pulsní chod, mobilní podstavec na trnoži se třemi brzděnými koly a se sklopnou odkl. plochou, krájecí modul s ozubeným převodem kompletně z nerez oceli, přesná krájecí násypka se třemi vstupními otvory z toho jeden zešikmený vše z nerez oceli, trychtýřová velkokapacitní násypka z nerez oceli, nerez rotor, nerez rameno, krájecí disk nastavitelný až v 16-ti rozměrech plátkování, disk strouhací na sýr, kostičkovač 10x10x10 mm vč. čistícího zařízení na kostkovací mřížku, 3 x válec strouhací, originální manipulační vozík s rukojetí o výšce 840 mm a s nerezovou mísou o objemu 30 litrů | 770 x 1100 x 1115 | 1 | 400 | 3 |  |  |  | 0 | 0
| 3 | Pojizdný pracovní stolek policový | 815 x 640 x 900 | 1 | [5 empty] | 0 | 0
| 4 | Mycí stůl s dřezem (500x500) | 700 x 700 x 900 | 1 | [5 empty] | 0 | 0
| 5 | Baterie stolní s pákovým ovládáním, robustní nerezové provedení, otočné ramínko, páka dlouhá 310 mm |  | 1 |  |  | TV + SV | 50 DN |  | 0 | 0
| 6 | Podlahová vana | 600 x 300 | 1 |  |  |  | 70 DN | Dodávka stavby
| 7 | Police dvoupatrová | 700 x 300 | 1 | [5 empty] | 0 | 0
| 8 | Chlazený stůl třísekcový, v hygienickém provedení H2 celonerezové provedení – vnější i vnitřní konstrukce z nerezové chromniklové oceli 18/10, tl. izolace 40 mm, dvouplášťová dvířka i čela zásuvek s těsněním nasouvacím do drážky, pracovní deska tl. 40 mm s atesty pro použití ve styku s potravinami, přesah desky 15 mm na každou stranu, síla použitého materiálu 1,5 mm, s nerez výztuhami, deska plně zavařená a vybroušená, povrchová úprava jemným brusem 320, zadní lem 100 mm, výškově stavitelné nohy výšky 150 mm z uzavřených profilů 40x40x1,5 mm vestavěný chladící agregát vpravo, opatřený mřížkou (perforovaným krytem) čelní ovládací panel s elektronickými ovládacími elementy a digitálním ukazatelem teploty regulace teploty v rozmezí 0°C až +10°C sekce s křídlovými dvířky, vnitřní prostor pro GN1/1 -připojení na HACCP | 1750 x 700 x 900 | 1 | 230 | 0.5 |  | 50 DN |  | 0 | 0
| 9 | Police dvoupatrová | 1700 x 300 | 1 | [5 empty] | 0 | 0
| 10 | Planetární mixér stolní 8l s plynulou regulací rychlosti 15 – 220 ot/min, s přední redukcí pro připojení přídavných strojků. vč. 8 l nerezové mísy, hnětacího háku, míchače a šlehací metly | 292 x 416 x 527 | 1 | 230 | 0.6 |  |  |  | 0 | 0
| 11 | Váha stolní 15 kg platforma 280x293 provedení plast,kryt nerez je snadno přenosná Provoz přes síťový adaptér, vč. Síťového napáječe Včetně ověření ČMI |  | 1 | 230 | 0.2 |  |  |  | 0 | 0
| 12 | Pracovní stůl nerezový | 1500 x 700 x 900 | 1 |  |  |  |  | doměrek | 0 | 0
| 12.1 | Pracovní stůl nerezový | 1100 x 700 x 900 | 1 |  |  |  |  | doměrek | 0 | 0
| 13 | Odpadní nádoba pojízdná 50L, CNS |  | 1 | [5 empty] | 0 | 0
| 14 | Pracovní stůl policový se zásuvkovým blokem | 1600 x 700 x 900 | 1 | [5 empty] | 0 | 0
| 15 | Police dvoupatrová | 1600 x 300 | 1 | [5 empty] | 0 | 0
| 16 | Dochlazování místnosti |  | 1 |  |  |  |  | Dodávka stavby
210 ADMIN. KOUT | 1 | Vybavení místnosti |  | 1 |  |  |  |  | řeší stavba
211 PŘÍPRAVNA MASA | 1 | Umyvátko na ruce |  | 1 |  |  | TV + SV | 50 DN | Dodávka ZTI
| 2 | Mycí stůl s dřezem (400x400), policový | 1400 x 700 x 900 | 1 |  |  |  |  | doměrek | 0 | 0
| 3 | Baterie stolní s pákovým ovládáním, robustní nerezové provedení, otočné ramínko, páka dlouhá 310 mm |  | 1 |  |  | TV + SV | 50 DN |  | 0 | 0
| 4 | Podlahová vana | 600 x 300 | 1 |  |  |  | 70 DN | Dodávka stavby
| 5 | Police dvoupatrová | 1400 x 300 | 1 |  |  |  |  | doměrek | 0 | 0
| 6 | Chladící skříň podstolová 160 L vně i uvnitř nerezová ocel AISI 304 ventilované chlazení automatické odtávání automatické odpařování kondenzátu automatické vypnutí ventilátoru chladivo R452a digitální termostat zámek vnitřní zaoblené rohy izolace 60 mm vysoká účinnost chlazení (okolní teplota 43 °C, vlhkost 65 %) nahraditelné magnetické pryžové těsnění 0 až +10 °C připojení na HACCP | 600 x 600 x 850 | 1 | 230 | 0.27 |  |  |  | 0 | 0
| 7 | Pracovní stůl policový | 1300 x 700 x 900 | 2 | [5 empty] | 0 | 0
| 8 | Chlazený stůl třísekcový skříňkový, v hygienickém provedení H2 celonerezové provedení – vnější i vnitřní konstrukce z nerezové chromniklové oceli 18/10, tl. izolace 40 mm, dvouplášťová dvířka i čela zásuvek s těsněním nasouvacím do drážky, pracovní deska tl. 40 mm s atesty pro použití ve styku s potravinami, síla použitého materiálu 1,5 mm, s nerez výztuhami, deska plně zavařená a vybroušená, povrchová úprava jemným brusem 320, zadní lem 100 mm, deska spojena se sousední pozicí vlasovou spárou, výškově stavitelné nohy výšky 150 mm z uzavřených profilů 40x40x1,5 mm vestavěný chladící agregát vpravo, opatřený mřížkou (perforovaným krytem) čelní ovládací panel s elektronickými ovládacími elementy a digitálním ukazatelem teploty regulace teploty v rozmezí 0°C až +10°C sekce s dvířky a vnitřním prostorem na GN1/1 -připojení na HACCP | 1750 x 700 x 900 | 1 | 230 | 0.5 |  | 50 DN |  | 0 | 0
| 9 | Police dvoupatrová | 1700 x 300 | 1 | [5 empty] | 0 | 0
| 10 | Odpadní nádoba pojízdná 50L, CNS |  | 1 | [5 empty] | 0 | 0
| 11 | Nářezový stroj vertikální (vodorovný řezný stůl), prům.nože 300mm, výška krájeného produktu min. 220 mm, síla plátku od 0 do 15 mm, Přímý pohon ozubenými koly s permanentním olejovým mazáním. Integrované brusné zařízení a demontovatelný kryt nože, tvarovaný chromovaný nůž. | 680 x 580 x 480 | 1 | 230 | 0.4 |  |  |  | 0 | 0
| 12 | Váha stolní 15 kg platforma 280x293 provedení plast,kryt nerez je snadno přenosná Provoz přes síťový adaptér, vč. Síťového napáječe Včetně ověření ČMI |  | 1 | 230 | 0.2 |  |  |  | 0 | 0
| 13 | Pracovní stůl policový | 900 x 700 x 900 | 1 |  |  |  |  | doměrek | 0 | 0
| 14 | Police dvoupatrová | 900 x 300 | 1 |  |  |  |  | doměrek | 0 | 0
| 15 | Mycí stůl s dřezem (500x500) | 700 x 700 x 900 | 1 | [5 empty] | 0 | 0
| 16 | Baterie stolní s pákovým ovládáním, robustní nerezové provedení, otočné ramínko, páka dlouhá 310 mm |  | 1 |  |  | TV + SV | 50 DN |  | 0 | 0
| 17 | Podlahová vana | 600 x 300 | 1 |  |  |  | 70 DN | Dodávka stavby
| 18 | Universální šlehací a míchací stroj 60 l, Spouštění a zvedání kotlíku motorové, vč. 30ti a 60ti litrového kotlíku, vozíku pod kotlík, hnětacího háku, míchače a šlehací metly, mlýnku na maso | 570 x 1070 x 1140 | 1 | 400 | 3 |  |  | Stávající vybavení |  | 0
| 19 | Pojizdný pracovní stolek s vodítky na GN 1/1 | 815 x 640 x 900 | 1 | [5 empty] | 0 | 0
212 VARNA | 1 | Umyvátko na ruce |  | 2 |  |  | TV + SV | 50 DN | Dodávka ZTI
| 2 | Šokový zchlazovač provozní teplota +3 °C až -18 °C (chlazení/mrazení), ventilované chlazení, nerezové opláštění, kapacita 10 x GN 1/1 nebo rošty 600x400 mm, vestavěný agregát, sonda teploty jádra, samozavírací dveře s magnetickým těsněním | 750 x 740 x 1320 | 1 | 230 | 1.5 |  |  |  | 0 | 0
| 3 | KONVEKTOMAT EL. - Počet vsunů 20 velikosti GN 1/1 s roztečí 65 mm funkce pro rozpoznání velikosti, množství a stavu pokrmu Horký vzduch 30 - 300°C, Pára 30 – 130°C, Kombinovaný režim 30-300°C, Řízení vlhkosti 0-100% s přesností na procenta. Regenerace potravin Volba trvalého osvětlení (úsporné LED osvětlení) Samonavíjecí sprcha vícebodová teplotní sonda – minimálně 6-ti bodová trojité sklo rozevíratelné Hladký ovládací panel s min 8“ displejem Programování až 1000programů s 20 kroky Možnost ovládání přes vlastní programy na základní obrazovce Možnost nastavení vlastní obrazovky (vzhled a nejpoužívanější funkce a programy) Program na sterilizaci a sušení Nízkoteplotní pečení Taktování ventilátoru, regulace rychlostí ventilátoru – minimálně 5 rychlostí – s min. 2reverzní ventilátory komory Okamžité zastavení ventilátoru při otevření dveří Klapka pro odtah přebytečné páry – automatická dle vlhkosti v komoře Konektor na připojení k PC (USB a LAN),Integrované rozhraní WLAN sloužící bezdrátovému připojení. Vlastní diagnostický systém Automatický start, odložený start Automatické mytí komory a automatické odvápnění konvektomatu čistícími tabletamy bez manipulace s tekutými chemikáliemi, s možností nastavení intenzity mytí podle míry znečištění Bezesváré zaoblené rohy varné komory.Vnitřní a vnější materiál z ušlechtilé oceli dle DIN 1.4301, hygienická hladká varná komora s oblými rohy a optimalizovaným prouděním vzduchu Vyvíječ páry bojlerový se senzorem zavápění vč. zavážecího vozíku připojení na HACCP | 877 x847x 1807 | 1 | 400 | 37.2 | SV+SZ | 50 DN |  | 0 | 0
| 4 | KONVEKTOMAT EL. - Počet vsunů 20 velikosti GN 1/1 s roztečí 65 mm funkce pro rozpoznání velikosti, množství a stavu pokrmu Horký vzduch 30 - 300°C, Pára 30 – 130°C, Kombinovaný režim 30-300°C, Řízení vlhkosti 0-100% s přesností na procenta. Regenerace potravin Volba trvalého osvětlení (úsporné LED osvětlení) Samonavíjecí sprcha vícebodová teplotní sonda – minimálně 6-ti bodová trojité sklo rozevíratelné Hladký ovládací panel s min 8“ displejem Programování až 1000programů s 20 kroky Možnost ovládání přes vlastní programy na základní obrazovce Možnost nastavení vlastní obrazovky (vzhled a nejpoužívanější funkce a programy) Program na sterilizaci a sušení Nízkoteplotní pečení Taktování ventilátoru, regulace rychlostí ventilátoru – minimálně 5 rychlostí – s min. 2reverzní ventilátory komory Okamžité zastavení ventilátoru při otevření dveří Klapka pro odtah přebytečné páry – automatická dle vlhkosti v komoře Konektor na připojení k PC (USB a LAN),Integrované rozhraní WLAN sloužící bezdrátovému připojení. Vlastní diagnostický systém Automatický start, odložený start Automatické mytí komory a automatické odvápnění konvektomatu čistícími tabletamy bez manipulace s tekutými chemikáliemi, s možností nastavení intenzity mytí podle míry znečištění Bezesváré zaoblené rohy varné komory.Vnitřní a vnější materiál z ušlechtilé oceli dle DIN 1.4301, hygienická hladká varná komora s oblými rohy a optimalizovaným prouděním vzduchu Vyvíječ páry bojlerový se senzorem zavápění vč. zavážecího vozíku připojení na HACCP | 877 x847x 1807 | 1 | 400 | 37.2 | SV+SZ | 50 DN |  | 0 | 0
| 5 | Konvektomat elektrický, vč. příslušenství |  | 1 | 400 | 37 | SV+SZ | 50 DN | stávající |  | 0
| 6 | Konvektomat elektrický, vč. příslušenství |  | 1 | 400 | 37 | SV+SZ | 50 DN | stávající |  | 0
| 7 | Varný kotel vhodný pro přípravu čirých i hustých a krémových polévek, omáček, brambor a bramborové kaše a dalších receptů s vyklápěním a mícháním. Technický popis: Napětí 400 V Příkon max.: 45 kW Rozměr 1500x900x900 mm +/-5% Užitný objem varné nádoby 300 lt. +/- 10%. Doba potřebná pro uvedení do varu vč. napouštění do 35 min. Systém montáže do podlahy přes nerezový konstrukční rám, který je součástí dodávky kotle. Hlučnost max. 70 db při max. otáčkách míchadla. Min. 3 programy pro automatické mytí využívající tablety pro mytí. Ovládání pomocí jednoduchého dotykového displeje umístěného ergonomicky přímo v horní části konstrukce, s možností programování, zabudované do pracovní desky vpravo. Bezpečnostní STOP tlačítko umístěné vedle ovládacího panelu pro snadný dosah. Manometr tlaku duplikátoru mechanický umístěný v blízkosti ovládacího panelu pro snadnou vizuální kontrolu. Plastové víko zaručující kvalitní izolaci s bezpečnou dotykovou teplotou a s ergonomickým madlem, s možností otočení kolem své osy pro snadné čištění. Otvor s mřížkou pro doplňování surovin i při zavřeném víku. Součástí víka je integrované LED osvětlení vnitřního varného prostoru. Výška vypouštěcí hrany kotle při vyklopení 600 mm +/-5%. Elektronicky řízené plynulé vyklápění. Automatické plnění vody s přesností na 1 dcl. Min. 6 přednastavených programů míchání, od jemného míchání po vysokorychlostní šlehání. Nastavení otáček míchání v rozmezí od min.5 do min.155 ot./minutu. Robustní nerezové míchadlo s objemovým odstupňováním, snadno vyjímatelné a čistitelné s dostatečným výkonem na přípravu bramborové kaše při využití plného objemu kotle. Příslušenství: 1x Pedál pro ovládání míchání i při otevřeném víku, např. pro vyprázdňování. 1x Kolébkový držák gastronádob pro snadné dávkování při vyprázdňování jídla z kotle nebo pro přidávání suroviny do kotle přes mřížku kotle (např. mléko). 1x Kolébka s možností aretace. 1x Cedící síto. 1x Sprcha s nárazuvzdornou konstrukcí pro teplou i studenou vodu s možností úpravy tlaku trysky. 1x Měrka pro sledování hladiny objemu v kotlině. 1x Čistící kartáčové míchadlo s vlastním pohonem kartáče pro snadné čistění. Připojení na HACCP | 1500 x 900 x 900 | 1 | 400 | 45 | SV+TV |  |  | 0 | 0
| 8 | Podlahová vana | 1500 x 800 | 1 |  |  |  | 100 DN | Dodávka stavby
| 9 | Pojizdný pracovní stolek s vodítky na GN 1/1 | 815 x 640 x 900 | 1 | [5 empty] | 0 | 0
| 10 | Neutrální modul s vodovodním napouštěcím otočným ramenem, celonerezová konstrukce, Kompatibilita spojení s varným blokem, shodné přední vyprofilování s varnými zařízeními | 400 x 900 x 900 | 1 |  |  | SV |  | doměrek | 0 | 0
| 11 | Neutrální modul, celonerezová konstrukce, Kompatibilita spojení s varným blokem, shodné přední vyprofilování s varnými zařízeními | 400 x 900 x 900 | 1 |  |  |  |  | doměrek | 0 | 0
| 12 | Sporák bez trouby, indukční konstrukce z nerez oceli AISI 304, tl. 2 mm 4 zóny výškově nastavitelné nerezové nohy | 800 x 900 x 900 | 1 | 400 | 24 |  |  |  | 0 | 0
| 13 | Fritéza 2x18 L samostatně stojící na podestavbě - uzavřená dvířky. Ohřev s tělesy v olejové lázni - materiál topnic Incoloy Bezpečností termostat proti přehřátí Teplotní rozsah: 105°-185°C Vypouštění oleje do sběrné nádoby v podestavbě (součást zařízení) Vrchní deska vyrobena z nerez ocele 20/10 304 AISI Vnější konstrukce vyrobena z nerez oceli AISI 304. Speciální konstrukce ovládacích prvků zamezující průniku vody do nitra zařízení. Boční hrany pravoúhlé - snadné sestavování varného bloku. Ochrana proti průniku vody IPX5 Připojení na HACCP | 800 x 900 x 900 | 1 | 400 | 20 |  |  |  | 0 | 0
| 14 | Tlaková Multifunkční PÁNEV , EL., 150 l, kapacita pánve min. 3 x GN1/1, plocha nádoby min 59dm2 využitelný obsah min 140 l, vaření v tlaku min 0,3bar, motorické sklápění vany, Automatické napouštění vody s přesností na litry, Vypouštění vody po vaření a čištění přímo vestavěným odtokem v nádobě (bez nutnosti sklápění, mikroprocesorem řízené automatické vaření, min. 3 samostatně ovládané varné zóny, min 6 bodová sonda teploty jádra, ovládání přes dotykový min. 8“ displej, ovládání displeje je možné také v rukavicích, využití: pečení, minutky, vaječné pokrmy, ryby, mléčné výrobky, přílohy a ruční modus se 3 provozy: pečení 30°-250°, vaření 30°-bod varu, fritování 30°-180°, možnost nízkoteplotního vaření přes noc, nastavení a zobrazování požadované teploty, aktuální teploty, času, dávkování vody, začátek a konec varného procesu a chybová hlášení,Rychleji reagující vysoce výkonné dno nádoby odolné proti poškrábání,rychlost předehřevu 0-200 stupňu max 3min. Integrovaná ruční sprcha s automatickým navíjením a funkcí rozprašování a vodního paprsku, Integrovaná příslušná místní zásuvka (pro napětí s nulovým vodičem). integrované WI-FI. zamykání displeje brání náhodné obsluze. Servisní diagnostický systém s automatickým zobrazováním servisních hlášení, funkce autolift, automatické vytažení varných košu na konci úpravy. Připojení na HACCP | 1365 x 894 x 1028 | 1 | 400 | 41 | SZ | 50 DN |  | 0 | 0
| 15 | Podlahová vana | 1100 x 600 | 1 |  |  |  | 100 DN | Dodávka stavby
| 16 | Tlaková Multifunkční PÁNEV , EL., 150 l, kapacita pánve min. 3 x GN1/1, plocha nádoby min 59dm2 využitelný obsah min 140 l, vaření v tlaku min 0,3bar, motorické sklápění vany, Automatické napouštění vody s přesností na litry, Vypouštění vody po vaření a čištění přímo vestavěným odtokem v nádobě (bez nutnosti sklápění, mikroprocesorem řízené automatické vaření, min. 3 samostatně ovládané varné zóny, min 6 bodová sonda teploty jádra, ovládání přes dotykový min. 8“ displej, ovládání displeje je možné také v rukavicích, využití: pečení, minutky, vaječné pokrmy, ryby, mléčné výrobky, přílohy a ruční modus se 3 provozy: pečení 30°-250°, vaření 30°-bod varu, fritování 30°-180°, možnost nízkoteplotního vaření přes noc, nastavení a zobrazování požadované teploty, aktuální teploty, času, dávkování vody, začátek a konec varného procesu a chybová hlášení,Rychleji reagující vysoce výkonné dno nádoby odolné proti poškrábání,rychlost předehřevu 0-200 stupňu max 3min. Integrovaná ruční sprcha s automatickým navíjením a funkcí rozprašování a vodního paprsku, Integrovaná příslušná místní zásuvka (pro napětí s nulovým vodičem). integrované WI-FI. zamykání displeje brání náhodné obsluze. Servisní diagnostický systém s automatickým zobrazováním servisních hlášení, funkce autolift, automatické vytažení varných košu na konci úpravy. Připojení na HACCP | 1365 x 894 x 1028 | 1 | 400 | 41 | SZ | 50 DN |  | 0 | 0
| 17 | Podlahová vana | 1100 x 600 | 1 |  |  |  | 100 DN | Dodávka stavby
| 18 | Multifunkční PÁNEV , EL., 150 l, kapacita pánve min. 3 x GN1/1, plocha nádoby min 59dm2 využitelný obsah min 140 l, motorické sklápění vany, Automatické napouštění vody s přesností na litry, Vypouštění vody po vaření a čištění přímo vestavěným odtokem v nádobě (bez nutnosti sklápění, mikroprocesorem řízené automatické vaření, min. 3 samostatně ovládané varné zóny, min 6 bodová sonda teploty jádra, ovládání přes dotykový min. 8“ displej, ovládání displeje je možné také v rukavicích, využití: pečení, minutky, vaječné pokrmy, ryby, mléčné výrobky, přílohy a ruční modus se 3 provozy: pečení 30°-250°, vaření 30°-bod varu, fritování 30°-180°, možnost nízkoteplotního vaření přes noc, nastavení a zobrazování požadované teploty, aktuální teploty, času, dávkování vody, začátek a konec varného procesu a chybová hlášení,Rychleji reagující vysoce výkonné dno nádoby odolné proti poškrábání,(tloušťka max 2 cm)rychlost předehřevu 0-200 stupňu max 3min. Integrovaná ruční sprcha s automatickým navíjením a funkcí rozprašování a vodního paprsku, Integrovaná příslušná místní zásuvka (pro napětí s nulovým vodičem). integrované WI-FI. zamykání displeje brání náhodné obsluze. Servisní diagnostický systém s automatickým zobrazováním servisních hlášení, funkce autolift, automatické vytažení varných košu na konci úpravy. Připojení na HACCP | 1365 x 894 x 1028 | 1 | 400 | 41 | SZ | 50 DN |  | 0 | 0
| 19 | Podlahová vana | 1100 x 600 | 1 |  |  |  | 100 DN | Dodávka stavby
| 20 | Multifunkční PÁNEV , EL., 150 l, kapacita pánve min. 3 x GN1/1, plocha nádoby min 59dm2 využitelný obsah min 140 l, motorické sklápění vany, Automatické napouštění vody s přesností na litry, Vypouštění vody po vaření a čištění přímo vestavěným odtokem v nádobě (bez nutnosti sklápění, mikroprocesorem řízené automatické vaření, min. 3 samostatně ovládané varné zóny, min 6 bodová sonda teploty jádra, ovládání přes dotykový min. 8“ displej, ovládání displeje je možné také v rukavicích, využití: pečení, minutky, vaječné pokrmy, ryby, mléčné výrobky, přílohy a ruční modus se 3 provozy: pečení 30°-250°, vaření 30°-bod varu, fritování 30°-180°, možnost nízkoteplotního vaření přes noc, nastavení a zobrazování požadované teploty, aktuální teploty, času, dávkování vody, začátek a konec varného procesu a chybová hlášení,Rychleji reagující vysoce výkonné dno nádoby odolné proti poškrábání,rychlost předehřevu 0-200 stupňu max 3min. Integrovaná ruční sprcha s automatickým navíjením a funkcí rozprašování a vodního paprsku, Integrovaná příslušná místní zásuvka (pro napětí s nulovým vodičem). integrované WI-FI. zamykání displeje brání náhodné obsluze. Servisní diagnostický systém s automatickým zobrazováním servisních hlášení, funkce autolift, automatické vytažení varných košu na konci úpravy. Připojení na HACCP | 1365 x 894 x 1028 | 1 | 400 | 41 | SZ | 50 DN |  | 0 | 0
| 21 | Podlahová vana | 1100 x 600 | 1 |  |  |  | 100 DN | Dodávka stavby
| 23 | Multifunkční varný aparát, využitelný obsah min.150 l, Objem varné nádoby min.: 165l kapacita vany min. 2 x GN1/1, plocha nádoby min 37dm2 Automatické napouštění vody s přesností na litry, Vypouštění vody po vaření a čištění přímo vestavěným odtokem v nádobě (bez nutnosti sklápění. Vypouštění pokrmu výpustným ventilem 2" z materiálu AISI 316 s pojistkou proti otevření, s těsněním EPDM, s plynulou regulací proudu vypouštěného obsahu. mikroprocesorem řízené automatické vaření, sonda teploty jádra pokrmu vpichová, ovládání přes dotykový min. 7“ displej, s možností ukládání textu (receptů) v českám jazyce ovládání displeje je možné také v rukavicích, využití: pečení, minutky, vaječné pokrmy, ryby, mléčné výrobky, přílohy a ruční režimy pro: pečení 30°-250°, vaření 30°-bod varu, fritování 30°-180°, možnost nízkoteplotního vaření, nastavení a zobrazování požadované teploty, aktuální teploty, času, dávkování vody, začátek a konec varného procesu a chybová hlášení,Rychle reagující vysoce výkonné dno nádoby,rychlost předehřevu 0-200°C max 5min. Integrovaná ruční sprcha s automatickým navíjením, Integrovaná příslušná místní zásuvka (pro napětí s nulovým vodičem). zamykání displeje brání náhodné obsluze. Servisní diagnostický systém s automatickým zobrazováním servisních hlášení, Připojení na HACCP, včetně příslušenství: vozík pro vypouštění vařeného obsahu včetně GN1/1 200 se sklopnými držadly, 4 otočná kola 2 s brzdou, madlo, 2xGN1/1200 děrovaná se sklopnými držadly, plná lopatka, perforovaná lopatka, 2x děrovaný rošt na dno varné nádoby, kompletní příslušentství pro čištění nádoby a zařízení, kopist. | 1120 x 890 x 952 | 1 | 400 | 27.5 | SV | DN50 |  | 0 | 0
| 24 | Multifunkční varný aparát, využitelný obsah min.150 l, Objem varné nádoby min.: 165l kapacita vany min. 2 x GN1/1, plocha nádoby min 37dm2 Automatické napouštění vody s přesností na litry, Vypouštění vody po vaření a čištění přímo vestavěným odtokem v nádobě (bez nutnosti sklápění. Vypouštění pokrmu výpustným ventilem 2" z materiálu AISI 316 s pojistkou proti otevření, s těsněním EPDM, s plynulou regulací proudu vypouštěného obsahu. mikroprocesorem řízené automatické vaření, sonda teploty jádra pokrmu vpichová, ovládání přes dotykový min. 7“ displej, s možností ukládání textu (receptů) v českám jazyce ovládání displeje je možné také v rukavicích, využití: pečení ve velkém, minutky, vaječné pokrmy, ryby, mléčné výrobky, přílohy a ruční režimy pro: pečení 30°-250°, vaření 30°-bod varu, fritování 30°-180°, možnost nízkoteplotního vaření, nastavení a zobrazování požadované teploty, aktuální teploty, času, dávkování vody, začátek a konec varného procesu a chybová hlášení,Rychle reagující vysoce výkonné dno nádoby(tloušťka max 2 cm)rychlost předehřevu 0-200°C max 5min. Integrovaná ruční sprcha s automatickým navíjením, Integrovaná příslušná místní zásuvka (pro napětí s nulovým vodičem). zamykání displeje brání náhodné obsluze. Servisní diagnostický systém s automatickým zobrazováním servisních hlášení, Připojení na HACCP, včetně příslušenství: vozík pro vypouštění vařeného obsahu včetně GN1/1 200 se sklopnými držadly, 4 otočná kola 2 s brzdou, madlo, 2xGN1/1200 děrovaná se sklopnými držadly, plná lopatka, perforovaná lopatka, 2x děrovaný rošt na dno varné nádoby, kompletní příslušentství pro čištění nádoby a zařízení, kopist. | 1120 x 890 x 952 | 1 | 400 | 27.5 | SV | DN50 |  | 0 | 0
| 25 | Multifunkční varný aparát, využitelný obsah min.150 l, Objem varné nádoby min.: 165l kapacita vany min. 2 x GN1/1, plocha nádoby min 37dm2 Automatické napouštění vody s přesností na litry, Vypouštění vody po vaření a čištění přímo vestavěným odtokem v nádobě (bez nutnosti sklápění. Vypouštění pokrmu výpustným ventilem 2" z materiálu AISI 316 s pojistkou proti otevření, s těsněním EPDM, s plynulou regulací proudu vypouštěného obsahu. mikroprocesorem řízené automatické vaření, sonda teploty jádra pokrmu vpichová, ovládání přes dotykový min. 7“ displej, s možností ukládání textu (receptů) v českám jazyce ovládání displeje je možné také v rukavicích, využití: pečení, minutky, vaječné pokrmy, ryby, mléčné výrobky, přílohy a ruční režimy pro: pečení 30°-250°, vaření 30°-bod varu, fritování 30°-180°, možnost nízkoteplotního vaření, nastavení a zobrazování požadované teploty, aktuální teploty, času, dávkování vody, začátek a konec varného procesu a chybová hlášení,Rychle reagující vysoce výkonné dno nádoby(tloušťka max 2 cm)rychlost předehřevu 0-200°C max 5min. Integrovaná ruční sprcha s automatickým navíjením, Integrovaná příslušná místní zásuvka (pro napětí s nulovým vodičem). zamykání displeje brání náhodné obsluze. Servisní diagnostický systém s automatickým zobrazováním servisních hlášení, Připojení na HACCP, včetně příslušenství: vozík pro vypouštění vařeného obsahu včetně GN1/1 200 se sklopnými držadly, 4 otočná kola 2 s brzdou, madlo, 2xGN1/1200 děrovaná se sklopnými držadly, plná lopatka, perforovaná lopatka, 2x děrovaný rošt na dno varné nádoby, kompletní příslušentství pro čištění nádoby a zařízení, kopist. | 1120 x 890 x 952 | 1 | 400 | 27.5 | SV | DN50 |  | 0 | 0
| 26 | Multifunkční varný aparát, využitelný obsah min.150 l, Objem varné nádoby min.: 165l kapacita vany min. 2 x GN1/1, plocha nádoby min 37dm2 Automatické napouštění vody s přesností na litry, Vypouštění vody po vaření a čištění přímo vestavěným odtokem v nádobě (bez nutnosti sklápění. Vypouštění pokrmu výpustným ventilem 2" z materiálu AISI 316 s pojistkou proti otevření, s těsněním EPDM, s plynulou regulací proudu vypouštěného obsahu. mikroprocesorem řízené automatické vaření, sonda teploty jádra pokrmu vpichová, ovládání přes dotykový min. 7“ displej, s možností ukládání textu (receptů) v českám jazyce ovládání displeje je možné také v rukavicích, využití: pečení ve velkém, minutky, vaječné pokrmy, ryby, mléčné výrobky, přílohy a ruční režimy pro: pečení 30°-250°, vaření 30°-bod varu, fritování 30°-180°, možnost nízkoteplotního vaření, nastavení a zobrazování požadované teploty, aktuální teploty, času, dávkování vody, začátek a konec varného procesu a chybová hlášení,Rychle reagující vysoce výkonné dno nádoby(tloušťka max 2 cm)rychlost předehřevu 0-200°C max 5min. Integrovaná ruční sprcha s automatickým navíjením, Integrovaná příslušná místní zásuvka (pro napětí s nulovým vodičem). zamykání displeje brání náhodné obsluze. Servisní diagnostický systém s automatickým zobrazováním servisních hlášení, Připojení na HACCP, včetně příslušenství: vozík pro vypouštění vařeného obsahu včetně GN1/1 200 se sklopnými držadly, 4 otočná kola 2 s brzdou, madlo, 2xGN1/1200 děrovaná se sklopnými držadly, plná lopatka, perforovaná lopatka, 2x děrovaný rošt na dno varné nádoby, kompletní příslušentství pro čištění nádoby a zařízení, kopist. | 1120 x 890 x 952 | 1 | 400 | 27.5 | SV | DN50 |  | 0 | 0
| 27 | Elektrický rychlovarný kotel, dvouplášťový, objem varné nádoby:285l, celonerezová konstrukce AISI 304, varná nádoby z nerezového materiálu AISI 316, nerezovýAISI 316 výpustný ventil 2" s gumovým těsněním a s regulací proudu, s pojistkou proti otevření,uzavřený varný systém duplikátoru,výroba páry parním generátorem, elektronické ovládání teploty vařeného pokrmu(displej), elektronické nastavení času(displej),Funkce autostart, napouštěcí baterie teplé a studené vody do varné nádoby. Vaření v 6GN1/1200, doba zavaření max. 45 min., Elektronické ovládání s min 3 přednastavenými režimy (vaření, jemné vaření, udržování, Konektivita RS485, Připojení na HACCP, Dvouplášťové víko, | 1400 x 850 x 920 | 1 | 400 | 35.8 | TV+SV+SZ | 50 DN |  | 0 | 0
| 28 | Elektrický rychlovarný kotel, dvouplášťový, objem varné nádoby:285l, celonerezová konstrukce AISI 304, varná nádoby z nerezového materiálu AISI 316, nerezovýAISI 316 výpustný ventil 2" s gumovým těsněním a s regulací proudu, s pojistkou proti otevření,uzavřený varný systém duplikátoru,výroba páry parním generátorem, elektronické ovládání teploty vařeného pokrmu(displej), elektronické nastavení času(displej),Funkce autostart, napouštěcí baterie teplé a studené vody do varné nádoby. Vaření v 6GN1/1200, doba zavaření max. 45 min., Elektronické ovládání s min 3 přednastavenými režimy (vaření, jemné vaření, udržování, Konektivita RS485, Připojení na HACCP, Dvouplášťové víko, | 1400 x 850 x 920 | 1 | 400 | 35.8 | TV+SV+SZ | 50 DN |  | 0 | 0
| 29 | Podlahová vana | 3600 x 400 | 1 |  |  |  | 100 DN | Dodávka stavby
| 30 | Podlahová vana | 3600 x 400 | 1 |  |  |  | 100 DN | Dodávka stavby
| 31 | Přepravní vozík vhodný pro 2/1 nebo 1/1 GN nádoby s variabilním nastavením výšky pro pánev. • Pro bezproblémové vyprazdňování a pohodlné porcování velkého množství jídla. • Pro odstranění GN nádob lze přepravní držadlo sklopit a GN nádoby se pomocí plynových válců zvednou do ergonomické výšky. Technické údaje: • Vybavení: 4 vodicí kolečka o průměru 125 mm, přičemž 2 lze zablokovat • Vysoký zásuv, vysoká poloha: 740 mm (29,1 in) • Vysoký zásuv, nízká poloha: 540 mm (21,3 in) • Materiál: Nerezová ocel | 620 x 863 x 806 | 2 | [5 empty] | 0 | 0
| 32 | Regálový vozík na GN lyžiny na konci opatřeny ohyby nebo zarážkami prot vypadávání GN | 560 x 385 x 1640 | 2 | [5 empty] | 0 | 0
| 33 | Vozík na koše k pánvi • Kromě varných a fritovacích košů lze přepravovat a ukládat také GN nádoby. • Bezpečnost vozíku na koše je optimalizována zarážkami na každém konci zásuvky. Ty zabraňují vyklouznutí košů a kontejnerů během přepravy. Dále je vozík vybaven čtyřmi kolečky, přičemž dvě z nich lze zablokovat k zabezpečení parkovací polohy. • Díky elektrolyticky leštěnému materiálu se vozík snadno čistí. Technické údaje: • Vybavení: 4 vodicí kolečka o průměru 125 mm, přičemž 2 lze zablokovat • Maximální kapacita: 3 koše nebo 16 1/1 GN nádob, 1 rameno pro automatické zdvihání a spouštění • Materiál: Nerezová ocel • Vzdálenost mezi GN zásuvkami: 75 mm • Maximální nosnost zásuvných ližin 40 kg • Maximální nosnost (plné naložení) 150 kg • Teplotní rozsah pro neomezené použití: -20 °C až +60°C | 418 x 692 x 1522 | 2 | [5 empty] | 0 | 0
| 34 | Vozík na olej K plnění a vyprazdňování pánve i ke skladování a filtrování oleje. Má kapacitu 49 litrů a čerpá olej přímo do pánve. Před naplněním pánve lze ztuhlý tuk nebo ochlazený olej ohřát. Při vyprazdňování se olej vrací zpět přes filtr do vozíku na olej. Díky Typu uchování má olej delší trvanlivost. | 603 x 655 x 1085 | 1 | [5 empty] | 0 | 0
| 35 | Sanitační hadice 20m, samonavíjecí |  | 1 |  |  | SV |  | Dodávka ZTI
| 36 | Podlahová vana | 300 x 300 | 1 |  |  |  | 70 DN | Dodávka stavby
| 37 | Podlahová vana | 300 x 300 | 1 |  |  |  | 70 DN | Dodávka stavby
| 38 | Podlahová vana | 300 x 300 | 1 |  |  |  | 70 DN | Dodávka stavby
213 MYTÍ KUCHYŇSKÉHO NÁDOBÍ | 1 | Změkčovač vody automatický (pro všechna gastronomická zařízení) |  | 1 | 400 | 2 | SV + SZ | 50 DN |  | 0 | 0
| 2 | Regál nerezový čtyřroštový | 1200 x 700 x 1800 | 5 |  |  |  |  | doměrek | 0 | 0
| 3 | Mycí stůl otevřený s roštem 2x dřez 600x500x300 | 1600 x 800 x 900 | 1 | [5 empty] | 0 | 0
| 4 | Sprcha tlaková předoplachová stolní s ramínkem, délka hadice 1100 mm | 200 x 340 x 1080 | 1 |  |  | TV + SV | 50 DN |  | 0 | 0
| 5 | Odpadní nádoba pojízdná 50L, CNS |  | 1 | [5 empty] | 0 | 0
| 6 | Podlahová vana | 1900 x 300 | 1 |  |  |  | 70 DN | Dodávka stavby
| 7 | Granulová myčka černého nádobí kapacita 6GN1/1-65 na jeden mycí cyklus, včetně příslušenství k mytí hrnců, pánví, naběraček, metel, táců, vík gastronádob, náplň granulí ve stroji k mytí 8kg těžší než voda atmosferický izolovaný boiler v kombinaci s oplachovým čerpadlem, elektronický ovládací panel s grafickým displejem, viditelný, při otevřených dveřích, 3 mycí programy s možností volby mytí s granulemi (2/3/5 min) a 3 mycí programy mytí bez granulí (2 min/2min30s/4min30s) veškeré hlavní vnitřní komponenty jakož i venkovní panely vyrobeny z ušlechtilé nerez oceli AISI 304, mycí nádrž vyrobena z ušlechtilé nerez oceli AISI 304, Ochrana proti vodě IPX5. Výbava: Škrabka; 1x Sběrač granulí 8l; 1x 8l originálních granulí; Držák mís a hrnců s košem na naběračky Vložka na tácy a víka, Držák na malé pánve Koš na velké hrnce Flexibilní držák hrnců 2x Granule 10l systém rekuperace tepla snižující nároky na vzduchotechniku na hodnotu 100m3/hod, | 1025 x 957 x 2025 | 1 | 400 | 12 | TV | 50 DN |  | 0 | 0
| 8 | Pracovní stůl policový | 1200 x 700 x 900 | 3 |  |  |  |  | doměrek | 0 | 0
| 9 | Pojizdný pracovní stolek policový | 815 x 640 x 900 | 2 | [5 empty] | 0 | 0
215 PŘÍPRAVNA TĚSTA | 1 | Mycí stůl s dřezem (400x400), policový | 1200 x 700 x 900 | 1 |  |  |  |  | doměrek | 0 | 0
| 2 | Baterie stolní s pákovým ovládáním, robustní nerezové provedení, otočné ramínko, páka dlouhá 310 mm |  | 1 |  |  | TV + SV | 50 DN |  | 0 | 0
| 3 | Podlahová vana | 600 x 300 | 1 |  |  |  | 70 DN | Dodávka stavby
| 4 | Police dvoupatrová | 1200 x 300 | 1 |  |  |  |  | doměrek | 0 | 0
| 5 | Odpadní nádoba pojízdná 50L, CNS |  | 1 | [5 empty] | 0 | 0
| 6 | Chlazený stůl třísekcový skříňkový, v hygienickém provedení H2 celonerezové provedení – vnější i vnitřní konstrukce z nerezové chromniklové oceli 18/10, tl. izolace 40 mm, dvouplášťová dvířka i čela zásuvek s těsněním nasouvacím do drážky, pracovní deska tl. 40 mm s atesty pro použití ve styku s potravinami, síla použitého materiálu 1,5 mm, s nerez výztuhami, deska plně zavařená a vybroušená, povrchová úprava jemným brusem 320, zadní lem 100 mm, deska spojena se sousední pozicí vlasovou spárou, výškově stavitelné nohy výšky 150 mm z uzavřených profilů 40x40x1,5 mm vestavěný chladící agregát vpravo, opatřený mřížkou (perforovaným krytem) čelní ovládací panel s elektronickými ovládacími elementy a digitálním ukazatelem teploty regulace teploty v rozmezí 0°C až +10°C sekce s dvířky a vnitřním prostorem na GN1/1 -připojení na HACCP | 1750 x 700 x 900 | 1 | 230 | 0.5 |  | 50 DN |  | 0 | 0
| 7 | Pracovní stůl policový se zásuvkovým blokem s bukovou deskou | 1600 x 700 x 900 | 2 |  |  |  |  | doměrek | 0 | 0
| 8 | Pracovní stůl policový s bukovou deskou | 1200 x 700 x 900 | 2 |  |  |  |  | doměrek | 0 | 0
| 9 | Váha stolní 15 kg platforma 280x293 provedení plast,kryt nerez je snadno přenosná Provoz přes síťový adaptér, vč. Síťového napáječe Včetně ověření ČMI |  | 1 | 230 | 0.2 |  |  |  | 0 | 0
| 10 | Kráječ chleba a knedlíků tloušťka krajíce 13mm bezpečnostní posouvání, kryt a pojistka, Stop tlačítko + kompletní příslušenství | 600 x 600 x 630 | 1 | 230 | 0.3 |  |  |  | 0 | 0
| 11 | Universální šlehací a míchací stroj 60 l, Spouštění a zvedání kotlíku motorové, vč. 30ti a 60ti litrového kotlíku, vozíku pod kotlík, hnětacího háku, míchače a šlehací metly, mlýnku na maso | 570 x 1070 x 1140 | 1 | 400 | 3 |  |  | Stávající vybavení
| 12 | Dělička těsta/vykulovačka + příslušenství 30 porcí | 570 x 640 x 1320 | 1 | 400 | 0.75 |  |  |  | 0 | 0
| 14 | Spirálový hnětač těsta, objem díže 120 lt. Náplň celková max. 80 kg Náplň mouky max. 50 kg Model je v pojízdném provedení se dvěma motory, dvourychlostní. Otáčky 1 rychlost 101 ot/min Otáčky 2 rychlosti 203 ot/min Přehledný elektronický ovládací panel pro jednoduché nastavení času, rychlosti a směru otáčení mísy. Otáčení mísy 2 směry Zařízení je v provedení s pevnou hlavou, mísou a výklopným bezpečenostním zákrytem. provedení stroje v laku zesílený nerezový hnětací hák mísa opatřena bezpečnostním zákrytem Časovač Pojezdová kolečka | 710 x 1140 x 1200 | 1 | 400 | 5.3 |  |  |  | 0 | 0
| 15 | Sanitační hadice 20m, samonavíjecí |  | 1 |  |  | SV |  | Dodávka ZTI
| 16 | Podlahová vana | 300 x 300 | 1 |  |  |  | 70 DN | Dodávka stavby
216 MYTÍ STOLNÍHO NÁDOBÍ | 1 | Třídící stůl s otvorem na shoz odpadků, s přesahem desky | 1250 x 800/600 x 900 | 2 |  |  |  |  | doměrek | 0 | 0
| 2 | Odpadní nádoba pojízdná 60L, CNS |  | 2 | [5 empty] | 0 | 0
| 3 | Vstupní stůl k myčce válečkový s velkým dřezem | 1050 x 620 x 900 | 1 | [5 empty] | 0 | 0
| 4 | Sprcha tlaková předoplachová stolní s ramínkem, délka hadice 1100 mm | 200 x 340 x 1080 | 1 |  |  | TV + SV | 50 DN |  | 0 | 0
| 5 | Tunelová košová myčka včetně sušící zóny, s funkcí pro jednu obsluhu:myčka myje nádobí bez zastavení myčky koncovým spínačem až do úplného zaplnění mycího stroje a výstupní válečkové dráhy, pak se obsluha přesune na konec válečkové dráhy a odebírá všechny domývané koše. Využitelný vstupní výška v mm:440; Počet rychlostí:3(120/180/240 košů za hod.); Rychlos dle DIN SPEC 10534 sekce 7:120/180/240 košů/h(hygienické vlýsledky mytí); Předmycí zóna v mm:650; Mycí zóna včetně oplachu v mm:1350; Sušící zóna v mm:850; Rekuperace s účinností v kw/h:10; Oplach včetně oplachového čerpadla a breaktanku:trojitý; Mytí bez manuálního předmytísprchou:odstranění hrubých nečistot v předmycí zóně pomocí čerpadla, které odčerpá hrubé nečistoty mimo předmycí zónu ven z myčky do sítové přihrádky; Mytí a čištění vnitřního prosotrustroje:Automaticky samostatným systémem vnitřích prostor myčky a rekuperátoru; Tanky Hlubokotažené, bezesperé; Ovládání dotykovou obrazovkou v českém jazyce rozměr dotykové obrazovky min 6"; Mycí ramena CNS AISI 304 v blocích, celonerezová; Mycí čerpadla CNS samovypouštěcí, ZáclonyKódované; Úspora vody: Rozpoznáním prázdých míst bez nádobí a regulace spotřeby vody; Spotřeba čisté vody v l/h 140; Množství odváděného vzduchu v m3/h: 280; Teplota odváděného vzduchu v st.C:28; Komunikace TCP/IP pro kabel CAT6 do 80m+wifi. Maximální délka mezi vstupním a výstupním stolem: 2850mm, Rozměry jsou maximální, Instalovaný příkon je maximální | 3150 x 872 x 2150 | 1 | 400 | 32.1 | TV + SZ | 50 DN |  | 0 | 0
| 6 | Výstupní válečková dráha | 1050 x 620 x 900 | 1 |  |  |  |  | doměrek | 0 | 0
| 7 | Podlahová vana | 2000 x 400 | 1 |  |  |  | 70 DN | Dodávka stavby
| 8 | Pojizdný stůl na koše | 1200 x 600 x 900 | 2 | [5 empty] | 0 | 0
| 9 | Pojizdný pracovní stolek policový | 815 x 640 x 900 | 1 | [5 empty] | 0 | 0
217 VÝDEJ JÍDEL | 1 | Umyvátko na ruce |  | 2 |  |  | TV + SV | 50 DN | Dodávka ZTI
| 2 | Chladící skříň 700 L, prosklené dveře ventilované chlazení automatické odtávání automatické odpařování kondenzátu automatické vypnutí ventilátoru chladivo R452a digitální termostat zámek samozavírací dveře (90 °) vnitřní zaoblené rohy izolace 60 mm vysoká účinnost chlazení (okolní teplota 43 °C, vlhkost 65 %) nastavitelné roštové police 3 ks zatížitelnost roštů min.30 kg / 1 ks nastavitelné nerezové nožky nahraditelné magnetické pryžové těsnění vnitřní prostor přizpůsoben rozměrům GN 2/1 0 až +10 °C připojení na HACCP | 710 x 800 x 2035 | 2 | 230 | 0.27 |  |  |  | 0 | 0
| 3 | Vyhřívaný vozík dvouplášťový s izolací, s lisovanými vsuny , rozteč vsunů 65 mm, celonerezová skříň v provedení min H2 dle DIN 18865-9, pro 14x GN 1/1-65 , digitální termostat umožnujicí stahovaní dat HACCP teplota +30 až +90°C, jednokřídlé uzamykatelné dveře s těsněním otočné o 270°, aretace otevřených dveří, rohové nárazníky 4x otočná transportní kolečka Ø125mm (2x s brzdou) | 595 x 730 x 1425 | 2 | 230 | 2.3 |  |  |  | 0 | 0
| 4 | Podlahová vana | 300 x 300 | 1 |  |  |  | 70 DN | Dodávka stavby
| 5 | Regál skladový, pozink | 1000 x 430 x 1800 | 4 | [5 empty] | 0 | 0
| 6 | Pojizdný ohřevný talířový zásobník, 2x50 talířů | 1080 x 480 x 900 | 4 | 230 | 1.6 |  |  |  | 0 | 0
| 7 | Vyhřívaný výdejní vozík s otevřeným spodním prostorem dělené vany 3x GN1/1-200, celonerezové provedení se spodní policí 4 otočná kolečka, z toho 2 s brzdou připojení flexišňůrou do zásuvky silikonové topné těleso 750W, pro každou vanu, zabudovaný havarijní termostat teplota každé sekce je regulována samostatně, na ovládacím panelu vozíku zabudovaná el. zásuvka pro připojení talířového zásobníku | 1240 x 700 x 900 | 4 | 230 | 2.1 |  |  | zásuvka pro zásobník | 0 | 0
| 8 | Výdejní deska s nástavbou | 5600 | 1 |  |  |  |  | doměrek | 0 | 0
| 9 | Pracovní stůl s nevyhřívaným pružinovým zásobníkem na koše a misky, kapacita 5 košů | 700 x 700 x 900 | 2 | [5 empty] | 0 | 0
| 10 | Stůl s chlazenou vanou 2x 1/1 GN, vč. nástavby přefukovaná vana s přestavitelnou hloubkou vany a germicidní lampou Tropikalizovaný agregát (do okolní teploty +43 °C) | 1000 x 700 x 900 | 2 | 230 | 0.3 |  | 50 DN |  | 0 | 0
| 11 | Pojezd na plata | 2800 | 2 |  |  |  |  | doměrek | 0 | 0
| 12 | Stůl skříňkový pod vířič nápojů Nerezová konstrukce se zabudovaným zásobníkem na koše a misky a se zabudovanou odkapničkou pod výrobník čaje. V desce prohlubeň o velikosti výrobníku čaje. Prohlubeň bude hluboká dle výšky podstavce výrobníku. | 1800 x 700 x 900 | 2 |  |  |  |  | doměrek | 0 | 0
| 13 | Výrobník čaje a nápojů 2 x 20l vč. 2 ks termosů 20 l a filtrů na čaj | 1173 x 600 x 947 | 2 | 400 | 10 | SV | 50 DN |  | 0 | 0
| 14 | Stůl skříňkový | 1000 x 700 x 900 | 2 |  |  |  |  | doměrek | 0 | 0
| 15 | Výřič na nápoje, 3 x 6l | 450 x 300 x 600 | 2 | 230 | 2.5 |  |  |  | 0 | 0
| 16 | Pojezd na plata | 4700 | 2 |  |  |  |  | doměrek | 0 | 0
| 17 | Pojizdný stojan na příbory a podnosy, s krytem z plexiskla na příbory | 752 x 630 x 1300 | 4 | [5 empty] | 0 | 0
| 18 | Terminál pro výdej stravy s čtečkou, dotykový displej 3,5 palců |  | 2 |  |  |  |  | dodávka provozovatele
| 19 | Pc box k objednávkovému systému, 17 palcový barevný dotykový displej. Identifikace přes integrovanou čtečku čipů, vč. Softwaru na obj. jídel, vč.500ks bezkontaktních čipů |  | 2 | 230 | 2 |  |  | dodávka provozovatele
| 20 | Chladící vana, pojízdná, hloubka vany 300mm | 1200 x 700 x 900 | 2 | 230 | 1.5 |  |  |  | 0 | 0
218 MYTÍ STOLNÍHO NÁDOBÍ | 1 | Třídící stůl s otvorem na shoz odpadků, s přesahem desky | 1250 x 800/600 x 900 | 2 |  |  |  |  | doměrek | 0 | 0
| 2 | Odpadní nádoba pojízdná 60L, CNS |  | 2 | [5 empty] | 0 | 0
| 3 | Vstupní stůl k myčce válečkový s velkým dřezem | 1050 x 620 x 900 | 1 | [5 empty] | 0 | 0
| 4 | Sprcha tlaková předoplachová stolní s ramínkem, délka hadice 1100 mm | 200 x 340 x 1080 | 1 |  |  | TV + SV | 50 DN |  | 0 | 0
| 5 | Tunelová košová myčka včetně sušící zóny, s funkcí pro jednu obsluhu:myčka myje nádobí bez zastavení myčky koncovým spínačem až do úplného zaplnění mycího stroje a výstupní válečkové dráhy, pak se obsluha přesune na konec válečkové dráhy a odebírá všechny domývané koše. Využitelný vstupní výška v mm:440; Počet rychlostí:3(120/180/240 košů za hod.); Rychlos dle DIN SPEC 10534 sekce 7:120/180/240 košů/h(hygienické vlýsledky mytí); Předmycí zóna v mm:650; Mycí zóna včetně oplachu v mm:1350; Sušící zóna v mm:850; Rekuperace s účinností v kw/h:10; Oplach včetně oplachového čerpadla a breaktanku:trojitý; Mytí bez manuálního předmytísprchou:odstranění hrubých nečistot v předmycí zóně pomocí čerpadla, které odčerpá hrubé nečistoty mimo předmycí zónu ven z myčky do sítové přihrádky; Mytí a čištění vnitřního prosotrustroje:Automaticky samostatným systémem vnitřích prostor myčky a rekuperátoru; Tanky Hlubokotažené, bezesperé; Ovládání dotykovou obrazovkou v českém jazyce rozměr dotykové obrazovky min 6"; Mycí ramena CNS AISI 304 v blocích, celonerezová; Mycí čerpadla CNS samovypouštěcí, ZáclonyKódované; Úspora vody: Rozpoznáním prázdých míst bez nádobí a regulace spotřeby vody; Spotřeba čisté vody v l/h 140; Množství odváděného vzduchu v m3/h: 280; Teplota odváděného vzduchu v st.C:28; Komunikace TCP/IP pro kabel CAT6 do 80m+wifi. Maximální délka mezi vstupním a výstupním stolem: 2850mm, Rozměry jsou maximální, Instalovaný příkon je maximální | 3150 x 872 x 2150 | 1 | 400 | 32.1 | TV + SZ | 50 DN |  | 0 | 0
| 6 | Výstupní válečková dráha | 1050 x 620 x 900 | 1 |  |  |  |  | doměrek | 0 | 0
| 7 | Podlahová vana | 2000 x 400 | 1 |  |  |  | 70 DN | Dodávka stavby
| 8 | Pojizdný stůl na koše | 1200 x 600 x 900 | 2 | [5 empty] | 0 | 0
| 9 | Pojizdný pracovní stolek policový | 815 x 640 x 900 | 1 | [5 empty] | 0 | 0
219 JÍDELNA | 1 | Vybavení místnosti |  | 1 |  |  |  |  | řeší stavba
220 JÍDELNA | 1 | Vybavení místnosti |  | 1 |  |  |  |  | řeší stavba
HACCP | 1 | Monitoring systému HACCP- připojení technologie |  | 1 | [5 empty] | 0 | 0
|  | Provozně organizační řád |  | 1
|  | Počítačový program |  | 1
|  | - instalace |  | 1
|  | - licence |  | 3
|  | - doprovodné programové úpravy |  | 1
|  | Zavedení systému HACCP definice SW programu, trénink zaměstnanců |  | 1
|  | Audit do 3 měsíců od zavedení |  | 1
|  | QiTA:Prostorový teploměr, -55…125°C |  | 1
|  | QiTB:Prostorový teploměr, -55…125°C, vodotěsný do chladících boxů |  | 5
|  | QiTV: prostorový vlhkoměr s teploměrem |  | 1
|  | QiTC: Teploměr pro montáž do zařízení (konektorované kabelové čidlo) |  | 10
|  | Vpichová teplotní sonda jednoduchá -55…200°C |  | 1
|  | Převodník pT100/RS485 |  | 10
|  | Montážní skříň na stěnu |  | 4
|  | Vodotěsná zásuvka na stěně pro připojení k internímu komunikačnímu rozhraní |  | 8
|  | Teplotní čidlo pT100 -55….200°C |  | 9
|  | Napájecí zdroj 15V/1A |  | 1
|  | Převodník RS485/Ethernet |  | 2
|  | QiTQ kombinovaný adaptér 1 teploměr + 2 DI + 2 DO (nebo T+3DI), RS485 nebo USB |  | 3
|  | Jazýčkové relé nebo pomocné relé |  | 3
|  | QiMonWeb (webové rozhraní pro QiMonitor) |  | 1
|  | QiMonitor |  | 1
|  | Licence pro připojení QiTx, R1, RTR (Kč/ks) |  | 31
|  | Licence pro připojení analogového vstupu |  | 8
|  | Licence pro připojení digitálního vstupu |  | 3
|  | Instalace software, nastavení , oživení |  | 42
|  | Vpichový teploměr DFP450W |  | 2
|  | HACCP manager 37100, kit |  | 1
| 2 | Kabelové rozvody | [6 empty] | řeší slaboproud
VZT strop | 1 | VZT strop | [6 empty] | SAMOSTATNÁ DOKUMENTACE
Demontáž stávající technologie | 1 | Demontáž stávající gastronomické technologie a zařízení |  | 1 | [5 empty] | 0 | 0
Doprava a montáž nové a stávající technologie | 1 | Doprava a montáž nové a stávající technologie |  | 1 | [5 empty] | 0 | 0
|  |  | PŘÍKON CELKEM |  |  | 718.76 | KW |  | Cena celkem (Kč bez DPH) | 0 | 0
TECHNICKÝ STANDARD NÁBYTKU UVEDEN V TECHNICKÉ ZPRÁVĚ
Všeobecně uvedené rozměry i příkony jsou v toleranci +-10%, netýká se zařízení, kde je uvedena maximální či minimální hodnota.