## Rekapitulace stavby
Export Komplet | [27 empty] | 2.0 | ZAMOK |  |  |  |  | False | False | {16315f46-b3b7-44c3-a49a-f71e19763683}
[33 empty] | 0,01 | 21
[33 empty] | 0,01 | 15
|  | REKAPITULACE STAVBY | [17 empty] | v --- níže se nacházejí doplnkové a pomocné údaje k sestavám --- v | [11 empty] | Návod na vyplnění | 0,001
|  | Kód: |  |  |  |  | 03 | [24 empty] | Měnit lze pouze buňky se žlutým podbarvením! 1) na prvním listu Rekapitulace stavby vyplňte v sestavě a) Souhrnný list - údaje o Uchazeči (přenesou se do ostatních sestav i v jiných listech) b) Rekapitulace objektů - potřebné Ostatní náklady 2) na vybraných listech vyplňte v sestavě a) Krycí list - údaje o Uchazeči, pokud se liší od údajů o Uchazeči na Souhrnném listu (údaje se přenesou do ostatních sestav v daném listu) b) Rekapitulace rozpočtu - potřebné Ostatní náklady c) Celkové náklady za stavbu - ceny u položek - množství, pokud má žluté podbarvení - a v případě potřeby poznámku (ta je ve skrytém sloupci) | 0,01
|  | Stavba: |  |  |  |  | Přístavba MŠ Nad Palatou, objekt Pod Lipkami | [25 empty] | 0,01
|  | KSO: | [13 empty] | CC-CZ: | [16 empty] | 0,01
|  | Místo: |  |  |  |  | Praha 5, pod Lipkami čp. 3183/5 | [8 empty] | Datum: |  | 15.10.2023 | [14 empty] | 0,01
0,01
|  | Zadavatel: | [13 empty] | IČ: |  | 00063631 | [14 empty] | 0,01
|  |  | Městská část Praha 5 | [12 empty] | DIČ: | [16 empty] | 0,01
0,01
|  | Uchazeč: | [13 empty] | IČ: |  | Vyplň údaj | [14 empty] | 0,01
|  |  | Vyplň údaj | [12 empty] | DIČ: |  | Vyplň údaj | [14 empty] | 0,01
False
|  | Projektant: | [13 empty] | IČ: | [16 empty] | False
|  |  | MEPRO s.r.o. | [12 empty] | DIČ: | [16 empty] | False
0,01
|  | Zpracovatel: | [13 empty] | IČ: | [16 empty] | 0,01
[16 empty] | DIČ: | [16 empty] | True
Poznámka:
Soupis prací je sestaven s využitím Cenové soustavy ÚRS. Položky, které pochází z této cenové soustavy, jsou ve sloupci 'Cenová soustava' označeny popisem 'CS ÚRS' a úrovní příslušného kalendářního pololetí. Veškeré další informace vymezující popis a podmínky použití těchto položek z Cenové soustavy, které nejsou uvedeny přímo v soupisu prací, jsou neomezeně dálkově k dispozici na webu podminky.urs.cz.
|  | Cena bez DPH | [13 empty] | 0
[8 empty] | Sazba daně |  |  | Základ daně |  |  |  |  | Výše daně
|  | DPH |  | základní |  |  |  | 21% |  |  | 0 |  |  |  |  | 0
|  |  |  | snížená |  |  |  | 15% |  |  | 0 |  |  |  |  | 0
|  |  |  | zákl. přenesená |  |  |  | 21% |  |  | 0 |  |  |  |  | 0
|  |  |  | sníž. přenesená |  |  |  | 15% |  |  | 0 |  |  |  |  | 0
|  |  |  | nulová |  |  |  | 0% |  |  | 0 |  |  |  |  | 0
|  | Cena s DPH | [6 empty] | v |  |  | CZK |  |  |  | 0
|  | Projektant | [11 empty] | Zpracovatel
|  | Datum a podpis: | [7 empty] | Razítko |  |  |  | Datum a podpis: |  |  | Razítko
|  | Objednavatel | [11 empty] | Uchazeč
|  | Datum a podpis: | [7 empty] | Razítko |  |  |  | Datum a podpis: |  |  | Razítko
REKAPITULACE OBJEKTŮ STAVBY A SOUPISŮ PRACÍ
| Kód: | [6 empty] | 03
| Stavba: | [6 empty] | Přístavba MŠ Nad Palatou, objekt Pod Lipkami
| Místo: | [6 empty] | Praha 5, pod Lipkami čp. 3183/5 | [6 empty] | Datum: |  | 15.10.2023
| Zadavatel: | [6 empty] | Městská část Praha 5 | [6 empty] | Projektant: |  | MEPRO s.r.o. |  |  | Informatívní údaje z listů zakázek
| Uchazeč: | [13 empty] | Zpracovatel:
| Kód |  |  |  | Popis | [7 empty] | Cena bez DPH [CZK] |  |  |  |  | Cena s DPH [CZK] | Typ | z toho Ostat. náklady [CZK] | DPH [CZK] | Normohodiny [h] | DPH základní [CZK] | DPH snížená [CZK] | DPH základní přenesená [CZK] | DPH snížená přenesená [CZK] | Základna DPH základní | Základna DPH snížená | Základna DPH zákl. přenesená | Základna DPH sníž. přenesená | Základna DPH nulová
| Náklady z rozpočtů | [11 empty] | 0 |  |  |  |  | 0 |  | 0 | 0 | 0 | 0 | 0 | 0 | 0 | 0 | 0 | 0 | 0 | 0 |  | D | 0 | ###NOIMPORT### | IMPORT | {16315f46-b3b7-44c3-a49a-f71e19763683} | {00000000-0000-0000-0000-000000000000}
/ |  | 01 |  |  |  | Bourací práce | [6 empty] | 0 |  |  |  |  | 0 | STA | 0 | 0 | 0 | 0 | 0 | 0 | 0 | 0 | 0 | 0 | 0 | 0 |  |  | 1 |  | IMPORT | {de5c89ae-babb-42e1-9804-f2a306a2cfe1} | {16315f46-b3b7-44c3-a49a-f71e19763683} | 2
/ |  | 02 |  |  |  | Architektonicko-stavební řešení | [6 empty] | 0 |  |  |  |  | 0 | STA | 0 | 0 | 0 | 0 | 0 | 0 | 0 | 0 | 0 | 0 | 0 | 0 |  |  | 1 |  | IMPORT | {1d2f972b-4947-49a4-8bc7-f21940629757} | {16315f46-b3b7-44c3-a49a-f71e19763683} | 2
/ |  | 03 |  |  |  | ZTI - Zdravotně technické instalace | [6 empty] | 0 |  |  |  |  | 0 | STA | 0 | 0 | 0 | 0 | 0 | 0 | 0 | 0 | 0 | 0 | 0 | 0 |  |  | 1 |  | IMPORT | {4be9442a-9046-45fc-b0a2-4276bc46b660} | {16315f46-b3b7-44c3-a49a-f71e19763683} | 2
/ |  | 04 |  |  |  | UTCH - Vytápění a chlazení | [6 empty] | 0 |  |  |  |  | 0 | STA | 0 | 0 | 0 | 0 | 0 | 0 | 0 | 0 | 0 | 0 | 0 | 0 |  |  | 1 |  | IMPORT | {fca275ba-ab24-40ea-941b-7b6a8d079a69} | {16315f46-b3b7-44c3-a49a-f71e19763683} | 2
/ |  | 05 |  |  |  | VZT - Vzduchotechnika | [6 empty] | 0 |  |  |  |  | 0 | STA | 0 | 0 | 0 | 0 | 0 | 0 | 0 | 0 | 0 | 0 | 0 | 0 |  |  | 1 |  | IMPORT | {1ef9623a-149d-467f-b299-d9b46b912f46} | {16315f46-b3b7-44c3-a49a-f71e19763683} | 2
/ |  | 06 |  |  |  | ESIL - Elektro Silnoproud | [6 empty] | 0 |  |  |  |  | 0 | STA | 0 | 0 | 0 | 0 | 0 | 0 | 0 | 0 | 0 | 0 | 0 | 0 |  |  | 1 |  | IMPORT | {f76aa492-e167-44b9-8c36-9c808f61e674} | {16315f46-b3b7-44c3-a49a-f71e19763683} | 2
/ |  | 07 |  |  |  | ESL - Elektro Slaboproud | [6 empty] | 0 |  |  |  |  | 0 | STA | 0 | 0 | 0 | 0 | 0 | 0 | 0 | 0 | 0 | 0 | 0 | 0 |  |  | 1 |  | IMPORT | {38a10a23-bbaa-4068-b8c5-ba0f62e8faa8} | {16315f46-b3b7-44c3-a49a-f71e19763683} | 2
/ |  | 08 |  |  |  | MAR - Měření a regulace | [6 empty] | 0 |  |  |  |  | 0 | STA | 0 | 0 | 0 | 0 | 0 | 0 | 0 | 0 | 0 | 0 | 0 | 0 |  |  | 1 |  | IMPORT | {d7fb4fc1-f1ee-45ab-8c81-f248dff72657} | {16315f46-b3b7-44c3-a49a-f71e19763683} | 2
/ |  | 09 |  |  |  | SÚ - Sadové úpravy | [6 empty] | 0 |  |  |  |  | 0 | STA | 0 | 0 | 0 | 0 | 0 | 0 | 0 | 0 | 0 | 0 | 0 | 0 |  |  | 1 |  | IMPORT | {70c6de60-7fe8-4915-ab79-2c51c4bb0fbd} | {16315f46-b3b7-44c3-a49a-f71e19763683} | 2
/ |  | 10 |  |  |  | ZP - Zpevněné plochy | [6 empty] | 0 |  |  |  |  | 0 | STA | 0 | 0 | 0 | 0 | 0 | 0 | 0 | 0 | 0 | 0 | 0 | 0 |  |  | 1 |  | IMPORT | {2b13a371-8b3c-4b47-96c1-466703d3036f} | {16315f46-b3b7-44c3-a49a-f71e19763683} | 2
/ |  | 11 |  |  |  | VRN - Vedlejší rozpočtové náklady | [6 empty] | 0 |  |  |  |  | 0 | STA | 0 | 0 | 0 | 0 | 0 | 0 | 0 | 0 | 0 | 0 | 0 | 0 |  |  | 1 |  | IMPORT | {16a27683-5627-4b09-bafc-31bd4be38577} | {16315f46-b3b7-44c3-a49a-f71e19763683} | 2

## 01 - Bourací práce
{de5c89ae-babb-42e1-9804-f2a306a2cfe1}
2
| KRYCÍ LIST SOUPISU PRACÍ | [7 empty] | v --- níže se nacházejí doplnkové a pomocné údaje k sestavám --- v | [8 empty] | False
Stavba:
Přístavba MŠ Nad Palatou, objekt Pod Lipkami
Objekt:
01 - Bourací práce
| KSO: |  |  |  |  | CC-CZ:
| Místo: |  |  |  |  | Datum: | 15.10.2023
| Zadavatel: |  |  |  |  | IČ: | 00063631
|  | Městská část Praha 5 |  |  |  | DIČ:
| Uchazeč: |  |  |  |  | IČ: | Vyplň údaj
|  | Vyplň údaj |  |  |  | DIČ: | Vyplň údaj
| Projektant: |  |  |  |  | IČ:
|  | MEPRO s.r.o. |  |  |  | DIČ:
| Zpracovatel: |  |  |  |  | IČ:
DIČ:
Poznámka:
| Cena bez DPH | [5 empty] | 0
|  |  | Základ daně |  |  | Sazba daně | Výše daně
| DPH | základní | 0 |  |  | 21% | 0
|  | snížená | 0 |  |  | 15% | 0
|  | zákl. přenesená | 0 |  |  | 21% | 0
|  | sníž. přenesená | 0 |  |  | 15% | 0
|  | nulová | 0 |  |  | 0% | 0
| Cena s DPH |  |  | v | CZK |  | 0
| Projektant |  |  | Zpracovatel
| Datum a podpis: |  | Razítko | Datum a podpis: |  |  | Razítko
| Objednavatel |  |  | Uchazeč
| Datum a podpis: |  | Razítko | Datum a podpis: |  |  | Razítko
REKAPITULACE ČLENĚNÍ SOUPISU PRACÍ
Stavba:
Přístavba MŠ Nad Palatou, objekt Pod Lipkami
Objekt:
01 - Bourací práce
Místo: | [5 empty] | Datum: | 15.10.2023
Zadavatel: |  |  | Městská část Praha 5 |  |  | Projektant: | MEPRO s.r.o.
Uchazeč: |  |  | Vyplň údaj |  |  | Zpracovatel:
Kód dílu - Popis | [6 empty] | Cena celkem [CZK]
Náklady ze soupisu prací | [6 empty] | 0 | [11 empty] | -1
| HSV - Práce a dodávky HSV | [5 empty] | 0
| 9 - Ostatní konstrukce a práce, bourání | [5 empty] | 0
| 997 - Přesun sutě | [5 empty] | 0
| PSV - Práce a dodávky PSV | [5 empty] | 0
| 711 - Izolace proti vodě, vlhkosti a plynům | [5 empty] | 0
| 712 - Povlakové krytiny | [5 empty] | 0
| 713 - Izolace tepelné | [5 empty] | 0
| 764 - Konstrukce klempířské | [5 empty] | 0
| 766 - Konstrukce truhlářské | [5 empty] | 0
| 767 - Konstrukce zámečnické | [5 empty] | 0
| 772 - Podlahy z kamene | [5 empty] | 0
| 776 - Podlahy povlakové | [5 empty] | 0
SOUPIS PRACÍ
Stavba:
Přístavba MŠ Nad Palatou, objekt Pod Lipkami
Objekt:
01 - Bourací práce
Místo: | [5 empty] | Datum: | 15.10.2023
Zadavatel: |  |  | Městská část Praha 5 |  |  | Projektant: | MEPRO s.r.o.
Uchazeč: |  |  | Vyplň údaj |  |  | Zpracovatel:
PČ | Typ | Kód | Popis | MJ | Množství | J.cena [CZK] | Cena celkem [CZK] | Cenová soustava |  | DPH | J. Nh [h] | Nh celkem [h] | J. hmotnost [t] | Hmotnost celkem [t] | J. suť [t] | Suť Celkem [t]
Náklady soupisu celkem | [6 empty] | 0 |  |  |  |  | 0 |  | 0 |  | 259.8847 |  | D | -1 | [10 empty] | 0
| D | HSV | Práce a dodávky HSV |  |  |  | 0 |  |  |  |  | 0 |  | 0 |  | 255.6225 | 1 | D | 0 |  |  |  | ROZPOCET | [6 empty] | 0
| D | 9 | Ostatní konstrukce a práce, bourání |  |  |  | 0 |  |  |  |  | 0 |  | 0 |  | 255.6225 | 1 | D | 1 |  |  |  | ROZPOCET | [6 empty] | 0
1 | K | 961055111 | Bourání základů ze ŽB | m3 | 46.27 |  | 0 | CS ÚRS 2023 02 |  | základní |  | 0 | 0 | 0 | 2.4 | 111.048 | 4 | K | 2 |  |  |  | ROZPOCET | 0 | 0 | 0 | 0 | 0 | 1 | 0 | 4 | -1215778761
| VV |  | "deska" 0,25*(7,32*13,41) |  | 24.5403 | [12 empty] | VV | 2 | 2 | True | 0 | ROZPOCET
| VV |  | "pasy" (7,32+13,41+7,32+13,41)*0,4*0,9 |  | 14.9256 | [12 empty] | VV | 2 | 2 | True | 0 | ROZPOCET
| VV |  | "patky" (1,8*1,8*0,3)+(0,9*0,9*1,2)*6 |  | 6.804 | [12 empty] | VV | 2 | 2 | True | 0 | ROZPOCET
| VV |  | Součet |  | 46.2699 | [12 empty] | VV | 2 | 4 | True | 1 | ROZPOCET
2 | K | 962031136 | Bourání příček z tvárnic nebo příčkovek tl do 150 mm | m2 | 45.03 |  | 0 | CS ÚRS 2023 02 |  | základní |  | 0 | 0 | 0 | 0.117 | 5.2685 | 4 | K | 2 |  |  |  | ROZPOCET | 0 | 0 | 0 | 0 | 0 | 1 | 0 | 4 | 1824497084
| VV |  | "bouraná přístavba" 6,955*3,0+6,955*3,0 +(0,8+0,35-0,35+0,3)*3,0 |  | 45.03 | [12 empty] | VV | 2 | 2 | True | 1 | ROZPOCET
3 | K | 962032253 | Bourání zdiva z tvárnic cementových na jakoukoli maltu do 1 m3 | m3 | 1.21 |  | 0 | CS ÚRS 2023 02 |  | základní |  | 0 | 0 | 0 | 2 | 2.42 | 4 | K | 2 |  |  |  | ROZPOCET | 0 | 0 | 0 | 0 | 0 | 1 | 0 | 4 | 1399712568
| VV |  | "otvor mezi R.1.02 a H.1.22" 1,0*2,2*0,25 |  | 0.55 | [12 empty] | VV | 2 | 2 | True | 0 | ROZPOCET
| VV |  | "otvor mezi H.1.03 a H.1.28" 1,2*2,2*0,25 |  | 0.66 | [12 empty] | VV | 2 | 2 | True | 0 | ROZPOCET
| VV |  | Součet |  | 1.21 | [12 empty] | VV | 2 | 4 | True | 1 | ROZPOCET
4 | K | 962032254 | Bourání zdiva z tvárnic cementových na jakoukoli maltu přes 1 m3 | m3 | 35.737 |  | 0 | CS ÚRS 2023 02 |  | základní |  | 0 | 0 | 0 | 2 | 71.474 | 4 | K | 2 |  |  |  | ROZPOCET | 0 | 0 | 0 | 0 | 0 | 1 | 0 | 4 | 1630470866
| VV |  | "bouraná přístavba-betonové tvárnice" 0,25*((7,32+7,32+13,41+13,41)*3,8-1,6*0,4-1,2*1,8*3-(1,3*2,1 +1,0*2,65+1,0*2,1)) |  | 35.737 | [12 empty] | VV | 2 | 2 | True | 1 | ROZPOCET
5 | K | 962052314 | Bourání pilířů ze ŽB | m3 | 2.205 |  | 0 | CS ÚRS 2023 02 |  | základní |  | 0 | 0 | 0 | 2.4 | 5.292 | 4 | K | 2 |  |  |  | ROZPOCET | 0 | 0 | 0 | 0 | 0 | 1 | 0 | 4 | -1563440441
| VV |  | 0,35*0,35*3,0*6 |  | 2.205 | [12 empty] | VV | 2 | 2 | True | 1 | ROZPOCET
6 | K | 963012520 | Bourání stropů z ŽB desek š přes 300 mm tl přes 140 mm | m3 | 26.43 |  | 0 | CS ÚRS 2023 02 |  | základní |  | 0 | 0 | 0 | 1.6 | 42.288 | 4 | K | 2 |  |  |  | ROZPOCET | 0 | 0 | 0 | 0 | 0 | 1 | 0 | 4 | 190433429
| VV |  | "strop" 7,7*13,73*0,25 |  | 26.4303 | [12 empty] | VV | 2 | 2 | True | 1 | ROZPOCET
7 | K | 963042819 | Bourání schodišťových stupňů betonových zhotovených na místě | m | 4.6 |  | 0 | CS ÚRS 2023 02 |  | základní |  | 0 | 0 | 0 | 0.07 | 0.322 | 4 | K | 2 |  |  |  | ROZPOCET | 0 | 0 | 0 | 0 | 0 | 1 | 0 | 4 | 101694739
| VV |  | 1,3+1,0+1,0 |  | 3.3 | [12 empty] | VV | 2 | 2 | True | 0 | ROZPOCET
| VV |  | 1,3 |  | 1.3 | [12 empty] | VV | 2 | 2 | True | 0 | ROZPOCET
| VV |  | Součet |  | 4.6 | [12 empty] | VV | 2 | 4 | True | 1 | ROZPOCET
8 | K | 965042141 | Bourání podkladů pod dlažby nebo mazanin betonových nebo z litého asfaltu tl do 100 mm pl přes 4 m2 | m3 | 6.172 |  | 0 | CS ÚRS 2023 02 |  | základní |  | 0 | 0 | 0 | 2.2 | 13.5784 | 4 | K | 2 |  |  |  | ROZPOCET | 0 | 0 | 0 | 0 | 0 | 1 | 0 | 4 | 123531478
| VV |  | "R.1.01" (3,37*6,955+1,0*0,25)*0,07 |  | 1.6582 | [12 empty] | VV | 2 | 2 | True | 0 | ROZPOCET
| VV |  | "R.1.02" (3,15*6,955+1,0*0,25)*0,07 |  | 1.5511 | [12 empty] | VV | 2 | 2 | True | 0 | ROZPOCET
| VV |  | "R.1.03" (6,039*6,955+1,3*0,25)*0,07 |  | 2.9628 | [12 empty] | VV | 2 | 2 | True | 0 | ROZPOCET
| VV |  | Součet |  | 6.1721 | [12 empty] | VV | 2 | 4 | True | 1 | ROZPOCET
9 | K | 965049111 | Příplatek k bourání betonových mazanin za bourání mazanin se svařovanou sítí tl do 100 mm | m3 | 6.172 |  | 0 | CS ÚRS 2023 02 |  | základní |  | 0 | 0 | 0 | 0.044 | 0.27157 | 4 | K | 2 |  |  |  | ROZPOCET | 0 | 0 | 0 | 0 | 0 | 1 | 0 | 4 | -1215791934
10 | K | 966080105 | Bourání kontaktního zateplení z polystyrenových desek tl přes 120 do 180 mm | m2 | 136.771 |  | 0 | CS ÚRS 2023 02 |  | základní |  | 0 | 0 | 0 | 0.015 | 2.0516 | 4 | K | 2 |  |  |  | ROZPOCET | 0 | 0 | 0 | 0 | 0 | 1 | 0 | 4 | -1705238757
| VV |  | "bouraná přístavba" (6,72+7,64+7,64)*(3,75+0,2)+(13,73)*(3,5+0,2)-1,2*1,8*3-1,6*0,4-(1,3*2,1 +1,0*2,65+1,0*2,1) |  | 123.101 | [12 empty] | VV | 2 | 2 | True | 0 | ROZPOCET
| VV |  | "stávající objekt - v místě napojení nového" 5,11*(3,75+0,2)-1,1*2,65-2,4*1,5 |  | 13.6695 | [12 empty] | VV | 2 | 2 | True | 0 | ROZPOCET
| VV |  | Součet |  | 136.7705 | [12 empty] | VV | 2 | 4 | True | 1 | ROZPOCET
11 | K | 968062455 | Vybourání dřevěných dveřních zárubní pl do 2 m2 | m2 | 1.8 |  | 0 | CS ÚRS 2023 02 |  | základní |  | 0 | 0 | 0 | 0.088 | 0.1584 | 4 | K | 2 |  |  |  | ROZPOCET | 0 | 0 | 0 | 0 | 0 | 1 | 0 | 4 | -1742811852
| VV |  | "mezi H.1.24 a H.1.28" 0,9*2,0 |  | 1.8 | [12 empty] | VV | 2 | 2 | True | 1 | ROZPOCET
12 | K | 968082015 | Vybourání plastových rámů oken včetně křídel plochy do 1 m2 | m2 | 0.64 |  | 0 | CS ÚRS 2023 02 |  | základní |  | 0 | 0 | 0 | 0.073 | 0.04672 | 4 | K | 2 |  |  |  | ROZPOCET | 0 | 0 | 0 | 0 | 0 | 1 | 0 | 4 | -1562448310
| VV |  | 1,6*0,4 |  | 0.64 | [12 empty] | VV | 2 | 2 | True | 1 | ROZPOCET
13 | K | 968082017 | Vybourání plastových rámů oken včetně křídel plochy přes 2 do 4 m2 | m2 | 10.08 |  | 0 | CS ÚRS 2023 02 |  | základní |  | 0 | 0 | 0 | 0.051 | 0.51408 | 4 | K | 2 |  |  |  | ROZPOCET | 0 | 0 | 0 | 0 | 0 | 1 | 0 | 4 | -1280487673
| VV |  | 1,2*1,8*3 |  | 6.48 | [12 empty] | VV | 2 | 2 | True | 0 | ROZPOCET
| VV |  | 2,4*1,5 |  | 3.6 | [12 empty] | VV | 2 | 2 | True | 0 | ROZPOCET
| VV |  | Součet |  | 10.08 | [12 empty] | VV | 2 | 4 | True | 1 | ROZPOCET
14 | K | 968082022 | Vybourání plastových zárubní dveří plochy do 4 m2 | m2 | 10.395 |  | 0 | CS ÚRS 2023 02 |  | základní |  | 0 | 0 | 0 | 0.062 | 0.64449 | 4 | K | 2 |  |  |  | ROZPOCET | 0 | 0 | 0 | 0 | 0 | 1 | 0 | 4 | -629291742
| VV |  | 1,3*2,1 +1,0*2,65+1,0*2,1 |  | 7.48 | [12 empty] | VV | 2 | 2 | True | 0 | ROZPOCET
| VV |  | 1,1*2,65 |  | 2.915 | [12 empty] | VV | 2 | 2 | True | 0 | ROZPOCET
| VV |  | Součet |  | 10.395 | [12 empty] | VV | 2 | 4 | True | 1 | ROZPOCET
15 | K | 978059541 | Odsekání a odebrání obkladů stěn z vnitřních obkládaček plochy přes 1 m2 | m2 | 3.6 |  | 0 | CS ÚRS 2023 02 |  | základní |  | 0 | 0 | 0 | 0.068 | 0.2448 | 4 | K | 2 |  |  |  | ROZPOCET | 0 | 0 | 0 | 0 | 0 | 1 | 0 | 4 | -1452043815
| VV |  | "mezi H.1.03 a H.1.28 - ze strany chodby H.1.03" (1,2+0,2+0,2)*(2,25) |  | 3.6 | [12 empty] | VV | 2 | 2 | True | 1 | ROZPOCET
16 | K | RBOUR01 | Odpojení sítí a demontáž stávajících instalací TZB, vč. likvidace | kpl | 1 |  | 0 |  |  | základní |  | 0 | 0 | 0 | 0 | 0 | 4 | K | 2 |  |  |  | ROZPOCET | 0 | 0 | 0 | 0 | 0 | 1 | 0 | 4 | 340421203
| D | 997 | Přesun sutě |  |  |  | 0 |  |  |  |  | 0 |  | 0 |  | 0 | 1 | D | 1 |  |  |  | ROZPOCET | [6 empty] | 0
17 | K | 997013151 | Vnitrostaveništní doprava suti a vybouraných hmot pro budovy v do 6 m s omezením mechanizace | t | 259.885 |  | 0 | CS ÚRS 2023 02 |  | základní |  | 0 | 0 | 0 | 0 | 0 | 4 | K | 2 |  |  |  | ROZPOCET | 0 | 0 | 0 | 0 | 0 | 1 | 0 | 4 | -1082663515
18 | K | 997013501 | Odvoz suti a vybouraných hmot na skládku nebo meziskládku do 1 km se složením | t | 259.885 |  | 0 | CS ÚRS 2023 02 |  | základní |  | 0 | 0 | 0 | 0 | 0 | 4 | K | 2 |  |  |  | ROZPOCET | 0 | 0 | 0 | 0 | 0 | 1 | 0 | 4 | 819172491
19 | K | 997013509 | Příplatek k odvozu suti a vybouraných hmot na skládku ZKD 1 km přes 1 km | t | 4937.815 |  | 0 | CS ÚRS 2023 02 |  | základní |  | 0 | 0 | 0 | 0 | 0 | 4 | K | 2 |  |  |  | ROZPOCET | 0 | 0 | 0 | 0 | 0 | 1 | 0 | 4 | -1275883668
| VV |  | 259,885*19 'Přepočtené koeficientem množství |  | 4937.815 | [12 empty] | VV | 2 | 2 | False | 1 | ROZPOCET
20 | K | 997013871 | Poplatek za uložení stavebního odpadu na recyklační skládce (skládkovné) směsného stavebního a demoličního kód odpadu 17 09 04 | t | 254.453 |  | 0 | CS ÚRS 2023 02 |  | základní |  | 0 | 0 | 0 | 0 | 0 | 4 | K | 2 |  |  |  | ROZPOCET | 0 | 0 | 0 | 0 | 0 | 1 | 0 | 4 | 560007009
| VV |  | "suť celkem" 259,885 |  | 259.885 | [12 empty] | VV | 2 | 2 | True | 0 | ROZPOCET
| VV |  | "asfaltové pásy" -2,593 |  | -2.593 | [12 empty] | VV | 2 | 2 | True | 0 | ROZPOCET
| VV |  | "tepel.izolace" -2,839 |  | -2.839 | [12 empty] | VV | 2 | 2 | True | 0 | ROZPOCET
| VV |  | Součet |  | 254.453 | [12 empty] | VV | 2 | 4 | True | 1 | ROZPOCET
21 | K | 997013645 | Poplatek za uložení na skládce (skládkovné) odpadu asfaltového bez dehtu kód odpadu 17 03 02 | t | 2.593 |  | 0 | CS ÚRS 2023 02 |  | základní |  | 0 | 0 | 0 | 0 | 0 | 4 | K | 2 |  |  |  | ROZPOCET | 0 | 0 | 0 | 0 | 0 | 1 | 0 | 4 | 1686373529
22 | K | 997013814 | Poplatek za uložení na skládce (skládkovné) stavebního odpadu izolací kód odpadu 17 06 04 | t | 2.839 |  | 0 | CS ÚRS 2023 02 |  | základní |  | 0 | 0 | 0 | 0 | 0 | 4 | K | 2 |  |  |  | ROZPOCET | 0 | 0 | 0 | 0 | 0 | 1 | 0 | 4 | 2182246
| VV |  | "KZS" 2,052 |  | 2.052 | [12 empty] | VV | 2 | 2 | True | 0 | ROZPOCET
| VV |  | "izolace tepelné" 0,787 |  | 0.787 | [12 empty] | VV | 2 | 2 | True | 0 | ROZPOCET
| VV |  | Součet |  | 2.839 | [12 empty] | VV | 2 | 4 | True | 1 | ROZPOCET
| D | PSV | Práce a dodávky PSV |  |  |  | 0 |  |  |  |  | 0 |  | 0 |  | 4.2622 | 2 | D | 0 |  |  |  | ROZPOCET | [6 empty] | 0
| D | 711 | Izolace proti vodě, vlhkosti a plynům |  |  |  | 0 |  |  |  |  | 0 |  | 0 |  | 0.59269 | 2 | D | 1 |  |  |  | ROZPOCET | [6 empty] | 0
23 | K | 711131811 | Odstranění izolace proti zemní vlhkosti vodorovné | m2 | 104.897 |  | 0 | CS ÚRS 2023 02 |  | základní |  | 0 | 0 | 0 | 0.004 | 0.41959 | 16 | K | 2 |  |  |  | ROZPOCET | 0 | 0 | 0 | 0 | 0 | 1 | 0 | 16 | 306690822
| VV |  | 7,64*13,73 |  | 104.8972 | [12 empty] | VV | 2 | 2 | True | 1 | ROZPOCET
24 | K | 711131821 | Odstranění izolace proti zemní vlhkosti svislé | m2 | 38.466 |  | 0 | CS ÚRS 2023 02 |  | základní |  | 0 | 0 | 0 | 0.0045 | 0.1731 | 16 | K | 2 |  |  |  | ROZPOCET | 0 | 0 | 0 | 0 | 0 | 1 | 0 | 16 | -1964492425
| VV |  | (7,64+7,64+13,73+13,73)*0,9 |  | 38.466 | [12 empty] | VV | 2 | 2 | True | 1 | ROZPOCET
| D | 712 | Povlakové krytiny |  |  |  | 0 |  |  |  |  | 0 |  | 0 |  | 2 | 2 | D | 1 |  |  |  | ROZPOCET | [6 empty] | 0
25 | K | 712340831 | Odstranění povlakové krytiny střech do 10° z pásů NAIP přitavených v plné ploše jednovrstvé | m2 | 105.721 |  | 0 | CS ÚRS 2023 02 |  | základní |  | 0 | 0 | 0 | 0.0055 | 0.58147 | 16 | K | 2 |  |  |  | ROZPOCET | 0 | 0 | 0 | 0 | 0 | 1 | 0 | 16 | -877441497
| VV |  | "střecha-spodní vrstva" 7,7*13,73 |  | 105.721 | [12 empty] | VV | 2 | 2 | True | 1 | ROZPOCET
26 | K | 712340832 | Odstranění povlakové krytiny střech do 10° z pásů NAIP přitavených v plné ploše dvouvrstvé | m2 | 105.721 |  | 0 | CS ÚRS 2023 02 |  | základní |  | 0 | 0 | 0 | 0.011 | 1.1629 | 16 | K | 2 |  |  |  | ROZPOCET | 0 | 0 | 0 | 0 | 0 | 1 | 0 | 16 | 322495452
| VV |  | "střecha - horní vrstva" 7,7*13,73 |  | 105.721 | [12 empty] | VV | 2 | 2 | True | 1 | ROZPOCET
27 | K | 712840861 | Odstranění povlakové krytiny ze svislých ploch z pásů NAIP přitavených v plné ploše jednovrstvé | m2 | 15.494 |  | 0 | CS ÚRS 2023 02 |  | základní |  | 0 | 0 | 0 | 0.0055 | 0.085217 | 16 | K | 2 |  |  |  | ROZPOCET | 0 | 0 | 0 | 0 | 0 | 1 | 0 | 16 | -955961185
| VV |  | "střecha - atika - spodní vrstva" 0,55*(7,7+12,77+7,7) |  | 15.4935 | [12 empty] | VV | 2 | 2 | True | 1 | ROZPOCET
28 | K | 712840862 | Odstranění povlakové krytiny ze svislých ploch z pásů NAIP přitavených v plné ploše dvouvrstvé | m2 | 15.494 |  | 0 | CS ÚRS 2023 02 |  | základní |  | 0 | 0 | 0 | 0.011 | 0.17043 | 16 | K | 2 |  |  |  | ROZPOCET | 0 | 0 | 0 | 0 | 0 | 1 | 0 | 16 | -1757979310
| VV |  | "střecha - atika - horní vrstva" 0,55*(7,7+12,77+7,7) |  | 15.4935 | [12 empty] | VV | 2 | 2 | True | 1 | ROZPOCET
| D | 713 | Izolace tepelné |  |  |  | 0 |  |  |  |  | 0 |  | 0 |  | 0.78655 | 2 | D | 1 |  |  |  | ROZPOCET | [6 empty] | 0
29 | K | 713130851 | Odstranění tepelné izolace stěn lepené z polystyrenu tl do 100 mm | m2 | 31.356 |  | 0 | CS ÚRS 2023 02 |  | základní |  | 0 | 0 | 0 | 0.006 | 0.18814 | 16 | K | 2 |  |  |  | ROZPOCET | 0 | 0 | 0 | 0 | 0 | 1 | 0 | 16 | 162942787
| VV |  | "základy" (7,32+13,41+7,32+13,41-6,62)*0,9 |  | 31.356 | [12 empty] | VV | 2 | 2 | True | 1 | ROZPOCET
30 | K | 713140843 | Odstranění tepelné izolace střech nadstřešní připevněné z polystyrenu suchého tl přes 100 mm | m2 | 105.721 |  | 0 | CS ÚRS 2023 02 |  | základní |  | 0 | 0 | 0 | 0.00525 | 0.55504 | 16 | K | 2 |  |  |  | ROZPOCET | 0 | 0 | 0 | 0 | 0 | 1 | 0 | 16 | -1951542043
| VV |  | "střecha" 7,7*13,73 |  | 105.721 | [12 empty] | VV | 2 | 2 | True | 1 | ROZPOCET
31 | K | 713130836 | Odstranění tepelné izolace stěn přibité nebo nastřelené z polystyrenu tl přes 100 mm | m2 | 15.494 |  | 0 | CS ÚRS 2023 02 |  | základní |  | 0 | 0 | 0 | 0.0028 | 0.043383 | 16 | K | 2 |  |  |  | ROZPOCET | 0 | 0 | 0 | 0 | 0 | 1 | 0 | 16 | -2130251409
| VV |  | "střecha - atika" 0,55*(7,7+12,77+7,7) |  | 15.4935 | [12 empty] | VV | 2 | 2 | True | 1 | ROZPOCET
| D | 764 | Konstrukce klempířské |  |  |  | 0 |  |  |  |  | 0 |  | 0 |  | 0.28253 | 2 | D | 1 |  |  |  | ROZPOCET | [6 empty] | 0
32 | K | 764002811 | Demontáž okapového plechu do suti v krytině povlakové | m | 12.77 |  | 0 | CS ÚRS 2023 02 |  | základní |  | 0 | 0 | 0 | 0.00177 | 0.022603 | 16 | K | 2 |  |  |  | ROZPOCET | 0 | 0 | 0 | 0 | 0 | 1 | 0 | 16 | 1547633801
| VV |  | 12,77 |  | 12.77 | [12 empty] | VV | 2 | 2 | True | 1 | ROZPOCET
33 | K | 764002841 | Demontáž oplechování horních ploch zdí a nadezdívek do suti | m | 35.94 |  | 0 | CS ÚRS 2023 02 |  | základní |  | 0 | 0 | 0 | 0.00191 | 0.068645 | 16 | K | 2 |  |  |  | ROZPOCET | 0 | 0 | 0 | 0 | 0 | 1 | 0 | 16 | -204313544
| VV |  | 7,7+7,7+13,73+(5,11+1,7) |  | 35.94 | [12 empty] | VV | 2 | 2 | True | 1 | ROZPOCET
34 | K | 764002851 | Demontáž oplechování parapetů do suti | m | 7.6 |  | 0 | CS ÚRS 2023 02 |  | základní |  | 0 | 0 | 0 | 0.00167 | 0.012692 | 16 | K | 2 |  |  |  | ROZPOCET | 0 | 0 | 0 | 0 | 0 | 1 | 0 | 16 | 2094370474
| VV |  | 1,2*3+1,6 |  | 5.2 | [12 empty] | VV | 2 | 2 | True | 0 | ROZPOCET
| VV |  | 2,4 |  | 2.4 | [12 empty] | VV | 2 | 2 | True | 0 | ROZPOCET
| VV |  | Součet |  | 7.6 | [12 empty] | VV | 2 | 4 | True | 1 | ROZPOCET
35 | K | 764004801 | Demontáž podokapního žlabu do suti | m | 12.77 |  | 0 | CS ÚRS 2023 02 |  | základní |  | 0 | 0 | 0 | 0.0026 | 0.033202 | 16 | K | 2 |  |  |  | ROZPOCET | 0 | 0 | 0 | 0 | 0 | 1 | 0 | 16 | -374814078
| VV |  | 12,77 |  | 12.77 | [12 empty] | VV | 2 | 2 | True | 1 | ROZPOCET
36 | K | 764004841 | Demontáž háku do suti | kus | 14 |  | 0 | CS ÚRS 2023 02 |  | základní |  | 0 | 0 | 0 | 0.0094 | 0.1316 | 16 | K | 2 |  |  |  | ROZPOCET | 0 | 0 | 0 | 0 | 0 | 1 | 0 | 16 | 1961981572
| VV |  | "háky žlabu" 14 |  | 14 | [12 empty] | VV | 2 | 2 | True | 1 | ROZPOCET
37 | K | 764004861 | Demontáž svodu do suti | m | 3.5 |  | 0 | CS ÚRS 2023 02 |  | základní |  | 0 | 0 | 0 | 0.00394 | 0.01379 | 16 | K | 2 |  |  |  | ROZPOCET | 0 | 0 | 0 | 0 | 0 | 1 | 0 | 16 | 984274728
| VV |  | 3,5 |  | 3.5 | [12 empty] | VV | 2 | 2 | True | 1 | ROZPOCET
| D | 766 | Konstrukce truhlářské |  |  |  | 0 |  |  |  |  | 0 |  | 0 |  | 0.051 | 2 | D | 1 |  |  |  | ROZPOCET | [6 empty] | 0
38 | K | 766441821 | Demontáž parapetních desek dřevěných nebo plastových šířky do 300 mm délky do 2000 mm | kus | 4 |  | 0 | CS ÚRS 2023 02 |  | základní |  | 0 | 0 | 0 | 0.005 | 0.02 | 16 | K | 2 |  |  |  | ROZPOCET | 0 | 0 | 0 | 0 | 0 | 1 | 0 | 16 | 2014775324
| VV |  | 3+1 |  | 4 | [12 empty] | VV | 2 | 2 | True | 1 | ROZPOCET
39 | K | 766441823 | Demontáž parapetních desek dřevěných nebo plastových šířky do 300 mm délky přes 2000 mm | kus | 1 |  | 0 | CS ÚRS 2023 02 |  | základní |  | 0 | 0 | 0 | 0.007 | 0.007 | 16 | K | 2 |  |  |  | ROZPOCET | 0 | 0 | 0 | 0 | 0 | 1 | 0 | 16 | 1533437841
| VV |  | 1 |  | 1 | [12 empty] | VV | 2 | 2 | True | 1 | ROZPOCET
40 | K | 766691914 | Vyvěšení nebo zavěšení dřevěných křídel dveří pl do 2 m2 | kus | 1 |  | 0 | CS ÚRS 2023 02 |  | základní |  | 0 | 0 | 0 | 0.024 | 0.024 | 16 | K | 2 |  |  |  | ROZPOCET | 0 | 0 | 0 | 0 | 0 | 1 | 0 | 16 | 551115145
| VV |  | "mezi H.1.24 a H.1.28" 1 |  | 1 | [12 empty] | VV | 2 | 2 | True | 1 | ROZPOCET
| D | 767 | Konstrukce zámečnické |  |  |  | 0 |  |  |  |  | 0 |  | 0 |  | 0.0976 | 2 | D | 1 |  |  |  | ROZPOCET | [6 empty] | 0
41 | K | 767661811 | Demontáž mříží pevných nebo otevíravých | m2 | 3.6 |  | 0 | CS ÚRS 2023 02 |  | základní |  | 0 | 0 | 0 | 0.02 | 0.072 | 16 | K | 2 |  |  |  | ROZPOCET | 0 | 0 | 0 | 0 | 0 | 1 | 0 | 16 | -2130822047
| VV |  | "okenní mříž" 2,4*1,5 |  | 3.6 | [12 empty] | VV | 2 | 2 | True | 1 | ROZPOCET
42 | K | 767893811 | Demontáž stříšek nad vstupy s výplní z umělých hmot | m | 1.6 |  | 0 | CS ÚRS 2023 02 |  | základní |  | 0 | 0 | 0 | 0.016 | 0.0256 | 16 | K | 2 |  |  |  | ROZPOCET | 0 | 0 | 0 | 0 | 0 | 1 | 0 | 16 | -769655413
| VV |  | 1,6 |  | 1.6 | [12 empty] | VV | 2 | 2 | True | 1 | ROZPOCET
| D | 772 | Podlahy z kamene |  |  |  | 0 |  |  |  |  | 0 |  | 0 |  | 0.41526 | 2 | D | 1 |  |  |  | ROZPOCET | [6 empty] | 0
43 | K | 772231812 | Demontáž obkladů schodišťových stupnic do suti z tvrdých kamenů kladených do lepidla | m2 | 2.07 |  | 0 | CS ÚRS 2023 02 |  | základní |  | 0 | 0 | 0 | 0.123 | 0.25461 | 16 | K | 2 |  |  |  | ROZPOCET | 0 | 0 | 0 | 0 | 0 | 1 | 0 | 16 | 1551943792
| VV |  | (1,3+1,0+1,0)*0,45 |  | 1.485 | [12 empty] | VV | 2 | 2 | True | 0 | ROZPOCET
| VV |  | (1,3)*0,45 |  | 0.585 | [12 empty] | VV | 2 | 2 | True | 0 | ROZPOCET
| VV |  | Součet |  | 2.07 | [12 empty] | VV | 2 | 4 | True | 1 | ROZPOCET
44 | K | 772231822 | Demontáž obkladů schodišťových podstupnic do suti z tvrdých kamenů kladených do lepidla | m2 | 1.05 |  | 0 | CS ÚRS 2023 02 |  | základní |  | 0 | 0 | 0 | 0.153 | 0.16065 | 16 | K | 2 |  |  |  | ROZPOCET | 0 | 0 | 0 | 0 | 0 | 1 | 0 | 16 | -76452308
| VV |  | (1,3*0,3+1,0*0,25+1,0*0,15) |  | 0.79 | [12 empty] | VV | 2 | 2 | True | 0 | ROZPOCET
| VV |  | (1,3*0,2) |  | 0.26 | [12 empty] | VV | 2 | 2 | True | 0 | ROZPOCET
| VV |  | Součet |  | 1.05 | [12 empty] | VV | 2 | 4 | True | 1 | ROZPOCET
| D | 776 | Podlahy povlakové |  |  |  | 0 |  |  |  |  | 0 |  | 0 |  | 0.036535 | 2 | D | 1 |  |  |  | ROZPOCET | [6 empty] | 0
45 | K | 776201811 | Demontáž lepených povlakových podlah bez podložky ručně | m2 | 12.85 |  | 0 | CS ÚRS 2023 02 |  | základní |  | 0 | 0 | 0 | 0.0025 | 0.032125 | 16 | K | 2 |  |  |  | ROZPOCET | 0 | 0 | 0 | 0 | 0 | 1 | 0 | 16 | 1471708677
| VV |  | "místnost H1.28" 12,85 |  | 12.85 | [12 empty] | VV | 2 | 2 | True | 1 | ROZPOCET
46 | K | 776410811 | Odstranění soklíků a lišt pryžových nebo plastových | m | 14.7 |  | 0 | CS ÚRS 2023 02 |  | základní |  | 0 | 0 | 0 | 0.0003 | 0.00441 | 16 | K | 2 |  |  |  | ROZPOCET | 0 | 0 | 0 | 0 | 0 | 1 | 0 | 16 | 239540395
| VV |  | "otvor mezi R.1.02 a H.1.22 - ze strany obývacího pokoje H.1.22" 1,1 |  | 1.1 | [12 empty] | VV | 2 | 2 | True | 0 | ROZPOCET
| VV |  | "místnost H1.28" 4,2+4,2+3,05+3,05-0,9 |  | 13.6 | [12 empty] | VV | 2 | 2 | True | 0 | ROZPOCET
| VV |  | Součet |  | 14.7 | [12 empty] | VV | 2 | 4 | True | 1 | ROZPOCET

## 02 - Architektonicko-stav...
{1d2f972b-4947-49a4-8bc7-f21940629757}
2
| KRYCÍ LIST SOUPISU PRACÍ | [7 empty] | v --- níže se nacházejí doplnkové a pomocné údaje k sestavám --- v | [8 empty] | False
Stavba:
Přístavba MŠ Nad Palatou, objekt Pod Lipkami
Objekt:
02 - Architektonicko-stavební řešení
| KSO: |  |  |  |  | CC-CZ:
| Místo: |  |  |  |  | Datum: | 15.10.2023
| Zadavatel: |  |  |  |  | IČ: | 00063631
|  | Městská část Praha 5 |  |  |  | DIČ:
| Uchazeč: |  |  |  |  | IČ: | Vyplň údaj
|  | Vyplň údaj |  |  |  | DIČ: | Vyplň údaj
| Projektant: |  |  |  |  | IČ:
|  | MEPRO s.r.o. |  |  |  | DIČ:
| Zpracovatel: |  |  |  |  | IČ:
DIČ:
Poznámka:
| Cena bez DPH | [5 empty] | 0
|  |  | Základ daně |  |  | Sazba daně | Výše daně
| DPH | základní | 0 |  |  | 21% | 0
|  | snížená | 0 |  |  | 15% | 0
|  | zákl. přenesená | 0 |  |  | 21% | 0
|  | sníž. přenesená | 0 |  |  | 15% | 0
|  | nulová | 0 |  |  | 0% | 0
| Cena s DPH |  |  | v | CZK |  | 0
| Projektant |  |  | Zpracovatel
| Datum a podpis: |  | Razítko | Datum a podpis: |  |  | Razítko
| Objednavatel |  |  | Uchazeč
| Datum a podpis: |  | Razítko | Datum a podpis: |  |  | Razítko
REKAPITULACE ČLENĚNÍ SOUPISU PRACÍ
Stavba:
Přístavba MŠ Nad Palatou, objekt Pod Lipkami
Objekt:
02 - Architektonicko-stavební řešení
Místo: | [5 empty] | Datum: | 15.10.2023
Zadavatel: |  |  | Městská část Praha 5 |  |  | Projektant: | MEPRO s.r.o.
Uchazeč: |  |  | Vyplň údaj |  |  | Zpracovatel:
Kód dílu - Popis | [6 empty] | Cena celkem [CZK]
Náklady ze soupisu prací | [6 empty] | 0 | [11 empty] | -1
| HSV - Práce a dodávky HSV | [5 empty] | 0
| 1 - Zemní práce | [5 empty] | 0
| 2 - Zakládání | [5 empty] | 0
| 3 - Svislé a kompletní konstrukce | [5 empty] | 0
| 4 - Vodorovné konstrukce | [5 empty] | 0
| 6 - Úpravy povrchů, podlahy a osazování výplní | [5 empty] | 0
| 9 - Ostatní konstrukce a práce, bourání | [5 empty] | 0
| 997 - Přesun sutě | [5 empty] | 0
| 998 - Přesun hmot | [5 empty] | 0
| PSV - Práce a dodávky PSV | [5 empty] | 0
| 711 - Izolace proti vodě, vlhkosti a plynům | [5 empty] | 0
| 712 - Povlakové krytiny | [5 empty] | 0
| 713 - Izolace tepelné | [5 empty] | 0
| 714 - Akustická a protiotřesová opatření | [5 empty] | 0
| 721 - Zdravotechnika - vnitřní kanalizace | [5 empty] | 0
| 762 - Konstrukce tesařské | [5 empty] | 0
| 763 - Konstrukce suché výstavby | [5 empty] | 0
| 764 - Konstrukce klempířské | [5 empty] | 0
| 766 - Konstrukce truhlářské | [5 empty] | 0
| 766-PN - Posuvný nábytek | [5 empty] | 0
| 767 - Konstrukce zámečnické | [5 empty] | 0
| 771 - Podlahy z dlaždic | [5 empty] | 0
| 776 - Podlahy povlakové | [5 empty] | 0
| 777 - Podlahy lité | [5 empty] | 0
| 781 - Dokončovací práce - obklady | [5 empty] | 0
| 783 - Dokončovací práce - nátěry | [5 empty] | 0
| 784 - Dokončovací práce - malby a tapety | [5 empty] | 0
SOUPIS PRACÍ
Stavba:
Přístavba MŠ Nad Palatou, objekt Pod Lipkami
Objekt:
02 - Architektonicko-stavební řešení
Místo: | [5 empty] | Datum: | 15.10.2023
Zadavatel: |  |  | Městská část Praha 5 |  |  | Projektant: | MEPRO s.r.o.
Uchazeč: |  |  | Vyplň údaj |  |  | Zpracovatel:
PČ | Typ | Kód | Popis | MJ | Množství | J.cena [CZK] | Cena celkem [CZK] | Cenová soustava |  | DPH | J. Nh [h] | Nh celkem [h] | J. hmotnost [t] | Hmotnost celkem [t] | J. suť [t] | Suť Celkem [t]
Náklady soupisu celkem | [6 empty] | 0 |  |  |  |  | 0 |  | 1830.9852 |  | 3.2401 |  | D | -1 | [10 empty] | 0
| D | HSV | Práce a dodávky HSV |  |  |  | 0 |  |  |  |  | 0 |  | 1774.0058 |  | 3.0831 | 1 | D | 0 |  |  |  | ROZPOCET | [6 empty] | 0
| D | 1 | Zemní práce |  |  |  | 0 |  |  |  |  | 0 |  | 0.00429 |  | 0 | 1 | D | 1 |  |  |  | ROZPOCET | [6 empty] | 0
1 | K | 121151113 | Sejmutí ornice plochy do 500 m2 tl vrstvy do 200 mm strojně | m2 | 429 |  | 0 | CS ÚRS 2023 02 |  | základní |  | 0 | 0 | 0 | 0 | 0 | 4 | K | 2 |  |  |  | ROZPOCET | 0 | 0 | 0 | 0 | 0 | 1 | 0 | 4 | -131989320
| VV |  | 26*(29-12,5) |  | 429 | [12 empty] | VV | 2 | 2 | True | 1 | ROZPOCET
2 | K | 112251101 | Odstranění pařezů průměru přes 100 do 300 mm | kus | 2 |  | 0 | CS ÚRS 2023 02 |  | základní |  | 0 | 0 | 0 | 0 | 0 | 4 | K | 2 |  |  |  | ROZPOCET | 0 | 0 | 0 | 0 | 0 | 1 | 0 | 4 | -203910273
3 | K | 112251102 | Odstranění pařezů průměru přes 300 do 500 mm | kus | 3 |  | 0 | CS ÚRS 2023 02 |  | základní |  | 0 | 0 | 0 | 0 | 0 | 4 | K | 2 |  |  |  | ROZPOCET | 0 | 0 | 0 | 0 | 0 | 1 | 0 | 4 | 1394548334
4 | K | 162201421 | Vodorovné přemístění pařezů do 1 km D přes 100 do 300 mm | kus | 2 |  | 0 | CS ÚRS 2023 02 |  | základní |  | 0 | 0 | 0 | 0 | 0 | 4 | K | 2 |  |  |  | ROZPOCET | 0 | 0 | 0 | 0 | 0 | 1 | 0 | 4 | -2115104602
5 | K | 162201422 | Vodorovné přemístění pařezů do 1 km D přes 300 do 500 mm | kus | 3 |  | 0 | CS ÚRS 2023 02 |  | základní |  | 0 | 0 | 0 | 0 | 0 | 4 | K | 2 |  |  |  | ROZPOCET | 0 | 0 | 0 | 0 | 0 | 1 | 0 | 4 | 581633910
6 | K | 162301971 | Příplatek k vodorovnému přemístění pařezů D přes 100 do 300 mm ZKD 1 km | kus | 38 |  | 0 | CS ÚRS 2023 02 |  | základní |  | 0 | 0 | 0 | 0 | 0 | 4 | K | 2 |  |  |  | ROZPOCET | 0 | 0 | 0 | 0 | 0 | 1 | 0 | 4 | -75289807
| VV |  | 19*2 |  | 38 | [12 empty] | VV | 2 | 2 | True | 1 | ROZPOCET
7 | K | 162301972 | Příplatek k vodorovnému přemístění pařezů D přes 300 do 500 mm ZKD 1 km | kus | 57 |  | 0 | CS ÚRS 2023 02 |  | základní |  | 0 | 0 | 0 | 0 | 0 | 4 | K | 2 |  |  |  | ROZPOCET | 0 | 0 | 0 | 0 | 0 | 1 | 0 | 4 | 999110219
| VV |  | 19*3 |  | 57 | [12 empty] | VV | 2 | 2 | True | 1 | ROZPOCET
8 | K | 131251104 | Hloubení jam nezapažených v hornině třídy těžitelnosti I skupiny 3 objem do 500 m3 strojně | m3 | 319.087 |  | 0 | CS ÚRS 2023 02 |  | základní |  | 0 | 0 | 0 | 0 | 0 | 4 | K | 2 |  |  |  | ROZPOCET | 0 | 0 | 0 | 0 | 0 | 1 | 0 | 4 | 973977635
| VV |  | hloubení jámy pro nový objekt + základ schodiště + po obvodu | [14 empty] | VV | 2 | 1 | True | 0 | ROZPOCET
| VV |  | "pod stávajícím objektem" 7,64*13,67*(0,9-0,325) + 1,3*18,05*(0,15) |  | 63.5721 | [12 empty] | VV | 2 | 2 | True | 0 | ROZPOCET
| VV |  | "pod stáv.komunikací" (((18,76+1+1,4)*12,5-2,6*6,78)-7,64*13,67)*(0,9-0,45) |  | 64.0949 | [12 empty] | VV | 2 | 2 | True | 0 | ROZPOCET
| VV |  | "pod ornicí + pro základ schodiště" ((18,76+1+1,4)*(23,42+1-12,5))*(0,9-0,15) + 2,0*1,5*(0,9-0,15) |  | 191.4204 | [12 empty] | VV | 2 | 2 | True | 0 | ROZPOCET
| VV |  | Součet |  | 319.0874 | [12 empty] | VV | 2 | 4 | True | 1 | ROZPOCET
9 | K | 162351103 | Vodorovné přemístění přes 50 do 500 m výkopku/sypaniny z horniny třídy těžitelnosti I skupiny 1 až 3 | m3 | 133.716 |  | 0 | CS ÚRS 2023 02 |  | základní |  | 0 | 0 | 0 | 0 | 0 | 4 | K | 2 |  |  |  | ROZPOCET | 0 | 0 | 0 | 0 | 0 | 1 | 0 | 4 | 1147334603
| VV |  | "materiál na meziskládku a zpět k zásypu" 66,858*2 |  | 133.716 | [12 empty] | VV | 2 | 2 | True | 1 | ROZPOCET
10 | K | 162751117 | Vodorovné přemístění přes 9 000 do 10000 m výkopku/sypaniny z horniny třídy těžitelnosti I skupiny 1 až 3 | m3 | 304.453 |  | 0 | CS ÚRS 2023 02 |  | základní |  | 0 | 0 | 0 | 0 | 0 | 4 | K | 2 |  |  |  | ROZPOCET | 0 | 0 | 0 | 0 | 0 | 1 | 0 | 4 | -1347539510
| VV |  | "výkop jámy - zásyp" 319,087-66,858 |  | 252.229 | [12 empty] | VV | 2 | 2 | True | 0 | ROZPOCET
| VV |  | "vývrtek z pilot" 52,224 |  | 52.224 | [12 empty] | VV | 2 | 2 | True | 0 | ROZPOCET
| VV |  | Součet |  | 304.453 | [12 empty] | VV | 2 | 4 | True | 1 | ROZPOCET
11 | K | 162751119 | Příplatek k vodorovnému přemístění výkopku/sypaniny z horniny třídy těžitelnosti I skupiny 1 až 3 ZKD 1000 m přes 10000 m | m3 | 3044.53 |  | 0 | CS ÚRS 2023 02 |  | základní |  | 0 | 0 | 0 | 0 | 0 | 4 | K | 2 |  |  |  | ROZPOCET | 0 | 0 | 0 | 0 | 0 | 1 | 0 | 4 | 1316738190
| VV |  | 10*304,453 |  | 3044.53 | [12 empty] | VV | 2 | 2 | True | 1 | ROZPOCET
12 | K | 171201231 | Poplatek za uložení zeminy a kamení na recyklační skládce (skládkovné) kód odpadu 17 05 04 | t | 548.015 |  | 0 | CS ÚRS 2023 02 |  | základní |  | 0 | 0 | 0 | 0 | 0 | 4 | K | 2 |  |  |  | ROZPOCET | 0 | 0 | 0 | 0 | 0 | 1 | 0 | 4 | 657238324
| VV |  | 304,453*1,8 |  | 548.0154 | [12 empty] | VV | 2 | 2 | True | 1 | ROZPOCET
13 | K | 181951112 | Úprava pláně v hornině třídy těžitelnosti I skupiny 1 až 3 se zhutněním strojně | m2 | 519.727 |  | 0 | CS ÚRS 2023 02 |  | základní |  | 0 | 0 | 0 | 0 | 0 | 4 | K | 2 |  |  |  | ROZPOCET | 0 | 0 | 0 | 0 | 0 | 1 | 0 | 4 | 252017708
| VV |  | (18,76+1+1,4)*(23,42+1)+2*1,5 |  | 519.7272 | [12 empty] | VV | 2 | 2 | True | 1 | ROZPOCET
14 | K | 167151101 | Nakládání výkopku z hornin třídy těžitelnosti I skupiny 1 až 3 do 100 m3 | m3 | 119.082 |  | 0 | CS ÚRS 2023 02 |  | základní |  | 0 | 0 | 0 | 0 | 0 | 4 | K | 2 |  |  |  | ROZPOCET | 0 | 0 | 0 | 0 | 0 | 1 | 0 | 4 | 1217051936
| VV |  | "materiál pro zásyp" 66,858 |  | 66.858 | [12 empty] | VV | 2 | 2 | True | 0 | ROZPOCET
| VV |  | "vývrtek z pilot" 52,224 |  | 52.224 | [12 empty] | VV | 2 | 2 | True | 0 | ROZPOCET
| VV |  | Součet |  | 119.082 | [12 empty] | VV | 2 | 4 | True | 1 | ROZPOCET
15 | K | 174151101 | Zásyp jam, šachet rýh nebo kolem objektů sypaninou se zhutněním | m3 | 66.858 |  | 0 | CS ÚRS 2023 02 |  | základní |  | 0 | 0 | 0 | 0 | 0 | 4 | K | 2 |  |  |  | ROZPOCET | 0 | 0 | 0 | 0 | 0 | 1 | 0 | 4 | -1870766909
| VV |  | zásyp po obvodu objektu+základ schodiště | [14 empty] | VV | 2 | 1 | True | 0 | ROZPOCET
| VV |  | ( (18,76+1+1,4)*1,0+(23,42+1)*1,0+(23,42+1+2,6+2,6)*1,4)*0,66 +(2*1,5-0,6*1,7)*0,66 |  | 58.7585 | [12 empty] | VV | 2 | 2 | True | 0 | ROZPOCET
| VV |  | zásyp vybouraných základových patek | [14 empty] | VV | 2 | 1 | True | 0 | ROZPOCET
| VV |  | (1,5*1,5*(1,5-0,9))*6 |  | 8.1 | [12 empty] | VV | 2 | 2 | True | 0 | ROZPOCET
| VV |  | Součet |  | 66.8585 | [12 empty] | VV | 2 | 4 | True | 1 | ROZPOCET
16 | K | 181351005 | Rozprostření ornice tl vrstvy přes 250 do 300 mm pl do 100 m2 v rovině nebo ve svahu do 1:5 strojně | m2 | 214.5 |  | 0 | CS ÚRS 2023 02 |  | základní |  | 0 | 0 | 0 | 0 | 0 | 4 | K | 2 |  |  |  | ROZPOCET | 0 | 0 | 0 | 0 | 0 | 1 | 0 | 4 | -758284519
| VV |  | "zpětné rozprostření sejmuté ornice na pozemku" 429*0,15/0,3 |  | 214.5 | [12 empty] | VV | 2 | 2 | True | 1 | ROZPOCET
17 | K | 183403153 | Obdělání půdy hrabáním v rovině a svahu do 1:5 | m2 | 214.5 |  | 0 | CS ÚRS 2023 02 |  | základní |  | 0 | 0 | 0 | 0 | 0 | 4 | K | 2 |  |  |  | ROZPOCET | 0 | 0 | 0 | 0 | 0 | 1 | 0 | 4 | -650828370
18 | K | 181411121 | Založení lučního trávníku výsevem pl do 1000 m2 v rovině a ve svahu do 1:5 | m2 | 214.5 |  | 0 | CS ÚRS 2023 02 |  | základní |  | 0 | 0 | 0 | 0 | 0 | 4 | K | 2 |  |  |  | ROZPOCET | 0 | 0 | 0 | 0 | 0 | 1 | 0 | 4 | -573798790
19 | M | 00572470 | osivo směs travní univerzál | kg | 4.29 |  | 0 | CS ÚRS 2023 02 |  | základní |  | 0 | 0.001 | 0.00429 | 0 | 0 | 8 | M | 2 |  |  |  | ROZPOCET | 0 | 0 | 0 | 0 | 0 | 1 | 0 | 4 | -887771421
| VV |  | 214,5*0,02 'Přepočtené koeficientem množství |  | 4.29 | [12 empty] | VV | 2 | 2 | False | 1 | ROZPOCET
| D | 2 | Zakládání |  |  |  | 0 |  |  |  |  | 0 |  | 750.6806 |  | 0 | 1 | D | 1 |  |  |  | ROZPOCET | [6 empty] | 0
20 | K | 226112213 | Vrty velkoprofilové svislé nezapažené D od 550 do 650 mm hl přes 5 m hornina III | m | 168 |  | 0 | CS ÚRS 2023 02 |  | základní |  | 0 | 3e-05 | 0.00504 | 0 | 0 | 4 | K | 2 |  |  |  | ROZPOCET | 0 | 0 | 0 | 0 | 0 | 1 | 0 | 4 | 826571066
| VV |  | předpoklad 6-8 m | [14 empty] | VV | 2 | 1 | True | 0 | ROZPOCET
| VV |  | 21*8,0 |  | 168 | [12 empty] | VV | 2 | 2 | True | 1 | ROZPOCET
21 | K | 231112112 | Zřízení pilot svislých D přes 450 do 650 mm hl od 0 do 10 m bez vytažení pažnic z betonu železového | m | 168 |  | 0 | CS ÚRS 2023 02 |  | základní |  | 0 | 0 | 0 | 0 | 0 | 4 | K | 2 |  |  |  | ROZPOCET | 0 | 0 | 0 | 0 | 0 | 1 | 0 | 4 | -658365692
| VV |  | 21*8,0 |  | 168 | [12 empty] | VV | 2 | 2 | True | 1 | ROZPOCET
22 | M | 58932910 | beton C 20/25 X0XC2 kamenivo frakce 0/22 | m3 | 52.224 |  | 0 | CS ÚRS 2023 02 |  | základní |  | 0 | 2.429 | 126.8521 | 0 | 0 | 8 | M | 2 |  |  |  | ROZPOCET | 0 | 0 | 0 | 0 | 0 | 1 | 0 | 4 | -647778394
| VV |  | C20/25-XC2-XA1(CZ)-CI0,20-Dmax 22-S4 | [14 empty] | VV | 2 | 1 | True | 0 | ROZPOCET
| VV |  | 21*8,0*(3,14*0,3*0,3)*1,1 |  | 52.2245 | [12 empty] | VV | 2 | 2 | True | 1 | ROZPOCET
23 | K | 231611114 | Výztuž pilot betonovaných do země ocel z betonářské oceli 10 505 | t | 2.089 |  | 0 | CS ÚRS 2023 02 |  | základní |  | 0 | 1.1138 | 2.3267 | 0 | 0 | 4 | K | 2 |  |  |  | ROZPOCET | 0 | 0 | 0 | 0 | 0 | 1 | 0 | 4 | 1605269833
| VV |  | "předpoklad 40 kg/m3" 52,224*40/1000 |  | 2.089 | [12 empty] | VV | 2 | 2 | True | 1 | ROZPOCET
24 | K | 271542211 | Podsyp pod základové konstrukce se zhutněním z netříděné štěrkodrtě | m3 | 64.266 |  | 0 | CS ÚRS 2023 02 |  | základní |  | 0 | 2.16 | 138.8146 | 0 | 0 | 4 | K | 2 |  |  |  | ROZPOCET | 0 | 0 | 0 | 0 | 0 | 1 | 0 | 4 | 1380357037
| VV |  | 0,15*(18,75*23,62-6,5*2,6)+ 0,15*(2,2*1,12) |  | 64.2659 | [12 empty] | VV | 2 | 2 | True | 1 | ROZPOCET
25 | K | 631311124 | Mazanina tl přes 80 do 120 mm z betonu prostého bez zvýšených nároků na prostředí tř. C 16/20 | m3 | 42.909 |  | 0 | CS ÚRS 2023 02 |  | základní |  | 0 | 2.301 | 98.7345 | 0 | 0 | 4 | K | 2 |  |  |  | ROZPOCET | 0 | 0 | 0 | 0 | 0 | 1 | 0 | 4 | 1902520727
| VV |  | "podkladní beton - C16/20 X0" 0,1*(18,75*23,62-6,5*2,6) + 0,1*(2,2*1,12) |  | 42.8439 | [12 empty] | VV | 2 | 2 | True | 0 | ROZPOCET
| VV |  | "podkladní beton - C16/20 X0 - rozšíření pro kotvení konstrukce fasáních lamel - 2 ks -viz. detail D.04" 0,1*(0,55*0,5) + 0,1*(0,75*0,5) |  | 0.065 | [12 empty] | VV | 2 | 2 | True | 0 | ROZPOCET
| VV |  | Součet |  | 42.9089 | [12 empty] | VV | 2 | 4 | True | 1 | ROZPOCET
26 | K | 631362021 | Výztuž mazanin svařovanými sítěmi Kari | t | 0.008 |  | 0 | CS ÚRS 2023 02 |  | základní |  | 0 | 1.0628 | 0.0085022 | 0 | 0 | 4 | K | 2 |  |  |  | ROZPOCET | 0 | 0 | 0 | 0 | 0 | 1 | 0 | 4 | 635176660
| VV |  | "podkladní beton - rozšíření pro kotvení konstrukce fasáních lamel - 2 ks -viz. detail D.04 - KARI síť 150x150x8" (0,7*0,5*2*5,4/1000*1,1)*2 |  | 0.008316 | [12 empty] | VV | 2 | 2 | True | 1 | ROZPOCET
27 | K | 279113152 | Základová zeď tl přes 150 do 200 mm z tvárnic ztraceného bednění včetně výplně z betonu tř. C 25/30 | m2 | 0.5 |  | 0 | CS ÚRS 2023 02 |  | základní |  | 0 | 0.49689 | 0.24844 | 0 | 0 | 4 | K | 2 |  |  |  | ROZPOCET | 0 | 0 | 0 | 0 | 0 | 1 | 0 | 4 | -825683017
| VV |  | "základ pro kotvení konstrukce fasáních lamel - 2 ks -viz. detail D.04" 0,5*0,5*2 |  | 0.5 | [12 empty] | VV | 2 | 2 | True | 1 | ROZPOCET
28 | K | 279361821 | Výztuž základových zdí nosných betonářskou ocelí 10 505 | t | 0.005 |  | 0 | CS ÚRS 2023 02 |  | základní |  | 0 | 1.0594 | 0.005297 | 0 | 0 | 4 | K | 2 |  |  |  | ROZPOCET | 0 | 0 | 0 | 0 | 0 | 1 | 0 | 4 | -1613004250
| VV |  | "předpoklad 50kg/m3" 0,5*0,2*50/1000 |  | 0.005 | [12 empty] | VV | 2 | 2 | True | 1 | ROZPOCET
29 | K | 273321511 | Základové desky ze ŽB bez zvýšených nároků na prostředí tř. C 25/30 | m3 | 143.577 |  | 0 | CS ÚRS 2023 02 |  | základní |  | 0 | 2.5019 | 359.211 | 0 | 0 | 4 | K | 2 |  |  |  | ROZPOCET | 0 | 0 | 0 | 0 | 0 | 1 | 0 | 4 | 2063937055
| VV |  | C25/30-XC2,XF2(CZ)-Cl0,20-Dmax 22-S3 | [14 empty] | VV | 2 | 1 | True | 0 | ROZPOCET
| VV |  | 0,35*(18,05*21,95-7,5*2,6) + 0,5*(1,3*18,05) |  | 143.5766 | [12 empty] | VV | 2 | 2 | True | 1 | ROZPOCET
30 | K | 273351121 | Zřízení bednění základových desek | m2 | 32.562 |  | 0 | CS ÚRS 2023 02 |  | základní |  | 0 | 0.00247 | 0.080428 | 0 | 0 | 4 | K | 2 |  |  |  | ROZPOCET | 0 | 0 | 0 | 0 | 0 | 1 | 0 | 4 | 1760501167
| VV |  | "podkladní beton" 0,1*(18,75+23,62+23,62+2,6+2,6) + 0,2*(0,55+0,5+0,55)*2 |  | 7.759 | [12 empty] | VV | 2 | 2 | True | 0 | ROZPOCET
| VV |  | "základ.deska" 0,35*(18,05+21,95+21,95+2,6+2,6) + 0,5*(1,3+1,3) |  | 24.8025 | [12 empty] | VV | 2 | 2 | True | 0 | ROZPOCET
| VV |  | Součet |  | 32.5615 | [12 empty] | VV | 2 | 4 | True | 1 | ROZPOCET
31 | K | 273351122 | Odstranění bednění základových desek | m2 | 32.562 |  | 0 | CS ÚRS 2023 02 |  | základní |  | 0 | 0 | 0 | 0 | 0 | 4 | K | 2 |  |  |  | ROZPOCET | 0 | 0 | 0 | 0 | 0 | 1 | 0 | 4 | -1280147084
32 | K | 273361821 | Výztuž základových desek betonářskou ocelí 10 505 (R) | t | 15.793 |  | 0 | CS ÚRS 2023 02 |  | základní |  | 0 | 1.0606 | 16.7504 | 0 | 0 | 4 | K | 2 |  |  |  | ROZPOCET | 0 | 0 | 0 | 0 | 0 | 1 | 0 | 4 | -171471768
| VV |  | "předpoklad 110 kg/m3" 143,577*110/1000 |  | 15.7935 | [12 empty] | VV | 2 | 2 | True | 1 | ROZPOCET
33 | K | 274321511 | Základové pasy ze ŽB bez zvýšených nároků na prostředí tř. C 25/30 | m3 | 0.843 |  | 0 | CS ÚRS 2023 02 |  | základní |  | 0 | 2.5019 | 2.1091 | 0 | 0 | 4 | K | 2 |  |  |  | ROZPOCET | 0 | 0 | 0 | 0 | 0 | 1 | 0 | 4 | -684702984
| VV |  | "základ venkovního schodiště" 0,62*1,7*0,8 |  | 0.8432 | [12 empty] | VV | 2 | 2 | True | 1 | ROZPOCET
34 | K | 274351121 | Zřízení bednění základových pasů rovného | m2 | 3.712 |  | 0 | CS ÚRS 2023 02 |  | základní |  | 0 | 0.00269 | 0.0099853 | 0 | 0 | 4 | K | 2 |  |  |  | ROZPOCET | 0 | 0 | 0 | 0 | 0 | 1 | 0 | 4 | 1702547513
| VV |  | (1,7+0,62)*2*0,8 |  | 3.712 | [12 empty] | VV | 2 | 2 | True | 1 | ROZPOCET
35 | K | 274351122 | Odstranění bednění základových pasů rovného | m2 | 3.712 |  | 0 | CS ÚRS 2023 02 |  | základní |  | 0 | 0 | 0 | 0 | 0 | 4 | K | 2 |  |  |  | ROZPOCET | 0 | 0 | 0 | 0 | 0 | 1 | 0 | 4 | -964068723
36 | K | 274361821 | Výztuž základových pasů betonářskou ocelí 10 505 (R) | t | 0.093 |  | 0 | CS ÚRS 2023 02 |  | základní |  | 0 | 1.0606 | 0.098638 | 0 | 0 | 4 | K | 2 |  |  |  | ROZPOCET | 0 | 0 | 0 | 0 | 0 | 1 | 0 | 4 | 674470314
| VV |  | "předpoklad 110 kg/m3" 0,843*110/1000 |  | 0.09273 | [12 empty] | VV | 2 | 2 | True | 1 | ROZPOCET
37 | K | 279321347 | Základová zeď ze ŽB bez zvýšených nároků na prostředí tř. C 25/30 bez výztuže | m3 | 2.055 |  | 0 | CS ÚRS 2023 02 |  | základní |  | 0 | 2.5019 | 5.1413 | 0 | 0 | 4 | K | 2 |  |  |  | ROZPOCET | 0 | 0 | 0 | 0 | 0 | 1 | 0 | 4 | -950081751
| VV |  | C25/30-XC2,XF2(CZ)-Cl0,20-Dmax 22-S3 | [14 empty] | VV | 2 | 1 | True | 0 | ROZPOCET
| VV |  | 0,3*0,25*(0,295+18,05+8,9+0,15) |  | 2.0546 | [12 empty] | VV | 2 | 2 | True | 1 | ROZPOCET
38 | K | 279351121 | Zřízení oboustranného bednění základových zdí | m2 | 16.437 |  | 0 | CS ÚRS 2023 02 |  | základní |  | 0 | 0.00275 | 0.045202 | 0 | 0 | 4 | K | 2 |  |  |  | ROZPOCET | 0 | 0 | 0 | 0 | 0 | 1 | 0 | 4 | -614698530
| VV |  | 0,3*2*(0,295+18,05+8,9+0,15) |  | 16.437 | [12 empty] | VV | 2 | 2 | True | 1 | ROZPOCET
39 | K | 279351122 | Odstranění oboustranného bednění základových zdí | m2 | 16.437 |  | 0 | CS ÚRS 2023 02 |  | základní |  | 0 | 0 | 0 | 0 | 0 | 4 | K | 2 |  |  |  | ROZPOCET | 0 | 0 | 0 | 0 | 0 | 1 | 0 | 4 | -1520326483
40 | K | 279361821 | Výztuž základových zdí nosných betonářskou ocelí 10 505 | t | 0.226 |  | 0 | CS ÚRS 2023 02 |  | základní |  | 0 | 1.0594 | 0.23942 | 0 | 0 | 4 | K | 2 |  |  |  | ROZPOCET | 0 | 0 | 0 | 0 | 0 | 1 | 0 | 4 | 1085168873
| VV |  | "předpoklad 110 kg/m3" 2,055*110/1000 |  | 0.22605 | [12 empty] | VV | 2 | 2 | True | 1 | ROZPOCET
| D | 3 | Svislé a kompletní konstrukce |  |  |  | 0 |  |  |  |  | 0 |  | 277.5857 |  | 0 | 1 | D | 1 |  |  |  | ROZPOCET | [6 empty] | 0
41 | K | 31123630R | Zdivo jednovrstvé zvukově izolační na tenkovrstvou maltu z cihel děrovaných broušených do P15 tl 200 mm | m2 | 168.941 |  | 0 |  |  | základní |  | 0 | 0.19692 | 33.2679 | 0 | 0 | 4 | K | 2 |  |  |  | ROZPOCET | 0 | 0 | 0 | 0 | 0 | 1 | 0 | 4 | -954498391
| VV |  | 1.NP | [14 empty] | VV | 2 | 1 | True | 0 | ROZPOCET
| VV |  | 3,75*(11,29+3,25) |  | 54.525 | [12 empty] | VV | 2 | 2 | True | 0 | ROZPOCET
| VV |  | "dveře" -0,9*2,1 |  | -1.89 | [12 empty] | VV | 2 | 2 | True | 0 | ROZPOCET
| VV |  | Mezisoučet |  | 52.635 | [12 empty] | VV | 2 | 3 | True | 0 | ROZPOCET
| VV |  | 2.NP | [14 empty] | VV | 2 | 1 | True | 0 | ROZPOCET
| VV |  | 3,75*(11,285+3,25) |  | 54.5063 | [12 empty] | VV | 2 | 2 | True | 0 | ROZPOCET
| VV |  | "dveře" -0,9*2,1*2 |  | -3.78 | [12 empty] | VV | 2 | 2 | True | 0 | ROZPOCET
| VV |  | Mezisoučet |  | 50.7263 | [12 empty] | VV | 2 | 3 | True | 0 | ROZPOCET
| VV |  | atika | [14 empty] | VV | 2 | 1 | True | 0 | ROZPOCET
| VV |  | 0,75*(23,59+17,55+6,92+2,6+7,16+2,6+9,47+17,55) |  | 65.58 | [12 empty] | VV | 2 | 2 | True | 0 | ROZPOCET
| VV |  | Mezisoučet |  | 65.58 | [12 empty] | VV | 2 | 3 | True | 0 | ROZPOCET
| VV |  | Součet |  | 168.9412 | [12 empty] | VV | 2 | 4 | True | 1 | ROZPOCET
42 | K | 311236321 | Zdivo jednovrstvé zvukově izolační na tenkovrstvou maltu z cihel děrovaných broušených do P15 tl 250 mm | m2 | 526.758 |  | 0 | CS ÚRS 2023 02 |  | základní |  | 0 | 0.25862 | 136.2302 | 0 | 0 | 4 | K | 2 |  |  |  | ROZPOCET | 0 | 0 | 0 | 0 | 0 | 1 | 0 | 4 | 865066766
| VV |  | 1.NP | [14 empty] | VV | 2 | 1 | True | 0 | ROZPOCET
| VV |  | 3,75*(22,425+18,05+14,22+7,5+5,7+6,1+3,25+6,4) |  | 313.6687 | [12 empty] | VV | 2 | 2 | True | 0 | ROZPOCET
| VV |  | "okna" -1,4*0,7-1,4*0,7-1,4*2,85-1,4*0,7-1,4*0,7 |  | -7.91 | [12 empty] | VV | 2 | 2 | True | 0 | ROZPOCET
| VV |  | "dveře" -1,8*2,85-0,98*2,85-1,8*2,1-0,9*2,1-0,9*2,1-1,8*2,85-1,8*2,85-0,9*2,1-0,9*2,1-0,9*2,1 |  | -31.413 | [12 empty] | VV | 2 | 2 | True | 0 | ROZPOCET
| VV |  | "mezi 1.05 a 1.19 - ve stáv.stěně" 2,4*2,4-1,8*2,1 |  | 1.98 | [12 empty] | VV | 2 | 2 | True | 0 | ROZPOCET
| VV |  | Mezisoučet |  | 276.3258 | [12 empty] | VV | 2 | 3 | True | 0 | ROZPOCET
| VV |  | 2.NP | [14 empty] | VV | 2 | 1 | True | 0 | ROZPOCET
| VV |  | 3,75*(22,432+18,05+6,1+5,7+7,5+14,22+6,4) |  | 301.5075 | [12 empty] | VV | 2 | 2 | True | 0 | ROZPOCET
| VV |  | "okna" -1,4*0,7-1,4*0,7-1,4*2,85-1,4*2,85-1,4*2,85*4-1,85*2,85*2-1,4*2,85-1,4*0,7 |  | -41.415 | [12 empty] | VV | 2 | 2 | True | 0 | ROZPOCET
| VV |  | "dveře" -1,4*2,85-0,9*2,1*3 |  | -9.66 | [12 empty] | VV | 2 | 2 | True | 0 | ROZPOCET
| VV |  | Mezisoučet |  | 250.4325 | [12 empty] | VV | 2 | 3 | True | 0 | ROZPOCET
| VV |  | Součet |  | 526.7582 | [12 empty] | VV | 2 | 4 | True | 1 | ROZPOCET
43 | K | 311238933 | Založení zdiva z cihel děrovaných broušených na zakládací maltu tloušťky přes 175 do 200 mm | m | 116.515 |  | 0 | CS ÚRS 2023 02 |  | základní |  | 0 | 0.0124 | 1.4448 | 0 | 0 | 4 | K | 2 |  |  |  | ROZPOCET | 0 | 0 | 0 | 0 | 0 | 1 | 0 | 4 | 1519891812
| VV |  | "1.NP" (11,29+3,25) |  | 14.54 | [12 empty] | VV | 2 | 2 | True | 0 | ROZPOCET
| VV |  | "2.NP" (11,285+3,25) |  | 14.535 | [12 empty] | VV | 2 | 2 | True | 0 | ROZPOCET
| VV |  | "atika" (23,59+17,55+6,92+2,6+7,16+2,6+9,47+17,55) |  | 87.44 | [12 empty] | VV | 2 | 2 | True | 0 | ROZPOCET
| VV |  | Součet |  | 116.515 | [12 empty] | VV | 2 | 4 | True | 1 | ROZPOCET
44 | K | 311238935 | Založení zdiva z cihel děrovaných broušených na zakládací maltu tloušťky přes 200 do 250 mm | m | 164.047 |  | 0 | CS ÚRS 2023 02 |  | základní |  | 0 | 0.01552 | 2.546 | 0 | 0 | 4 | K | 2 |  |  |  | ROZPOCET | 0 | 0 | 0 | 0 | 0 | 1 | 0 | 4 | 573785073
| VV |  | "1.NP" (22,425+18,05+14,22+7,5+5,7+6,1+3,25+6,4) |  | 83.645 | [12 empty] | VV | 2 | 2 | True | 0 | ROZPOCET
| VV |  | "2.NP" (22,432+18,05+6,1+5,7+7,5+14,22+6,4) |  | 80.402 | [12 empty] | VV | 2 | 2 | True | 0 | ROZPOCET
| VV |  | Součet |  | 164.047 | [12 empty] | VV | 2 | 4 | True | 1 | ROZPOCET
45 | K | 311321411 | Nosná zeď ze ŽB tř. C 25/30 bez výztuže | m3 | 3.017 |  | 0 | CS ÚRS 2023 02 |  | základní |  | 0 | 2.5019 | 7.5481 | 0 | 0 | 4 | K | 2 |  |  |  | ROZPOCET | 0 | 0 | 0 | 0 | 0 | 1 | 0 | 4 | -1349351217
| VV |  | C25/30-XC1(CZ)-Cl0,20-Dmax 22-S3 | [14 empty] | VV | 2 | 1 | True | 0 | ROZPOCET
| VV |  | "SZ roh" (3,75+0,325)*3,45 *0,25-0,98*2,03*0,25 |  | 3.0173 | [12 empty] | VV | 2 | 2 | True | 0 | ROZPOCET
| VV |  | Součet |  | 3.0173 | [12 empty] | VV | 2 | 4 | True | 1 | ROZPOCET
46 | K | 311351121 | Zřízení oboustranného bednění nosných nadzákladových zdí | m2 | 24.139 |  | 0 | CS ÚRS 2023 02 |  | základní |  | 0 | 0.00275 | 0.066382 | 0 | 0 | 4 | K | 2 |  |  |  | ROZPOCET | 0 | 0 | 0 | 0 | 0 | 1 | 0 | 4 | 1372227216
| VV |  | "SZ roh" (3,75+0,325)*2*3,45 -0,98*2,03*2 |  | 24.1387 | [12 empty] | VV | 2 | 2 | True | 1 | ROZPOCET
47 | K | 311351122 | Odstranění oboustranného bednění nosných nadzákladových zdí | m2 | 24.139 |  | 0 | CS ÚRS 2023 02 |  | základní |  | 0 | 0 | 0 | 0 | 0 | 4 | K | 2 |  |  |  | ROZPOCET | 0 | 0 | 0 | 0 | 0 | 1 | 0 | 4 | -866232321
48 | K | 311361821 | Výztuž nosných zdí betonářskou ocelí 10 505 | t | 0.241 |  | 0 | CS ÚRS 2023 02 |  | základní |  | 0 | 1.0492 | 0.25286 | 0 | 0 | 4 | K | 2 |  |  |  | ROZPOCET | 0 | 0 | 0 | 0 | 0 | 1 | 0 | 4 | 754061480
| VV |  | "předpoklad 80 kg/m3" 3,017*80/1000 |  | 0.24136 | [12 empty] | VV | 2 | 2 | True | 1 | ROZPOCET
49 | K | 317168021 | Překlad keramický plochý š 145 mm dl 1000 mm | kus | 8 |  | 0 | CS ÚRS 2023 02 |  | základní |  | 0 | 0.02126 | 0.17008 | 0 | 0 | 4 | K | 2 |  |  |  | ROZPOCET | 0 | 0 | 0 | 0 | 0 | 1 | 0 | 4 | -1536666438
| VV |  | "1.NP" 3 |  | 3 | [12 empty] | VV | 2 | 2 | True | 0 | ROZPOCET
| VV |  | "2.NP" 5 |  | 5 | [12 empty] | VV | 2 | 2 | True | 0 | ROZPOCET
| VV |  | Součet |  | 8 | [12 empty] | VV | 2 | 4 | True | 1 | ROZPOCET
50 | K | 317168022 | Překlad keramický plochý š 145 mm dl 1250 mm | kus | 17 |  | 0 | CS ÚRS 2023 02 |  | základní |  | 0 | 0.02693 | 0.45781 | 0 | 0 | 4 | K | 2 |  |  |  | ROZPOCET | 0 | 0 | 0 | 0 | 0 | 1 | 0 | 4 | -1268962625
| VV |  | "1.NP" 9 |  | 9 | [12 empty] | VV | 2 | 2 | True | 0 | ROZPOCET
| VV |  | "2.NP" 8 |  | 8 | [12 empty] | VV | 2 | 2 | True | 0 | ROZPOCET
| VV |  | Součet |  | 17 | [12 empty] | VV | 2 | 4 | True | 1 | ROZPOCET
51 | K | 317168024 | Překlad keramický plochý š 145 mm dl 1750 mm | kus | 4 |  | 0 | CS ÚRS 2023 02 |  | základní |  | 0 | 0.03698 | 0.14792 | 0 | 0 | 4 | K | 2 |  |  |  | ROZPOCET | 0 | 0 | 0 | 0 | 0 | 1 | 0 | 4 | 106671174
| VV |  | "1.NP" 2 |  | 2 | [12 empty] | VV | 2 | 2 | True | 0 | ROZPOCET
| VV |  | "2.NP" 2 |  | 2 | [12 empty] | VV | 2 | 2 | True | 0 | ROZPOCET
| VV |  | Součet |  | 4 | [12 empty] | VV | 2 | 4 | True | 1 | ROZPOCET
52 | K | 317168026 | Překlad keramický plochý š 145 mm dl 2250 mm | kus | 2 |  | 0 | CS ÚRS 2023 02 |  | základní |  | 0 | 0.04776 | 0.09552 | 0 | 0 | 4 | K | 2 |  |  |  | ROZPOCET | 0 | 0 | 0 | 0 | 0 | 1 | 0 | 4 | 419542235
| VV |  | "1.NP" 1 |  | 1 | [12 empty] | VV | 2 | 2 | True | 0 | ROZPOCET
| VV |  | "2.NP" 1 |  | 1 | [12 empty] | VV | 2 | 2 | True | 0 | ROZPOCET
| VV |  | Součet |  | 2 | [12 empty] | VV | 2 | 4 | True | 1 | ROZPOCET
53 | K | 317168053 | Překlad keramický vysoký v 238 mm dl 1500 mm | kus | 33 |  | 0 | CS ÚRS 2023 02 |  | základní |  | 0 | 0.05455 | 1.8001 | 0 | 0 | 4 | K | 2 |  |  |  | ROZPOCET | 0 | 0 | 0 | 0 | 0 | 1 | 0 | 4 | 742641225
| VV |  | "1.NP" 6*3+1*2 |  | 20 | [12 empty] | VV | 2 | 2 | True | 0 | ROZPOCET
| VV |  | "2.NP" 3*3+2*2 |  | 13 | [12 empty] | VV | 2 | 2 | True | 0 | ROZPOCET
| VV |  | Součet |  | 33 | [12 empty] | VV | 2 | 4 | True | 1 | ROZPOCET
54 | K | 317168054 | Překlad keramický vysoký v 238 mm dl 1750 mm | kus | 48 |  | 0 | CS ÚRS 2023 02 |  | základní |  | 0 | 0.06355 | 3.0504 | 0 | 0 | 4 | K | 2 |  |  |  | ROZPOCET | 0 | 0 | 0 | 0 | 0 | 1 | 0 | 4 | 1546265424
| VV |  | "1.NP" 5*3 |  | 15 | [12 empty] | VV | 2 | 2 | True | 0 | ROZPOCET
| VV |  | "2.NP" 11*3 |  | 33 | [12 empty] | VV | 2 | 2 | True | 0 | ROZPOCET
| VV |  | Součet |  | 48 | [12 empty] | VV | 2 | 4 | True | 1 | ROZPOCET
55 | K | 317168057 | Překlad keramický vysoký v 238 mm dl 2500 mm | kus | 18 |  | 0 | CS ÚRS 2023 02 |  | základní |  | 0 | 0.09105 | 1.6389 | 0 | 0 | 4 | K | 2 |  |  |  | ROZPOCET | 0 | 0 | 0 | 0 | 0 | 1 | 0 | 4 | 1138123080
| VV |  | "1.NP" 4*3 |  | 12 | [12 empty] | VV | 2 | 2 | True | 0 | ROZPOCET
| VV |  | "2.NP" 2*3 |  | 6 | [12 empty] | VV | 2 | 2 | True | 0 | ROZPOCET
| VV |  | Součet |  | 18 | [12 empty] | VV | 2 | 4 | True | 1 | ROZPOCET
56 | K | 330321410 | Sloupy nebo pilíře ze ŽB tř. C 25/30 bez výztuže | m3 | 8.443 |  | 0 | CS ÚRS 2023 02 |  | základní |  | 0 | 2.5019 | 21.1233 | 0 | 0 | 4 | K | 2 |  |  |  | ROZPOCET | 0 | 0 | 0 | 0 | 0 | 1 | 0 | 4 | 1803122156
| VV |  | C25/30-XC1(CZ)-Cl0,20-Dmax 22-S3 | [14 empty] | VV | 2 | 1 | True | 0 | ROZPOCET
| VV |  | "1.NP" 0,55*0,25*2,9*6 + (0,35+0,575)*0,25*2,9 + (0,575+0,15)*0,25*2,9 |  | 3.5888 | [12 empty] | VV | 2 | 2 | True | 0 | ROZPOCET
| VV |  | "2.NP" 0,55*0,25*2,9*7 + (0,35+0,575)*0,25*2,9 + (0,575+0,15)*0,25*2,9 +(0,9+0,295)*0,25*2,9 |  | 4.8539 | [12 empty] | VV | 2 | 2 | True | 0 | ROZPOCET
| VV |  | Součet |  | 8.4426 | [12 empty] | VV | 2 | 4 | True | 1 | ROZPOCET
57 | K | 331351121 | Zřízení bednění čtyřúhelníkových sloupů v do 4 m průřezu přes 0,08 do 0,16 m2 | m2 | 60.32 |  | 0 | CS ÚRS 2023 02 |  | základní |  | 0 | 0.00244 | 0.14718 | 0 | 0 | 4 | K | 2 |  |  |  | ROZPOCET | 0 | 0 | 0 | 0 | 0 | 1 | 0 | 4 | -1474304538
| VV |  | "1.NP" (0,55+0,25)*2*2,9*6 |  | 27.84 | [12 empty] | VV | 2 | 2 | True | 0 | ROZPOCET
| VV |  | "2.NP" (0,55+0,25)*2*2,9*7 |  | 32.48 | [12 empty] | VV | 2 | 2 | True | 0 | ROZPOCET
| VV |  | Součet |  | 60.32 | [12 empty] | VV | 2 | 4 | True | 1 | ROZPOCET
58 | K | 331351122 | Odstranění bednění čtyřúhelníkových sloupů v do 4 m průřezu přes 0,08 do 0,16 m2 | m2 | 60.32 |  | 0 | CS ÚRS 2023 02 |  | základní |  | 0 | 0 | 0 | 0 | 0 | 4 | K | 2 |  |  |  | ROZPOCET | 0 | 0 | 0 | 0 | 0 | 1 | 0 | 4 | 1023362099
59 | K | 331351125 | Zřízení bednění čtyřúhelníkových sloupů v do 4 m průřezu přes 0,16 do 0,36 m2 | m2 | 33.321 |  | 0 | CS ÚRS 2023 02 |  | základní |  | 0 | 0.0022 | 0.073306 | 0 | 0 | 4 | K | 2 |  |  |  | ROZPOCET | 0 | 0 | 0 | 0 | 0 | 1 | 0 | 4 | -969432832
| VV |  | "1.NP" (0,6+0,575)*2*2,9 + (0,575+0,4)*2*2,9 |  | 12.47 | [12 empty] | VV | 2 | 2 | True | 0 | ROZPOCET
| VV |  | "2.NP" (0,6+0,575)*2*2,9 + (0,575+0,4)*2*2,9 +(0,9+0,545)*2*2,9 |  | 20.851 | [12 empty] | VV | 2 | 2 | True | 0 | ROZPOCET
| VV |  | Součet |  | 33.321 | [12 empty] | VV | 2 | 4 | True | 1 | ROZPOCET
60 | K | 331351126 | Odstranění bednění čtyřúhelníkových sloupů v do 4 m průřezu přes 0,16 do 0,36 m2 | m2 | 33.321 |  | 0 | CS ÚRS 2023 02 |  | základní |  | 0 | 0 | 0 | 0 | 0 | 4 | K | 2 |  |  |  | ROZPOCET | 0 | 0 | 0 | 0 | 0 | 1 | 0 | 4 | 1699967049
61 | K | 331361821 | Výztuž sloupů hranatých betonářskou ocelí 10 505 | t | 0.929 |  | 0 | CS ÚRS 2023 02 |  | základní |  | 0 | 1.0524 | 0.97765 | 0 | 0 | 4 | K | 2 |  |  |  | ROZPOCET | 0 | 0 | 0 | 0 | 0 | 1 | 0 | 4 | 276487750
| VV |  | "předpoklad 110 kg/m3" 8,443*110/1000 |  | 0.92873 | [12 empty] | VV | 2 | 2 | True | 1 | ROZPOCET
62 | K | 340231025 | Zazdívka otvorů v příčkách nebo stěnách pl přes 1 do 4 m2 cihlami děrovanými tl 115 mm | m2 | 2.02 |  | 0 | CS ÚRS 2023 02 |  | základní |  | 0 | 0.12624 | 0.255 | 0 | 0 | 4 | K | 2 |  |  |  | ROZPOCET | 0 | 0 | 0 | 0 | 0 | 1 | 0 | 4 | 1665072966
| VV |  | "mezi 1.19 a 1.22" 1,0*2,02 |  | 2.02 | [12 empty] | VV | 2 | 2 | True | 1 | ROZPOCET
63 | K | 342244211 | Příčka z cihel broušených na tenkovrstvou maltu tloušťky 115 mm | m2 | 32.269 |  | 0 | CS ÚRS 2023 02 |  | základní |  | 0 | 0.09448 | 3.0488 | 0 | 0 | 4 | K | 2 |  |  |  | ROZPOCET | 0 | 0 | 0 | 0 | 0 | 1 | 0 | 4 | 109924463
| VV |  | 1.NP | [14 empty] | VV | 2 | 1 | True | 0 | ROZPOCET
| VV |  | "1.03" 3,75*(1,14+1,14+0,21+0,21) |  | 10.125 | [12 empty] | VV | 2 | 2 | True | 0 | ROZPOCET
| VV |  | "1.07" 3,75*(0,59+0,2) |  | 2.9625 | [12 empty] | VV | 2 | 2 | True | 0 | ROZPOCET
| VV |  | Mezisoučet |  | 13.0875 | [12 empty] | VV | 2 | 3 | True | 0 | ROZPOCET
| VV |  | 2.NP | [14 empty] | VV | 2 | 1 | True | 0 | ROZPOCET
| VV |  | "2.02" 3,75*(1,14+1,14+0,21+0,21) |  | 10.125 | [12 empty] | VV | 2 | 2 | True | 0 | ROZPOCET
| VV |  | "2.03" 3,75*(1,125+0,5) |  | 6.0938 | [12 empty] | VV | 2 | 2 | True | 0 | ROZPOCET
| VV |  | "2.05" 3,75*(0,59+0,2) |  | 2.9625 | [12 empty] | VV | 2 | 2 | True | 0 | ROZPOCET
| VV |  | Mezisoučet |  | 19.1812 | [12 empty] | VV | 2 | 3 | True | 0 | ROZPOCET
| VV |  | Součet |  | 32.2687 | [12 empty] | VV | 2 | 4 | True | 1 | ROZPOCET
64 | K | 342244221 | Příčka z cihel broušených na tenkovrstvou maltu tloušťky 140 mm | m2 | 495.441 |  | 0 | CS ÚRS 2023 02 |  | základní |  | 0 | 0.11396 | 56.4605 | 0 | 0 | 4 | K | 2 |  |  |  | ROZPOCET | 0 | 0 | 0 | 0 | 0 | 1 | 0 | 4 | 776460020
| VV |  | 1.NP | [14 empty] | VV | 2 | 1 | True | 0 | ROZPOCET
| VV |  | "1.01" 3,75*(2,8+3,32) |  | 22.95 | [12 empty] | VV | 2 | 2 | True | 0 | ROZPOCET
| VV |  | "1.02" 3,75*(4,07+3,32)-0,9*2,1 |  | 25.8225 | [12 empty] | VV | 2 | 2 | True | 0 | ROZPOCET
| VV |  | "1.03" 3,75*(1,05+1,61+1,05+0,9+0,9+1,5+7,5)-0,7*2,1-0,9*2,1-0,9*2,1-1,4*0,7*2 |  | 47.2025 | [12 empty] | VV | 2 | 2 | True | 0 | ROZPOCET
| VV |  | "1.04+1.05" 3,75*(2,65+2,65+1,15+6,26)-0,9*2,1 |  | 45.7725 | [12 empty] | VV | 2 | 2 | True | 0 | ROZPOCET
| VV |  | "1.07" 3,75*7,5-0,9*2,1 |  | 26.235 | [12 empty] | VV | 2 | 2 | True | 0 | ROZPOCET
| VV |  | "1.08" 3,75*(4,15+3,61+1,14+1,15)-0,9*2,1-0,8*2,1 |  | 34.1175 | [12 empty] | VV | 2 | 2 | True | 0 | ROZPOCET
| VV |  | "1.09+1.10" 3,75*(0,91+0,46+1,91+1,91)-0,9*2,1 |  | 17.5725 | [12 empty] | VV | 2 | 2 | True | 0 | ROZPOCET
| VV |  | "1.11+1.12+1.13" 3,75*(7,5+2,71+2,31+0,97)-1,8*2,85-0,7*2,1-0,9*2,1 |  | 42.0975 | [12 empty] | VV | 2 | 2 | True | 0 | ROZPOCET
| VV |  | Mezisoučet |  | 261.77 | [12 empty] | VV | 2 | 3 | True | 0 | ROZPOCET
| VV |  | 2.NP | [14 empty] | VV | 2 | 1 | True | 0 | ROZPOCET
| VV |  | "2.01" 3,75*(7,01+3,32)-0,9*2,1 |  | 36.8475 | [12 empty] | VV | 2 | 2 | True | 0 | ROZPOCET
| VV |  | "2.02" 3,75*(1,61+1,05+1,05+0,9+0,9+1,5+7,5)-0,7*2,1-0,9*2,1-0,9*2,1-1,4*0,7*2 |  | 47.2025 | [12 empty] | VV | 2 | 2 | True | 0 | ROZPOCET
| VV |  | "2.05" 3,75*(7,5)-0,9*2,1 |  | 26.235 | [12 empty] | VV | 2 | 2 | True | 0 | ROZPOCET
| VV |  | "2.06" 3,75*(1,14+1,15+4,15+3,65)-0,8*2,1-0,9*2,1 |  | 34.2675 | [12 empty] | VV | 2 | 2 | True | 0 | ROZPOCET
| VV |  | "2.07+2.08+2.09" 3,75*(0,91+1,91+1,91+1,91+7,5+2,5+1,055)-0,7*2,1*4-0,9*2,1 |  | 58.5862 | [12 empty] | VV | 2 | 2 | True | 0 | ROZPOCET
| VV |  | "2.03+2.11" 3,75*(2,65+3,25)-0,9*2,1-0,9*2,1 |  | 18.345 | [12 empty] | VV | 2 | 2 | True | 0 | ROZPOCET
| VV |  | "2.12+2.13" 3,75*(3,25) |  | 12.1875 | [12 empty] | VV | 2 | 2 | True | 0 | ROZPOCET
| VV |  | Mezisoučet |  | 233.6712 | [12 empty] | VV | 2 | 3 | True | 0 | ROZPOCET
| VV |  | Součet |  | 495.4413 | [12 empty] | VV | 2 | 4 | True | 1 | ROZPOCET
65 | K | 342291121 | Ukotvení příček k cihelným konstrukcím plochými kotvami | m | 165 |  | 0 | CS ÚRS 2023 02 |  | základní |  | 0 | 0.00013 | 0.02145 | 0 | 0 | 4 | K | 2 |  |  |  | ROZPOCET | 0 | 0 | 0 | 0 | 0 | 1 | 0 | 4 | -1469631458
| VV |  | "1.NP" 23*3,75 |  | 86.25 | [12 empty] | VV | 2 | 2 | True | 0 | ROZPOCET
| VV |  | "2.NP" 21*3,75 |  | 78.75 | [12 empty] | VV | 2 | 2 | True | 0 | ROZPOCET
| VV |  | Součet |  | 165 | [12 empty] | VV | 2 | 4 | True | 1 | ROZPOCET
66 | K | 342291131 | Ukotvení příček k betonovým konstrukcím plochými kotvami | m | 7.5 |  | 0 | CS ÚRS 2023 02 |  | základní |  | 0 | 0.0002 | 0.0015 | 0 | 0 | 4 | K | 2 |  |  |  | ROZPOCET | 0 | 0 | 0 | 0 | 0 | 1 | 0 | 4 | 994975719
| VV |  | "1.NP" 1*3,75 |  | 3.75 | [12 empty] | VV | 2 | 2 | True | 0 | ROZPOCET
| VV |  | "2.NP" 1*3,75 |  | 3.75 | [12 empty] | VV | 2 | 2 | True | 0 | ROZPOCET
| VV |  | Součet |  | 7.5 | [12 empty] | VV | 2 | 4 | True | 1 | ROZPOCET
67 | K | 342291112 | Ukotvení příček montážní polyuretanovou pěnou tl příčky přes 100 mm | m | 175.465 |  | 0 | CS ÚRS 2023 02 |  | základní |  | 0 | 0.00012 | 0.021056 | 0 | 0 | 4 | K | 2 |  |  |  | ROZPOCET | 0 | 0 | 0 | 0 | 0 | 1 | 0 | 4 | 374187147
| VV |  | v místech požárních stěn - místo pěny min.vata | [14 empty] | VV | 2 | 1 | True | 0 | ROZPOCET
| VV |  | "1.01" (2,8+3,32) |  | 6.12 | [12 empty] | VV | 2 | 2 | True | 0 | ROZPOCET
| VV |  | "1.02" (4,07+3,32) |  | 7.39 | [12 empty] | VV | 2 | 2 | True | 0 | ROZPOCET
| VV |  | "1.03" (1,14+1,14+0,21+0,21) |  | 2.7 | [12 empty] | VV | 2 | 2 | True | 0 | ROZPOCET
| VV |  | "1.03" (1,05+1,61+1,05+0,9+0,9+1,5+7,5) |  | 14.51 | [12 empty] | VV | 2 | 2 | True | 0 | ROZPOCET
| VV |  | "1.04+1.05" (2,65+2,65+1,15+6,26) |  | 12.71 | [12 empty] | VV | 2 | 2 | True | 0 | ROZPOCET
| VV |  | "1.07" 3,75*7,5 |  | 28.125 | [12 empty] | VV | 2 | 2 | True | 0 | ROZPOCET
| VV |  | "1.07" (0,59+0,2) |  | 0.79 | [12 empty] | VV | 2 | 2 | True | 0 | ROZPOCET
| VV |  | "1.08" (4,15+3,61+1,14+1,15) |  | 10.05 | [12 empty] | VV | 2 | 2 | True | 0 | ROZPOCET
| VV |  | "1.09+1.10" (0,91+0,46+1,91+1,91) |  | 5.19 | [12 empty] | VV | 2 | 2 | True | 0 | ROZPOCET
| VV |  | "1.11+1.12+1.13" (7,5+2,71+2,31+0,97) |  | 13.49 | [12 empty] | VV | 2 | 2 | True | 0 | ROZPOCET
| VV |  | "2.01" (7,01+3,32) |  | 10.33 | [12 empty] | VV | 2 | 2 | True | 0 | ROZPOCET
| VV |  | "2.02" (1,61+1,05+1,05+0,9+0,9+1,5+7,5) |  | 14.51 | [12 empty] | VV | 2 | 2 | True | 0 | ROZPOCET
| VV |  | "2.02" (1,14+1,14+0,21+0,21) |  | 2.7 | [12 empty] | VV | 2 | 2 | True | 0 | ROZPOCET
| VV |  | "2.03" (1,125+0,5) |  | 1.625 | [12 empty] | VV | 2 | 2 | True | 0 | ROZPOCET
| VV |  | "2.05" (0,59+0,2) |  | 0.79 | [12 empty] | VV | 2 | 2 | True | 0 | ROZPOCET
| VV |  | "2.05" (7,5) |  | 7.5 | [12 empty] | VV | 2 | 2 | True | 0 | ROZPOCET
| VV |  | "2.06" (1,14+1,15+4,15+3,65) |  | 10.09 | [12 empty] | VV | 2 | 2 | True | 0 | ROZPOCET
| VV |  | "2.07+2.08+2.09" (0,91+1,91+1,91+1,91+7,5+2,5+1,055) |  | 17.695 | [12 empty] | VV | 2 | 2 | True | 0 | ROZPOCET
| VV |  | "2.03+2.11" (2,65+3,25) |  | 5.9 | [12 empty] | VV | 2 | 2 | True | 0 | ROZPOCET
| VV |  | "2.12+2.13" (3,25) |  | 3.25 | [12 empty] | VV | 2 | 2 | True | 0 | ROZPOCET
| VV |  | Součet |  | 175.465 | [12 empty] | VV | 2 | 4 | True | 1 | ROZPOCET
68 | K | 346272256 | Přizdívka z pórobetonových tvárnic tl 150 mm | m2 | 34.304 |  | 0 | CS ÚRS 2023 02 |  | základní |  | 0 | 0.08341 | 2.8613 | 0 | 0 | 4 | K | 2 |  |  |  | ROZPOCET | 0 | 0 | 0 | 0 | 0 | 1 | 0 | 4 | 1187690962
| VV |  | "1.01" 1,25*(2,8+2,8) |  | 7 | [12 empty] | VV | 2 | 2 | True | 0 | ROZPOCET
| VV |  | "1.03" 1,35*(3,245+1,8+1,8+3,25) |  | 13.6282 | [12 empty] | VV | 2 | 2 | True | 0 | ROZPOCET
| VV |  | "2.02" 1,35*(3,245+1,8+1,8+3,285) |  | 13.6755 | [12 empty] | VV | 2 | 2 | True | 0 | ROZPOCET
| VV |  | Součet |  | 34.3038 | [12 empty] | VV | 2 | 4 | True | 1 | ROZPOCET
69 | K | 345321515 | Zídky atikové, parapetní, schodišťové a zábradelní ze ŽB tř. C 25/30 | m3 | 1.027 |  | 0 | CS ÚRS 2023 02 |  | základní |  | 0 | 2.5019 | 2.5694 | 0 | 0 | 4 | K | 2 |  |  |  | ROZPOCET | 0 | 0 | 0 | 0 | 0 | 1 | 0 | 4 | -2030750169
| VV |  | C25/30-XC1(CZ)-Cl0,20-Dmax 22-S3 | [14 empty] | VV | 2 | 1 | True | 0 | ROZPOCET
| VV |  | "obvod-nad stopní deskou 1.NP - Z, JZ" 0,15*0,25*(0,295+18,05+8,9+0,15) |  | 1.0273 | [12 empty] | VV | 2 | 2 | True | 1 | ROZPOCET
70 | K | 345351005 | Zřízení bednění plnostěnných zídek atikových, parapetních, zábradelních | m2 | 8.219 |  | 0 | CS ÚRS 2023 02 |  | základní |  | 0 | 0.00142 | 0.011671 | 0 | 0 | 4 | K | 2 |  |  |  | ROZPOCET | 0 | 0 | 0 | 0 | 0 | 1 | 0 | 4 | -2051948044
| VV |  | "obvod-nad stopní deskou 1.NP - Z, JZ" 0,15*2*(0,295+18,05+8,9+0,15) |  | 8.2185 | [12 empty] | VV | 2 | 2 | True | 1 | ROZPOCET
71 | K | 345351006 | Odstranění bednění plnostěnných zídek atikových, parapetních, zábradelních | m2 | 8.219 |  | 0 | CS ÚRS 2023 02 |  | základní |  | 0 | 0 | 0 | 0 | 0 | 4 | K | 2 |  |  |  | ROZPOCET | 0 | 0 | 0 | 0 | 0 | 1 | 0 | 4 | -389919152
72 | K | 345361821 | Výztuž zídek atikových, parapetních, schodišťových a zábradelních betonářskou ocelí 10 505 | t | 0.082 |  | 0 | CS ÚRS 2023 02 |  | základní |  | 0 | 1.0509 | 0.086173 | 0 | 0 | 4 | K | 2 |  |  |  | ROZPOCET | 0 | 0 | 0 | 0 | 0 | 1 | 0 | 4 | -108101468
| VV |  | "předpoklad 80 kg/m3" 1,027*80/1000 |  | 0.08216 | [12 empty] | VV | 2 | 2 | True | 1 | ROZPOCET
73 | K | 317944321 | Válcované nosníky do č.12 dodatečně osazované do připravených otvorů | t | 0.207 |  | 0 | CS ÚRS 2023 02 |  | základní |  | 0 | 1.09 | 0.22563 | 0 | 0 | 4 | K | 2 |  |  |  | ROZPOCET | 0 | 0 | 0 | 0 | 0 | 1 | 0 | 4 | 2068847446
| VV |  | IPE120 nad dveřní otvory ve stáv.zdivu | [14 empty] | VV | 2 | 1 | True | 0 | ROZPOCET
| VV |  | "mezi 1.05 a 1.19 IPE 120 3ks délky 2300mm" 3*2,3*10,6/1000 |  | 0.07314 | [12 empty] | VV | 2 | 2 | True | 0 | ROZPOCET
| VV |  | "mezi 1.19 a 1.20 IPE 120 3ks délky 1600mm" 3*1,6*10,6/1000 |  | 0.05088 | [12 empty] | VV | 2 | 2 | True | 0 | ROZPOCET
| VV |  | "mezi 1.05 a 1.21 IPE 120 3ks délky 1300mm" 3*1,3*10,6/1000 |  | 0.04134 | [12 empty] | VV | 2 | 2 | True | 0 | ROZPOCET
| VV |  | "mezi 1.15 a 1.26 IPE 120 3ks délky 1300mm" 3*1,3*10,6/1000 |  | 0.04134 | [12 empty] | VV | 2 | 2 | True | 0 | ROZPOCET
| VV |  | Součet |  | 0.2067 | [12 empty] | VV | 2 | 4 | True | 1 | ROZPOCET
74 | K | 346244381 | Plentování jednostranné v do 200 mm válcovaných nosníků cihlami | m2 | 4.745 |  | 0 | CS ÚRS 2023 02 |  | základní |  | 0 | 0.17818 | 0.84546 | 0 | 0 | 4 | K | 2 |  |  |  | ROZPOCET | 0 | 0 | 0 | 0 | 0 | 1 | 0 | 4 | 301026717
| VV |  | IPE120 nad dveřní otvory ve stáv.zdivu | [14 empty] | VV | 2 | 1 | True | 0 | ROZPOCET
| VV |  | "mezi 1.05 a 1.19 IPE 120 3ks délky 2300mm" 2,5*(0,2+0,25+0,2) |  | 1.625 | [12 empty] | VV | 2 | 2 | True | 0 | ROZPOCET
| VV |  | "mezi 1.19 a 1.20 IPE 120 3ks délky 1600mm" 1,8*(0,2+0,25+0,2) |  | 1.17 | [12 empty] | VV | 2 | 2 | True | 0 | ROZPOCET
| VV |  | "mezi 1.05 a 1.21 IPE 120 3ks délky 1300mm" 1,5*(0,2+0,25+0,2) |  | 0.975 | [12 empty] | VV | 2 | 2 | True | 0 | ROZPOCET
| VV |  | "mezi 1.15 a 1.26 IPE 120 3ks délky 1300mm" 1,5*(0,2+0,25+0,2) |  | 0.975 | [12 empty] | VV | 2 | 2 | True | 0 | ROZPOCET
| VV |  | Součet |  | 4.745 | [12 empty] | VV | 2 | 4 | True | 1 | ROZPOCET
75 | K | 346272216 | Přizdívka z pórobetonových tvárnic tl 50 mm | m2 | 1.05 |  | 0 | CS ÚRS 2023 02 |  | základní |  | 0 | 0.04567 | 0.047954 | 0 | 0 | 4 | K | 2 |  |  |  | ROZPOCET | 0 | 0 | 0 | 0 | 0 | 1 | 0 | 4 | -1914635683
| VV |  | "ostění dveřního otvoru mezi 1.21 a 1.05" 0,25*(2,1+2,1) |  | 1.05 | [12 empty] | VV | 2 | 2 | True | 1 | ROZPOCET
76 | K | 319201321 | Vyrovnání nerovného povrchu zdiva tl do 30 mm maltou | m2 | 3.2 |  | 0 | CS ÚRS 2023 02 |  | základní |  | 0 | 0.02857 | 0.091424 | 0 | 0 | 4 | K | 2 |  |  |  | ROZPOCET | 0 | 0 | 0 | 0 | 0 | 1 | 0 | 4 | -1230791487
| VV |  | v místě bouraných otvorů | [14 empty] | VV | 2 | 1 | True | 0 | ROZPOCET
| VV |  | "1.26" 0,25*(2,2+1,0+2,2) |  | 1.35 | [12 empty] | VV | 2 | 2 | True | 0 | ROZPOCET
| VV |  | "mezi 1.19 a 1.20" 0,25*(2,2+1,2+2,2) |  | 1.4 | [12 empty] | VV | 2 | 2 | True | 0 | ROZPOCET
| VV |  | "mezi 1.19 a 1.05-na výšku parapetu pův.okna" 0,25*(0,9+0,9) |  | 0.45 | [12 empty] | VV | 2 | 2 | True | 0 | ROZPOCET
| VV |  | Součet |  | 3.2 | [12 empty] | VV | 2 | 4 | True | 1 | ROZPOCET
| D | 4 | Vodorovné konstrukce |  |  |  | 0 |  |  |  |  | 0 |  | 584.1208 |  | 0 | 1 | D | 1 |  |  |  | ROZPOCET | [6 empty] | 0
77 | K | 411321414 | Stropy deskové ze ŽB tř. C 25/30 | m3 | 197.276 |  | 0 | CS ÚRS 2023 02 |  | základní |  | 0 | 2.502 | 493.5865 | 0 | 0 | 4 | K | 2 |  |  |  | ROZPOCET | 0 | 0 | 0 | 0 | 0 | 1 | 0 | 4 | 452528138
| VV |  | "strop 1.NP" 0,25*385,75-1,15*1,0*0,25 |  | 96.15 | [12 empty] | VV | 2 | 2 | True | 0 | ROZPOCET
| VV |  | "mezipodesta" 0,2*5,43 |  | 1.086 | [12 empty] | VV | 2 | 2 | True | 0 | ROZPOCET
| VV |  | "strop 2.NP" 0,25*400,16 |  | 100.04 | [12 empty] | VV | 2 | 2 | True | 0 | ROZPOCET
| VV |  | Součet |  | 197.276 | [12 empty] | VV | 2 | 4 | True | 1 | ROZPOCET
78 | K | 411351011 | Zřízení bednění stropů deskových tl přes 5 do 25 cm bez podpěrné kce | m2 | 738.851 |  | 0 | CS ÚRS 2023 02 |  | základní |  | 0 | 0.00533 | 3.9381 | 0 | 0 | 4 | K | 2 |  |  |  | ROZPOCET | 0 | 0 | 0 | 0 | 0 | 1 | 0 | 4 | 630468402
| VV |  | "strop 1.NP" 385,75 -1,15*1,0- (0,65)*(16,65+19,5) |  | 361.1025 | [12 empty] | VV | 2 | 2 | True | 0 | ROZPOCET
| VV |  | "mezipodesta" 0,2*5,43 |  | 1.086 | [12 empty] | VV | 2 | 2 | True | 0 | ROZPOCET
| VV |  | "strop 2.NP" 400,16- (0,65)*(16,65+19,5) |  | 376.6625 | [12 empty] | VV | 2 | 2 | True | 0 | ROZPOCET
| VV |  | Součet |  | 738.851 | [12 empty] | VV | 2 | 4 | True | 1 | ROZPOCET
79 | K | 411351012 | Odstranění bednění stropů deskových tl přes 5 do 25 cm bez podpěrné kce | m2 | 738.851 |  | 0 | CS ÚRS 2023 02 |  | základní |  | 0 | 0 | 0 | 0 | 0 | 4 | K | 2 |  |  |  | ROZPOCET | 0 | 0 | 0 | 0 | 0 | 1 | 0 | 4 | 907936094
80 | K | 411354313 | Zřízení podpěrné konstrukce stropů výšky do 4 m tl přes 15 do 25 cm | m2 | 738.851 |  | 0 | CS ÚRS 2023 02 |  | základní |  | 0 | 0.00088 | 0.65019 | 0 | 0 | 4 | K | 2 |  |  |  | ROZPOCET | 0 | 0 | 0 | 0 | 0 | 1 | 0 | 4 | 1492318314
| VV |  | "strop 1.NP" 385,75-1,15*1,0 - (0,65)*(16,65+19,5) |  | 361.1025 | [12 empty] | VV | 2 | 2 | True | 0 | ROZPOCET
| VV |  | "mezipodesta" 0,2*5,43 |  | 1.086 | [12 empty] | VV | 2 | 2 | True | 0 | ROZPOCET
| VV |  | "strop 2.NP" 400,16- (0,65)*(16,65+19,5) |  | 376.6625 | [12 empty] | VV | 2 | 2 | True | 0 | ROZPOCET
| VV |  | Součet |  | 738.851 | [12 empty] | VV | 2 | 4 | True | 1 | ROZPOCET
81 | K | 411354314 | Odstranění podpěrné konstrukce stropů výšky do 4 m tl přes 15 do 25 cm | m2 | 738.851 |  | 0 | CS ÚRS 2023 02 |  | základní |  | 0 | 0 | 0 | 0 | 0 | 4 | K | 2 |  |  |  | ROZPOCET | 0 | 0 | 0 | 0 | 0 | 1 | 0 | 4 | 1433087193
82 | K | 411361821 | Výztuž stropů betonářskou ocelí 10 505 | t | 19.728 |  | 0 | CS ÚRS 2023 02 |  | základní |  | 0 | 1.0555 | 20.8239 | 0 | 0 | 4 | K | 2 |  |  |  | ROZPOCET | 0 | 0 | 0 | 0 | 0 | 1 | 0 | 4 | 251396903
| VV |  | "předpoklad 100 kg/m3" 197,2767*100/1000 |  | 19.7277 | [12 empty] | VV | 2 | 2 | True | 1 | ROZPOCET
83 | K | 411386621 | Zabetonování prostupů v instalačních šachtách ze suchých směsí pl přes 0,09 do 0,25 m2 ve stropech | kus | 4 |  | 0 | CS ÚRS 2023 02 |  | základní |  | 0 | 0.05351 | 0.21404 | 0 | 0 | 4 | K | 2 |  |  |  | ROZPOCET | 0 | 0 | 0 | 0 | 0 | 1 | 0 | 4 | -2080690791
| VV |  | "800x200" 2 |  | 2 | [12 empty] | VV | 2 | 2 | True | 0 | ROZPOCET
| VV |  | "900x300" 1 |  | 1 | [12 empty] | VV | 2 | 2 | True | 0 | ROZPOCET
| VV |  | "465x200" 1 |  | 1 | [12 empty] | VV | 2 | 2 | True | 0 | ROZPOCET
| VV |  | Součet |  | 4 | [12 empty] | VV | 2 | 4 | True | 1 | ROZPOCET
84 | K | 413321414 | Nosníky ze ŽB tř. C 25/30 | m3 | 21.076 |  | 0 | CS ÚRS 2023 02 |  | základní |  | 0 | 2.5019 | 52.7309 | 0 | 0 | 4 | K | 2 |  |  |  | ROZPOCET | 0 | 0 | 0 | 0 | 0 | 1 | 0 | 4 | 917947663
| VV |  | C25/30-XC1(CZ)-Cl0,20-Dmax 22-S3 | [14 empty] | VV | 2 | 1 | True | 0 | ROZPOCET
| VV |  | "pod stropem 1.NP - obvod Z, JZ" 0,55*0,25*(5*2,3+4*0,55+0,35+0,575+3*2,3+2*0,55+0,575+0,15) |  | 3.2106 | [12 empty] | VV | 2 | 2 | True | 0 | ROZPOCET
| VV |  | "průvlaky pod stropem 1.NP" 0,65*0,3*(16,65+19,5) |  | 7.0492 | [12 empty] | VV | 2 | 2 | True | 0 | ROZPOCET
| VV |  | "pod stropem 2.NP - obvod Z, JZ" 0,55*0,25*(0,295+0,9+6*2,3+5*0,55+0,35+0,575+3*2,3+2*0,55+0,575+0,15) |  | 3.7668 | [12 empty] | VV | 2 | 2 | True | 0 | ROZPOCET
| VV |  | "průvlaky pod stropem 2.NP" 0,65*0,3*(16,65+19,5) |  | 7.0492 | [12 empty] | VV | 2 | 2 | True | 0 | ROZPOCET
| VV |  | Součet |  | 21.0759 | [12 empty] | VV | 2 | 4 | True | 1 | ROZPOCET
85 | K | 413351111 | Zřízení bednění nosníků a průvlaků bez podpěrné kce výšky do 100 cm | m2 | 155.97 |  | 0 | CS ÚRS 2023 02 |  | základní |  | 0 | 0.00663 | 1.0341 | 0 | 0 | 4 | K | 2 |  |  |  | ROZPOCET | 0 | 0 | 0 | 0 | 0 | 1 | 0 | 4 | -1506998235
| VV |  | "pod stropem 1.NP - obvod Z, JZ" (0,55+0,55)*(5*2,3+4*0,55+0,35+0,575+3*2,3+2*0,55+0,575+0,15)+0,25*(5*2,3+3*2,3) |  | 30.285 | [12 empty] | VV | 2 | 2 | True | 0 | ROZPOCET
| VV |  | "pod stropem 1.NP" (0,3+0,65+0,3)*(16,65+19,5) |  | 45.1875 | [12 empty] | VV | 2 | 2 | True | 0 | ROZPOCET
| VV |  | "pod stropem 2.NP - obvod Z, JZ" (0,55+0,55)*(0,295+0,9+6*2,3+5*0,55+0,35+0,575+3*2,3+2*0,55+0,575+0,15)+0,25*(6*2,3+3*2,3) |  | 35.3095 | [12 empty] | VV | 2 | 2 | True | 0 | ROZPOCET
| VV |  | "pod stropem 2.NP" (0,3+0,65+0,3)*(16,65+19,5) |  | 45.1875 | [12 empty] | VV | 2 | 2 | True | 0 | ROZPOCET
| VV |  | Součet |  | 155.9695 | [12 empty] | VV | 2 | 4 | True | 1 | ROZPOCET
86 | K | 413351112 | Odstranění bednění nosníků a průvlaků bez podpěrné kce výšky do 100 cm | m2 | 155.97 |  | 0 | CS ÚRS 2023 02 |  | základní |  | 0 | 0 | 0 | 0 | 0 | 4 | K | 2 |  |  |  | ROZPOCET | 0 | 0 | 0 | 0 | 0 | 1 | 0 | 4 | 366438081
87 | K | 413352111 | Zřízení podpěrné konstrukce nosníků výšky podepření do 4 m pro nosník výšky do 100 cm | m2 | 56.77 |  | 0 | CS ÚRS 2023 02 |  | základní |  | 0 | 0.00134 | 0.076072 | 0 | 0 | 4 | K | 2 |  |  |  | ROZPOCET | 0 | 0 | 0 | 0 | 0 | 1 | 0 | 4 | -2044086532
| VV |  | "pod stropem 1.NP - obvod Z, JZ" 0,25*(5*2,3+3*2,3) |  | 4.6 | [12 empty] | VV | 2 | 2 | True | 0 | ROZPOCET
| VV |  | "průvlaky pod stropem 1.NP" (0,65)*(16,65+19,5) |  | 23.4975 | [12 empty] | VV | 2 | 2 | True | 0 | ROZPOCET
| VV |  | "pod stropem 2.NP - obvod Z, JZ" 0,25*(6*2,3+3*2,3) |  | 5.175 | [12 empty] | VV | 2 | 2 | True | 0 | ROZPOCET
| VV |  | "průvlaky pod stropem 2.NP" (0,65)*(16,65+19,5) |  | 23.4975 | [12 empty] | VV | 2 | 2 | True | 0 | ROZPOCET
| VV |  | Součet |  | 56.77 | [12 empty] | VV | 2 | 4 | True | 1 | ROZPOCET
88 | K | 413352112 | Odstranění podpěrné konstrukce nosníků výšky podepření do 4 m pro nosník výšky do 100 cm | m2 | 56.77 |  | 0 | CS ÚRS 2023 02 |  | základní |  | 0 | 0 | 0 | 0 | 0 | 4 | K | 2 |  |  |  | ROZPOCET | 0 | 0 | 0 | 0 | 0 | 1 | 0 | 4 | -1595444294
89 | K | 413361821 | Výztuž nosníků, volných trámů nebo průvlaků volných trámů betonářskou ocelí 10 505 | t | 2.108 |  | 0 | CS ÚRS 2023 02 |  | základní |  | 0 | 1.0551 | 2.2242 | 0 | 0 | 4 | K | 2 |  |  |  | ROZPOCET | 0 | 0 | 0 | 0 | 0 | 1 | 0 | 4 | -1258338918
| VV |  | "předpoklad 100 kg/m3" 21,076*100/1000 |  | 2.1076 | [12 empty] | VV | 2 | 2 | True | 1 | ROZPOCET
90 | K | 435123902 | Montáž schodišťových ramen s nesvařovanými spoji hmotnosti přes 2 do 5 t budova v do 18 m | kus | 2 |  | 0 | CS ÚRS 2023 02 |  | základní |  | 0 | 0.08271 | 0.16542 | 0 | 0 | 4 | K | 2 |  |  |  | ROZPOCET | 0 | 0 | 0 | 0 | 0 | 1 | 0 | 4 | -879106093
| VV |  | 2 |  | 2 | [12 empty] | VV | 2 | 2 | True | 1 | ROZPOCET
91 | M | 59372192 | schodiště ŽB včetně výztuže do 120kg/m3 objem prefabrikátu přes 1m3 | m3 | 3.374 |  | 0 | CS ÚRS 2023 02 |  | základní |  | 0 | 2.57 | 8.6712 | 0 | 0 | 8 | M | 2 |  |  |  | ROZPOCET | 0 | 0 | 0 | 0 | 0 | 1 | 0 | 4 | 1744276131
| VV |  | (4,5*1,3*0,16+1,3*0,154*0,3*13) |  | 1.7168 | [12 empty] | VV | 2 | 2 | True | 0 | ROZPOCET
| VV |  | (4,5*1,3*0,16+1,3*0,154*0,3*12) |  | 1.6567 | [12 empty] | VV | 2 | 2 | True | 0 | ROZPOCET
| VV |  | Součet |  | 3.3735 | [12 empty] | VV | 2 | 4 | True | 1 | ROZPOCET
92 | K | 953611141 | Schodišťový nosný a zvukově-izolační prvek mezi prefabrikovaným ramenem a podestou | kus | 3 |  | 0 | CS ÚRS 2023 02 |  | základní |  | 0 | 0.0018 | 0.0054 | 0 | 0 | 4 | K | 2 |  |  |  | ROZPOCET | 0 | 0 | 0 | 0 | 0 | 1 | 0 | 4 | -1535683505
| VV |  | 1+2 |  | 3 | [12 empty] | VV | 2 | 2 | True | 1 | ROZPOCET
93 | K | 953611151 | Schodišťový nosný a zvukově-izolační prvek podepření ramene na základové desce | kus | 1 |  | 0 | CS ÚRS 2023 02 |  | základní |  | 0 | 0.0008 | 0.0008 | 0 | 0 | 4 | K | 2 |  |  |  | ROZPOCET | 0 | 0 | 0 | 0 | 0 | 1 | 0 | 4 | 1227978154
| VV |  | 1 |  | 1 | [12 empty] | VV | 2 | 2 | True | 1 | ROZPOCET
| D | 6 | Úpravy povrchů, podlahy a osazování výplní |  |  |  | 0 |  |  |  |  | 0 |  | 161.3651 |  | 2.1633 | 1 | D | 1 |  |  |  | ROZPOCET | [6 empty] | 0
94 | K | 611131111 | Polymercementový spojovací můstek vnitřních stropů nanášený ručně | m2 | 53.17 |  | 0 | CS ÚRS 2023 02 |  | základní |  | 0 | 0.0014 | 0.074438 | 0 | 0 | 4 | K | 2 |  |  |  | ROZPOCET | 0 | 0 | 0 | 0 | 0 | 1 | 0 | 4 | -764139001
| VV |  | "1.04" 24,06 |  | 24.06 | [12 empty] | VV | 2 | 2 | True | 0 | ROZPOCET
| VV |  | "1.14-schodišť ramena a mezipodesta" 9,54+3,97 |  | 13.51 | [12 empty] | VV | 2 | 2 | True | 0 | ROZPOCET
| VV |  | "1.15" 15,60 |  | 15.6 | [12 empty] | VV | 2 | 2 | True | 0 | ROZPOCET
| VV |  | Součet |  | 53.17 | [12 empty] | VV | 2 | 4 | True | 1 | ROZPOCET
95 | K | 611341321 | Sádrová nebo vápenosádrová omítka hladká jednovrstvá vnitřních stropů rovných nanášená strojně | m2 | 53.17 |  | 0 | CS ÚRS 2023 02 |  | základní |  | 0 | 0.01103 | 0.58647 | 0 | 0 | 4 | K | 2 |  |  |  | ROZPOCET | 0 | 0 | 0 | 0 | 0 | 1 | 0 | 4 | 205596196
| VV |  | "1.04" 24,06 |  | 24.06 | [12 empty] | VV | 2 | 2 | True | 0 | ROZPOCET
| VV |  | "1.14-schodišť ramena a mezipodesta" 9,54+3,97 |  | 13.51 | [12 empty] | VV | 2 | 2 | True | 0 | ROZPOCET
| VV |  | "1.15" 15,60 |  | 15.6 | [12 empty] | VV | 2 | 2 | True | 0 | ROZPOCET
| VV |  | Součet |  | 53.17 | [12 empty] | VV | 2 | 4 | True | 1 | ROZPOCET
96 | K | 612131321 | Penetrační disperzní nátěr vnitřních stěn nanášený strojně | m2 | 1881.609 |  | 0 | CS ÚRS 2023 02 |  | základní |  | 0 | 0.00026 | 0.48922 | 0 | 0 | 4 | K | 2 |  |  |  | ROZPOCET | 0 | 0 | 0 | 0 | 0 | 1 | 0 | 4 | -874141199
| VV |  | "1.01" 3,45*11,96-0,9*2,85+0,14*(2,85+0,9+2,85) |  | 39.621 | [12 empty] | VV | 2 | 2 | True | 0 | ROZPOCET
| VV |  | "1.02" 3,45*14,6-0,9*2,1 |  | 48.48 | [12 empty] | VV | 2 | 2 | True | 0 | ROZPOCET
| VV |  | "1.03" 3,45*36,55 - 0,7*2,1*2-0,9*2,1*2-1,4*0,7*2 -1,4*0,7*2+0,17*(0,7+1,4+0,7)*2 |  | 116.4095 | [12 empty] | VV | 2 | 2 | True | 0 | ROZPOCET
| VV |  | "1.04" 3,45*25,54 - 0,9*2,1-1,8*2,85+0,14*(2,85+1,8+2,85) |  | 82.143 | [12 empty] | VV | 2 | 2 | True | 0 | ROZPOCET
| VV |  | "1.05" 3,45*23,5-0,9*2,1*3-1,8*2,1-0,9*2,85+0,14*(2,85+0,9+2,85)+0,16*(2,1+1,8+2,1) |  | 70.944 | [12 empty] | VV | 2 | 2 | True | 0 | ROZPOCET
| VV |  | "1.06a+1.06b" 3,45*45,76-2,3*2,85*8-0,9*2,1*5+0,25*(2,85+2,3+2,85)*8 |  | 111.982 | [12 empty] | VV | 2 | 2 | True | 0 | ROZPOCET
| VV |  | "1.07" 3,45*20,88-0,9*2,1*3-1,4*0,7*2 |  | 64.406 | [12 empty] | VV | 2 | 2 | True | 0 | ROZPOCET
| VV |  | "1.08 vč.šachty" 3,45*19,635-0,8*2,1*2-0,9*2,1*2 |  | 60.6007 | [12 empty] | VV | 2 | 2 | True | 0 | ROZPOCET
| VV |  | "1.09" 3,45*7,22-0,7*2,1 |  | 23.439 | [12 empty] | VV | 2 | 2 | True | 0 | ROZPOCET
| VV |  | "1.10" 3,45*8,16-0,9*2,1 |  | 26.262 | [12 empty] | VV | 2 | 2 | True | 0 | ROZPOCET
| VV |  | "1.11" 3,45*13,45-0,9*2,1*2-0,7*2,1-1,4*0,7+0,17*(0,7+1,4+0,7) |  | 40.6485 | [12 empty] | VV | 2 | 2 | True | 0 | ROZPOCET
| VV |  | "1.12" 3,45*6,28-0,7*2,1 |  | 20.196 | [12 empty] | VV | 2 | 2 | True | 0 | ROZPOCET
| VV |  | "1.13" 3,45*12,12 - 0,9*2,1-0,7*2,1-1,8*2,85-1,8*2,85+0,14*(2,85+1,8+2,85) |  | 29.244 | [12 empty] | VV | 2 | 2 | True | 0 | ROZPOCET
| VV |  | "1.14" 3,45*34,8-0,9*2,1*4-1,8*2,85 |  | 107.37 | [12 empty] | VV | 2 | 2 | True | 0 | ROZPOCET
| VV |  | "1.15" 3,45*16,1-0,9*2,1-1,4*2,85+0,17*(2,85+1,4+2,85) |  | 50.872 | [12 empty] | VV | 2 | 2 | True | 0 | ROZPOCET
| VV |  | "1.16" 3,45*14,1-1,8*2,85-1,4*0,7 + 0,17*(0,7+1,4+0,7) + 0,15*(2,85+1,8+2,85) |  | 44.136 | [12 empty] | VV | 2 | 2 | True | 0 | ROZPOCET
| VV |  | "1.19 stáv - 4 stěny" 2,95*(3,05+4,229+3,05+4,229)-1,8*2,1+0,25*(2,1+1,8+2,1) |  | 40.6661 | [12 empty] | VV | 2 | 2 | True | 0 | ROZPOCET
| VV |  | "1.21 stáv - 1 stěna" 2,95*1,38-0,9*2,1+0,25*(2,1+0,9+2,1) |  | 3.456 | [12 empty] | VV | 2 | 2 | True | 0 | ROZPOCET
| VV |  | Mezisoučet |  | 980.8759 | [12 empty] | VV | 2 | 3 | True | 0 | ROZPOCET
| VV |  | "2.01" 3,6*20,38-0,9*2,1-2,3*2,85-1,4*2,85 + 0,25*(2,85+2,3+2,85) + 0,34*(2,85+1,4+2,85) |  | 65.347 | [12 empty] | VV | 2 | 2 | True | 0 | ROZPOCET
| VV |  | "2.02" 3,6*36,54-0,7*2,1*2-0,9*2,1*2-1,4*0,7*2-1,4*0,7*2+0,17*(0,7+1,4+0,7)*2 |  | 121.856 | [12 empty] | VV | 2 | 2 | True | 0 | ROZPOCET
| VV |  | "2.03" 3,6*24,724-0,9*2,1*2-1,4*2,85*4+0,17*(2,85+1,4+2,85)*4 |  | 74.0944 | [12 empty] | VV | 2 | 2 | True | 0 | ROZPOCET
| VV |  | "2.04a+2.04b" 3,6*45,76-2,3*2,85*8-0,9*2,1*5+0,25*(2,85+2,3+2,85)*8 |  | 118.846 | [12 empty] | VV | 2 | 2 | True | 0 | ROZPOCET
| VV |  | "2.05" 3,6*20,88-0,9*2,1*3-1,4*0,7*2 |  | 67.538 | [12 empty] | VV | 2 | 2 | True | 0 | ROZPOCET
| VV |  | "2.06 vč.šachty" 3,6*19,62-0,8*2,1*2-0,9*2,1*2 |  | 63.492 | [12 empty] | VV | 2 | 2 | True | 0 | ROZPOCET
| VV |  | "2.07" 3,6*18,025-0,7*2,1*5 |  | 57.54 | [12 empty] | VV | 2 | 2 | True | 0 | ROZPOCET
| VV |  | "2.08" 3,6*6,84-0,7*2,1 |  | 23.154 | [12 empty] | VV | 2 | 2 | True | 0 | ROZPOCET
| VV |  | "2.09" 3,6*20,39-0,9*2,1*2-0,7*2,1-1,4*0,7*2+0,17*(0,7+1,4+0,7)*2 |  | 67.146 | [12 empty] | VV | 2 | 2 | True | 0 | ROZPOCET
| VV |  | "2.10" 3,6*34,8-0,9*2,1*6-0,7*2,1-1,85*2,85+0,17*(2,85+1,85+2,85) |  | 108.481 | [12 empty] | VV | 2 | 2 | True | 0 | ROZPOCET
| VV |  | "2.11" 3,6*11,1-0,9*2,1 |  | 38.07 | [12 empty] | VV | 2 | 2 | True | 0 | ROZPOCET
| VV |  | "2.12" 3,6*19,8-0,9*2,1-1,4*2,85*2-1,85*2,85+0,17*(2,85+1,4+2,85)*2+0,17*(2,85+1,85+2,85) |  | 59.835 | [12 empty] | VV | 2 | 2 | True | 0 | ROZPOCET
| VV |  | "2.13" 3,6*10,34-0,9*2,1 |  | 35.334 | [12 empty] | VV | 2 | 2 | True | 0 | ROZPOCET
| VV |  | Mezisoučet |  | 900.7334 | [12 empty] | VV | 2 | 3 | True | 0 | ROZPOCET
| VV |  | Součet |  | 1881.6092 | [12 empty] | VV | 2 | 4 | True | 1 | ROZPOCET
97 | K | 612341321 | Sádrová nebo vápenosádrová omítka hladká jednovrstvá vnitřních stěn nanášená strojně | m2 | 1881.609 |  | 0 | CS ÚRS 2023 02 |  | základní |  | 0 | 0.01103 | 20.7541 | 0 | 0 | 4 | K | 2 |  |  |  | ROZPOCET | 0 | 0 | 0 | 0 | 0 | 1 | 0 | 4 | 2127761158
| VV |  | "1.01" 3,45*11,96-0,9*2,85+0,14*(2,85+0,9+2,85) |  | 39.621 | [12 empty] | VV | 2 | 2 | True | 0 | ROZPOCET
| VV |  | "1.02" 3,45*14,6-0,9*2,1 |  | 48.48 | [12 empty] | VV | 2 | 2 | True | 0 | ROZPOCET
| VV |  | "1.03" 3,45*36,55 - 0,7*2,1*2-0,9*2,1*2-1,4*0,7*2 -1,4*0,7*2+0,17*(0,7+1,4+0,7)*2 |  | 116.4095 | [12 empty] | VV | 2 | 2 | True | 0 | ROZPOCET
| VV |  | "1.04" 3,45*25,54 - 0,9*2,1-1,8*2,85+0,14*(2,85+1,8+2,85) |  | 82.143 | [12 empty] | VV | 2 | 2 | True | 0 | ROZPOCET
| VV |  | "1.05" 3,45*23,5-0,9*2,1*3-1,8*2,1-0,9*2,85+0,14*(2,85+0,9+2,85)+0,16*(2,1+1,8+2,1) |  | 70.944 | [12 empty] | VV | 2 | 2 | True | 0 | ROZPOCET
| VV |  | "1.06a+1.06b" 3,45*45,76-2,3*2,85*8-0,9*2,1*5+0,25*(2,85+2,3+2,85)*8 |  | 111.982 | [12 empty] | VV | 2 | 2 | True | 0 | ROZPOCET
| VV |  | "1.07" 3,45*20,88-0,9*2,1*3-1,4*0,7*2 |  | 64.406 | [12 empty] | VV | 2 | 2 | True | 0 | ROZPOCET
| VV |  | "1.08 vč.šachty" 3,45*19,635-0,8*2,1*2-0,9*2,1*2 |  | 60.6007 | [12 empty] | VV | 2 | 2 | True | 0 | ROZPOCET
| VV |  | "1.09" 3,45*7,22-0,7*2,1 |  | 23.439 | [12 empty] | VV | 2 | 2 | True | 0 | ROZPOCET
| VV |  | "1.10" 3,45*8,16-0,9*2,1 |  | 26.262 | [12 empty] | VV | 2 | 2 | True | 0 | ROZPOCET
| VV |  | "1.11" 3,45*13,45-0,9*2,1*2-0,7*2,1-1,4*0,7+0,17*(0,7+1,4+0,7) |  | 40.6485 | [12 empty] | VV | 2 | 2 | True | 0 | ROZPOCET
| VV |  | "1.12" 3,45*6,28-0,7*2,1 |  | 20.196 | [12 empty] | VV | 2 | 2 | True | 0 | ROZPOCET
| VV |  | "1.13" 3,45*12,12 - 0,9*2,1-0,7*2,1-1,8*2,85-1,8*2,85+0,14*(2,85+1,8+2,85) |  | 29.244 | [12 empty] | VV | 2 | 2 | True | 0 | ROZPOCET
| VV |  | "1.14" 3,45*34,8-0,9*2,1*4-1,8*2,85 |  | 107.37 | [12 empty] | VV | 2 | 2 | True | 0 | ROZPOCET
| VV |  | "1.15" 3,45*16,1-0,9*2,1-1,4*2,85+0,17*(2,85+1,4+2,85) |  | 50.872 | [12 empty] | VV | 2 | 2 | True | 0 | ROZPOCET
| VV |  | "1.16" 3,45*14,1-1,8*2,85-1,4*0,7 + 0,17*(0,7+1,4+0,7) + 0,15*(2,85+1,8+2,85) |  | 44.136 | [12 empty] | VV | 2 | 2 | True | 0 | ROZPOCET
| VV |  | "1.19 stáv - 4 stěny" 2,95*(3,05+4,229+3,05+4,229)-1,8*2,1+0,25*(2,1+1,8+2,1) |  | 40.6661 | [12 empty] | VV | 2 | 2 | True | 0 | ROZPOCET
| VV |  | "1.21 stáv - 1 stěna" 2,95*1,38-0,9*2,1+0,25*(2,1+0,9+2,1) |  | 3.456 | [12 empty] | VV | 2 | 2 | True | 0 | ROZPOCET
| VV |  | Mezisoučet |  | 980.8759 | [12 empty] | VV | 2 | 3 | True | 0 | ROZPOCET
| VV |  | "2.01" 3,6*20,38-0,9*2,1-2,3*2,85-1,4*2,85 + 0,25*(2,85+2,3+2,85) + 0,34*(2,85+1,4+2,85) |  | 65.347 | [12 empty] | VV | 2 | 2 | True | 0 | ROZPOCET
| VV |  | "2.02" 3,6*36,54-0,7*2,1*2-0,9*2,1*2-1,4*0,7*2-1,4*0,7*2+0,17*(0,7+1,4+0,7)*2 |  | 121.856 | [12 empty] | VV | 2 | 2 | True | 0 | ROZPOCET
| VV |  | "2.03" 3,6*24,724-0,9*2,1*2-1,4*2,85*4+0,17*(2,85+1,4+2,85)*4 |  | 74.0944 | [12 empty] | VV | 2 | 2 | True | 0 | ROZPOCET
| VV |  | "2.04a+2.04b" 3,6*45,76-2,3*2,85*8-0,9*2,1*5+0,25*(2,85+2,3+2,85)*8 |  | 118.846 | [12 empty] | VV | 2 | 2 | True | 0 | ROZPOCET
| VV |  | "2.05" 3,6*20,88-0,9*2,1*3-1,4*0,7*2 |  | 67.538 | [12 empty] | VV | 2 | 2 | True | 0 | ROZPOCET
| VV |  | "2.06 vč.šachty" 3,6*19,62-0,8*2,1*2-0,9*2,1*2 |  | 63.492 | [12 empty] | VV | 2 | 2 | True | 0 | ROZPOCET
| VV |  | "2.07" 3,6*18,025-0,7*2,1*5 |  | 57.54 | [12 empty] | VV | 2 | 2 | True | 0 | ROZPOCET
| VV |  | "2.08" 3,6*6,84-0,7*2,1 |  | 23.154 | [12 empty] | VV | 2 | 2 | True | 0 | ROZPOCET
| VV |  | "2.09" 3,6*20,39-0,9*2,1*2-0,7*2,1-1,4*0,7*2+0,17*(0,7+1,4+0,7)*2 |  | 67.146 | [12 empty] | VV | 2 | 2 | True | 0 | ROZPOCET
| VV |  | "2.10" 3,6*34,8-0,9*2,1*6-0,7*2,1-1,85*2,85+0,17*(2,85+1,85+2,85) |  | 108.481 | [12 empty] | VV | 2 | 2 | True | 0 | ROZPOCET
| VV |  | "2.11" 3,6*11,1-0,9*2,1 |  | 38.07 | [12 empty] | VV | 2 | 2 | True | 0 | ROZPOCET
| VV |  | "2.12" 3,6*19,8-0,9*2,1-1,4*2,85*2-1,85*2,85+0,17*(2,85+1,4+2,85)*2+0,17*(2,85+1,85+2,85) |  | 59.835 | [12 empty] | VV | 2 | 2 | True | 0 | ROZPOCET
| VV |  | "2.13" 3,6*10,34-0,9*2,1 |  | 35.334 | [12 empty] | VV | 2 | 2 | True | 0 | ROZPOCET
| VV |  | Mezisoučet |  | 900.7334 | [12 empty] | VV | 2 | 3 | True | 0 | ROZPOCET
| VV |  | Součet |  | 1881.6092 | [12 empty] | VV | 2 | 4 | True | 1 | ROZPOCET
98 | K | 612341391 | Příplatek k sádrové omítce vnitřních stěn za každých dalších 5 mm tloušťky strojně | m2 | 114.542 |  | 0 | CS ÚRS 2023 02 |  | základní |  | 0 | 0.00552 | 0.63227 | 0 | 0 | 4 | K | 2 |  |  |  | ROZPOCET | 0 | 0 | 0 | 0 | 0 | 1 | 0 | 4 | -1620824029
| VV |  | omítka v ostění fasádních výplní | [14 empty] | VV | 2 | 1 | True | 0 | ROZPOCET
| VV |  | "1.01" 0,14*(2,85+0,9+2,85) |  | 0.924 | [12 empty] | VV | 2 | 2 | True | 0 | ROZPOCET
| VV |  | "1.03" 0,17*(0,7+1,4+0,7)*2 |  | 0.952 | [12 empty] | VV | 2 | 2 | True | 0 | ROZPOCET
| VV |  | "1.04" 0,14*(2,85+1,8+2,85) |  | 1.05 | [12 empty] | VV | 2 | 2 | True | 0 | ROZPOCET
| VV |  | "1.05" 0,14*(2,85+0,9+2,85)+0,16*(2,1+1,8+2,1) |  | 1.884 | [12 empty] | VV | 2 | 2 | True | 0 | ROZPOCET
| VV |  | "1.06a+1.06b" 0,25*(2,85+2,3+2,85)*8 |  | 16 | [12 empty] | VV | 2 | 2 | True | 0 | ROZPOCET
| VV |  | "1.11" 0,17*(0,7+1,4+0,7) |  | 0.476 | [12 empty] | VV | 2 | 2 | True | 0 | ROZPOCET
| VV |  | "1.13" 0,14*(2,85+1,8+2,85) |  | 1.05 | [12 empty] | VV | 2 | 2 | True | 0 | ROZPOCET
| VV |  | "1.15" 0,17*(2,85+1,4+2,85) |  | 1.207 | [12 empty] | VV | 2 | 2 | True | 0 | ROZPOCET
| VV |  | "1.16" 0,17*(0,7+1,4+0,7) + 0,15*(2,85+1,8+2,85) |  | 1.601 | [12 empty] | VV | 2 | 2 | True | 0 | ROZPOCET
| VV |  | "2.01"0,25*(2,85+2,3+2,85) + 0,34*(2,85+1,4+2,85) |  | 4.414 | [12 empty] | VV | 2 | 2 | True | 0 | ROZPOCET
| VV |  | "2.02" 0,17*(0,7+1,4+0,7)*2 |  | 0.952 | [12 empty] | VV | 2 | 2 | True | 0 | ROZPOCET
| VV |  | "2.03" 0,17*(2,85+1,4+2,85)*4 |  | 4.828 | [12 empty] | VV | 2 | 2 | True | 0 | ROZPOCET
| VV |  | "2.04a+2.04b" 0,25*(2,85+2,3+2,85)*8 |  | 16 | [12 empty] | VV | 2 | 2 | True | 0 | ROZPOCET
| VV |  | "2.09" 0,17*(0,7+1,4+0,7)*2 |  | 0.952 | [12 empty] | VV | 2 | 2 | True | 0 | ROZPOCET
| VV |  | "2.10" 0,17*(2,85+1,85+2,85) |  | 1.2835 | [12 empty] | VV | 2 | 2 | True | 0 | ROZPOCET
| VV |  | "2.12" 0,17*(2,85+1,4+2,85)*2+0,17*(2,85+1,85+2,85) |  | 3.6975 | [12 empty] | VV | 2 | 2 | True | 0 | ROZPOCET
| VV |  | Mezisoučet |  | 57.271 | [12 empty] | VV | 2 | 3 | True | 0 | ROZPOCET
| VV |  | 57,271*2 |  | 114.542 | [12 empty] | VV | 2 | 2 | True | 1 | ROZPOCET
99 | K | 622143004 | Montáž omítkových samolepících začišťovacích profilů pro spojení s okenním rámem | m | 272 |  | 0 | CS ÚRS 2023 02 |  | základní |  | 0 | 0 | 0 | 0 | 0 | 4 | K | 2 |  |  |  | ROZPOCET | 0 | 0 | 0 | 0 | 0 | 1 | 0 | 4 | 1362523123
| VV |  | vnitřní omítka k fasdáním výplním | [14 empty] | VV | 2 | 1 | True | 0 | ROZPOCET
| VV |  | "1.01" (2,85+0,9+2,85) |  | 6.6 | [12 empty] | VV | 2 | 2 | True | 0 | ROZPOCET
| VV |  | "1.03" (0,7+1,4+0,7)*2 |  | 5.6 | [12 empty] | VV | 2 | 2 | True | 0 | ROZPOCET
| VV |  | "1.04" (2,85+1,8+2,85) |  | 7.5 | [12 empty] | VV | 2 | 2 | True | 0 | ROZPOCET
| VV |  | "1.05" (2,85+0,9+2,85)+(2,1+1,8+2,1) |  | 12.6 | [12 empty] | VV | 2 | 2 | True | 0 | ROZPOCET
| VV |  | "1.06a+1.06b"(2,85+2,3+2,85)*8 |  | 64 | [12 empty] | VV | 2 | 2 | True | 0 | ROZPOCET
| VV |  | "1.11" (0,7+1,4+0,7) |  | 2.8 | [12 empty] | VV | 2 | 2 | True | 0 | ROZPOCET
| VV |  | "1.13" (2,85+1,8+2,85) |  | 7.5 | [12 empty] | VV | 2 | 2 | True | 0 | ROZPOCET
| VV |  | "1.15" (2,85+1,4+2,85) |  | 7.1 | [12 empty] | VV | 2 | 2 | True | 0 | ROZPOCET
| VV |  | "1.16" (0,7+1,4+0,7) + (2,85+1,8+2,85) |  | 10.3 | [12 empty] | VV | 2 | 2 | True | 0 | ROZPOCET
| VV |  | "2.01"(2,85+2,3+2,85) + (2,85+1,4+2,85) |  | 15.1 | [12 empty] | VV | 2 | 2 | True | 0 | ROZPOCET
| VV |  | "2.02" (0,7+1,4+0,7)*2 |  | 5.6 | [12 empty] | VV | 2 | 2 | True | 0 | ROZPOCET
| VV |  | "2.03" (2,85+1,4+2,85)*4 |  | 28.4 | [12 empty] | VV | 2 | 2 | True | 0 | ROZPOCET
| VV |  | "2.04a+2.04b" (2,85+2,3+2,85)*8 |  | 64 | [12 empty] | VV | 2 | 2 | True | 0 | ROZPOCET
| VV |  | "2.09" (0,7+1,4+0,7)*2 |  | 5.6 | [12 empty] | VV | 2 | 2 | True | 0 | ROZPOCET
| VV |  | "2.10" (2,85+1,85+2,85) |  | 7.55 | [12 empty] | VV | 2 | 2 | True | 0 | ROZPOCET
| VV |  | "2.12" (2,85+1,4+2,85)*2+(2,85+1,85+2,85) |  | 21.75 | [12 empty] | VV | 2 | 2 | True | 0 | ROZPOCET
| VV |  | Součet |  | 272 | [12 empty] | VV | 2 | 4 | True | 1 | ROZPOCET
100 | M | 28342201 | profil začišťovací PVC 9mm | m | 285.6 |  | 0 | CS ÚRS 2023 02 |  | základní |  | 0 | 0.0001 | 0.02856 | 0 | 0 | 8 | M | 2 |  |  |  | ROZPOCET | 0 | 0 | 0 | 0 | 0 | 1 | 0 | 4 | 1136698575
| VV |  | 272*1,05 'Přepočtené koeficientem množství |  | 285.6 | [12 empty] | VV | 2 | 2 | False | 1 | ROZPOCET
101 | K | 612135011 | Vyrovnání podkladu vnitřních stěn tmelem tl do 2 mm | m2 | 12.77 |  | 0 | CS ÚRS 2023 02 |  | základní |  | 0 | 0.00546 | 0.069724 | 0 | 0 | 4 | K | 2 |  |  |  | ROZPOCET | 0 | 0 | 0 | 0 | 0 | 1 | 0 | 4 | 677437514
| VV |  | vyrovnávka ostění a nadpraží zděných stěn před lepením interiérové okenní pásky-pruh cca 10 cm | [14 empty] | VV | 2 | 1 | True | 0 | ROZPOCET
| VV |  | "1.NP" 0,1*((0,7+1,4+0,7)*2+(2,85+1,8+2,85)+(2,85+0,9+2,85)+(2,85+1,4+2,85)+(0,7+1,4+0,7)+(2,85+1,8+2,85)*2+(0,7+1,4+0,7)) |  | 4.74 | [12 empty] | VV | 2 | 2 | True | 0 | ROZPOCET
| VV |  | "2.NP" 0,1*((2,85+1,4+2,85)+(0,7+1,4+0,7)*2+(2,85+1,4+2,85)*6+(2,85+1,85+2,85)*2+(2,85+1,4+2,85)+(0,7+1,4+0,7)) |  | 8.03 | [12 empty] | VV | 2 | 2 | True | 0 | ROZPOCET
| VV |  | Součet |  | 12.77 | [12 empty] | VV | 2 | 4 | True | 1 | ROZPOCET
102 | K | 612135095 | Příplatek k vyrovnání vnitřních stěn tmelem za každý dalších 1 mm tl | m2 | 38.31 |  | 0 | CS ÚRS 2023 02 |  | základní |  | 0 | 0.0021 | 0.080451 | 0 | 0 | 4 | K | 2 |  |  |  | ROZPOCET | 0 | 0 | 0 | 0 | 0 | 1 | 0 | 4 | 666681876
| VV |  | vyrovnávka ostění a nadpraží zděných stěn před lepením interiérové okenní pásky-pruh cca 10 cm | [14 empty] | VV | 2 | 1 | True | 0 | ROZPOCET
| VV |  | 12,77*3 |  | 38.31 | [12 empty] | VV | 2 | 2 | True | 1 | ROZPOCET
103 | K | 622143002 | Montáž omítkových plastových nebo pozinkovaných dilatačních profilů | m | 16.5 |  | 0 | CS ÚRS 2023 02 |  | základní |  | 0 | 0 | 0 | 0 | 0 | 4 | K | 2 |  |  |  | ROZPOCET | 0 | 0 | 0 | 0 | 0 | 1 | 0 | 4 | -681397631
| VV |  | "mezi 1.19 a 1.05" 2,1+1,9+2,1 |  | 6.1 | [12 empty] | VV | 2 | 2 | True | 0 | ROZPOCET
| VV |  | "mezi 1.21 a 1.05" 2,1+1,0+2,1 |  | 5.2 | [12 empty] | VV | 2 | 2 | True | 0 | ROZPOCET
| VV |  | "mezi 1.26 a 1.15" 2,1+1,0+2,1 |  | 5.2 | [12 empty] | VV | 2 | 2 | True | 0 | ROZPOCET
| VV |  | Součet |  | 16.5 | [12 empty] | VV | 2 | 4 | True | 1 | ROZPOCET
104 | M | 55343014 | profil dilatační Pz+PVC pro vnitřní a vnější omítky tl 12mm | m | 17.325 |  | 0 | CS ÚRS 2023 02 |  | základní |  | 0 | 0.0001 | 0.0017325 | 0 | 0 | 8 | M | 2 |  |  |  | ROZPOCET | 0 | 0 | 0 | 0 | 0 | 1 | 0 | 4 | -179187259
| VV |  | 16,5*1,05 'Přepočtené koeficientem množství |  | 17.325 | [12 empty] | VV | 2 | 2 | False | 1 | ROZPOCET
105 | K | 612325225 | Vápenocementová štuková omítka malých ploch přes 1 do 4 m2 na stěnách | kus | 3 |  | 0 | CS ÚRS 2023 02 |  | základní |  | 0 | 0.1575 | 0.4725 | 0 | 0 | 4 | K | 2 |  |  |  | ROZPOCET | 0 | 0 | 0 | 0 | 0 | 1 | 0 | 4 | 1665285869
| VV |  | "1.20 - ze strany chodby kolem bouraného otvoru" 1 |  | 1 | [12 empty] | VV | 2 | 2 | True | 0 | ROZPOCET
| VV |  | "1.22 - zazděný otvor" 1 |  | 1 | [12 empty] | VV | 2 | 2 | True | 0 | ROZPOCET
| VV |  | "1.26 - kolem bouraného otvoru" 1 |  | 1 | [12 empty] | VV | 2 | 2 | True | 0 | ROZPOCET
| VV |  | Součet |  | 3 | [12 empty] | VV | 2 | 4 | True | 1 | ROZPOCET
106 | K | 62213132R | Penetrační nátěr vnitřních stěn nanášený strojně | m2 | 14.7 |  | 0 |  |  | základní |  | 0 | 0.00026 | 0.003822 | 0 | 0 | 4 | K | 2 |  |  |  | ROZPOCET | 0 | 0 | 0 | 0 | 0 | 1 | 0 | 4 | 1597734136
| VV |  | vnitřní nadpraží u oken se žaluzií | [14 empty] | VV | 2 | 1 | True | 0 | ROZPOCET
| VV |  | "1.NP" ((8*2,3+1,4)+(1,4))*0,25 |  | 5.3 | [12 empty] | VV | 2 | 2 | True | 0 | ROZPOCET
| VV |  | "2.NP" ((9*2,3+1,4+2*2,85+6*1,4)+(1,4))*0,25 |  | 9.4 | [12 empty] | VV | 2 | 2 | True | 0 | ROZPOCET
| VV |  | Součet |  | 14.7 | [12 empty] | VV | 2 | 4 | True | 1 | ROZPOCET
107 | K | 62221205R | Montáž kontaktního zateplení vnitřního nadpraží hl. špalety do 400 mm lepením desek z polystyrenu tl do 40 mm | m | 58.8 |  | 0 |  |  | základní |  | 0 | 0.00339 | 0.19933 | 0 | 0 | 4 | K | 2 |  |  |  | ROZPOCET | 0 | 0 | 0 | 0 | 0 | 1 | 0 | 4 | -1952528260
| VV |  | vnitřní nadpraží u oken se žaluzií | [14 empty] | VV | 2 | 1 | True | 0 | ROZPOCET
| VV |  | "1.NP" ((8*2,3+1,4)+(1,4)) |  | 21.2 | [12 empty] | VV | 2 | 2 | True | 0 | ROZPOCET
| VV |  | "2.NP" ((9*2,3+1,4+2*2,85+6*1,4)+(1,4)) |  | 37.6 | [12 empty] | VV | 2 | 2 | True | 0 | ROZPOCET
| VV |  | Součet |  | 58.8 | [12 empty] | VV | 2 | 4 | True | 1 | ROZPOCET
108 | M | 28376414 | deska XPS hrana polodrážková a hladký povrch 300kPA λ=0,035 tl 20mm | m2 | 15.435 |  | 0 | CS ÚRS 2023 02 |  | základní |  | 0 | 0.0006 | 0.009261 | 0 | 0 | 8 | M | 2 |  |  |  | ROZPOCET | 0 | 0 | 0 | 0 | 0 | 1 | 0 | 4 | 1568169936
| VV |  | 58,8*0,25*1,05 |  | 15.435 | [12 empty] | VV | 2 | 2 | True | 1 | ROZPOCET
109 | K | 619991001 | Zakrytí podlah fólií přilepenou lepící páskou | m2 | 84.67 |  | 0 | CS ÚRS 2023 02 |  | základní |  | 0 | 0 | 0 | 0 | 0 | 4 | K | 2 |  |  |  | ROZPOCET | 0 | 0 | 0 | 0 | 0 | 1 | 0 | 4 | -1107523171
| VV |  | "stáv 1.17" 2,76 |  | 2.76 | [12 empty] | VV | 2 | 2 | True | 0 | ROZPOCET
| VV |  | "stáv 1.18" 3,28 |  | 3.28 | [12 empty] | VV | 2 | 2 | True | 0 | ROZPOCET
| VV |  | "stáv 1.19" 12,85 |  | 12.85 | [12 empty] | VV | 2 | 2 | True | 0 | ROZPOCET
| VV |  | "stáv 1.20" 18,03 |  | 18.03 | [12 empty] | VV | 2 | 2 | True | 0 | ROZPOCET
| VV |  | "stáv 1.21" 2,6 |  | 2.6 | [12 empty] | VV | 2 | 2 | True | 0 | ROZPOCET
| VV |  | "stáv 1.22" 6,17 |  | 6.17 | [12 empty] | VV | 2 | 2 | True | 0 | ROZPOCET
| VV |  | "stáv 1.23" 2,30 |  | 2.3 | [12 empty] | VV | 2 | 2 | True | 0 | ROZPOCET
| VV |  | "stáv 1.24" 1,78 |  | 1.78 | [12 empty] | VV | 2 | 2 | True | 0 | ROZPOCET
| VV |  | "stáv 1.25" 1,44 |  | 1.44 | [12 empty] | VV | 2 | 2 | True | 0 | ROZPOCET
| VV |  | "stáv 1.26" 20,07 |  | 20.07 | [12 empty] | VV | 2 | 2 | True | 0 | ROZPOCET
| VV |  | "stáv 1.27" 13,39 |  | 13.39 | [12 empty] | VV | 2 | 2 | True | 0 | ROZPOCET
| VV |  | Součet |  | 84.67 | [12 empty] | VV | 2 | 4 | True | 1 | ROZPOCET
110 | K | 619991011 | Obalení konstrukcí a prvků fólií přilepenou lepící páskou | m2 | 385.27 |  | 0 | CS ÚRS 2023 02 |  | základní |  | 0 | 0 | 0 | 0 | 0 | 4 | K | 2 |  |  |  | ROZPOCET | 0 | 0 | 0 | 0 | 0 | 1 | 0 | 4 | -1173788988
| VV |  | "ve stávajícím objektu-obklady, zařizovací předměty, kuchyňská linka, okna, dveře apod...." 200 |  | 200 | [12 empty] | VV | 2 | 2 | True | 0 | ROZPOCET
| VV |  | "výplně otvorů vnější - před omítáním" | [14 empty] | VV | 2 | 1 | True | 0 | ROZPOCET
| VV |  | "1.NP" 1,4*0,7*2+1,8*2,85+0,9*2,85+1,4*2,85+1,4*0,7+1,8*2,85*2+1,4*0,7+2,3*2,85*8+0,9*2,85 |  | 80.87 | [12 empty] | VV | 2 | 2 | True | 0 | ROZPOCET
| VV |  | "2.NP" 1,4*2,85+1,4*0,7*2+1,4*2,85*6+1,85*2,85*2+1,4*2,85+1,4*0,7+2,3*2,85*9 |  | 104.4 | [12 empty] | VV | 2 | 2 | True | 0 | ROZPOCET
| VV |  | Součet |  | 385.27 | [12 empty] | VV | 2 | 4 | True | 1 | ROZPOCET
111 | K | 619996117 | Ochrana podlahy obedněním z OSB desek | m2 | 98.33 |  | 0 | CS ÚRS 2023 02 |  | základní |  | 0 | 0.01764 | 1.7345 | 0.02 | 1.9666 | 4 | K | 2 |  |  |  | ROZPOCET | 0 | 0 | 0 | 0 | 0 | 1 | 0 | 4 | 1778060911
| VV |  | "stáv 1.19" 12,85 |  | 12.85 | [12 empty] | VV | 2 | 2 | True | 0 | ROZPOCET
| VV |  | "stáv 1.20" 18,03 |  | 18.03 | [12 empty] | VV | 2 | 2 | True | 0 | ROZPOCET
| VV |  | "stáv 1.21" 2,6 |  | 2.6 | [12 empty] | VV | 2 | 2 | True | 0 | ROZPOCET
| VV |  | "stáv 1.22" 6,17 |  | 6.17 | [12 empty] | VV | 2 | 2 | True | 0 | ROZPOCET
| VV |  | "stáv 1.26" 20,07 |  | 20.07 | [12 empty] | VV | 2 | 2 | True | 0 | ROZPOCET
| VV |  | "střecha stáv.objektu v místě lešení" 12,87*3,0 |  | 38.61 | [12 empty] | VV | 2 | 2 | True | 0 | ROZPOCET
| VV |  | Součet |  | 98.33 | [12 empty] | VV | 2 | 4 | True | 1 | ROZPOCET
112 | K | 619996145 | Ochrana konstrukcí nebo samostatných prvků obalením geotextilií | m2 | 98.33 |  | 0 | CS ÚRS 2023 02 |  | základní |  | 0 | 0.00022 | 0.021633 | 0.002 | 0.19666 | 4 | K | 2 |  |  |  | ROZPOCET | 0 | 0 | 0 | 0 | 0 | 1 | 0 | 4 | -1145763053
| VV |  | "stáv 1.19" 12,85 |  | 12.85 | [12 empty] | VV | 2 | 2 | True | 0 | ROZPOCET
| VV |  | "stáv 1.20" 18,03 |  | 18.03 | [12 empty] | VV | 2 | 2 | True | 0 | ROZPOCET
| VV |  | "stáv 1.21" 2,6 |  | 2.6 | [12 empty] | VV | 2 | 2 | True | 0 | ROZPOCET
| VV |  | "stáv 1.22" 6,17 |  | 6.17 | [12 empty] | VV | 2 | 2 | True | 0 | ROZPOCET
| VV |  | "stáv 1.26" 20,07 |  | 20.07 | [12 empty] | VV | 2 | 2 | True | 0 | ROZPOCET
| VV |  | "střecha stáv.objektu v místě lešení" 12,87*3,0 |  | 38.61 | [12 empty] | VV | 2 | 2 | True | 0 | ROZPOCET
| VV |  | Součet |  | 98.33 | [12 empty] | VV | 2 | 4 | True | 1 | ROZPOCET
113 | K | 622135002 | Vyrovnání podkladu vnějších stěn maltou cementovou tl do 10 mm | m2 | 55.2 |  | 0 | CS ÚRS 2023 02 |  | základní |  | 0 | 0.0273 | 1.507 | 0 | 0 | 4 | K | 2 |  |  |  | ROZPOCET | 0 | 0 | 0 | 0 | 0 | 1 | 0 | 4 | -113856447
| VV |  | "stávající stěna po odbourání přístavby a zateplení" 12,0*(3,7+0,9) |  | 55.2 | [12 empty] | VV | 2 | 2 | True | 1 | ROZPOCET
114 | K | 622135092 | Příplatek k vyrovnání vnějších stěn maltou cementovou za každých dalších 5 mm tl | m2 | 220.8 |  | 0 | CS ÚRS 2023 02 |  | základní |  | 0 | 0.0105 | 2.3184 | 0 | 0 | 4 | K | 2 |  |  |  | ROZPOCET | 0 | 0 | 0 | 0 | 0 | 1 | 0 | 4 | 405233070
| VV |  | "nad 10 mm do 30 mm" 55,2*4 |  | 220.8 | [12 empty] | VV | 2 | 2 | True | 1 | ROZPOCET
115 | K | 622131321 | Penetrační nátěr vnějších stěn nanášený strojně | m2 | 541.824 |  | 0 | CS ÚRS 2023 02 |  | základní |  | 0 | 0.00026 | 0.14087 | 0 | 0 | 4 | K | 2 |  |  |  | ROZPOCET | 0 | 0 | 0 | 0 | 0 | 1 | 0 | 4 | -652487888
| VV |  | "ZÁPAD" (8,5-0,8)*(18,75) |  | 144.375 | [12 empty] | VV | 2 | 2 | True | 0 | ROZPOCET
| VV |  | "ZÁPAD-atika" 0,8*(18,75) |  | 15 | [12 empty] | VV | 2 | 2 | True | 0 | ROZPOCET
| VV |  | "výplně ZÁPAD" -(0,98*2,85+2,3*2,85*5 + 2,3*2,85*6) |  | -74.898 | [12 empty] | VV | 2 | 2 | True | 0 | ROZPOCET
| VV |  | "VÝCHOD" (8,5-0,8)*(18,75)-3,7*(11,5) |  | 101.825 | [12 empty] | VV | 2 | 2 | True | 0 | ROZPOCET
| VV |  | "VÝCHOD-atika" 0,8*(18,75) |  | 15 | [12 empty] | VV | 2 | 2 | True | 0 | ROZPOCET
| VV |  | "výplně VÝCHOD" -(1,4*2,85+1,4*0,7+1,4*2,85*4) |  | -20.93 | [12 empty] | VV | 2 | 2 | True | 0 | ROZPOCET
| VV |  | "SEVER" (8,5-0,8)*(23,95) |  | 184.415 | [12 empty] | VV | 2 | 2 | True | 0 | ROZPOCET
| VV |  | "SEVER-atika" 0,8*(23,95) |  | 19.16 | [12 empty] | VV | 2 | 2 | True | 0 | ROZPOCET
| VV |  | "výplně SEVER" -(1,4*0,7*2+1,8*2,85+0,98*2,85+1,4*2,85*3+1,4*0,7*2) |  | -23.813 | [12 empty] | VV | 2 | 2 | True | 0 | ROZPOCET
| VV |  | "JIH" (8,5-0,8)*(23,95+2,6*2) |  | 224.455 | [12 empty] | VV | 2 | 2 | True | 0 | ROZPOCET
| VV |  | "JIH-atika" 0,8*(23,95+2,6*2) |  | 23.32 | [12 empty] | VV | 2 | 2 | True | 0 | ROZPOCET
| VV |  | "výplně JIH" -(2,3*2,85*3+1,4*0,7+1,8*2,85*2+2,3*2,85*3+1,4*0,7+1,4*2,85+1,85*2,85*2) |  | -66.085 | [12 empty] | VV | 2 | 2 | True | 0 | ROZPOCET
| VV |  | Součet |  | 541.824 | [12 empty] | VV | 2 | 4 | True | 1 | ROZPOCET
116 | K | 622211031 | Montáž kontaktního zateplení vnějších stěn lepením a mechanickým kotvením polystyrénových desek do betonu a zdiva tl přes 120 do 160 mm | m2 | 72.48 |  | 0 | CS ÚRS 2023 02 |  | základní |  | 0 | 0.0086 | 0.62333 | 0 | 0 | 4 | K | 2 |  |  |  | ROZPOCET | 0 | 0 | 0 | 0 | 0 | 1 | 0 | 4 | 1519304362
| VV |  | "ZÁPAD-atika" 0,8*(18,75) |  | 15 | [12 empty] | VV | 2 | 2 | True | 0 | ROZPOCET
| VV |  | "VÝCHOD-atika" 0,8*(18,75) |  | 15 | [12 empty] | VV | 2 | 2 | True | 0 | ROZPOCET
| VV |  | "SEVER-atika" 0,8*(23,95) |  | 19.16 | [12 empty] | VV | 2 | 2 | True | 0 | ROZPOCET
| VV |  | "JIH-atika" 0,8*(23,95+2,6*2) |  | 23.32 | [12 empty] | VV | 2 | 2 | True | 0 | ROZPOCET
| VV |  | Součet |  | 72.48 | [12 empty] | VV | 2 | 4 | True | 1 | ROZPOCET
117 | M | 28375984 | deska EPS 100 fasádní λ=0,037 tl 150mm | m2 | 76.104 |  | 0 | CS ÚRS 2023 02 |  | základní |  | 0 | 0.00345 | 0.26256 | 0 | 0 | 8 | M | 2 |  |  |  | ROZPOCET | 0 | 0 | 0 | 0 | 0 | 1 | 0 | 4 | 1991589120
| VV |  | 72,48*1,05 'Přepočtené koeficientem množství |  | 76.104 | [12 empty] | VV | 2 | 2 | False | 1 | ROZPOCET
118 | K | 622211041 | Montáž kontaktního zateplení vnějších stěn lepením a mechanickým kotvením polystyrénových desek do betonu a zdiva tl přes 160 do 200 mm | m2 | 469.344 |  | 0 | CS ÚRS 2023 02 |  | základní |  | 0 | 0.00868 | 4.0739 | 0 | 0 | 4 | K | 2 |  |  |  | ROZPOCET | 0 | 0 | 0 | 0 | 0 | 1 | 0 | 4 | -350772831
| VV |  | "ZÁPAD" (8,5-0,8)*(18,75) |  | 144.375 | [12 empty] | VV | 2 | 2 | True | 0 | ROZPOCET
| VV |  | "výplně ZÁPAD" -(0,98*2,85+2,3*2,85*5 + 2,3*2,85*6) |  | -74.898 | [12 empty] | VV | 2 | 2 | True | 0 | ROZPOCET
| VV |  | "VÝCHOD" (8,5-0,8)*(18,75)-3,7*(11,5) |  | 101.825 | [12 empty] | VV | 2 | 2 | True | 0 | ROZPOCET
| VV |  | "výplně VÝCHOD" -(1,4*2,85+1,4*0,7+1,4*2,85*4) |  | -20.93 | [12 empty] | VV | 2 | 2 | True | 0 | ROZPOCET
| VV |  | "SEVER" (8,5-0,8)*(23,95) |  | 184.415 | [12 empty] | VV | 2 | 2 | True | 0 | ROZPOCET
| VV |  | "výplně SEVER" -(1,4*0,7*2+1,8*2,85+0,98*2,85+1,4*2,85*3+1,4*0,7*2) |  | -23.813 | [12 empty] | VV | 2 | 2 | True | 0 | ROZPOCET
| VV |  | "JIH" (8,5-0,8)*(23,95+2,6*2) |  | 224.455 | [12 empty] | VV | 2 | 2 | True | 0 | ROZPOCET
| VV |  | "výplně JIH" -(2,3*2,85*3+1,4*0,7+1,8*2,85*2+2,3*2,85*3+1,4*0,7+1,4*2,85+1,85*2,85*2) |  | -66.085 | [12 empty] | VV | 2 | 2 | True | 0 | ROZPOCET
| VV |  | Součet |  | 469.344 | [12 empty] | VV | 2 | 4 | True | 1 | ROZPOCET
119 | M | 28375987 | deska EPS 100 fasádní λ=0,037 tl 200mm | m2 | 492.811 |  | 0 | CS ÚRS 2023 02 |  | základní |  | 0 | 0.0046 | 2.2669 | 0 | 0 | 8 | M | 2 |  |  |  | ROZPOCET | 0 | 0 | 0 | 0 | 0 | 1 | 0 | 4 | 1097349686
| VV |  | 469,344*1,05 'Přepočtené koeficientem množství |  | 492.811 | [12 empty] | VV | 2 | 2 | False | 1 | ROZPOCET
120 | K | 622211241 | Montáž druhé vrstvy kontaktního zateplení z polystyrenových desek lepením a mechanickým kotvením celkové tloušťky přes 320 mm | m2 | 280.993 |  | 0 | CS ÚRS 2023 02 |  | základní |  | 0 | 0.00646 | 1.8152 | 0 | 0 | 4 | K | 2 |  |  |  | ROZPOCET | 0 | 0 | 0 | 0 | 0 | 1 | 0 | 4 | 2126197819
| VV |  | "ZÁPAD" (8,5-0,8)*(18,75) |  | 144.375 | [12 empty] | VV | 2 | 2 | True | 0 | ROZPOCET
| VV |  | "ZÁPAD - odpočet" -(2,3*2,85*5+2,3*2,85+2,3*2,85*6) |  | -78.66 | [12 empty] | VV | 2 | 2 | True | 0 | ROZPOCET
| VV |  | "VÝCHOD" (8,5-0,8)*(18,75)-3,7*(11,5) |  | 101.825 | [12 empty] | VV | 2 | 2 | True | 0 | ROZPOCET
| VV |  | "VÝCHOD - odpočet" -(5,805*2,85+5,775*2,85+4,05*2,85+5,775*2,85) |  | -61.0042 | [12 empty] | VV | 2 | 2 | True | 0 | ROZPOCET
| VV |  | "SEVER" (8,5-0,8)*(23,95) |  | 184.415 | [12 empty] | VV | 2 | 2 | True | 0 | ROZPOCET
| VV |  | "SEVER - odpočet" -(5,075*2,85+4,85*2,85+5,05*2,85+4,85*2,85+5,075*2,85+4,85*2,85+5,05*2,85+4,85*2,85) |  | -113.0025 | [12 empty] | VV | 2 | 2 | True | 0 | ROZPOCET
| VV |  | "JIH" (8,5-0,8)*(23,95+2,6*2) |  | 224.455 | [12 empty] | VV | 2 | 2 | True | 0 | ROZPOCET
| VV |  | "JIH - odpočet" -(2,3*2,85*3+1,85*2,85*2+2,625*2,85*2+5,45*2,85+2,3*2,85*3+1,85*2,85*2+2,625*2,85*2+5,45*2,85) |  | -121.41 | [12 empty] | VV | 2 | 2 | True | 0 | ROZPOCET
| VV |  | Součet |  | 280.9932 | [12 empty] | VV | 2 | 4 | True | 1 | ROZPOCET
121 | M | 28375984 | deska EPS 100 fasádní λ=0,037 tl 150mm | m2 | 295.043 |  | 0 | CS ÚRS 2023 02 |  | základní |  | 0 | 0.00345 | 1.0179 | 0 | 0 | 8 | M | 2 |  |  |  | ROZPOCET | 0 | 0 | 0 | 0 | 0 | 1 | 0 | 4 | -700034525
| VV |  | 280,993*1,05 'Přepočtené koeficientem množství |  | 295.043 | [12 empty] | VV | 2 | 2 | False | 1 | ROZPOCET
122 | K | 622212001 | Montáž kontaktního zateplení vnějšího ostění, nadpraží nebo parapetu hl. špalety do 200 mm lepením desek z polystyrenu tl do 40 mm | m | 141.01 |  | 0 | CS ÚRS 2023 02 |  | základní |  | 0 | 0.00176 | 0.24818 | 0 | 0 | 4 | K | 2 |  |  |  | ROZPOCET | 0 | 0 | 0 | 0 | 0 | 1 | 0 | 4 | -462234550
| VV |  | "ZÁPAD" 2,85+0,98 +2,3*5 + 2,3*6 |  | 29.13 | [12 empty] | VV | 2 | 2 | True | 0 | ROZPOCET
| VV |  | "VÝCHOD" 0,7*2+2,85*2+1,4+1,4+2,85*8+1,4*4 |  | 38.3 | [12 empty] | VV | 2 | 2 | True | 0 | ROZPOCET
| VV |  | "SEVER" 0,4*4+1,4*2+2,85*2+1,8+0,98 +2,85*3+0,7*4+1,4*5 |  | 31.23 | [12 empty] | VV | 2 | 2 | True | 0 | ROZPOCET
| VV |  | "JIH" 0,7*2+2,85*2+1,4+1,8+1,8+2,3*3+2,3*3+0,7*2+2,85*3+1,4*2+1,85*2 |  | 42.35 | [12 empty] | VV | 2 | 2 | True | 0 | ROZPOCET
| VV |  | Součet |  | 141.01 | [12 empty] | VV | 2 | 4 | True | 1 | ROZPOCET
123 | M | 28375943 | deska EPS 100 fasádní λ=0,037 tl 30mm | m2 | 29.612 |  | 0 | CS ÚRS 2023 02 |  | základní |  | 0 | 0.00069 | 0.020432 | 0 | 0 | 8 | M | 2 |  |  |  | ROZPOCET | 0 | 0 | 0 | 0 | 0 | 1 | 0 | 4 | 31807596
| VV |  | 141,01*0,2*1,05 |  | 29.6121 | [12 empty] | VV | 2 | 2 | True | 1 | ROZPOCET
124 | K | 622212051 | Montáž kontaktního zateplení vnějšího ostění, nadpraží nebo parapetu hl. špalety do 400 mm lepením desek z polystyrenu tl do 40 mm | m | 125.4 |  | 0 | CS ÚRS 2023 02 |  | základní |  | 0 | 0.00339 | 0.42511 | 0 | 0 | 4 | K | 2 |  |  |  | ROZPOCET | 0 | 0 | 0 | 0 | 0 | 1 | 0 | 4 | -768261034
| VV |  | "ZÁPAD" 2,85*11 + 2,85*12 |  | 65.55 | [12 empty] | VV | 2 | 2 | True | 0 | ROZPOCET
| VV |  | "VÝCHOD" 0+0 |  | 0 | [12 empty] | VV | 2 | 2 | True | 0 | ROZPOCET
| VV |  | "SEVER" 2,85*2 + 2,85*3 |  | 14.25 | [12 empty] | VV | 2 | 2 | True | 0 | ROZPOCET
| VV |  | "JIH" 2,85*8 + 2,85*8 |  | 45.6 | [12 empty] | VV | 2 | 2 | True | 0 | ROZPOCET
| VV |  | Součet |  | 125.4 | [12 empty] | VV | 2 | 4 | True | 1 | ROZPOCET
125 | M | 28375943 | deska EPS 100 fasádní λ=0,037 tl 30mm | m2 | 46.085 |  | 0 | CS ÚRS 2023 02 |  | základní |  | 0 | 0.00069 | 0.031799 | 0 | 0 | 8 | M | 2 |  |  |  | ROZPOCET | 0 | 0 | 0 | 0 | 0 | 1 | 0 | 4 | 673297571
| VV |  | 125,4*0,35*1,05 |  | 46.0845 | [12 empty] | VV | 2 | 2 | True | 1 | ROZPOCET
126 | K | 622252002 | Montáž profilů kontaktního zateplení lepených | m | 798.965 |  | 0 | CS ÚRS 2023 02 |  | základní |  | 0 | 0 | 0 | 0 | 0 | 4 | K | 2 |  |  |  | ROZPOCET | 0 | 0 | 0 | 0 | 0 | 1 | 0 | 4 | -1986410311
| VV |  | 350,65+7,4+270,46+131,255+39,2 |  | 798.965 | [12 empty] | VV | 2 | 2 | True | 1 | ROZPOCET
127 | M | 59051486 | profil rohový PVC 15x15mm s výztužnou tkaninou š 100mm pro ETICS | m | 368.183 |  | 0 | CS ÚRS 2023 02 |  | základní |  | 0 | 3e-05 | 0.011045 | 0 | 0 | 8 | M | 2 |  |  |  | ROZPOCET | 0 | 0 | 0 | 0 | 0 | 1 | 0 | 4 | -570245011
| VV |  | "ZÁPAD - 1.vrstva" 1,32+2,85+2,85 |  | 7.02 | [12 empty] | VV | 2 | 2 | True | 0 | ROZPOCET
| VV |  | "VÝCHOD - 1.vrstva" 5,805-1,4*2+2,85*2 + 2,85*2+0,7*2+2,85*6+5,775+4,05+5,775-1,4*4+2,85*8 |  | 65.705 | [12 empty] | VV | 2 | 2 | True | 0 | ROZPOCET
| VV |  | "SEVER - 1.vrstva" 6*2,85+5,075+4,85+5,05+4,85-1,4*2-1,8-0,98+2,85*2+0,7*4+2,85*5+5,075+4,85+5,05+4,85-1,4*5+2,85*3+0,7*4 |  | 78.27 | [12 empty] | VV | 2 | 2 | True | 0 | ROZPOCET
| VV |  | "JIH - 1.vrstva" 8*2,85+1,85*2+2,625*2+5,45-1,4-1,8*2+0,7*2+2,85*2 + 2,85*7+1,85*2+2,625*2+5,45-1,4*2-1,85*2+0,7*2+2,85*5 |  | 82.8 | [12 empty] | VV | 2 | 2 | True | 0 | ROZPOCET
| VV |  | "ZÁPAD - 2.vrstva" 0,98+2,85+2,85*10+2,3*5+2,85*12+2,3*6 |  | 91.83 | [12 empty] | VV | 2 | 2 | True | 0 | ROZPOCET
| VV |  | "VÝCHOD - 2.vrstva" 1,4*2+1,4*4 |  | 8.4 | [12 empty] | VV | 2 | 2 | True | 0 | ROZPOCET
| VV |  | "SEVER - 2.vrstva" 1,4*2+1,8+0,98+2,85*2+1,4*5+2,85*3 |  | 26.83 | [12 empty] | VV | 2 | 2 | True | 0 | ROZPOCET
| VV |  | "JIH - 2.vrstva" 1,4+1,8*2+2,3*3+2,85*8 + 2,3*3+1,4*2+1,85*2+2,85*9 |  | 73.75 | [12 empty] | VV | 2 | 2 | True | 0 | ROZPOCET
| VV |  | "ROH OBJEKTU" 8,5*5+(8,5-3,7) |  | 47.3 | [12 empty] | VV | 2 | 2 | True | 0 | ROZPOCET
| VV |  | "odpočet nadpraží - profil s okapnicí" -131,255 |  | -131.255 | [12 empty] | VV | 2 | 2 | True | 0 | ROZPOCET
| VV |  | Mezisoučet |  | 350.65 | [12 empty] | VV | 2 | 3 | True | 0 | ROZPOCET
| VV |  | 350,65*1,05 |  | 368.1825 | [12 empty] | VV | 2 | 2 | True | 1 | ROZPOCET
128 | M | 59051502 | profil dilatační rohový PVC s výztužnou tkaninou pro ETICS | m | 7.77 |  | 0 | CS ÚRS 2023 02 |  | základní |  | 0 | 0.0005 | 0.003885 | 0 | 0 | 8 | M | 2 |  |  |  | ROZPOCET | 0 | 0 | 0 | 0 | 0 | 1 | 0 | 4 | 1855287640
129 | M | 59051476 | profil začišťovací PVC 9mm s výztužnou tkaninou pro ostění ETICS | m | 283.983 |  | 0 | CS ÚRS 2023 02 |  | základní |  | 0 | 4e-05 | 0.011359 | 0 | 0 | 8 | M | 2 |  |  |  | ROZPOCET | 0 | 0 | 0 | 0 | 0 | 1 | 0 | 4 | -833496120
| VV |  | "výplně ZÁPAD" 0,98+2,85*2+2,3*5+2,85*2*5 + 2,3*6+2,85*2*6 |  | 94.68 | [12 empty] | VV | 2 | 2 | True | 0 | ROZPOCET
| VV |  | "výplně VÝCHOD" 1,4+2,85*2+1,4+0,7*2+1,4*4+2,85*2*4 |  | 38.3 | [12 empty] | VV | 2 | 2 | True | 0 | ROZPOCET
| VV |  | "výplně SEVER" 1,4*2+0,7*2*2+1,8+2,85*2+0,98+2,85*2+1,4*3+2,85*2*3+1,4*2+0,7*2*2 |  | 46.68 | [12 empty] | VV | 2 | 2 | True | 0 | ROZPOCET
| VV |  | "výplně JIH" 2,3*3+2,85*2*3+1,4+0,7*2+1,8*2+2,85*2*2+2,3*3+2,85*2*3+1,4+0,7*2+1,4+2,85*2+1,85*2+2,85*2*2 |  | 90.8 | [12 empty] | VV | 2 | 2 | True | 0 | ROZPOCET
| VV |  | Mezisoučet |  | 270.46 | [12 empty] | VV | 2 | 3 | True | 0 | ROZPOCET
| VV |  | 270,46*1,05 |  | 283.983 | [12 empty] | VV | 2 | 2 | True | 1 | ROZPOCET
130 | M | 59051510 | profil začišťovací s okapnicí PVC s výztužnou tkaninou pro nadpraží ETICS | m | 137.818 |  | 0 | CS ÚRS 2023 02 |  | základní |  | 0 | 0.0003 | 0.041345 | 0 | 0 | 8 | M | 2 |  |  |  | ROZPOCET | 0 | 0 | 0 | 0 | 0 | 1 | 0 | 4 | -317675923
| VV |  | "ZÁPAD" 2,3*6+2,3*6 |  | 27.6 | [12 empty] | VV | 2 | 2 | True | 0 | ROZPOCET
| VV |  | "VÝCHOD" 5,805+5,775+4,05+5,775 |  | 21.405 | [12 empty] | VV | 2 | 2 | True | 0 | ROZPOCET
| VV |  | "SEVER" 5,075+4,85+5,05+4,85+5,075+4,85+5,05+4,85 |  | 39.65 | [12 empty] | VV | 2 | 2 | True | 0 | ROZPOCET
| VV |  | "JIH" 2,3*3+1,85*2+2,625*2+5,45 + 2,3*3+1,85*2+2,625*2+5,45 |  | 42.6 | [12 empty] | VV | 2 | 2 | True | 0 | ROZPOCET
| VV |  | Mezisoučet |  | 131.255 | [12 empty] | VV | 2 | 3 | True | 0 | ROZPOCET
| VV |  | 131,255*1,05 |  | 137.8177 | [12 empty] | VV | 2 | 2 | True | 1 | ROZPOCET
131 | M | 59051512 | profil začišťovací s okapnicí PVC s výztužnou tkaninou pro parapet ETICS | m | 41.16 |  | 0 | CS ÚRS 2023 02 |  | základní |  | 0 | 0.0002 | 0.008232 | 0 | 0 | 8 | M | 2 |  |  |  | ROZPOCET | 0 | 0 | 0 | 0 | 0 | 1 | 0 | 4 | -1850319029
| VV |  | "ZÁPAD" 2,3*6 |  | 13.8 | [12 empty] | VV | 2 | 2 | True | 0 | ROZPOCET
| VV |  | "VÝCHOD" 1,4+5,775+4,05+5,775 |  | 17 | [12 empty] | VV | 2 | 2 | True | 0 | ROZPOCET
| VV |  | "SEVER" 1,4*2+1,4*2 |  | 5.6 | [12 empty] | VV | 2 | 2 | True | 0 | ROZPOCET
| VV |  | "JIH" 1,4+1,4 |  | 2.8 | [12 empty] | VV | 2 | 2 | True | 0 | ROZPOCET
| VV |  | Mezisoučet |  | 39.2 | [12 empty] | VV | 2 | 3 | True | 0 | ROZPOCET
| VV |  | 39,2*1,05 |  | 41.16 | [12 empty] | VV | 2 | 2 | True | 1 | ROZPOCET
132 | K | 622142001 | Potažení vnějších stěn sklovláknitým pletivem vtlačeným do tenkovrstvé hmoty | m2 | 75.037 |  | 0 | CS ÚRS 2023 02 |  | základní |  | 0 | 0.00438 | 0.32866 | 0 | 0 | 4 | K | 2 |  |  |  | ROZPOCET | 0 | 0 | 0 | 0 | 0 | 1 | 0 | 4 | -1343883104
| VV |  | "pod klempířské oplechování prapetů 2x" | [14 empty] | VV | 2 | 1 | True | 0 | ROZPOCET
| VV |  | "uskočení atika střechy" (18,78+9,85+2,605+6,8+2,605+7,3+18,78+23,97)*0,2*2 |  | 36.276 | [12 empty] | VV | 2 | 2 | True | 0 | ROZPOCET
| VV |  | užší parapet | [14 empty] | VV | 2 | 1 | True | 0 | ROZPOCET
| VV |  | "2.NP" (5,081+4,85+5,05+2,05+0,6+1,775+0,6+4,05+0,5+1,98+0,5+1,75+1,85+1,225+2,625+1,85)*0,15*2 |  | 10.9008 | [12 empty] | VV | 2 | 2 | True | 0 | ROZPOCET
| VV |  | střední parapet | [14 empty] | VV | 2 | 1 | True | 0 | ROZPOCET
| VV |  | "1.NP" (1,4+1,4+1,4+1,4)*0,2*2 |  | 2.24 | [12 empty] | VV | 2 | 2 | True | 0 | ROZPOCET
| VV |  | "2.NP" (1,4+1,4+1,4)*0,2*2 |  | 1.68 | [12 empty] | VV | 2 | 2 | True | 0 | ROZPOCET
| VV |  | širší parapet | [14 empty] | VV | 2 | 1 | True | 0 | ROZPOCET
| VV |  | "2.NP" (1,4+1,4+1,4+1,4+1,4+1,4+1,85+1,85+1,4+2,3*9)*0,35*2 |  | 23.94 | [12 empty] | VV | 2 | 2 | True | 0 | ROZPOCET
| VV |  | Součet |  | 75.0368 | [12 empty] | VV | 2 | 4 | True | 1 | ROZPOCET
133 | K | 622151031 | Penetrační silikonový nátěr vnějších pastovitých tenkovrstvých omítek stěn | m2 | 635.081 |  | 0 | CS ÚRS 2023 02 |  | základní |  | 0 | 0.00014 | 0.088911 | 0 | 0 | 4 | K | 2 |  |  |  | ROZPOCET | 0 | 0 | 0 | 0 | 0 | 1 | 0 | 4 | -1929931959
| VV |  | "výplně ZÁPAD" 0,2*(0,98*2,85+2,3*2,85*5 + 2,3*2,85*6) |  | 14.9796 | [12 empty] | VV | 2 | 2 | True | 0 | ROZPOCET
| VV |  | "výplně VÝCHOD" 0,2*(1,4*2,85+1,4*0,7+1,4*2,85*4) |  | 4.186 | [12 empty] | VV | 2 | 2 | True | 0 | ROZPOCET
| VV |  | "výplně SEVER" 0,2*(1,4*0,7*2+1,8*2,85+0,98*2,85+1,4*2,85*3+1,4*0,7*2) |  | 4.7626 | [12 empty] | VV | 2 | 2 | True | 0 | ROZPOCET
| VV |  | "výplně JIH" 0,2*(2,3*2,85*3+1,4*0,7+1,8*2,85*2+2,3*2,85*3+1,4*0,7+1,4*2,85+1,85*2,85*2) |  | 13.217 | [12 empty] | VV | 2 | 2 | True | 0 | ROZPOCET
| VV |  | "ZÁPAD - ostění 2.vrstvy" 0,15*(2,3*2,85*5+2,3*2,85+2,3*2,85*6) |  | 11.799 | [12 empty] | VV | 2 | 2 | True | 0 | ROZPOCET
| VV |  | "VÝCHOD - ostění 2.vrstvy" 0,15*(5,805*2,85+5,775*2,85+4,05*2,85+5,775*2,85) |  | 9.1506 | [12 empty] | VV | 2 | 2 | True | 0 | ROZPOCET
| VV |  | "SEVER - ostění 2.vrstvy" 0,15*(5,075*2,85+4,85*2,85+5,05*2,85+4,85*2,85+5,075*2,85+4,85*2,85+5,05*2,85+4,85*2,85) |  | 16.9504 | [12 empty] | VV | 2 | 2 | True | 0 | ROZPOCET
| VV |  | "JIH - ostění 2.vrstvy" 0,15*(2,3*2,85*3+1,85*2,85*2+2,625*2,85*2+5,45*2,85+2,3*2,85*3+1,85*2,85*2+2,625*2,85*2+5,45*2,85) |  | 18.2115 | [12 empty] | VV | 2 | 2 | True | 0 | ROZPOCET
| VV |  | "plocha KZS tl. 200 - 350 mm" 469,344 |  | 469.344 | [12 empty] | VV | 2 | 2 | True | 0 | ROZPOCET
| VV |  | "plocha KZS tl. 150 mm - atika" 72,48 |  | 72.48 | [12 empty] | VV | 2 | 2 | True | 0 | ROZPOCET
| VV |  | Součet |  | 635.0807 | [12 empty] | VV | 2 | 4 | True | 1 | ROZPOCET
134 | K | 622531012 | Tenkovrstvá silikonová zrnitá omítka zrnitost 1,5 mm vnějších stěn | m2 | 635.081 |  | 0 | CS ÚRS 2023 02 |  | základní |  | 0 | 0.00285 | 1.81 | 0 | 0 | 4 | K | 2 |  |  |  | ROZPOCET | 0 | 0 | 0 | 0 | 0 | 1 | 0 | 4 | -1859981160
| VV |  | Finální omítka se škrábanou texturou | [14 empty] | VV | 2 | 1 | True | 0 | ROZPOCET
| VV |  | Např.: StoTherm Vario 1, provedení StoSignature - textura: Linear 2 + effect Coating 10 Partial (referenční vzhled) (nátěr řešen samostatnou položkou) | [14 empty] | VV | 2 | 1 | True | 0 | ROZPOCET
| VV |  | 635,081 |  | 635.081 | [12 empty] | VV | 2 | 2 | True | 1 | ROZPOCET
135 | K | 629991011 | Zakrytí výplní otvorů a svislých ploch fólií přilepenou lepící páskou | m2 | 185.726 |  | 0 | CS ÚRS 2023 02 |  | základní |  | 0 | 0 | 0 | 0 | 0 | 4 | K | 2 |  |  |  | ROZPOCET | 0 | 0 | 0 | 0 | 0 | 1 | 0 | 4 | -1244955238
| VV |  | "výplně ZÁPAD" (0,98*2,85+2,3*2,85*5 + 2,3*2,85*6) |  | 74.898 | [12 empty] | VV | 2 | 2 | True | 0 | ROZPOCET
| VV |  | "výplně VÝCHOD" (1,4*2,85+1,4*0,7+1,4*2,85*4) |  | 20.93 | [12 empty] | VV | 2 | 2 | True | 0 | ROZPOCET
| VV |  | "výplně SEVER" (1,4*0,7*2+1,8*2,85+0,98*2,85+1,4*2,85*3+1,4*0,7*2) |  | 23.813 | [12 empty] | VV | 2 | 2 | True | 0 | ROZPOCET
| VV |  | "výplně JIH" (2,3*2,85*3+1,4*0,7+1,8*2,85*2+2,3*2,85*3+1,4*0,7+1,4*2,85+1,85*2,85*2) |  | 66.085 | [12 empty] | VV | 2 | 2 | True | 0 | ROZPOCET
| VV |  | Součet |  | 185.726 | [12 empty] | VV | 2 | 4 | True | 1 | ROZPOCET
136 | K | 629999031 | Příplatek k omítce vnějších povrchů za zvýšenou pracnost při ploše otvorů přes 45 do 65 % | m2 | 69.477 |  | 0 | CS ÚRS 2023 02 |  | základní |  | 0 | 0 | 0 | 0 | 0 | 4 | K | 2 |  |  |  | ROZPOCET | 0 | 0 | 0 | 0 | 0 | 1 | 0 | 4 | 407283934
| VV |  | "ZÁPAD" (8,5-0,8)*(18,75) |  | 144.375 | [12 empty] | VV | 2 | 2 | True | 0 | ROZPOCET
| VV |  | "výplně ZÁPAD" -(0,98*2,85+2,3*2,85*5 + 2,3*2,85*6) |  | -74.898 | [12 empty] | VV | 2 | 2 | True | 0 | ROZPOCET
| VV |  | Součet |  | 69.477 | [12 empty] | VV | 2 | 4 | True | 1 | ROZPOCET
137 | K | 631311214 | Mazanina tl přes 50 do 80 mm z betonu prostého se zvýšenými nároky na prostředí tř. C 25/30 | m3 | 44.979 |  | 0 | CS ÚRS 2023 02 |  | základní |  | 0 | 2.5019 | 112.5316 | 0 | 0 | 4 | K | 2 |  |  |  | ROZPOCET | 0 | 0 | 0 | 0 | 0 | 1 | 0 | 4 | -1426421435
| VV |  | 1.NP tl. 60 mm | [14 empty] | VV | 2 | 1 | True | 0 | ROZPOCET
| VV |  | "1.01" 8,31 |  | 8.31 | [12 empty] | VV | 2 | 2 | True | 0 | ROZPOCET
| VV |  | "1.03" 26,51 |  | 26.51 | [12 empty] | VV | 2 | 2 | True | 0 | ROZPOCET
| VV |  | "1.04" 24,06 |  | 24.06 | [12 empty] | VV | 2 | 2 | True | 0 | ROZPOCET
| VV |  | "1.05" 21,07 |  | 21.07 | [12 empty] | VV | 2 | 2 | True | 0 | ROZPOCET
| VV |  | "1.08" 14,37-1,16 |  | 13.21 | [12 empty] | VV | 2 | 2 | True | 0 | ROZPOCET
| VV |  | "1.09" 2,76 |  | 2.76 | [12 empty] | VV | 2 | 2 | True | 0 | ROZPOCET
| VV |  | "1.10" 4,09 |  | 4.09 | [12 empty] | VV | 2 | 2 | True | 0 | ROZPOCET
| VV |  | "1.12" 2.04 |  | 2.04 | [12 empty] | VV | 2 | 2 | True | 0 | ROZPOCET
| VV |  | "1.13" 9,6 |  | 9.6 | [12 empty] | VV | 2 | 2 | True | 0 | ROZPOCET
| VV |  | "1.14" 50,07 |  | 50.07 | [12 empty] | VV | 2 | 2 | True | 0 | ROZPOCET
| VV |  | "1.16" 12,63 |  | 12.63 | [12 empty] | VV | 2 | 2 | True | 0 | ROZPOCET
| VV |  | Mezisoučet |  | 174.35 | [12 empty] | VV | 2 | 3 | True | 0 | ROZPOCET
| VV |  | 1.NP tl. 67 mm | [14 empty] | VV | 2 | 1 | True | 0 | ROZPOCET
| VV |  | "1.02" 12,88 |  | 12.88 | [12 empty] | VV | 2 | 2 | True | 0 | ROZPOCET
| VV |  | "1.06a" 74,56 |  | 74.56 | [12 empty] | VV | 2 | 2 | True | 0 | ROZPOCET
| VV |  | "1.06b" 48,44 |  | 48.44 | [12 empty] | VV | 2 | 2 | True | 0 | ROZPOCET
| VV |  | "1.07" 21,73 |  | 21.73 | [12 empty] | VV | 2 | 2 | True | 0 | ROZPOCET
| VV |  | "1.11" 8,27 |  | 8.27 | [12 empty] | VV | 2 | 2 | True | 0 | ROZPOCET
| VV |  | "1.15" 15,60 |  | 15.6 | [12 empty] | VV | 2 | 2 | True | 0 | ROZPOCET
| VV |  | Mezisoučet |  | 181.48 | [12 empty] | VV | 2 | 3 | True | 0 | ROZPOCET
| VV |  | 2.NP tl. 60 mm | [14 empty] | VV | 2 | 1 | True | 0 | ROZPOCET
| VV |  | "2.02" 26,57 |  | 26.57 | [12 empty] | VV | 2 | 2 | True | 0 | ROZPOCET
| VV |  | "2.06 bez šachty" 14,37-1,15 |  | 13.22 | [12 empty] | VV | 2 | 2 | True | 0 | ROZPOCET
| VV |  | "2.07" 6,44 |  | 6.44 | [12 empty] | VV | 2 | 2 | True | 0 | ROZPOCET
| VV |  | "2.08" 2,85 |  | 2.85 | [12 empty] | VV | 2 | 2 | True | 0 | ROZPOCET
| VV |  | "2.10-hala" 36,56 |  | 36.56 | [12 empty] | VV | 2 | 2 | True | 0 | ROZPOCET
| VV |  | "2.11" 7,48 |  | 7.48 | [12 empty] | VV | 2 | 2 | True | 0 | ROZPOCET
| VV |  | Mezisoučet |  | 93.12 | [12 empty] | VV | 2 | 3 | True | 0 | ROZPOCET
| VV |  | 2.NP tl. 67 mm | [14 empty] | VV | 2 | 1 | True | 0 | ROZPOCET
| VV |  | "2.01" 22,26 |  | 22.26 | [12 empty] | VV | 2 | 2 | True | 0 | ROZPOCET
| VV |  | "2.03" 38,22 |  | 38.22 | [12 empty] | VV | 2 | 2 | True | 0 | ROZPOCET
| VV |  | "2.04a" 74,56 |  | 74.56 | [12 empty] | VV | 2 | 2 | True | 0 | ROZPOCET
| VV |  | "2.04b" 48,44 |  | 48.44 | [12 empty] | VV | 2 | 2 | True | 0 | ROZPOCET
| VV |  | "2.05" 21,84 |  | 21.84 | [12 empty] | VV | 2 | 2 | True | 0 | ROZPOCET
| VV |  | "2.09" 17,22 |  | 17.22 | [12 empty] | VV | 2 | 2 | True | 0 | ROZPOCET
| VV |  | "2.12" 21,61 |  | 21.61 | [12 empty] | VV | 2 | 2 | True | 0 | ROZPOCET
| VV |  | "2.13" 6,18 |  | 6.18 | [12 empty] | VV | 2 | 2 | True | 0 | ROZPOCET
| VV |  | Mezisoučet |  | 250.33 | [12 empty] | VV | 2 | 3 | True | 0 | ROZPOCET
| VV |  | (174,35+93,12)*0,06 |  | 16.0482 | [12 empty] | VV | 2 | 2 | True | 0 | ROZPOCET
| VV |  | (181,48+250,33)*0,067 |  | 28.9313 | [12 empty] | VV | 2 | 2 | True | 0 | ROZPOCET
| VV |  | Mezisoučet |  | 44.9795 | [12 empty] | VV | 2 | 3 | True | 1 | ROZPOCET
138 | K | 631319171 | Příplatek k mazanině tl přes 50 do 80 mm za stržení povrchu spodní vrstvy před vložením výztuže | m3 | 44.979 |  | 0 | CS ÚRS 2023 02 |  | základní |  | 0 | 0 | 0 | 0 | 0 | 4 | K | 2 |  |  |  | ROZPOCET | 0 | 0 | 0 | 0 | 0 | 1 | 0 | 4 | -1862026694
139 | K | 631362021 | Výztuž mazanin svařovanými sítěmi Kari | t | 4.916 |  | 0 | CS ÚRS 2023 02 |  | základní |  | 0 | 1.0628 | 5.2246 | 0 | 0 | 4 | K | 2 |  |  |  | ROZPOCET | 0 | 0 | 0 | 0 | 0 | 1 | 0 | 4 | 852759744
| VV |  | KARI síť 150x150x8 | [14 empty] | VV | 2 | 1 | True | 0 | ROZPOCET
| VV |  | "1.NP" 355,83*5,3983*1,3/1000 |  | 2.4971 | [12 empty] | VV | 2 | 2 | True | 0 | ROZPOCET
| VV |  | "2.NP" 343,45*5,3983*1,3/1000 |  | 2.4103 | [12 empty] | VV | 2 | 2 | True | 0 | ROZPOCET
| VV |  | "rýhy ve stáv mazaninách 1.NP" (0,25*(1,9+1,2+1,0)+0,15*(1,0))*5,3983*1,3/1000 |  | 0.0082459 | [12 empty] | VV | 2 | 2 | True | 0 | ROZPOCET
| VV |  | Součet |  | 4.9156 | [12 empty] | VV | 2 | 4 | True | 1 | ROZPOCET
140 | K | 632450122 | Vyrovnávací cementový potěr tl přes 20 do 30 mm ze suchých směsí provedený v pásu | m2 | 13.974 |  | 0 | CS ÚRS 2023 02 |  | základní |  | 0 | 0.063 | 0.88036 | 0 | 0 | 4 | K | 2 |  |  |  | ROZPOCET | 0 | 0 | 0 | 0 | 0 | 1 | 0 | 4 | -2042903587
| VV |  | "pod vnitřní parapety" | [14 empty] | VV | 2 | 1 | True | 0 | ROZPOCET
| VV |  | "1.NP" 0,17*(1,4*2+1,4*2+1,4)+0,25*(2,3*8) |  | 5.79 | [12 empty] | VV | 2 | 2 | True | 0 | ROZPOCET
| VV |  | "2.NP" 0,17*(1,4*8+1,85*2+1,4*2)+0,25*(2,3*9) |  | 8.184 | [12 empty] | VV | 2 | 2 | True | 0 | ROZPOCET
| VV |  | Součet |  | 13.974 | [12 empty] | VV | 2 | 4 | True | 1 | ROZPOCET
141 | K | 634112123 | Obvodová dilatace podlahovým páskem z pěnového PE s fólií mezi stěnou a mazaninou nebo potěrem v 80 mm | m | 591.239 |  | 0 | CS ÚRS 2023 02 |  | základní |  | 0 | 2e-05 | 0.011825 | 0 | 0 | 4 | K | 2 |  |  |  | ROZPOCET | 0 | 0 | 0 | 0 | 0 | 1 | 0 | 4 | 1422931825
| VV |  | "1.01" 11,96 |  | 11.96 | [12 empty] | VV | 2 | 2 | True | 0 | ROZPOCET
| VV |  | "1.02" 14,6 |  | 14.6 | [12 empty] | VV | 2 | 2 | True | 0 | ROZPOCET
| VV |  | "1.03" 36,55 |  | 36.55 | [12 empty] | VV | 2 | 2 | True | 0 | ROZPOCET
| VV |  | "1.04" 25,54 |  | 25.54 | [12 empty] | VV | 2 | 2 | True | 0 | ROZPOCET
| VV |  | "1.05" 23,5 |  | 23.5 | [12 empty] | VV | 2 | 2 | True | 0 | ROZPOCET
| VV |  | "1.06a+1.06b" 45,76 |  | 45.76 | [12 empty] | VV | 2 | 2 | True | 0 | ROZPOCET
| VV |  | "1.07" 20,88 |  | 20.88 | [12 empty] | VV | 2 | 2 | True | 0 | ROZPOCET
| VV |  | "1.08 " 19,635-4,315 |  | 15.32 | [12 empty] | VV | 2 | 2 | True | 0 | ROZPOCET
| VV |  | "1.09" 7,22 |  | 7.22 | [12 empty] | VV | 2 | 2 | True | 0 | ROZPOCET
| VV |  | "1.10" 8,16 |  | 8.16 | [12 empty] | VV | 2 | 2 | True | 0 | ROZPOCET
| VV |  | "1.11" 13,45 |  | 13.45 | [12 empty] | VV | 2 | 2 | True | 0 | ROZPOCET
| VV |  | "1.12" 6,28 |  | 6.28 | [12 empty] | VV | 2 | 2 | True | 0 | ROZPOCET
| VV |  | "1.13" 12,12 |  | 12.12 | [12 empty] | VV | 2 | 2 | True | 0 | ROZPOCET
| VV |  | "1.14" 34,8 |  | 34.8 | [12 empty] | VV | 2 | 2 | True | 0 | ROZPOCET
| VV |  | "1.15" 16,1 |  | 16.1 | [12 empty] | VV | 2 | 2 | True | 0 | ROZPOCET
| VV |  | "1.16" 14,1 |  | 14.1 | [12 empty] | VV | 2 | 2 | True | 0 | ROZPOCET
| VV |  | Mezisoučet |  | 306.34 | [12 empty] | VV | 2 | 3 | True | 0 | ROZPOCET
| VV |  | "2.01" 20,38 |  | 20.38 | [12 empty] | VV | 2 | 2 | True | 0 | ROZPOCET
| VV |  | "2.02" 36,54 |  | 36.54 | [12 empty] | VV | 2 | 2 | True | 0 | ROZPOCET
| VV |  | "2.03" 24,724 |  | 24.724 | [12 empty] | VV | 2 | 2 | True | 0 | ROZPOCET
| VV |  | "2.04a+2.04b" 45,76 |  | 45.76 | [12 empty] | VV | 2 | 2 | True | 0 | ROZPOCET
| VV |  | "2.05" 20,88 |  | 20.88 | [12 empty] | VV | 2 | 2 | True | 0 | ROZPOCET
| VV |  | "2.06" 19,62-4,3 |  | 15.32 | [12 empty] | VV | 2 | 2 | True | 0 | ROZPOCET
| VV |  | "2.07" 18,025 |  | 18.025 | [12 empty] | VV | 2 | 2 | True | 0 | ROZPOCET
| VV |  | "2.08" 6,84 |  | 6.84 | [12 empty] | VV | 2 | 2 | True | 0 | ROZPOCET
| VV |  | "2.09" 20,39 |  | 20.39 | [12 empty] | VV | 2 | 2 | True | 0 | ROZPOCET
| VV |  | "2.10" 34,8 |  | 34.8 | [12 empty] | VV | 2 | 2 | True | 0 | ROZPOCET
| VV |  | "2.11" 11,1 |  | 11.1 | [12 empty] | VV | 2 | 2 | True | 0 | ROZPOCET
| VV |  | "2.12" 19,8 |  | 19.8 | [12 empty] | VV | 2 | 2 | True | 0 | ROZPOCET
| VV |  | "2.13" 10,34 |  | 10.34 | [12 empty] | VV | 2 | 2 | True | 0 | ROZPOCET
| VV |  | Součet |  | 591.239 | [12 empty] | VV | 2 | 4 | True | 1 | ROZPOCET
142 | K | 631312141 | Doplnění rýh v dosavadních mazaninách betonem prostým | m3 | 0.176 |  | 0 | CS ÚRS 2023 02 |  | základní |  | 0 | 2.301 | 0.40498 | 0 | 0 | 16 | K | 2 |  |  |  | ROZPOCET | 0 | 0 | 0 | 0 | 0 | 1 | 0 | 16 | 890222529
| VV |  | v místě bouraných otvorů ve stáv.zdech | [14 empty] | VV | 2 | 1 | True | 0 | ROZPOCET
| VV |  | "mezi 1.19 a 1.05" 1,9*0,25*0,15 |  | 0.07125 | [12 empty] | VV | 2 | 2 | True | 0 | ROZPOCET
| VV |  | "mezi 1.19 a 1.20" 1,2*0,25*0,15 |  | 0.045 | [12 empty] | VV | 2 | 2 | True | 0 | ROZPOCET
| VV |  | "mezi 1.19 a 1.22" 1,0*0,15*0,15 |  | 0.0225 | [12 empty] | VV | 2 | 2 | True | 0 | ROZPOCET
| VV |  | "mezi 1.26 a 1.15" 1,0*0,25*0,15 |  | 0.0375 | [12 empty] | VV | 2 | 2 | True | 0 | ROZPOCET
| VV |  | Součet |  | 0.17625 | [12 empty] | VV | 2 | 4 | True | 1 | ROZPOCET
143 | K | 642946112 | Osazování pouzdra posuvných dveří s jednou kapsou pro jedno křídlo š přes 800 do 1200 mm do zděné příčky | kus | 1 |  | 0 | CS ÚRS 2023 02 |  | základní |  | 0 | 0.05362 | 0.05362 | 0 | 0 | 4 | K | 2 |  |  |  | ROZPOCET | 0 | 0 | 0 | 0 | 0 | 1 | 0 | 4 | 809279210
144 | M | 55331613 | pouzdro stavební posuvných dveří jednopouzdrové 900mm standardní rozměr | kus | 1 |  | 0 | CS ÚRS 2023 02 |  | základní |  | 0 | 0.045 | 0.045 | 0 | 0 | 8 | M | 2 |  |  |  | ROZPOCET | 0 | 0 | 0 | 0 | 0 | 1 | 0 | 4 | 1953389528
| D | 9 | Ostatní konstrukce a práce, bourání |  |  |  | 0 |  |  |  |  | 0 |  | 0.24941 |  | 0.9198 | 1 | D | 1 |  |  |  | ROZPOCET | [6 empty] | 0
145 | K | 941211111 | Montáž lešení řadového rámového lehkého zatížení do 200 kg/m2 š od 0,6 do 0,9 m v do 10 m | m2 | 745.84 |  | 0 | CS ÚRS 2023 02 |  | základní |  | 0 | 0 | 0 | 0 | 0 | 4 | K | 2 |  |  |  | ROZPOCET | 0 | 0 | 0 | 0 | 0 | 1 | 0 | 4 | 1653226047
| VV |  | "ZÁPAD" (8,0)*(18,75+0,75*2) |  | 162 | [12 empty] | VV | 2 | 2 | True | 0 | ROZPOCET
| VV |  | "VÝCHOD" (8,0)*(6,73+0,75*1)+(4,0)*(12,05+0,75*1) |  | 111.04 | [12 empty] | VV | 2 | 2 | True | 0 | ROZPOCET
| VV |  | "SEVER" (8,0)*(23,95+0,75*2) |  | 203.6 | [12 empty] | VV | 2 | 2 | True | 0 | ROZPOCET
| VV |  | "JIH" (8,0)*(23,95+2,6*2+0,75*6) |  | 269.2 | [12 empty] | VV | 2 | 2 | True | 0 | ROZPOCET
| VV |  | Součet |  | 745.84 | [12 empty] | VV | 2 | 4 | True | 1 | ROZPOCET
146 | K | 941211211 | Příplatek k lešení řadovému rámovému lehkému do 200 kg/m2 š od 0,6 do 0,9 m v do 10 m za každý den použití | m2 | 67125.6 |  | 0 | CS ÚRS 2023 02 |  | základní |  | 0 | 0 | 0 | 0 | 0 | 4 | K | 2 |  |  |  | ROZPOCET | 0 | 0 | 0 | 0 | 0 | 1 | 0 | 4 | -187485476
| VV |  | 90*745,84 |  | 67125.6 | [12 empty] | VV | 2 | 2 | True | 1 | ROZPOCET
147 | K | 941211811 | Demontáž lešení řadového rámového lehkého zatížení do 200 kg/m2 š od 0,6 do 0,9 m v do 10 m | m2 | 745.84 |  | 0 | CS ÚRS 2023 02 |  | základní |  | 0 | 0 | 0 | 0 | 0 | 4 | K | 2 |  |  |  | ROZPOCET | 0 | 0 | 0 | 0 | 0 | 1 | 0 | 4 | -371742566
148 | K | 944511111 | Montáž ochranné sítě z textilie z umělých vláken | m2 | 745.84 |  | 0 | CS ÚRS 2023 02 |  | základní |  | 0 | 0 | 0 | 0 | 0 | 4 | K | 2 |  |  |  | ROZPOCET | 0 | 0 | 0 | 0 | 0 | 1 | 0 | 4 | -1408019316
| VV |  | "ZÁPAD" (8,0)*(18,75+0,75*2) |  | 162 | [12 empty] | VV | 2 | 2 | True | 0 | ROZPOCET
| VV |  | "VÝCHOD" (8,0)*(6,73+0,75*1)+(4,0)*(12,05+0,75*1) |  | 111.04 | [12 empty] | VV | 2 | 2 | True | 0 | ROZPOCET
| VV |  | "SEVER" (8,0)*(23,95+0,75*2) |  | 203.6 | [12 empty] | VV | 2 | 2 | True | 0 | ROZPOCET
| VV |  | "JIH" (8,0)*(23,95+2,6*2+0,75*6) |  | 269.2 | [12 empty] | VV | 2 | 2 | True | 0 | ROZPOCET
| VV |  | Součet |  | 745.84 | [12 empty] | VV | 2 | 4 | True | 1 | ROZPOCET
149 | K | 944511211 | Příplatek k ochranné síti za každý den použití | m2 | 67125.6 |  | 0 | CS ÚRS 2023 02 |  | základní |  | 0 | 0 | 0 | 0 | 0 | 4 | K | 2 |  |  |  | ROZPOCET | 0 | 0 | 0 | 0 | 0 | 1 | 0 | 4 | 1100352983
| VV |  | 90*745,84 |  | 67125.6 | [12 empty] | VV | 2 | 2 | True | 1 | ROZPOCET
150 | K | 944511811 | Demontáž ochranné sítě z textilie z umělých vláken | m2 | 745.84 |  | 0 | CS ÚRS 2023 02 |  | základní |  | 0 | 0 | 0 | 0 | 0 | 4 | K | 2 |  |  |  | ROZPOCET | 0 | 0 | 0 | 0 | 0 | 1 | 0 | 4 | 703459901
151 | K | 949101111 | Lešení pomocné pro objekty pozemních staveb s lešeňovou podlahou v do 1,9 m zatížení do 150 kg/m2 | m2 | 799.77 |  | 0 | CS ÚRS 2023 02 |  | základní |  | 0 | 0.00013 | 0.10397 | 0 | 0 | 4 | K | 2 |  |  |  | ROZPOCET | 0 | 0 | 0 | 0 | 0 | 1 | 0 | 4 | 51223356
| VV |  | "1.01" 8,31 |  | 8.31 | [12 empty] | VV | 2 | 2 | True | 0 | ROZPOCET
| VV |  | "1.02" 12,88 |  | 12.88 | [12 empty] | VV | 2 | 2 | True | 0 | ROZPOCET
| VV |  | "1.03" 26,51 |  | 26.51 | [12 empty] | VV | 2 | 2 | True | 0 | ROZPOCET
| VV |  | "1.04" 24,06 |  | 24.06 | [12 empty] | VV | 2 | 2 | True | 0 | ROZPOCET
| VV |  | "1.05" 21,07 |  | 21.07 | [12 empty] | VV | 2 | 2 | True | 0 | ROZPOCET
| VV |  | "1.06a" 74,56 |  | 74.56 | [12 empty] | VV | 2 | 2 | True | 0 | ROZPOCET
| VV |  | "1.06b" 48,44 |  | 48.44 | [12 empty] | VV | 2 | 2 | True | 0 | ROZPOCET
| VV |  | "1.07" 21,73 |  | 21.73 | [12 empty] | VV | 2 | 2 | True | 0 | ROZPOCET
| VV |  | "1.08" 14,37 |  | 14.37 | [12 empty] | VV | 2 | 2 | True | 0 | ROZPOCET
| VV |  | "1.09" 2,76 |  | 2.76 | [12 empty] | VV | 2 | 2 | True | 0 | ROZPOCET
| VV |  | "1.10" 4,09 |  | 4.09 | [12 empty] | VV | 2 | 2 | True | 0 | ROZPOCET
| VV |  | "1.11" 8,27 |  | 8.27 | [12 empty] | VV | 2 | 2 | True | 0 | ROZPOCET
| VV |  | "1.12" 2.04 |  | 2.04 | [12 empty] | VV | 2 | 2 | True | 0 | ROZPOCET
| VV |  | "1.13" 9,6 |  | 9.6 | [12 empty] | VV | 2 | 2 | True | 0 | ROZPOCET
| VV |  | "1.14" 50,07 |  | 50.07 | [12 empty] | VV | 2 | 2 | True | 0 | ROZPOCET
| VV |  | "1.15" 15,60 |  | 15.6 | [12 empty] | VV | 2 | 2 | True | 0 | ROZPOCET
| VV |  | "1.16" 12,63 |  | 12.63 | [12 empty] | VV | 2 | 2 | True | 0 | ROZPOCET
| VV |  | Mezisoučet |  | 356.99 | [12 empty] | VV | 2 | 3 | True | 0 | ROZPOCET
| VV |  | "2.01" 22,26 |  | 22.26 | [12 empty] | VV | 2 | 2 | True | 0 | ROZPOCET
| VV |  | "2.02" 26,57 |  | 26.57 | [12 empty] | VV | 2 | 2 | True | 0 | ROZPOCET
| VV |  | "2.03" 38,22 |  | 38.22 | [12 empty] | VV | 2 | 2 | True | 0 | ROZPOCET
| VV |  | "2.04a" 74,56 |  | 74.56 | [12 empty] | VV | 2 | 2 | True | 0 | ROZPOCET
| VV |  | "2.04b" 48,44 |  | 48.44 | [12 empty] | VV | 2 | 2 | True | 0 | ROZPOCET
| VV |  | "2.05" 21,84 |  | 21.84 | [12 empty] | VV | 2 | 2 | True | 0 | ROZPOCET
| VV |  | "2.06" 14,37 |  | 14.37 | [12 empty] | VV | 2 | 2 | True | 0 | ROZPOCET
| VV |  | "2.07" 6,44 |  | 6.44 | [12 empty] | VV | 2 | 2 | True | 0 | ROZPOCET
| VV |  | "2.08" 2,85 |  | 2.85 | [12 empty] | VV | 2 | 2 | True | 0 | ROZPOCET
| VV |  | "2.09" 17,22 |  | 17.22 | [12 empty] | VV | 2 | 2 | True | 0 | ROZPOCET
| VV |  | "2.10-hala" 36,56 |  | 36.56 | [12 empty] | VV | 2 | 2 | True | 0 | ROZPOCET
| VV |  | "2.10-mezipodesta" 3,97 |  | 3.97 | [12 empty] | VV | 2 | 2 | True | 0 | ROZPOCET
| VV |  | "2.10-ramena" 9,54 |  | 9.54 | [12 empty] | VV | 2 | 2 | True | 0 | ROZPOCET
| VV |  | "2.11" 7,48 |  | 7.48 | [12 empty] | VV | 2 | 2 | True | 0 | ROZPOCET
| VV |  | "2.12" 21,61 |  | 21.61 | [12 empty] | VV | 2 | 2 | True | 0 | ROZPOCET
| VV |  | "2.13" 6,18 |  | 6.18 | [12 empty] | VV | 2 | 2 | True | 0 | ROZPOCET
| VV |  | Mezisoučet |  | 358.11 | [12 empty] | VV | 2 | 3 | True | 0 | ROZPOCET
| VV |  | "stáv 1.17" 2,76 |  | 2.76 | [12 empty] | VV | 2 | 2 | True | 0 | ROZPOCET
| VV |  | "stáv 1.18" 3,28 |  | 3.28 | [12 empty] | VV | 2 | 2 | True | 0 | ROZPOCET
| VV |  | "stáv 1.19" 12,85 |  | 12.85 | [12 empty] | VV | 2 | 2 | True | 0 | ROZPOCET
| VV |  | "stáv 1.20" 18,03 |  | 18.03 | [12 empty] | VV | 2 | 2 | True | 0 | ROZPOCET
| VV |  | "stáv 1.21" 2,6 |  | 2.6 | [12 empty] | VV | 2 | 2 | True | 0 | ROZPOCET
| VV |  | "stáv 1.22" 6,17 |  | 6.17 | [12 empty] | VV | 2 | 2 | True | 0 | ROZPOCET
| VV |  | "stáv 1.23" 2,30 |  | 2.3 | [12 empty] | VV | 2 | 2 | True | 0 | ROZPOCET
| VV |  | "stáv 1.24" 1,78 |  | 1.78 | [12 empty] | VV | 2 | 2 | True | 0 | ROZPOCET
| VV |  | "stáv 1.25" 1,44 |  | 1.44 | [12 empty] | VV | 2 | 2 | True | 0 | ROZPOCET
| VV |  | "stáv 1.26" 20,07 |  | 20.07 | [12 empty] | VV | 2 | 2 | True | 0 | ROZPOCET
| VV |  | "stáv 1.27" 13,39 |  | 13.39 | [12 empty] | VV | 2 | 2 | True | 0 | ROZPOCET
| VV |  | Mezisoučet |  | 84.67 | [12 empty] | VV | 2 | 3 | True | 0 | ROZPOCET
| VV |  | Součet |  | 799.77 | [12 empty] | VV | 2 | 4 | True | 1 | ROZPOCET
152 | K | 949311111 | Montáž lešení trubkového do šachet o půdorysné ploše do 6 m2 v do 10 m | m | 7.75 |  | 0 | CS ÚRS 2023 02 |  | základní |  | 0 | 0 | 0 | 0 | 0 | 4 | K | 2 |  |  |  | ROZPOCET | 0 | 0 | 0 | 0 | 0 | 1 | 0 | 4 | 573181830
| VV |  | "jídelní výtah" 7,75 |  | 7.75 | [12 empty] | VV | 2 | 2 | True | 1 | ROZPOCET
153 | K | 949311211 | Příplatek k lešení trubkovému do šachet do 6 m2 v do 10 m za každý den použití | m | 232.5 |  | 0 | CS ÚRS 2023 02 |  | základní |  | 0 | 0 | 0 | 0 | 0 | 4 | K | 2 |  |  |  | ROZPOCET | 0 | 0 | 0 | 0 | 0 | 1 | 0 | 4 | 249531146
| VV |  | 7,75*30 |  | 232.5 | [12 empty] | VV | 2 | 2 | True | 1 | ROZPOCET
154 | K | 949311811 | Demontáž lešení trubkového do šachet o půdorysné ploše do 6 m2 v do 10 m | m | 7.75 |  | 0 | CS ÚRS 2023 02 |  | základní |  | 0 | 0 | 0 | 0 | 0 | 4 | K | 2 |  |  |  | ROZPOCET | 0 | 0 | 0 | 0 | 0 | 1 | 0 | 4 | -913502102
155 | K | 952901111 | Vyčištění budov bytové a občanské výstavby při výšce podlaží do 4 m | m2 | 799.77 |  | 0 | CS ÚRS 2023 02 |  | základní |  | 0 | 4e-05 | 0.031991 | 0 | 0 | 4 | K | 2 |  |  |  | ROZPOCET | 0 | 0 | 0 | 0 | 0 | 1 | 0 | 4 | -1723888538
| VV |  | "1.01" 8,31 |  | 8.31 | [12 empty] | VV | 2 | 2 | True | 0 | ROZPOCET
| VV |  | "1.02" 12,88 |  | 12.88 | [12 empty] | VV | 2 | 2 | True | 0 | ROZPOCET
| VV |  | "1.03" 26,51 |  | 26.51 | [12 empty] | VV | 2 | 2 | True | 0 | ROZPOCET
| VV |  | "1.04" 24,06 |  | 24.06 | [12 empty] | VV | 2 | 2 | True | 0 | ROZPOCET
| VV |  | "1.05" 21,07 |  | 21.07 | [12 empty] | VV | 2 | 2 | True | 0 | ROZPOCET
| VV |  | "1.06a" 74,56 |  | 74.56 | [12 empty] | VV | 2 | 2 | True | 0 | ROZPOCET
| VV |  | "1.06b" 48,44 |  | 48.44 | [12 empty] | VV | 2 | 2 | True | 0 | ROZPOCET
| VV |  | "1.07" 21,73 |  | 21.73 | [12 empty] | VV | 2 | 2 | True | 0 | ROZPOCET
| VV |  | "1.08" 14,37 |  | 14.37 | [12 empty] | VV | 2 | 2 | True | 0 | ROZPOCET
| VV |  | "1.09" 2,76 |  | 2.76 | [12 empty] | VV | 2 | 2 | True | 0 | ROZPOCET
| VV |  | "1.10" 4,09 |  | 4.09 | [12 empty] | VV | 2 | 2 | True | 0 | ROZPOCET
| VV |  | "1.11" 8,27 |  | 8.27 | [12 empty] | VV | 2 | 2 | True | 0 | ROZPOCET
| VV |  | "1.12" 2.04 |  | 2.04 | [12 empty] | VV | 2 | 2 | True | 0 | ROZPOCET
| VV |  | "1.13" 9,6 |  | 9.6 | [12 empty] | VV | 2 | 2 | True | 0 | ROZPOCET
| VV |  | "1.14" 50,07 |  | 50.07 | [12 empty] | VV | 2 | 2 | True | 0 | ROZPOCET
| VV |  | "1.15" 15,60 |  | 15.6 | [12 empty] | VV | 2 | 2 | True | 0 | ROZPOCET
| VV |  | "1.16" 12,63 |  | 12.63 | [12 empty] | VV | 2 | 2 | True | 0 | ROZPOCET
| VV |  | Mezisoučet |  | 356.99 | [12 empty] | VV | 2 | 3 | True | 0 | ROZPOCET
| VV |  | "2.01" 22,26 |  | 22.26 | [12 empty] | VV | 2 | 2 | True | 0 | ROZPOCET
| VV |  | "2.02" 26,57 |  | 26.57 | [12 empty] | VV | 2 | 2 | True | 0 | ROZPOCET
| VV |  | "2.03" 38,22 |  | 38.22 | [12 empty] | VV | 2 | 2 | True | 0 | ROZPOCET
| VV |  | "2.04a" 74,56 |  | 74.56 | [12 empty] | VV | 2 | 2 | True | 0 | ROZPOCET
| VV |  | "2.04b" 48,44 |  | 48.44 | [12 empty] | VV | 2 | 2 | True | 0 | ROZPOCET
| VV |  | "2.05" 21,84 |  | 21.84 | [12 empty] | VV | 2 | 2 | True | 0 | ROZPOCET
| VV |  | "2.06" 14,37 |  | 14.37 | [12 empty] | VV | 2 | 2 | True | 0 | ROZPOCET
| VV |  | "2.07" 6,44 |  | 6.44 | [12 empty] | VV | 2 | 2 | True | 0 | ROZPOCET
| VV |  | "2.08" 2,85 |  | 2.85 | [12 empty] | VV | 2 | 2 | True | 0 | ROZPOCET
| VV |  | "2.09" 17,22 |  | 17.22 | [12 empty] | VV | 2 | 2 | True | 0 | ROZPOCET
| VV |  | "2.10-hala" 36,56 |  | 36.56 | [12 empty] | VV | 2 | 2 | True | 0 | ROZPOCET
| VV |  | "2.10-mezipodesta" 3,97 |  | 3.97 | [12 empty] | VV | 2 | 2 | True | 0 | ROZPOCET
| VV |  | "2.10-ramena" 9,54 |  | 9.54 | [12 empty] | VV | 2 | 2 | True | 0 | ROZPOCET
| VV |  | "2.11" 7,48 |  | 7.48 | [12 empty] | VV | 2 | 2 | True | 0 | ROZPOCET
| VV |  | "2.12" 21,61 |  | 21.61 | [12 empty] | VV | 2 | 2 | True | 0 | ROZPOCET
| VV |  | "2.13" 6,18 |  | 6.18 | [12 empty] | VV | 2 | 2 | True | 0 | ROZPOCET
| VV |  | Mezisoučet |  | 358.11 | [12 empty] | VV | 2 | 3 | True | 0 | ROZPOCET
| VV |  | "stáv 1.17" 2,76 |  | 2.76 | [12 empty] | VV | 2 | 2 | True | 0 | ROZPOCET
| VV |  | "stáv 1.18" 3,28 |  | 3.28 | [12 empty] | VV | 2 | 2 | True | 0 | ROZPOCET
| VV |  | "stáv 1.19" 12,85 |  | 12.85 | [12 empty] | VV | 2 | 2 | True | 0 | ROZPOCET
| VV |  | "stáv 1.20" 18,03 |  | 18.03 | [12 empty] | VV | 2 | 2 | True | 0 | ROZPOCET
| VV |  | "stáv 1.21" 2,6 |  | 2.6 | [12 empty] | VV | 2 | 2 | True | 0 | ROZPOCET
| VV |  | "stáv 1.22" 6,17 |  | 6.17 | [12 empty] | VV | 2 | 2 | True | 0 | ROZPOCET
| VV |  | "stáv 1.23" 2,30 |  | 2.3 | [12 empty] | VV | 2 | 2 | True | 0 | ROZPOCET
| VV |  | "stáv 1.24" 1,78 |  | 1.78 | [12 empty] | VV | 2 | 2 | True | 0 | ROZPOCET
| VV |  | "stáv 1.25" 1,44 |  | 1.44 | [12 empty] | VV | 2 | 2 | True | 0 | ROZPOCET
| VV |  | "stáv 1.26" 20,07 |  | 20.07 | [12 empty] | VV | 2 | 2 | True | 0 | ROZPOCET
| VV |  | "stáv 1.27" 13,39 |  | 13.39 | [12 empty] | VV | 2 | 2 | True | 0 | ROZPOCET
| VV |  | Mezisoučet |  | 84.67 | [12 empty] | VV | 2 | 3 | True | 0 | ROZPOCET
| VV |  | Součet |  | 799.77 | [12 empty] | VV | 2 | 4 | True | 1 | ROZPOCET
156 | K | 97403166R | Vysekání rýh ve zdivu betonovém pro vtahování nosníků hl do 150 mm v do 150 mm | m | 21.9 |  | 0 |  |  | základní |  | 0 | 0 | 0 | 0.042 | 0.9198 | 4 | K | 2 |  |  |  | ROZPOCET | 0 | 0 | 0 | 0 | 0 | 1 | 0 | 4 | 1848019884
| VV |  | IPE120 nad dveřní otvory ve stáv.zdivu | [14 empty] | VV | 2 | 1 | True | 0 | ROZPOCET
| VV |  | "mezi 1.05 a 1.19 IPE 120 3ks délky 2300mm" 3*2,5 |  | 7.5 | [12 empty] | VV | 2 | 2 | True | 0 | ROZPOCET
| VV |  | "mezi 1.19 a 1.20 IPE 120 3ks délky 1600mm" 3*1,8 |  | 5.4 | [12 empty] | VV | 2 | 2 | True | 0 | ROZPOCET
| VV |  | "mezi 1.05 a 1.21 IPE 120 3ks délky 1300mm" 3*1,5 |  | 4.5 | [12 empty] | VV | 2 | 2 | True | 0 | ROZPOCET
| VV |  | "mezi 1.15 a 1.26 IPE 120 3ks délky 1300mm" 3*1,5 |  | 4.5 | [12 empty] | VV | 2 | 2 | True | 0 | ROZPOCET
| VV |  | Součet |  | 21.9 | [12 empty] | VV | 2 | 4 | True | 1 | ROZPOCET
157 | K | 985131311 | Ruční dočištění ploch stěn, rubu kleneb a podlah ocelových kartáči | m2 | 55.2 |  | 0 | CS ÚRS 2023 02 |  | základní |  | 0 | 0 | 0 | 0 | 0 | 4 | K | 2 |  |  |  | ROZPOCET | 0 | 0 | 0 | 0 | 0 | 1 | 0 | 4 | 497524313
| VV |  | "stávající stěna po odbourání přístavby a zateplení" 12,0*(3,7+0,9) |  | 55.2 | [12 empty] | VV | 2 | 2 | True | 1 | ROZPOCET
158 | K | 953312112 | Vložky do svislých dilatačních spár z fasádních polystyrénových desek tl. přes 10 do 20 mm | m2 | 55.2 |  | 0 | CS ÚRS 2023 02 |  | základní |  | 0 | 0.00029 | 0.016008 | 0 | 0 | 4 | K | 2 |  |  |  | ROZPOCET | 0 | 0 | 0 | 0 | 0 | 1 | 0 | 4 | 1679229562
| VV |  | "mezi stávající stěnu a novou stěnu" 12,0*(3,7+0,9) |  | 55.2 | [12 empty] | VV | 2 | 2 | True | 1 | ROZPOCET
159 | K | RBOZP01 | Požární a bezpečnostní značení (tabulky-hasicí přístroje, hydranty, únikové cesty, FVE, rozvaděče, hlavní uzávěry....) | kpl | 1 |  | 0 |  |  | základní |  | 0 | 0 | 0 | 0 | 0 | 4 | K | 2 |  |  |  | ROZPOCET | 0 | 0 | 0 | 0 | 0 | 1 | 0 | 4 | 1701420278
160 | K | RPOŽUCP01 | Protipožární ucpávky instalací TZB | kpl | 1 |  | 0 |  |  | základní |  | 0 | 0 | 0 | 0 | 0 | 4 | K | 2 |  |  |  | ROZPOCET | 0 | 0 | 0 | 0 | 0 | 1 | 0 | 4 | 2070153690
161 | K | 953943211 | Osazování hasicího přístroje | kus | 8 |  | 0 | CS ÚRS 2023 02 |  | základní |  | 0 | 0.00018 | 0.00144 | 0 | 0 | 4 | K | 2 |  |  |  | ROZPOCET | 0 | 0 | 0 | 0 | 0 | 1 | 0 | 4 | -1924586135
162 | M | 44932114 | přístroj hasicí ruční práškový PG 6 LE | kus | 8 |  | 0 | CS ÚRS 2023 02 |  | základní |  | 0 | 0.012 | 0.096 | 0 | 0 | 8 | M | 2 |  |  |  | ROZPOCET | 0 | 0 | 0 | 0 | 0 | 1 | 0 | 4 | -952012314
| VV |  | "hasicí schopnost 34A, 183B" 8 |  | 8 | [12 empty] | VV | 2 | 2 | True | 1 | ROZPOCET
| D | 997 | Přesun sutě |  |  |  | 0 |  |  |  |  | 0 |  | 0 |  | 0 | 1 | D | 1 |  |  |  | ROZPOCET | [6 empty] | 0
163 | K | 997013151 | Vnitrostaveništní doprava suti a vybouraných hmot pro budovy v do 6 m s omezením mechanizace | t | 3.24 |  | 0 | CS ÚRS 2023 02 |  | základní |  | 0 | 0 | 0 | 0 | 0 | 4 | K | 2 |  |  |  | ROZPOCET | 0 | 0 | 0 | 0 | 0 | 1 | 0 | 4 | 1473599624
164 | K | 997013501 | Odvoz suti a vybouraných hmot na skládku nebo meziskládku do 1 km se složením | t | 3.24 |  | 0 | CS ÚRS 2023 02 |  | základní |  | 0 | 0 | 0 | 0 | 0 | 4 | K | 2 |  |  |  | ROZPOCET | 0 | 0 | 0 | 0 | 0 | 1 | 0 | 4 | 360798170
165 | K | 997013509 | Příplatek k odvozu suti a vybouraných hmot na skládku ZKD 1 km přes 1 km | t | 61.56 |  | 0 | CS ÚRS 2023 02 |  | základní |  | 0 | 0 | 0 | 0 | 0 | 4 | K | 2 |  |  |  | ROZPOCET | 0 | 0 | 0 | 0 | 0 | 1 | 0 | 4 | -892494112
| VV |  | 3,24*19 'Přepočtené koeficientem množství |  | 61.56 | [12 empty] | VV | 2 | 2 | False | 1 | ROZPOCET
166 | K | 997013871 | Poplatek za uložení stavebního odpadu na recyklační skládce (skládkovné) směsného stavebního a demoličního kód odpadu 17 09 04 | t | 3.24 |  | 0 | CS ÚRS 2023 02 |  | základní |  | 0 | 0 | 0 | 0 | 0 | 4 | K | 2 |  |  |  | ROZPOCET | 0 | 0 | 0 | 0 | 0 | 1 | 0 | 4 | -1503313763
| D | 998 | Přesun hmot |  |  |  | 0 |  |  |  |  | 0 |  | 0 |  | 0 | 1 | D | 1 |  |  |  | ROZPOCET | [6 empty] | 0
167 | K | 998011002 | Přesun hmot pro budovy zděné v přes 6 do 12 m | t | 1773.601 |  | 0 | CS ÚRS 2023 02 |  | základní |  | 0 | 0 | 0 | 0 | 0 | 4 | K | 2 |  |  |  | ROZPOCET | 0 | 0 | 0 | 0 | 0 | 1 | 0 | 4 | 2004489736
| D | PSV | Práce a dodávky PSV |  |  |  | 0 |  |  |  |  | 0 |  | 56.9794 |  | 0.15701 | 2 | D | 0 |  |  |  | ROZPOCET | [6 empty] | 0
| D | 711 | Izolace proti vodě, vlhkosti a plynům |  |  |  | 0 |  |  |  |  | 0 |  | 6.5365 |  | 0 | 2 | D | 1 |  |  |  | ROZPOCET | [6 empty] | 0
168 | K | 711111001 | Provedení izolace proti zemní vlhkosti vodorovné za studena nátěrem penetračním | m2 | 428.3 |  | 0 | CS ÚRS 2023 02 |  | základní |  | 0 | 0 | 0 | 0 | 0 | 16 | K | 2 |  |  |  | ROZPOCET | 0 | 0 | 0 | 0 | 0 | 1 | 0 | 16 | -2097625223
| VV |  | 428,3 |  | 428.3 | [12 empty] | VV | 2 | 2 | True | 1 | ROZPOCET
169 | M | 11163150 | lak penetrační asfaltový | t | 0.128 |  | 0 | CS ÚRS 2023 02 |  | základní |  | 0 | 1 | 0.128 | 0 | 0 | 32 | M | 2 |  |  |  | ROZPOCET | 0 | 0 | 0 | 0 | 0 | 1 | 0 | 16 | 1728459904
| VV |  | 428,3*0,0003 'Přepočtené koeficientem množství |  | 0.128 | [12 empty] | VV | 2 | 2 | False | 1 | ROZPOCET
170 | K | 711112001 | Provedení izolace proti zemní vlhkosti svislé za studena nátěrem penetračním | m2 | 86.762 |  | 0 | CS ÚRS 2023 02 |  | základní |  | 0 | 0 | 0 | 0 | 0 | 16 | K | 2 |  |  |  | ROZPOCET | 0 | 0 | 0 | 0 | 0 | 1 | 0 | 16 | -286206084
| VV |  | "u stáv.objektu" 12,0*(0,9+0,3) |  | 14.4 | [12 empty] | VV | 2 | 2 | True | 0 | ROZPOCET
| VV |  | "po obvodu" (23,27+18,05+9,15+2,6+7,5+2,6+6,6+6,4)*(0,65+0,3) |  | 72.3615 | [12 empty] | VV | 2 | 2 | True | 0 | ROZPOCET
| VV |  | Součet |  | 86.7615 | [12 empty] | VV | 2 | 4 | True | 1 | ROZPOCET
171 | M | 11163150 | lak penetrační asfaltový | t | 0.029 |  | 0 | CS ÚRS 2023 02 |  | základní |  | 0 | 1 | 0.029 | 0 | 0 | 32 | M | 2 |  |  |  | ROZPOCET | 0 | 0 | 0 | 0 | 0 | 1 | 0 | 16 | 1358263750
| VV |  | 86,7615*0,00034 'Přepočtené koeficientem množství |  | 0.029 | [12 empty] | VV | 2 | 2 | False | 1 | ROZPOCET
172 | K | 711141559 | Provedení izolace proti zemní vlhkosti pásy přitavením vodorovné NAIP | m2 | 856.6 |  | 0 | CS ÚRS 2023 02 |  | základní |  | 0 | 0.0004 | 0.34264 | 0 | 0 | 16 | K | 2 |  |  |  | ROZPOCET | 0 | 0 | 0 | 0 | 0 | 1 | 0 | 16 | 1476869140
| VV |  | 428,3*2 |  | 856.6 | [12 empty] | VV | 2 | 2 | True | 1 | ROZPOCET
173 | M | 62856011 | pás asfaltový natavitelný modifikovaný SBS s vložkou z hliníkové fólie s textilií a spalitelnou PE fólií nebo jemnozrnným minerálním posypem na horním povrchu tl 4,0mm | m2 | 998.367 |  | 0 | CS ÚRS 2023 02 |  | základní |  | 0 | 0.0047 | 4.6923 | 0 | 0 | 32 | M | 2 |  |  |  | ROZPOCET | 0 | 0 | 0 | 0 | 0 | 1 | 0 | 16 | 1503034081
| VV |  | 856,6*1,1655 'Přepočtené koeficientem množství |  | 998.367 | [12 empty] | VV | 2 | 2 | False | 1 | ROZPOCET
174 | K | 711142559 | Provedení izolace proti zemní vlhkosti pásy přitavením svislé NAIP | m2 | 173.523 |  | 0 | CS ÚRS 2023 02 |  | základní |  | 0 | 0.0004 | 0.069409 | 0 | 0 | 16 | K | 2 |  |  |  | ROZPOCET | 0 | 0 | 0 | 0 | 0 | 1 | 0 | 16 | -1682153171
| VV |  | "u stáv.objektu" 12,0*(0,9+0,3)*2 |  | 28.8 | [12 empty] | VV | 2 | 2 | True | 0 | ROZPOCET
| VV |  | "po obvodu" (23,27+18,05+9,15+2,6+7,5+2,6+6,6+6,4)*(0,65+0,3)*2 |  | 144.723 | [12 empty] | VV | 2 | 2 | True | 0 | ROZPOCET
| VV |  | Součet |  | 173.523 | [12 empty] | VV | 2 | 4 | True | 1 | ROZPOCET
175 | M | 62856011 | pás asfaltový natavitelný modifikovaný SBS s vložkou z hliníkové fólie s textilií a spalitelnou PE fólií nebo jemnozrnným minerálním posypem na horním povrchu tl 4,0mm | m2 | 211.872 |  | 0 | CS ÚRS 2023 02 |  | základní |  | 0 | 0.0047 | 0.9958 | 0 | 0 | 32 | M | 2 |  |  |  | ROZPOCET | 0 | 0 | 0 | 0 | 0 | 1 | 0 | 16 | -1365907928
| VV |  | 173,523*1,221 'Přepočtené koeficientem množství |  | 211.872 | [12 empty] | VV | 2 | 2 | False | 1 | ROZPOCET
176 | K | 711745567 | Izolace proti vodě provedení spojů přitavením pásu NAIP 500 mm | m | 76.17 |  | 0 | CS ÚRS 2023 02 |  | základní |  | 0 | 0.0002 | 0.015234 | 0 | 0 | 16 | K | 2 |  |  |  | ROZPOCET | 0 | 0 | 0 | 0 | 0 | 1 | 0 | 16 | 1701121293
| VV |  | "po obvodu" (23,27+18,05+9,15+2,6+7,5+2,6+6,6+6,4) |  | 76.17 | [12 empty] | VV | 2 | 2 | True | 1 | ROZPOCET
177 | M | 62856011 | pás asfaltový natavitelný modifikovaný SBS s vložkou z hliníkové fólie s textilií a spalitelnou PE fólií nebo jemnozrnným minerálním posypem na horním povrchu tl 4,0mm | m2 | 47.987 |  | 0 | CS ÚRS 2023 02 |  | základní |  | 0 | 0.0047 | 0.22554 | 0 | 0 | 32 | M | 2 |  |  |  | ROZPOCET | 0 | 0 | 0 | 0 | 0 | 1 | 0 | 16 | -803107525
| VV |  | 76,17*0,63 'Přepočtené koeficientem množství |  | 47.987 | [12 empty] | VV | 2 | 2 | False | 1 | ROZPOCET
178 | K | 71174706R | Izolace proti vodě opracování trubních prostupu | kus | 11 |  | 0 |  |  | základní |  | 0 | 0.0003 | 0.0033 | 0 | 0 | 16 | K | 2 |  |  |  | ROZPOCET | 0 | 0 | 0 | 0 | 0 | 1 | 0 | 16 | -1585449846
| VV |  | "prostupy ZTI - kanal + voda" 10+1 |  | 11 | [12 empty] | VV | 2 | 2 | True | 1 | ROZPOCET
179 | K | 711161273 | Provedení izolace proti zemní vlhkosti svislé z nopové fólie | m2 | 57.128 |  | 0 | CS ÚRS 2023 02 |  | základní |  | 0 | 4e-05 | 0.0022851 | 0 | 0 | 16 | K | 2 |  |  |  | ROZPOCET | 0 | 0 | 0 | 0 | 0 | 1 | 0 | 16 | 647991063
| VV |  | "sokl po obvodu" (23,27+18,05+9,15+2,6+7,5+2,6+6,6+6,4)*(0,75) |  | 57.1275 | [12 empty] | VV | 2 | 2 | True | 1 | ROZPOCET
180 | M | 28323005 | fólie profilovaná (nopová) drenážní HDPE s výškou nopů 8mm | m2 | 69.753 |  | 0 | CS ÚRS 2023 02 |  | základní |  | 0 | 0.0003 | 0.020926 | 0 | 0 | 32 | M | 2 |  |  |  | ROZPOCET | 0 | 0 | 0 | 0 | 0 | 1 | 0 | 16 | -760948793
| VV |  | 57,1275*1,221 'Přepočtené koeficientem množství |  | 69.753 | [12 empty] | VV | 2 | 2 | False | 1 | ROZPOCET
181 | K | 711491272 | Provedení doplňků izolace proti vodě na ploše svislé z textilií vrstva ochranná | m2 | 57.128 |  | 0 | CS ÚRS 2023 02 |  | základní |  | 0 | 0 | 0 | 0 | 0 | 16 | K | 2 |  |  |  | ROZPOCET | 0 | 0 | 0 | 0 | 0 | 1 | 0 | 16 | -2018726798
| VV |  | "sokl po obvodu" (23,27+18,05+9,15+2,6+7,5+2,6+6,6+6,4)*(0,75) |  | 57.1275 | [12 empty] | VV | 2 | 2 | True | 1 | ROZPOCET
182 | M | 69311316 | textilie netkaná HPPE 200g/m2 | m2 | 59.984 |  | 0 | CS ÚRS 2023 02 |  | základní |  | 0 | 0.0002 | 0.011997 | 0 | 0 | 32 | M | 2 |  |  |  | ROZPOCET | 0 | 0 | 0 | 0 | 0 | 1 | 0 | 16 | -1176356986
| VV |  | 57,1275*1,05 'Přepočtené koeficientem množství |  | 59.984 | [12 empty] | VV | 2 | 2 | False | 1 | ROZPOCET
183 | K | 998711102 | Přesun hmot tonážní pro izolace proti vodě, vlhkosti a plynům v objektech v přes 6 do 12 m | t | 6.536 |  | 0 | CS ÚRS 2023 02 |  | základní |  | 0 | 0 | 0 | 0 | 0 | 16 | K | 2 |  |  |  | ROZPOCET | 0 | 0 | 0 | 0 | 0 | 1 | 0 | 16 | -1849364048
| D | 712 | Povlakové krytiny |  |  |  | 0 |  |  |  |  | 0 |  | 6.2735 |  | 0 | 2 | D | 1 |  |  |  | ROZPOCET | [6 empty] | 0
184 | K | 712311101 | Provedení povlakové krytiny střech do 10° za studena lakem penetračním nebo asfaltovým | m2 | 378.42 |  | 0 | CS ÚRS 2023 02 |  | základní |  | 0 | 0 | 0 | 0 | 0 | 16 | K | 2 |  |  |  | ROZPOCET | 0 | 0 | 0 | 0 | 0 | 1 | 0 | 16 | 1227163947
| VV |  | 378,42 |  | 378.42 | [12 empty] | VV | 2 | 2 | True | 1 | ROZPOCET
185 | M | 11163150 | lak penetrační asfaltový | t | 0.121 |  | 0 | CS ÚRS 2023 02 |  | základní |  | 0 | 1 | 0.121 | 0 | 0 | 32 | M | 2 |  |  |  | ROZPOCET | 0 | 0 | 0 | 0 | 0 | 1 | 0 | 16 | 316336692
| VV |  | 378,42*0,00032 'Přepočtené koeficientem množství |  | 0.121 | [12 empty] | VV | 2 | 2 | False | 1 | ROZPOCET
186 | K | 712341559 | Provedení povlakové krytiny střech do 10° pásy NAIP přitavením v plné ploše | m2 | 378.42 |  | 0 | CS ÚRS 2023 02 |  | základní |  | 0 | 0.00088 | 0.33301 | 0 | 0 | 16 | K | 2 |  |  |  | ROZPOCET | 0 | 0 | 0 | 0 | 0 | 1 | 0 | 16 | -1440211087
| VV |  | 378,42 |  | 378.42 | [12 empty] | VV | 2 | 2 | True | 1 | ROZPOCET
187 | M | 62853004 | pás asfaltový natavitelný modifikovaný SBS s vložkou ze skleněné tkaniny a spalitelnou PE fólií nebo jemnozrnným minerálním posypem na horním povrchu tl 4,0mm | m2 | 454.104 |  | 0 | CS ÚRS 2023 02 |  | základní |  | 0 | 0.0054 | 2.4522 | 0 | 0 | 32 | M | 2 |  |  |  | ROZPOCET | 0 | 0 | 0 | 0 | 0 | 1 | 0 | 16 | -566544602
| VV |  | 378,42*1,2 'Přepočtené koeficientem množství |  | 454.104 | [12 empty] | VV | 2 | 2 | False | 1 | ROZPOCET
188 | K | 712341715 | Provedení povlakové krytiny střech do 10° pásy NAIP přitavením zaizolování prostupů kruhového průřezu D do 300 mm | kus | 4 |  | 0 | CS ÚRS 2023 02 |  | základní |  | 0 | 0.00108 | 0.00432 | 0 | 0 | 16 | K | 2 |  |  |  | ROZPOCET | 0 | 0 | 0 | 0 | 0 | 1 | 0 | 16 | 1849968030
| VV |  | 4 |  | 4 | [12 empty] | VV | 2 | 2 | True | 1 | ROZPOCET
189 | M | 62851032 | prostup parozábranou s integrovanou manžetou z modifikovaného asfaltového pásu DN 100 | kus | 4 |  | 0 | CS ÚRS 2023 02 |  | základní |  | 0 | 0.003 | 0.012 | 0 | 0 | 32 | M | 2 |  |  |  | ROZPOCET | 0 | 0 | 0 | 0 | 0 | 1 | 0 | 16 | 1804640291
190 | K | 712341717 | Provedení povlakové krytiny střech do 10° pásy NAIP přitavením zaizolování prostupů kruhového průřezu D přes 500 do 1000 mm | kus | 2 |  | 0 | CS ÚRS 2023 02 |  | základní |  | 0 | 0.00318 | 0.00636 | 0 | 0 | 16 | K | 2 |  |  |  | ROZPOCET | 0 | 0 | 0 | 0 | 0 | 1 | 0 | 16 | 1267515025
| VV |  | "světlovody" 2 |  | 2 | [12 empty] | VV | 2 | 2 | True | 1 | ROZPOCET
191 | M | 62853004 | pás asfaltový natavitelný modifikovaný SBS s vložkou ze skleněné tkaniny a spalitelnou PE fólií nebo jemnozrnným minerálním posypem na horním povrchu tl 4,0mm | m2 | 5.765 |  | 0 | CS ÚRS 2023 02 |  | základní |  | 0 | 0.0054 | 0.031131 | 0 | 0 | 32 | M | 2 |  |  |  | ROZPOCET | 0 | 0 | 0 | 0 | 0 | 1 | 0 | 16 | -1650569617
| VV |  | 2*(2*3,14*0,45)*(0,55+0,3)*1,2 |  | 5.765 | [12 empty] | VV | 2 | 2 | True | 1 | ROZPOCET
192 | K | 712341719 | Provedení povlakové krytiny střech do 10° pásy NAIP přitavením zaizolování prostupů hranatého průřezu pl přes 0,09 do 0,25 m2 | kus | 1 |  | 0 | CS ÚRS 2023 02 |  | základní |  | 0 | 0.00326 | 0.00326 | 0 | 0 | 16 | K | 2 |  |  |  | ROZPOCET | 0 | 0 | 0 | 0 | 0 | 1 | 0 | 16 | -272284026
| VV |  | 1 |  | 1 | [12 empty] | VV | 2 | 2 | True | 1 | ROZPOCET
193 | M | 62853004 | pás asfaltový natavitelný modifikovaný SBS s vložkou ze skleněné tkaniny a spalitelnou PE fólií nebo jemnozrnným minerálním posypem na horním povrchu tl 4,0mm | m2 | 2.28 |  | 0 | CS ÚRS 2023 02 |  | základní |  | 0 | 0.0054 | 0.012312 | 0 | 0 | 32 | M | 2 |  |  |  | ROZPOCET | 0 | 0 | 0 | 0 | 0 | 1 | 0 | 16 | -1109981621
| VV |  | (0,65+0,3)*(0,5*4)*1,2 |  | 2.28 | [12 empty] | VV | 2 | 2 | True | 1 | ROZPOCET
194 | K | 712363115 | Provedení povlakové krytiny střech do 10° zaizolování prostupů kruhového průřezu D do 300 mm | kus | 11 |  | 0 | CS ÚRS 2023 02 |  | základní |  | 0 | 0.0075 | 0.0825 | 0 | 0 | 16 | K | 2 |  |  |  | ROZPOCET | 0 | 0 | 0 | 0 | 0 | 1 | 0 | 16 | -1351534874
| VV |  | "prostupy kotvících bodů na ploché střeše" 8+3 |  | 11 | [12 empty] | VV | 2 | 2 | True | 1 | ROZPOCET
195 | M | 28342023 | manžeta těsnící pro prostupy hydroizolací z PVC otevřená kruhová vnitřní průměr 15-35 | kus | 11 |  | 0 | CS ÚRS 2023 02 |  | základní |  | 0 | 0.0001 | 0.0011 | 0 | 0 | 32 | M | 2 |  |  |  | ROZPOCET | 0 | 0 | 0 | 0 | 0 | 1 | 0 | 16 | -1231422973
196 | K | 712363117 | Provedení povlakové krytiny střech do 10° zaizolování prostupů kruhového průřezu D přes 500 do 1000 mm | kus | 2 |  | 0 | CS ÚRS 2023 02 |  | základní |  | 0 | 0.0225 | 0.045 | 0 | 0 | 16 | K | 2 |  |  |  | ROZPOCET | 0 | 0 | 0 | 0 | 0 | 1 | 0 | 16 | -1529900695
| VV |  | "světlovody" 2 |  | 2 | [12 empty] | VV | 2 | 2 | True | 1 | ROZPOCET
197 | M | 28322058 | fólie hydroizolační střešní mPVC nevyztužená určená na detaily šedá tl 1,5mm | m2 | 2.035 |  | 0 | CS ÚRS 2023 02 |  | základní |  | 0 | 0.0019 | 0.0038665 | 0 | 0 | 32 | M | 2 |  |  |  | ROZPOCET | 0 | 0 | 0 | 0 | 0 | 1 | 0 | 16 | 695796947
| VV |  | 2*(2*3,14*0,45)*(0,3)*1,2 |  | 2.0347 | [12 empty] | VV | 2 | 2 | True | 1 | ROZPOCET
198 | K | 712363118 | Provedení povlakové krytiny střech do 10° zaizolování prostupů hranatého průřezu pl do 0,09 m2 | kus | 96 |  | 0 | CS ÚRS 2023 02 |  | základní |  | 0 | 0.00975 | 0.936 | 0 | 0 | 16 | K | 2 |  |  |  | ROZPOCET | 0 | 0 | 0 | 0 | 0 | 1 | 0 | 16 | -1422471646
| VV |  | "konstrukce FVE panelů" 24*4 |  | 96 | [12 empty] | VV | 2 | 2 | True | 1 | ROZPOCET
199 | M | 28342030 | manžeta těsnící pro prostupy hydroizolací z PVC otevřená čtyřhranná rozměr 10x60 15x50-60 20x50-70 25x45-50 27x40, 30x40-60 35x35-70 40x40-70 50x50 60x60 | kus | 96 |  | 0 | CS ÚRS 2023 02 |  | základní |  | 0 | 0.00014 | 0.01344 | 0 | 0 | 32 | M | 2 |  |  |  | ROZPOCET | 0 | 0 | 0 | 0 | 0 | 1 | 0 | 16 | 1475741573
200 | K | 712363119 | Provedení povlakové krytiny střech do 10° zaizolování prostupů hranatého průřezu pl přes 0,09 do 0,25 m2 | kus | 1 |  | 0 | CS ÚRS 2023 02 |  | základní |  | 0 | 0.01875 | 0.01875 | 0 | 0 | 16 | K | 2 |  |  |  | ROZPOCET | 0 | 0 | 0 | 0 | 0 | 1 | 0 | 16 | 2029897184
201 | M | 28322058 | fólie hydroizolační střešní mPVC nevyztužená určená na detaily šedá tl 1,5mm | m2 | 0.72 |  | 0 | CS ÚRS 2023 02 |  | základní |  | 0 | 0.0019 | 0.001368 | 0 | 0 | 32 | M | 2 |  |  |  | ROZPOCET | 0 | 0 | 0 | 0 | 0 | 1 | 0 | 16 | -622928867
| VV |  | 0,3*(0,5*4)*1,2 |  | 0.72 | [12 empty] | VV | 2 | 2 | True | 1 | ROZPOCET
202 | K | 712363352 | Povlakové krytiny střech do 10° z tvarovaných poplastovaných lišt délky 2 m koutová lišta vnitřní rš 100 mm | m | 108.732 |  | 0 | CS ÚRS 2023 02 |  | základní |  | 0 | 0.0006 | 0.065239 | 0 | 0 | 16 | K | 2 |  |  |  | ROZPOCET | 0 | 0 | 0 | 0 | 0 | 1 | 0 | 16 | 1948713330
| VV |  | "kolem atiky z vnitřní strany - vodorovně+svisle" 85,81+0,8*6 |  | 90.61 | [12 empty] | VV | 2 | 2 | True | 0 | ROZPOCET
| VV |  | "rezerva 20%" 90,61*0,2 |  | 18.122 | [12 empty] | VV | 2 | 2 | True | 0 | ROZPOCET
| VV |  | Součet |  | 108.732 | [12 empty] | VV | 2 | 4 | True | 1 | ROZPOCET
203 | K | 712363353 | Povlakové krytiny střech do 10° z tvarovaných poplastovaných lišt délky 2 m koutová lišta vnější rš 100 mm | m | 211.788 |  | 0 | CS ÚRS 2023 02 |  | základní |  | 0 | 0.0006 | 0.12707 | 0 | 0 | 16 | K | 2 |  |  |  | ROZPOCET | 0 | 0 | 0 | 0 | 0 | 1 | 0 | 16 | -1106434985
| VV |  | "vršek atiky + vnější rohy" 85,81+89,08+0,8*2 |  | 176.49 | [12 empty] | VV | 2 | 2 | True | 0 | ROZPOCET
| VV |  | "rezerva 20%" 176,49*0,2 |  | 35.298 | [12 empty] | VV | 2 | 2 | True | 0 | ROZPOCET
| VV |  | Součet |  | 211.788 | [12 empty] | VV | 2 | 4 | True | 1 | ROZPOCET
204 | K | 712363604 | Provedení povlak krytiny mechanicky kotvenou do betonu TI tl přes 240 mm vnitřní pole, budova v do 18 m | m2 | 244.103 |  | 0 | CS ÚRS 2023 02 |  | základní |  | 0 | 0.00014 | 0.034174 | 0 | 0 | 16 | K | 2 |  |  |  | ROZPOCET | 0 | 0 | 0 | 0 | 0 | 1 | 0 | 16 | -1521174341
| VV |  | 378,42 |  | 378.42 | [12 empty] | VV | 2 | 2 | True | 0 | ROZPOCET
| VV |  | "odečet krajní pole" -77,707 |  | -77.707 | [12 empty] | VV | 2 | 2 | True | 0 | ROZPOCET
| VV |  | "odečet rohové pole" -56,61 |  | -56.61 | [12 empty] | VV | 2 | 2 | True | 0 | ROZPOCET
| VV |  | Součet |  | 244.103 | [12 empty] | VV | 2 | 4 | True | 1 | ROZPOCET
205 | K | 712363605 | Provedení povlak krytiny mechanicky kotvenou do betonu TI tl přes 240 mm krajní pole, budova v do 18 m | m2 | 77.707 |  | 0 | CS ÚRS 2023 02 |  | základní |  | 0 | 0.00028 | 0.021758 | 0 | 0 | 16 | K | 2 |  |  |  | ROZPOCET | 0 | 0 | 0 | 0 | 0 | 1 | 0 | 16 | 1203361685
| VV |  | e=2*8,5=17,0 m, e/10=1,7, e/4=4,25 | [14 empty] | VV | 2 | 1 | True | 0 | ROZPOCET
| VV |  | 1,7*((17,55-4,25-4,25)*2+(22,75-4,25-4,25)+(8,65-4,25-4,25)+(2,605-1,7)*2+(8,0+1,7+1,7)) |  | 77.707 | [12 empty] | VV | 2 | 2 | True | 1 | ROZPOCET
206 | K | 712363606 | Provedení povlak krytiny mechanicky kotvenou do betonu TI tl přes 240 mm rohové pole, budova v do 18 m | m2 | 56.61 |  | 0 | CS ÚRS 2023 02 |  | základní |  | 0 | 0.00043 | 0.024342 | 0 | 0 | 16 | K | 2 |  |  |  | ROZPOCET | 0 | 0 | 0 | 0 | 0 | 1 | 0 | 16 | -1236711331
| VV |  | e=2*8,5=17,0 m, e/10=1,7, e/4=4,25 | [14 empty] | VV | 2 | 1 | True | 0 | ROZPOCET
| VV |  | 4*(1,7*4,25) + 4*(1,7*(4,25-1,7)) + (6,1-4,25)*1,7 + 4,25*1,7 |  | 56.61 | [12 empty] | VV | 2 | 2 | True | 1 | ROZPOCET
207 | M | 28322013 | fólie hydroizolační střešní mPVC mechanicky kotvená barevná tl 1,5mm | m2 | 441.049 |  | 0 | CS ÚRS 2023 02 |  | základní |  | 0 | 0.0019 | 0.83799 | 0 | 0 | 32 | M | 2 |  |  |  | ROZPOCET | 0 | 0 | 0 | 0 | 0 | 1 | 0 | 16 | 161649278
| VV |  | 378,42*1,16550 |  | 441.0485 | [12 empty] | VV | 2 | 2 | True | 1 | ROZPOCET
208 | K | 712391171 | Provedení povlakové krytiny střech do 10° podkladní textilní vrstvy | m2 | 447.068 |  | 0 | CS ÚRS 2023 02 |  | základní |  | 0 | 0 | 0 | 0 | 0 | 16 | K | 2 |  |  |  | ROZPOCET | 0 | 0 | 0 | 0 | 0 | 1 | 0 | 16 | 131970197
| VV |  | 378,42+85,81*(0,4+0,4) |  | 447.068 | [12 empty] | VV | 2 | 2 | True | 1 | ROZPOCET
209 | M | 69311199 | geotextilie netkaná separační, ochranná, filtrační, drenážní PES(70%)+PP(30%) 300g/m2 | m2 | 516.364 |  | 0 | CS ÚRS 2023 02 |  | základní |  | 0 | 0.0003 | 0.15491 | 0 | 0 | 32 | M | 2 |  |  |  | ROZPOCET | 0 | 0 | 0 | 0 | 0 | 1 | 0 | 16 | 1552270373
| VV |  | 447,068*1,155 'Přepočtené koeficientem množství |  | 516.364 | [12 empty] | VV | 2 | 2 | False | 1 | ROZPOCET
210 | K | 712811101 | Provedení povlakové krytiny vytažením na konstrukce za studena nátěrem penetračním | m2 | 81.52 |  | 0 | CS ÚRS 2023 02 |  | základní |  | 0 | 0 | 0 | 0 | 0 | 16 | K | 2 |  |  |  | ROZPOCET | 0 | 0 | 0 | 0 | 0 | 1 | 0 | 16 | -199987317
| VV |  | "atiky" 85,81*(0,75+0,2) |  | 81.5195 | [12 empty] | VV | 2 | 2 | True | 1 | ROZPOCET
211 | M | 11163150 | lak penetrační asfaltový | t | 0.029 |  | 0 | CS ÚRS 2023 02 |  | základní |  | 0 | 1 | 0.029 | 0 | 0 | 32 | M | 2 |  |  |  | ROZPOCET | 0 | 0 | 0 | 0 | 0 | 1 | 0 | 16 | 877550914
| VV |  | 81,5195*0,00035 'Přepočtené koeficientem množství |  | 0.029 | [12 empty] | VV | 2 | 2 | False | 1 | ROZPOCET
212 | K | 712841559 | Provedení povlakové krytiny vytažením na konstrukce pásy přitavením NAIP | m2 | 81.52 |  | 0 | CS ÚRS 2023 02 |  | základní |  | 0 | 0.00094 | 0.076629 | 0 | 0 | 16 | K | 2 |  |  |  | ROZPOCET | 0 | 0 | 0 | 0 | 0 | 1 | 0 | 16 | 1242612325
| VV |  | "atiky" (85,81*(0,75+0,2)) |  | 81.5195 | [12 empty] | VV | 2 | 2 | True | 1 | ROZPOCET
213 | M | 62853004 | pás asfaltový natavitelný modifikovaný SBS s vložkou ze skleněné tkaniny a spalitelnou PE fólií nebo jemnozrnným minerálním posypem na horním povrchu tl 4,0mm | m2 | 97.824 |  | 0 | CS ÚRS 2023 02 |  | základní |  | 0 | 0.0054 | 0.52825 | 0 | 0 | 32 | M | 2 |  |  |  | ROZPOCET | 0 | 0 | 0 | 0 | 0 | 1 | 0 | 16 | -911778114
| VV |  | 81,52*1,2 'Přepočtené koeficientem množství |  | 97.824 | [12 empty] | VV | 2 | 2 | False | 1 | ROZPOCET
214 | K | 712861705 | Provedení povlakové krytiny vytažením na konstrukce fólií lepenou se svařovanými spoji | m2 | 68.648 |  | 0 | CS ÚRS 2023 02 |  | základní |  | 0 | 3e-05 | 0.0020594 | 0 | 0 | 16 | K | 2 |  |  |  | ROZPOCET | 0 | 0 | 0 | 0 | 0 | 1 | 0 | 16 | 1901123837
| VV |  | 85,81*(0,4+0,4) |  | 68.648 | [12 empty] | VV | 2 | 2 | True | 1 | ROZPOCET
215 | M | 28322013 | fólie hydroizolační střešní mPVC mechanicky kotvená barevná tl 1,5mm | m2 | 82.378 |  | 0 | CS ÚRS 2023 02 |  | základní |  | 0 | 0.0019 | 0.15652 | 0 | 0 | 32 | M | 2 |  |  |  | ROZPOCET | 0 | 0 | 0 | 0 | 0 | 1 | 0 | 16 | -1739816507
| VV |  | 68,648*1,2 'Přepočtené koeficientem množství |  | 82.378 | [12 empty] | VV | 2 | 2 | False | 1 | ROZPOCET
216 | K | 712998111 | Pochozí plochy plochých střech z folie PVC tl. 2 mm | m2 | 50 |  | 0 | CS ÚRS 2023 02 |  | základní |  | 0 | 0.00276 | 0.138 | 0 | 0 | 16 | K | 2 |  |  |  | ROZPOCET | 0 | 0 | 0 | 0 | 0 | 1 | 0 | 16 | 312642736
| VV |  | "předpoklad" 50 |  | 50 | [12 empty] | VV | 2 | 2 | True | 1 | ROZPOCET
217 | K | 998712102 | Přesun hmot tonážní tonážní pro krytiny povlakové v objektech v přes 6 do 12 m | t | 6.274 |  | 0 | CS ÚRS 2023 02 |  | základní |  | 0 | 0 | 0 | 0 | 0 | 16 | K | 2 |  |  |  | ROZPOCET | 0 | 0 | 0 | 0 | 0 | 1 | 0 | 16 | -1533499838
| D | 713 | Izolace tepelné |  |  |  | 0 |  |  |  |  | 0 |  | 6.5427 |  | 0 | 2 | D | 1 |  |  |  | ROZPOCET | [6 empty] | 0
218 | K | 713131145 | Montáž izolace tepelné stěn lepením bodově rohoží, pásů, dílců, desek | m2 | 69.38 |  | 0 | CS ÚRS 2023 02 |  | základní |  | 0 | 0.003 | 0.20814 | 0 | 0 | 16 | K | 2 |  |  |  | ROZPOCET | 0 | 0 | 0 | 0 | 0 | 1 | 0 | 16 | -1265296171
| VV |  | "sokl po obvodu" (23,27+18,05+9,15+2,6+7,5+2,6+6,6+6,4)*(0,75+0,25)-0,25*(0,98+2,3*8+1,8*2+1,4+0,98+1,8) |  | 69.38 | [12 empty] | VV | 2 | 2 | True | 1 | ROZPOCET
219 | M | 28376450 | deska XPS hrana polodrážková a hladký povrch 300kPA λ=0,035 tl 180mm | m2 | 72.849 |  | 0 | CS ÚRS 2023 02 |  | základní |  | 0 | 0.0054 | 0.39338 | 0 | 0 | 32 | M | 2 |  |  |  | ROZPOCET | 0 | 0 | 0 | 0 | 0 | 1 | 0 | 16 | -1659067136
| VV |  | 69,38*1,05 |  | 72.849 | [12 empty] | VV | 2 | 2 | True | 1 | ROZPOCET
220 | K | 713141135 | Montáž izolace tepelné střech plochých lepené za studena bodově 1 vrstva rohoží, pásů, dílců, desek | m2 | 378.42 |  | 0 | CS ÚRS 2023 02 |  | základní |  | 0 | 0.00058 | 0.21948 | 0 | 0 | 16 | K | 2 |  |  |  | ROZPOCET | 0 | 0 | 0 | 0 | 0 | 1 | 0 | 16 | 699713742
| VV |  | 378,42 |  | 378.42 | [12 empty] | VV | 2 | 2 | True | 1 | ROZPOCET
221 | M | 28372323 | deska EPS 100 pro konstrukce s běžným zatížením λ=0,037 tl 240mm | m2 | 397.341 |  | 0 | CS ÚRS 2023 02 |  | základní |  | 0 | 0.006 | 2.384 | 0 | 0 | 32 | M | 2 |  |  |  | ROZPOCET | 0 | 0 | 0 | 0 | 0 | 1 | 0 | 16 | 609885930
| VV |  | 378,42*1,05 'Přepočtené koeficientem množství |  | 397.341 | [12 empty] | VV | 2 | 2 | False | 1 | ROZPOCET
222 | K | 713141311 | Montáž izolace tepelné střech plochých kladené volně, spádová vrstva | m2 | 378.42 |  | 0 | CS ÚRS 2023 02 |  | základní |  | 0 | 0 | 0 | 0 | 0 | 16 | K | 2 |  |  |  | ROZPOCET | 0 | 0 | 0 | 0 | 0 | 1 | 0 | 16 | 222724284
| VV |  | 378,42 |  | 378.42 | [12 empty] | VV | 2 | 2 | True | 1 | ROZPOCET
223 | M | 28376141 | klín izolační spád do 5% EPS 100 | m3 | 85.428 |  | 0 | CS ÚRS 2023 02 |  | základní |  | 0 | 0.02 | 1.7086 | 0 | 0 | 32 | M | 2 |  |  |  | ROZPOCET | 0 | 0 | 0 | 0 | 0 | 1 | 0 | 16 | 2109528476
| VV |  | 378,42*(0,02+0,41)/2*1,05 |  | 85.4283 | [12 empty] | VV | 2 | 2 | True | 1 | ROZPOCET
224 | K | 713141356 | Montáž spádové izolace na zhlaví atiky š do 500 mm lepené za studena nízkoexpanzní (PUR) pěnou | m | 89.08 |  | 0 | CS ÚRS 2023 02 |  | základní |  | 0 | 0.0001 | 0.008908 | 0 | 0 | 16 | K | 2 |  |  |  | ROZPOCET | 0 | 0 | 0 | 0 | 0 | 1 | 0 | 16 | 7451907
| VV |  | 89,08 |  | 89.08 | [12 empty] | VV | 2 | 2 | True | 1 | ROZPOCET
225 | M | 28376105 | klín izolační z XPS spádový | m3 | 1.871 |  | 0 | CS ÚRS 2023 02 |  | základní |  | 0 | 0.03 | 0.05613 | 0 | 0 | 32 | M | 2 |  |  |  | ROZPOCET | 0 | 0 | 0 | 0 | 0 | 1 | 0 | 16 | -892547180
| VV |  | 89,08*0,4*0,05*1,05 |  | 1.8707 | [12 empty] | VV | 2 | 2 | True | 1 | ROZPOCET
226 | K | 713141396 | Montáž izolace tepelné stěn v do 1000 mm na atiky a prostupy střechou lepené nízkoexpanzní (PUR) pěnou | m2 | 68.648 |  | 0 | CS ÚRS 2023 02 |  | základní |  | 0 | 0.00019 | 0.013043 | 0 | 0 | 16 | K | 2 |  |  |  | ROZPOCET | 0 | 0 | 0 | 0 | 0 | 1 | 0 | 16 | 942980723
| VV |  | "atika z vnitřní strany" 0,8*85,81 |  | 68.648 | [12 empty] | VV | 2 | 2 | True | 1 | ROZPOCET
227 | M | 28372306 | deska EPS 100 pro konstrukce s běžným zatížením λ=0,037 tl 60mm | m2 | 72.08 |  | 0 | CS ÚRS 2023 02 |  | základní |  | 0 | 0.0015 | 0.10812 | 0 | 0 | 32 | M | 2 |  |  |  | ROZPOCET | 0 | 0 | 0 | 0 | 0 | 1 | 0 | 16 | -737507022
| VV |  | 68,648*1,05 'Přepočtené koeficientem množství |  | 72.08 | [12 empty] | VV | 2 | 2 | False | 1 | ROZPOCET
228 | K | 713191321 | Montáž izolace tepelné střech plochých osazení odvětrávacích komínků | kus | 4 |  | 0 | CS ÚRS 2023 02 |  | základní |  | 0 | 0 | 0 | 0 | 0 | 16 | K | 2 |  |  |  | ROZPOCET | 0 | 0 | 0 | 0 | 0 | 1 | 0 | 16 | 1238575743
| VV |  | 4 |  | 4 | [12 empty] | VV | 2 | 2 | True | 1 | ROZPOCET
229 | M | 28342053 | komínek střešní odvětrávací s integrovanou manžetou z PVC DN 100 | kus | 4 |  | 0 | CS ÚRS 2023 02 |  | základní |  | 0 | 0.00139 | 0.00556 | 0 | 0 | 32 | M | 2 |  |  |  | ROZPOCET | 0 | 0 | 0 | 0 | 0 | 1 | 0 | 16 | -842503807
230 | K | 735511008 | Podlahové vytápění - systémová deska s kombinovanou tepelnou a kročejovou izolací celkové výšky 50 až 53 mm | m2 | 650.97 |  | 0 | CS ÚRS 2023 02 |  | základní |  | 0 | 0.00174 | 1.1327 | 0 | 0 | 16 | K | 2 |  |  |  | ROZPOCET | 0 | 0 | 0 | 0 | 0 | 1 | 0 | 16 | 1323762749
| VV |  | 1.NP | [14 empty] | VV | 2 | 1 | True | 0 | ROZPOCET
| VV |  | "1.01" 8,31 |  | 8.31 | [12 empty] | VV | 2 | 2 | True | 0 | ROZPOCET
| VV |  | "1.02" 12,88 |  | 12.88 | [12 empty] | VV | 2 | 2 | True | 0 | ROZPOCET
| VV |  | "1.03 - část" 26,51 -1,44 |  | 25.07 | [12 empty] | VV | 2 | 2 | True | 0 | ROZPOCET
| VV |  | "1.04 - část" 24,06-15,79 |  | 8.27 | [12 empty] | VV | 2 | 2 | True | 0 | ROZPOCET
| VV |  | "1.05" 21,07 |  | 21.07 | [12 empty] | VV | 2 | 2 | True | 0 | ROZPOCET
| VV |  | "1.06a" 74,56 |  | 74.56 | [12 empty] | VV | 2 | 2 | True | 0 | ROZPOCET
| VV |  | "1.06b" 48,44 |  | 48.44 | [12 empty] | VV | 2 | 2 | True | 0 | ROZPOCET
| VV |  | "1.07" 21,73 |  | 21.73 | [12 empty] | VV | 2 | 2 | True | 0 | ROZPOCET
| VV |  | "1.08 - bez výtahu" 14,37-1,16 |  | 13.21 | [12 empty] | VV | 2 | 2 | True | 0 | ROZPOCET
| VV |  | "1.09" 2,76 |  | 2.76 | [12 empty] | VV | 2 | 2 | True | 0 | ROZPOCET
| VV |  | "1.10" 4,09 |  | 4.09 | [12 empty] | VV | 2 | 2 | True | 0 | ROZPOCET
| VV |  | "1.11" 8,27 |  | 8.27 | [12 empty] | VV | 2 | 2 | True | 0 | ROZPOCET
| VV |  | "1.12" 0 |  | 0 | [12 empty] | VV | 2 | 2 | True | 0 | ROZPOCET
| VV |  | "1.13" 9,6 |  | 9.6 | [12 empty] | VV | 2 | 2 | True | 0 | ROZPOCET
| VV |  | "1.14 - část" 50,07-9,12 |  | 40.95 | [12 empty] | VV | 2 | 2 | True | 0 | ROZPOCET
| VV |  | "1.15" 0 |  | 0 | [12 empty] | VV | 2 | 2 | True | 0 | ROZPOCET
| VV |  | "1.16" 12,63 |  | 12.63 | [12 empty] | VV | 2 | 2 | True | 0 | ROZPOCET
| VV |  | Mezisoučet |  | 311.84 | [12 empty] | VV | 2 | 3 | True | 0 | ROZPOCET
| VV |  | 2.NP | [14 empty] | VV | 2 | 1 | True | 0 | ROZPOCET
| VV |  | "2.01" 22,26 |  | 22.26 | [12 empty] | VV | 2 | 2 | True | 0 | ROZPOCET
| VV |  | "2.02 - část" 26,57-1,47 |  | 25.1 | [12 empty] | VV | 2 | 2 | True | 0 | ROZPOCET
| VV |  | "2.03" 38,22 |  | 38.22 | [12 empty] | VV | 2 | 2 | True | 0 | ROZPOCET
| VV |  | "2.04a" 74,56 |  | 74.56 | [12 empty] | VV | 2 | 2 | True | 0 | ROZPOCET
| VV |  | "2.04b" 48,44 |  | 48.44 | [12 empty] | VV | 2 | 2 | True | 0 | ROZPOCET
| VV |  | "2.05" 21,84 |  | 21.84 | [12 empty] | VV | 2 | 2 | True | 0 | ROZPOCET
| VV |  | "2.06 bez šachty" 14,37-1,15 |  | 13.22 | [12 empty] | VV | 2 | 2 | True | 0 | ROZPOCET
| VV |  | "2.07" 6,44 |  | 6.44 | [12 empty] | VV | 2 | 2 | True | 0 | ROZPOCET
| VV |  | "2.08" 0 |  | 0 | [12 empty] | VV | 2 | 2 | True | 0 | ROZPOCET
| VV |  | "2.09" 17,22 |  | 17.22 | [12 empty] | VV | 2 | 2 | True | 0 | ROZPOCET
| VV |  | "2.10-hala" 36,56 |  | 36.56 | [12 empty] | VV | 2 | 2 | True | 0 | ROZPOCET
| VV |  | "2.11" 7,48 |  | 7.48 | [12 empty] | VV | 2 | 2 | True | 0 | ROZPOCET
| VV |  | "2.12" 21,61 |  | 21.61 | [12 empty] | VV | 2 | 2 | True | 0 | ROZPOCET
| VV |  | "2.13" 6,18 |  | 6.18 | [12 empty] | VV | 2 | 2 | True | 0 | ROZPOCET
| VV |  | Mezisoučet |  | 339.13 | [12 empty] | VV | 2 | 3 | True | 0 | ROZPOCET
| VV |  | Součet |  | 650.97 | [12 empty] | VV | 2 | 4 | True | 1 | ROZPOCET
231 | K | 713121111 | Montáž izolace tepelné podlah volně kladenými rohožemi, pásy, dílci, deskami 1 vrstva | m2 | 43.99 |  | 0 | CS ÚRS 2023 02 |  | základní |  | 0 | 0 | 0 | 0 | 0 | 16 | K | 2 |  |  |  | ROZPOCET | 0 | 0 | 0 | 0 | 0 | 1 | 0 | 16 | 1914727193
| VV |  | 1.NP - v místech bez podlahového topení | [14 empty] | VV | 2 | 1 | True | 0 | ROZPOCET
| VV |  | "1.03 - část" 1,44 |  | 1.44 | [12 empty] | VV | 2 | 2 | True | 0 | ROZPOCET
| VV |  | "1.04 - část" 15,79 |  | 15.79 | [12 empty] | VV | 2 | 2 | True | 0 | ROZPOCET
| VV |  | "1.12" 2,04 |  | 2.04 | [12 empty] | VV | 2 | 2 | True | 0 | ROZPOCET
| VV |  | "1.14 - část" 9,12 |  | 9.12 | [12 empty] | VV | 2 | 2 | True | 0 | ROZPOCET
| VV |  | "1.15" 15,6 |  | 15.6 | [12 empty] | VV | 2 | 2 | True | 0 | ROZPOCET
| VV |  | Součet |  | 43.99 | [12 empty] | VV | 2 | 4 | True | 1 | ROZPOCET
232 | M | 28372305 | deska EPS 100 pro konstrukce s běžným zatížením λ=0,037 tl 50mm | m2 | 46.19 |  | 0 | CS ÚRS 2023 02 |  | základní |  | 0 | 0.0014 | 0.064666 | 0 | 0 | 32 | M | 2 |  |  |  | ROZPOCET | 0 | 0 | 0 | 0 | 0 | 1 | 0 | 16 | -2143979857
| VV |  | 43,99*1,05 'Přepočtené koeficientem množství |  | 46.19 | [12 empty] | VV | 2 | 2 | False | 1 | ROZPOCET
233 | K | 713121111 | Montáž izolace tepelné podlah volně kladenými rohožemi, pásy, dílci, deskami 1 vrstva | m2 | 343.45 |  | 0 | CS ÚRS 2023 02 |  | základní |  | 0 | 0 | 0 | 0 | 0 | 16 | K | 2 |  |  |  | ROZPOCET | 0 | 0 | 0 | 0 | 0 | 1 | 0 | 16 | 521835599
| VV |  | 2.NP | [14 empty] | VV | 2 | 1 | True | 0 | ROZPOCET
| VV |  | "2.01" 22,26 |  | 22.26 | [12 empty] | VV | 2 | 2 | True | 0 | ROZPOCET
| VV |  | "2.02" 26,57 |  | 26.57 | [12 empty] | VV | 2 | 2 | True | 0 | ROZPOCET
| VV |  | "2.03" 38,22 |  | 38.22 | [12 empty] | VV | 2 | 2 | True | 0 | ROZPOCET
| VV |  | "2.04a" 74,56 |  | 74.56 | [12 empty] | VV | 2 | 2 | True | 0 | ROZPOCET
| VV |  | "2.04b" 48,44 |  | 48.44 | [12 empty] | VV | 2 | 2 | True | 0 | ROZPOCET
| VV |  | "2.05" 21,84 |  | 21.84 | [12 empty] | VV | 2 | 2 | True | 0 | ROZPOCET
| VV |  | "2.06 bez šachty" 14,37-1,15 |  | 13.22 | [12 empty] | VV | 2 | 2 | True | 0 | ROZPOCET
| VV |  | "2.07" 6,44 |  | 6.44 | [12 empty] | VV | 2 | 2 | True | 0 | ROZPOCET
| VV |  | "2.08" 2,85 |  | 2.85 | [12 empty] | VV | 2 | 2 | True | 0 | ROZPOCET
| VV |  | "2.09" 17,22 |  | 17.22 | [12 empty] | VV | 2 | 2 | True | 0 | ROZPOCET
| VV |  | "2.10-hala" 36,56 |  | 36.56 | [12 empty] | VV | 2 | 2 | True | 0 | ROZPOCET
| VV |  | "2.11" 7,48 |  | 7.48 | [12 empty] | VV | 2 | 2 | True | 0 | ROZPOCET
| VV |  | "2.12" 21,61 |  | 21.61 | [12 empty] | VV | 2 | 2 | True | 0 | ROZPOCET
| VV |  | "2.13" 6,18 |  | 6.18 | [12 empty] | VV | 2 | 2 | True | 0 | ROZPOCET
| VV |  | Součet |  | 343.45 | [12 empty] | VV | 2 | 4 | True | 1 | ROZPOCET
234 | M | 28376553 | deska polystyrénová pro snížení kročejového hluku (max. zatížení 4 kN/m2) tl 30mm | m2 | 360.623 |  | 0 | CS ÚRS 2023 02 |  | základní |  | 0 | 0.00039 | 0.14064 | 0 | 0 | 32 | M | 2 |  |  |  | ROZPOCET | 0 | 0 | 0 | 0 | 0 | 1 | 0 | 16 | 471993620
| VV |  | 343,45*1,05 'Přepočtené koeficientem množství |  | 360.623 | [12 empty] | VV | 2 | 2 | False | 1 | ROZPOCET
235 | K | 713191133 | Montáž izolace tepelné podlah, stropů vrchem nebo střech překrytí fólií s přelepeným spojem | m2 | 699.28 |  | 0 | CS ÚRS 2023 02 |  | základní |  | 0 | 1e-05 | 0.0069928 | 0 | 0 | 16 | K | 2 |  |  |  | ROZPOCET | 0 | 0 | 0 | 0 | 0 | 1 | 0 | 16 | -1750372422
| VV |  | "1.01" 8,31 |  | 8.31 | [12 empty] | VV | 2 | 2 | True | 0 | ROZPOCET
| VV |  | "1.02" 12,88 |  | 12.88 | [12 empty] | VV | 2 | 2 | True | 0 | ROZPOCET
| VV |  | "1.03" 26,51 |  | 26.51 | [12 empty] | VV | 2 | 2 | True | 0 | ROZPOCET
| VV |  | "1.04" 24,06 |  | 24.06 | [12 empty] | VV | 2 | 2 | True | 0 | ROZPOCET
| VV |  | "1.05" 21,07 |  | 21.07 | [12 empty] | VV | 2 | 2 | True | 0 | ROZPOCET
| VV |  | "1.06a" 74,56 |  | 74.56 | [12 empty] | VV | 2 | 2 | True | 0 | ROZPOCET
| VV |  | "1.06b" 48,44 |  | 48.44 | [12 empty] | VV | 2 | 2 | True | 0 | ROZPOCET
| VV |  | "1.07" 21,73 |  | 21.73 | [12 empty] | VV | 2 | 2 | True | 0 | ROZPOCET
| VV |  | "1.08" 14,37-1,16 |  | 13.21 | [12 empty] | VV | 2 | 2 | True | 0 | ROZPOCET
| VV |  | "1.09" 2,76 |  | 2.76 | [12 empty] | VV | 2 | 2 | True | 0 | ROZPOCET
| VV |  | "1.10" 4,09 |  | 4.09 | [12 empty] | VV | 2 | 2 | True | 0 | ROZPOCET
| VV |  | "1.11" 8,27 |  | 8.27 | [12 empty] | VV | 2 | 2 | True | 0 | ROZPOCET
| VV |  | "1.12" 2.04 |  | 2.04 | [12 empty] | VV | 2 | 2 | True | 0 | ROZPOCET
| VV |  | "1.13" 9,6 |  | 9.6 | [12 empty] | VV | 2 | 2 | True | 0 | ROZPOCET
| VV |  | "1.14" 50,07 |  | 50.07 | [12 empty] | VV | 2 | 2 | True | 0 | ROZPOCET
| VV |  | "1.15" 15,60 |  | 15.6 | [12 empty] | VV | 2 | 2 | True | 0 | ROZPOCET
| VV |  | "1.16" 12,63 |  | 12.63 | [12 empty] | VV | 2 | 2 | True | 0 | ROZPOCET
| VV |  | Mezisoučet |  | 355.83 | [12 empty] | VV | 2 | 3 | True | 0 | ROZPOCET
| VV |  | "2.01" 22,26 |  | 22.26 | [12 empty] | VV | 2 | 2 | True | 0 | ROZPOCET
| VV |  | "2.02" 26,57 |  | 26.57 | [12 empty] | VV | 2 | 2 | True | 0 | ROZPOCET
| VV |  | "2.03" 38,22 |  | 38.22 | [12 empty] | VV | 2 | 2 | True | 0 | ROZPOCET
| VV |  | "2.04a" 74,56 |  | 74.56 | [12 empty] | VV | 2 | 2 | True | 0 | ROZPOCET
| VV |  | "2.04b" 48,44 |  | 48.44 | [12 empty] | VV | 2 | 2 | True | 0 | ROZPOCET
| VV |  | "2.05" 21,84 |  | 21.84 | [12 empty] | VV | 2 | 2 | True | 0 | ROZPOCET
| VV |  | "2.06 bez šachty" 14,37-1,15 |  | 13.22 | [12 empty] | VV | 2 | 2 | True | 0 | ROZPOCET
| VV |  | "2.07" 6,44 |  | 6.44 | [12 empty] | VV | 2 | 2 | True | 0 | ROZPOCET
| VV |  | "2.08" 2,85 |  | 2.85 | [12 empty] | VV | 2 | 2 | True | 0 | ROZPOCET
| VV |  | "2.09" 17,22 |  | 17.22 | [12 empty] | VV | 2 | 2 | True | 0 | ROZPOCET
| VV |  | "2.10-hala" 36,56 |  | 36.56 | [12 empty] | VV | 2 | 2 | True | 0 | ROZPOCET
| VV |  | "2.11" 7,48 |  | 7.48 | [12 empty] | VV | 2 | 2 | True | 0 | ROZPOCET
| VV |  | "2.12" 21,61 |  | 21.61 | [12 empty] | VV | 2 | 2 | True | 0 | ROZPOCET
| VV |  | "2.13" 6,18 |  | 6.18 | [12 empty] | VV | 2 | 2 | True | 0 | ROZPOCET
| VV |  | Mezisoučet |  | 343.45 | [12 empty] | VV | 2 | 3 | True | 0 | ROZPOCET
| VV |  | Součet |  | 699.28 | [12 empty] | VV | 2 | 4 | True | 1 | ROZPOCET
236 | M | 28323020 | fólie separační PE 2 x 50 m | m2 | 769.208 |  | 0 | CS ÚRS 2023 02 |  | základní |  | 0 | 0.00012 | 0.092305 | 0 | 0 | 32 | M | 2 |  |  |  | ROZPOCET | 0 | 0 | 0 | 0 | 0 | 1 | 0 | 16 | 662169181
| VV |  | 699,28*1,1 'Přepočtené koeficientem množství |  | 769.208 | [12 empty] | VV | 2 | 2 | False | 1 | ROZPOCET
237 | K | 998713102 | Přesun hmot tonážní pro izolace tepelné v objektech v přes 6 do 12 m | t | 6.543 |  | 0 | CS ÚRS 2023 02 |  | základní |  | 0 | 0 | 0 | 0 | 0 | 16 | K | 2 |  |  |  | ROZPOCET | 0 | 0 | 0 | 0 | 0 | 1 | 0 | 16 | 1201612673
| D | 714 | Akustická a protiotřesová opatření |  |  |  | 0 |  |  |  |  | 0 |  | 1.4142 |  | 0 | 2 | D | 1 |  |  |  | ROZPOCET | [6 empty] | 0
238 | K | 714121013 | Montáž podstropních panelů s rozšířenou zvukovou pohltivostí zavěšených na skrytý rošt | m2 | 284.22 |  | 0 | CS ÚRS 2023 02 |  | základní |  | 0 | 0.00132 | 0.37517 | 0 | 0 | 16 | K | 2 |  |  |  | ROZPOCET | 0 | 0 | 0 | 0 | 0 | 1 | 0 | 16 | 399636774
| VV |  | "1.06a" 74,56 |  | 74.56 | [12 empty] | VV | 2 | 2 | True | 0 | ROZPOCET
| VV |  | "1.06b" 48,44 |  | 48.44 | [12 empty] | VV | 2 | 2 | True | 0 | ROZPOCET
| VV |  | "2.03" 38,22 |  | 38.22 | [12 empty] | VV | 2 | 2 | True | 0 | ROZPOCET
| VV |  | "2.04a" 74,56 |  | 74.56 | [12 empty] | VV | 2 | 2 | True | 0 | ROZPOCET
| VV |  | "2.04b" 48,44 |  | 48.44 | [12 empty] | VV | 2 | 2 | True | 0 | ROZPOCET
| VV |  | Součet |  | 284.22 | [12 empty] | VV | 2 | 4 | True | 1 | ROZPOCET
239 | M | RRR.G354215R1 | Akustický podhled AP-S, 1200x600x20mm | m2 | 111.2 |  | 0 |  |  | základní |  | 0 | 0.003 | 0.3336 | 0 | 0 | 32 | M | 2 |  |  |  | ROZPOCET | 0 | 0 | 0 | 0 | 0 | 1 | 0 | 16 | 401557617
| VV |  | Jedná se o širokopásmově pohltivý akustický podhled; podhledové kazety mají jádro vyrobené ze skelné vlny | [14 empty] | VV | 2 | 1 | True | 0 | ROZPOCET
| VV |  | o vysoké hustotě; přední strana panelu disponuje povrchem umožňujícím denní stírání prachu a vysávání a | [14 empty] | VV | 2 | 1 | True | 0 | ROZPOCET
| VV |  | týdenní čištění za mokra; hrany kazet jsou natřené | [14 empty] | VV | 2 | 1 | True | 0 | ROZPOCET
| VV |  | tloušťka podhledových desek je 20 mm a jejich základní formát je 1200x600mm | [14 empty] | VV | 2 | 1 | True | 0 | ROZPOCET
| VV |  | jedná se o podhledový systém se skrytým systémovým nosným rastrem; | [14 empty] | VV | 2 | 1 | True | 0 | ROZPOCET
| VV |  | podhledové kazety jsou aplikovány na sraz a mezi nimi vzniká V spára šířky cca 3 mm; | [14 empty] | VV | 2 | 1 | True | 0 | ROZPOCET
| VV |  | Svěšení akustického podhledu od nosného stropu dle výkresové dokumentace; uvažovaný činitel zvukové pohltivosti podhledu | [14 empty] | VV | 2 | 1 | True | 0 | ROZPOCET
| VV |  | při skladebné tloušťce cca 150 mm v oktávových pásmech je: 125 Hz ÷ 0,5; 250 Hz ÷ 0,85; 500 Hz ÷0,85; 1 kHz ÷ 0,85; 2 kHz ÷ 0,95; 4 kH ÷ 0,95; | [14 empty] | VV | 2 | 1 | True | 0 | ROZPOCET
| VV |  | 111,2 |  | 111.2 | [12 empty] | VV | 2 | 2 | True | 1 | ROZPOCET
240 | M | RRR.G354215R2 | Akustický podhled AP-N, 1200x600x20mm | m2 | 187.2 |  | 0 |  |  | základní |  | 0 | 0.003 | 0.5616 | 0 | 0 | 32 | M | 2 |  |  |  | ROZPOCET | 0 | 0 | 0 | 0 | 0 | 1 | 0 | 16 | -1514314694
| VV |  | Jedná se o akustický podhled se sníženou pohltivostí; podhledové kazety mají jádro vyrobené ze skelné vlny | [14 empty] | VV | 2 | 1 | True | 0 | ROZPOCET
| VV |  | o vysoké hustotě; přední strana panelu disponuje povrchem umožňujícím denní stírání prachu a vysávání a | [14 empty] | VV | 2 | 1 | True | 0 | ROZPOCET
| VV |  | týdenní čištění za mokra; hrany kazet jsou natřené; tloušťka podhledových desek je 20 mm a jejich základní | [14 empty] | VV | 2 | 1 | True | 0 | ROZPOCET
| VV |  | formát je 1200x600mm; jedná se o podhledový systém se skrytým systémovým nosným rastrem; jednotlivé | [14 empty] | VV | 2 | 1 | True | 0 | ROZPOCET
| VV |  | podhledové kazety jsou aplikovány na sraz a mezi nimi vzniká V spára šířky cca 3 mm; Svěšení akustického | [14 empty] | VV | 2 | 1 | True | 0 | ROZPOCET
| VV |  | podhledu od nosného stropu dle výkresové dokumentace; uvažovaný činitel zvukové pohltivosti podhledu | [14 empty] | VV | 2 | 1 | True | 0 | ROZPOCET
| VV |  | při skladebné tloušťce 150 mm v oktávových pásmech je: 125 Hz ÷ 0,50; 250 Hz ÷ 0,25; 500 Hz ÷0,20; 1 kHz ÷ 0,40; 2 kHz ÷ 0,25; 4 kHz ÷ 0,25; | [14 empty] | VV | 2 | 1 | True | 0 | ROZPOCET
| VV |  | 187,2 |  | 187.2 | [12 empty] | VV | 2 | 2 | True | 1 | ROZPOCET
241 | K | 714121041 | Montáž napojení podhledu z akustických panelů obvodovou lištou na stěnu | m | 116.225 |  | 0 | CS ÚRS 2023 02 |  | základní |  | 0 | 0.0002 | 0.023245 | 0 | 0 | 16 | K | 2 |  |  |  | ROZPOCET | 0 | 0 | 0 | 0 | 0 | 1 | 0 | 16 | 2063117940
| VV |  | "1.06a + 1.06b" 25,5+20,25 |  | 45.75 | [12 empty] | VV | 2 | 2 | True | 0 | ROZPOCET
| VV |  | "2.03" 24,725 |  | 24.725 | [12 empty] | VV | 2 | 2 | True | 0 | ROZPOCET
| VV |  | "2.04a + 2.04b" 25,5+20,25 |  | 45.75 | [12 empty] | VV | 2 | 2 | True | 0 | ROZPOCET
| VV |  | Součet |  | 116.225 | [12 empty] | VV | 2 | 4 | True | 1 | ROZPOCET
242 | M | 59036253 | lišta obvodová rastru nosného pro kazetové minerální podhledy Pz lakovaná v 22mm dl 3m | m | 122.036 |  | 0 | CS ÚRS 2023 02 |  | základní |  | 0 | 0.00019 | 0.023187 | 0 | 0 | 32 | M | 2 |  |  |  | ROZPOCET | 0 | 0 | 0 | 0 | 0 | 1 | 0 | 16 | 1032074572
| VV |  | 116,225*1,05 'Přepočtené koeficientem množství |  | 122.036 | [12 empty] | VV | 2 | 2 | False | 1 | ROZPOCET
243 | K | 714123001 | Montáž akustických stěnových obkladů z demontovatelných panelů na viditelný rošt | m2 | 19.44 |  | 0 | CS ÚRS 2023 02 |  | základní |  | 0 | 0.00081 | 0.015746 | 0 | 0 | 16 | K | 2 |  |  |  | ROZPOCET | 0 | 0 | 0 | 0 | 0 | 1 | 0 | 16 | -106678707
| VV |  | "1.06a, 1.06b, 2.03, 2.04a, 2.04b" 19,44 |  | 19.44 | [12 empty] | VV | 2 | 2 | True | 1 | ROZPOCET
244 | M | ECP.G35582650 | Akustický obkladový panel, 2700x1200x40mm | m2 | 20.412 |  | 0 |  |  | základní |  | 0 | 0.004 | 0.081648 | 0 | 0 | 32 | M | 2 |  |  |  | ROZPOCET | 0 | 0 | 0 | 0 | 0 | 1 | 0 | 16 | -1932796001
| VV |  | jedná se o mechanicky odolný akustický obklad s jádrem ze skelné vlny lisované v plástvích; základní | [14 empty] | VV | 2 | 1 | True | 0 | ROZPOCET
| VV |  | uvažovaný formát jednotlivých panelů je 2700×1200×40 mm; povrch je tvořen silnou sklovláknitou tkaninou | [14 empty] | VV | 2 | 1 | True | 0 | ROZPOCET
| VV |  | bílé barvy s vysokou odolností proti mechanickým nárazům; jednotlivé panely jsou lemovány obvodovým | [14 empty] | VV | 2 | 1 | True | 0 | ROZPOCET
| VV |  | systémovým hliníkovým profilem bílé barvy; celková uvažovaná skladebná tloušťka obkladu 40 mm; hodnoty | [14 empty] | VV | 2 | 1 | True | 0 | ROZPOCET
| VV |  | činitele zvukové pohltivosti v oktávových pásmech pro tloušťku obkladu 40 mm jsou: 125 Hz α ÷ 0,2; 250 Hz | [14 empty] | VV | 2 | 1 | True | 0 | ROZPOCET
| VV |  | ? ÷ 0,70; 500 Hz ? ÷ 0,9; 1 kHz ? ÷ 0,9; 2 kHz ? ÷ 0,9; 4 kHz ? ÷ 0,9; povrchová úprava - bílá barva; | [14 empty] | VV | 2 | 1 | True | 0 | ROZPOCET
| VV |  | 19,44*1,05 |  | 20.412 | [12 empty] | VV | 2 | 2 | True | 1 | ROZPOCET
245 | K | 998714102 | Přesun hmot tonážní pro akustická a protiotřesová opatření v objektech v do 12 m | t | 1.414 |  | 0 | CS ÚRS 2023 02 |  | základní |  | 0 | 0 | 0 | 0 | 0 | 16 | K | 2 |  |  |  | ROZPOCET | 0 | 0 | 0 | 0 | 0 | 1 | 0 | 16 | -57796635
| D | 721 | Zdravotechnika - vnitřní kanalizace |  |  |  | 0 |  |  |  |  | 0 |  | 0.00592 |  | 0 | 2 | D | 1 |  |  |  | ROZPOCET | [6 empty] | 0
246 | K | 721239114 | Montáž střešního vtoku svislý odtok do DN 160 ostatní typ | kus | 2 |  | 0 | CS ÚRS 2023 02 |  | základní |  | 0 | 0.00115 | 0.0023 | 0 | 0 | 16 | K | 2 |  |  |  | ROZPOCET | 0 | 0 | 0 | 0 | 0 | 1 | 0 | 16 | 1493501651
247 | M | RRR.HL6211 | Střešní vtok DN110 s pevnou izolační přírubou a izolační svorkou, s elektrickým ohřevem (10-30W, 230V) | kus | 2 |  | 0 |  |  | základní |  | 0 | 0.00181 | 0.00362 | 0 | 0 | 32 | M | 2 |  |  |  | ROZPOCET | 0 | 0 | 0 | 0 | 0 | 1 | 0 | 16 | -874776988
248 | K | 998721102 | Přesun hmot tonážní pro vnitřní kanalizace v objektech v přes 6 do 12 m | t | 0.006 |  | 0 | CS ÚRS 2023 02 |  | základní |  | 0 | 0 | 0 | 0 | 0 | 16 | K | 2 |  |  |  | ROZPOCET | 0 | 0 | 0 | 0 | 0 | 1 | 0 | 16 | 1024240938
| D | 762 | Konstrukce tesařské |  |  |  | 0 |  |  |  |  | 0 |  | 0.97894 |  | 0.04725 | 2 | D | 1 |  |  |  | ROZPOCET | [6 empty] | 0
249 | K | 76213181R | DeMontáž bednění svislých stěn z OSB desek | m2 | 3.375 |  | 0 |  |  | základní |  | 0 | 0 | 0 | 0.014 | 0.04725 | 16 | K | 2 |  |  |  | ROZPOCET | 0 | 0 | 0 | 0 | 0 | 1 | 0 | 16 | 1734209910
| VV |  | "provizorní zabednění otvoru mezi 1.19 a 1.20" 1,5*2,25 |  | 3.375 | [12 empty] | VV | 2 | 2 | True | 1 | ROZPOCET
250 | K | 762191962 | Montáž zabednění otvoru ve stěně deskami tvrdými pl jednotlivě přes 1 do 4 m2 | m2 | 3.375 |  | 0 | CS ÚRS 2023 02 |  | základní |  | 0 | 7e-05 | 0.00023625 | 0 | 0 | 16 | K | 2 |  |  |  | ROZPOCET | 0 | 0 | 0 | 0 | 0 | 1 | 0 | 16 | -1942043148
| VV |  | "provizorní zabednění otvoru mezi 1.19 a 1.20" 1,5*2,25 |  | 3.375 | [12 empty] | VV | 2 | 2 | True | 1 | ROZPOCET
251 | M | 60726274 | deska dřevoštěpková OSB 3 P+D nebroušená tl 18mm | m2 | 3.713 |  | 0 | CS ÚRS 2023 02 |  | základní |  | 0 | 0.0104 | 0.038615 | 0 | 0 | 32 | M | 2 |  |  |  | ROZPOCET | 0 | 0 | 0 | 0 | 0 | 1 | 0 | 16 | -29992542
| VV |  | 3,375*1,1 'Přepočtené koeficientem množství |  | 3.713 | [12 empty] | VV | 2 | 2 | False | 1 | ROZPOCET
252 | K | 713191233 | Montáž izolace tepelné stěn a slopů překrytí fólií s přelepeným spojem | m2 | 3.375 |  | 0 | CS ÚRS 2023 02 |  | základní |  | 0 | 1e-05 | 3.375e-05 | 0 | 0 | 16 | K | 2 |  |  |  | ROZPOCET | 0 | 0 | 0 | 0 | 0 | 1 | 0 | 16 | 855896703
| VV |  | "provizorní zabednění otvoru mezi 1.19 a 1.20" 1,5*2,25 |  | 3.375 | [12 empty] | VV | 2 | 2 | True | 1 | ROZPOCET
253 | M | 28329011 | fólie PE vyztužená pro parotěsnou vrstvu (reakce na oheň - třída F) 110g/m2 | m2 | 4.121 |  | 0 | CS ÚRS 2023 02 |  | základní |  | 0 | 0.00016 | 0.00065936 | 0 | 0 | 32 | M | 2 |  |  |  | ROZPOCET | 0 | 0 | 0 | 0 | 0 | 1 | 0 | 16 | -1618780464
| VV |  | 3,375*1,221 'Přepočtené koeficientem množství |  | 4.121 | [12 empty] | VV | 2 | 2 | False | 1 | ROZPOCET
254 | K | 762361313 | Konstrukční a vyrovnávací vrstva pod klempířské prvky (atiky) z desek dřevoštěpkových tl 25 mm | m2 | 59.493 |  | 0 | CS ÚRS 2023 02 |  | základní |  | 0 | 0.01579 | 0.93939 | 0 | 0 | 16 | K | 2 |  |  |  | ROZPOCET | 0 | 0 | 0 | 0 | 0 | 1 | 0 | 16 | -293873288
| VV |  | "atika střechy nové" (18,39+9,49+2,605+7,16+2,605+6,94+18,39+23,59)*0,45 |  | 40.1265 | [12 empty] | VV | 2 | 2 | True | 0 | ROZPOCET
| VV |  | "atika střechy stávající - v místě napojení na nový objekt" (1,73+1,0)*0,45 |  | 1.2285 | [12 empty] | VV | 2 | 2 | True | 0 | ROZPOCET
| VV |  | "uskočení atika střechy" (18,78+9,85+2,605+6,8+2,605+7,3+18,78+23,97)*0,2 |  | 18.138 | [12 empty] | VV | 2 | 2 | True | 0 | ROZPOCET
| VV |  | Součet |  | 59.493 | [12 empty] | VV | 2 | 4 | True | 1 | ROZPOCET
255 | K | 998762102 | Přesun hmot tonážní pro kce tesařské v objektech v přes 6 do 12 m | t | 0.979 |  | 0 | CS ÚRS 2023 02 |  | základní |  | 0 | 0 | 0 | 0 | 0 | 16 | K | 2 |  |  |  | ROZPOCET | 0 | 0 | 0 | 0 | 0 | 1 | 0 | 16 | 1338713385
| D | 763 | Konstrukce suché výstavby |  |  |  | 0 |  |  |  |  | 0 |  | 4.8175 |  | 0.0192 | 2 | D | 1 |  |  |  | ROZPOCET | [6 empty] | 0
256 | K | 763131411 | SDK podhled desky 1xA 12,5 bez izolace dvouvrstvá spodní kce profil CD+UD | m2 | 278.433 |  | 0 | CS ÚRS 2023 02 |  | základní |  | 0 | 0.0122 | 3.3969 | 0 | 0 | 16 | K | 2 |  |  |  | ROZPOCET | 0 | 0 | 0 | 0 | 0 | 1 | 0 | 16 | 1762044929
| VV |  | "1.02" 12,88 |  | 12.88 | [12 empty] | VV | 2 | 2 | True | 0 | ROZPOCET
| VV |  | "1.05" 21,07 |  | 21.07 | [12 empty] | VV | 2 | 2 | True | 0 | ROZPOCET
| VV |  | "1.07" 21,73 |  | 21.73 | [12 empty] | VV | 2 | 2 | True | 0 | ROZPOCET
| VV |  | "1.11" 8,27 |  | 8.27 | [12 empty] | VV | 2 | 2 | True | 0 | ROZPOCET
| VV |  | "1.13" 9,6 |  | 9.6 | [12 empty] | VV | 2 | 2 | True | 0 | ROZPOCET
| VV |  | "1.14 - bez schodišť ramen a mezipodesty" 50,07-9,54+3,97 |  | 44.5 | [12 empty] | VV | 2 | 2 | True | 0 | ROZPOCET
| VV |  | "1.14 - čelo u schodiště" 0,45*2,65 |  | 1.1925 | [12 empty] | VV | 2 | 2 | True | 0 | ROZPOCET
| VV |  | "1.16" 12,63 |  | 12.63 | [12 empty] | VV | 2 | 2 | True | 0 | ROZPOCET
| VV |  | Mezisoučet |  | 131.8725 | [12 empty] | VV | 2 | 3 | True | 0 | ROZPOCET
| VV |  | "2.01" 22,26 |  | 22.26 | [12 empty] | VV | 2 | 2 | True | 0 | ROZPOCET
| VV |  | "2.05" 21,84 |  | 21.84 | [12 empty] | VV | 2 | 2 | True | 0 | ROZPOCET
| VV |  | "2.09" 17,22 |  | 17.22 | [12 empty] | VV | 2 | 2 | True | 0 | ROZPOCET
| VV |  | "2.10" 49,97 |  | 49.97 | [12 empty] | VV | 2 | 2 | True | 0 | ROZPOCET
| VV |  | "2.11" 7,48 |  | 7.48 | [12 empty] | VV | 2 | 2 | True | 0 | ROZPOCET
| VV |  | "2.12" 21,61 |  | 21.61 | [12 empty] | VV | 2 | 2 | True | 0 | ROZPOCET
| VV |  | "2.13" 6,18 |  | 6.18 | [12 empty] | VV | 2 | 2 | True | 0 | ROZPOCET
| VV |  | Mezisoučet |  | 146.56 | [12 empty] | VV | 2 | 3 | True | 0 | ROZPOCET
| VV |  | Součet |  | 278.4325 | [12 empty] | VV | 2 | 4 | True | 1 | ROZPOCET
257 | K | 763131451 | SDK podhled deska 1xH2 12,5 bez izolace dvouvrstvá spodní kce profil CD+UD | m2 | 106.01 |  | 0 | CS ÚRS 2023 02 |  | základní |  | 0 | 0.01259 | 1.3347 | 0 | 0 | 16 | K | 2 |  |  |  | ROZPOCET | 0 | 0 | 0 | 0 | 0 | 1 | 0 | 16 | 876992664
| VV |  | "1.01" 8,31 |  | 8.31 | [12 empty] | VV | 2 | 2 | True | 0 | ROZPOCET
| VV |  | "1.03" 26,51 |  | 26.51 | [12 empty] | VV | 2 | 2 | True | 0 | ROZPOCET
| VV |  | "1.08" 14,37-1,15 |  | 13.22 | [12 empty] | VV | 2 | 2 | True | 0 | ROZPOCET
| VV |  | "1.09" 2,76 |  | 2.76 | [12 empty] | VV | 2 | 2 | True | 0 | ROZPOCET
| VV |  | "1.10" 4,09 |  | 4.09 | [12 empty] | VV | 2 | 2 | True | 0 | ROZPOCET
| VV |  | "1.12" 2.04 |  | 2.04 | [12 empty] | VV | 2 | 2 | True | 0 | ROZPOCET
| VV |  | Mezisoučet |  | 56.93 | [12 empty] | VV | 2 | 3 | True | 0 | ROZPOCET
| VV |  | "2.02" 26,57 |  | 26.57 | [12 empty] | VV | 2 | 2 | True | 0 | ROZPOCET
| VV |  | "2.06" 14,37-1,15 |  | 13.22 | [12 empty] | VV | 2 | 2 | True | 0 | ROZPOCET
| VV |  | "2.07" 6,44 |  | 6.44 | [12 empty] | VV | 2 | 2 | True | 0 | ROZPOCET
| VV |  | "2.08" 2,85 |  | 2.85 | [12 empty] | VV | 2 | 2 | True | 0 | ROZPOCET
| VV |  | Mezisoučet |  | 49.08 | [12 empty] | VV | 2 | 3 | True | 0 | ROZPOCET
| VV |  | Součet |  | 106.01 | [12 empty] | VV | 2 | 4 | True | 1 | ROZPOCET
258 | K | 763131714 | SDK podhled základní penetrační nátěr | m2 | 384.443 |  | 0 | CS ÚRS 2023 02 |  | základní |  | 0 | 0.0001 | 0.038444 | 0 | 0 | 16 | K | 2 |  |  |  | ROZPOCET | 0 | 0 | 0 | 0 | 0 | 1 | 0 | 16 | 888725012
| VV |  | 278,433+106,01 |  | 384.443 | [12 empty] | VV | 2 | 2 | True | 1 | ROZPOCET
259 | K | 763131761 | Příplatek k SDK podhledu za plochu do 3 m2 jednotlivě | m2 | 17.02 |  | 0 | CS ÚRS 2023 02 |  | základní |  | 0 | 0 | 0 | 0 | 0 | 16 | K | 2 |  |  |  | ROZPOCET | 0 | 0 | 0 | 0 | 0 | 1 | 0 | 16 | 409375401
| VV |  | "1.03-část" 1,46 |  | 1.46 | [12 empty] | VV | 2 | 2 | True | 0 | ROZPOCET
| VV |  | "1.09" 2,76 |  | 2.76 | [12 empty] | VV | 2 | 2 | True | 0 | ROZPOCET
| VV |  | "1.12" 2.04 |  | 2.04 | [12 empty] | VV | 2 | 2 | True | 0 | ROZPOCET
| VV |  | "2.02-část" 1,47 |  | 1.47 | [12 empty] | VV | 2 | 2 | True | 0 | ROZPOCET
| VV |  | "2.07" 6,44 |  | 6.44 | [12 empty] | VV | 2 | 2 | True | 0 | ROZPOCET
| VV |  | "2.08" 2,85 |  | 2.85 | [12 empty] | VV | 2 | 2 | True | 0 | ROZPOCET
| VV |  | Součet |  | 17.02 | [12 empty] | VV | 2 | 4 | True | 1 | ROZPOCET
260 | K | 763131765 | Příplatek k SDK podhledu za výšku zavěšení přes 0,5 do 1,0 m | m2 | 260.55 |  | 0 | CS ÚRS 2023 02 |  | základní |  | 0 | 0.0001 | 0.026055 | 0 | 0 | 16 | K | 2 |  |  |  | ROZPOCET | 0 | 0 | 0 | 0 | 0 | 1 | 0 | 16 | 2100537481
| VV |  | "1.05" 21,07 |  | 21.07 | [12 empty] | VV | 2 | 2 | True | 0 | ROZPOCET
| VV |  | "1.07" 21,73 |  | 21.73 | [12 empty] | VV | 2 | 2 | True | 0 | ROZPOCET
| VV |  | "1.08" 14,37-1,15 |  | 13.22 | [12 empty] | VV | 2 | 2 | True | 0 | ROZPOCET
| VV |  | "1.09" 2,76 |  | 2.76 | [12 empty] | VV | 2 | 2 | True | 0 | ROZPOCET
| VV |  | "1.10" 4,09 |  | 4.09 | [12 empty] | VV | 2 | 2 | True | 0 | ROZPOCET
| VV |  | "1.12" 2.04 |  | 2.04 | [12 empty] | VV | 2 | 2 | True | 0 | ROZPOCET
| VV |  | Mezisoučet |  | 64.91 | [12 empty] | VV | 2 | 3 | True | 0 | ROZPOCET
| VV |  | "2.01" 22,26 |  | 22.26 | [12 empty] | VV | 2 | 2 | True | 0 | ROZPOCET
| VV |  | "2.02" 26,57 |  | 26.57 | [12 empty] | VV | 2 | 2 | True | 0 | ROZPOCET
| VV |  | "2.05" 21,84 |  | 21.84 | [12 empty] | VV | 2 | 2 | True | 0 | ROZPOCET
| VV |  | "2.06" 14,37-1,15 |  | 13.22 | [12 empty] | VV | 2 | 2 | True | 0 | ROZPOCET
| VV |  | "2.07" 6,44 |  | 6.44 | [12 empty] | VV | 2 | 2 | True | 0 | ROZPOCET
| VV |  | "2.08" 2,85 |  | 2.85 | [12 empty] | VV | 2 | 2 | True | 0 | ROZPOCET
| VV |  | "2.09" 17,22 |  | 17.22 | [12 empty] | VV | 2 | 2 | True | 0 | ROZPOCET
| VV |  | "2.10" 49,97 |  | 49.97 | [12 empty] | VV | 2 | 2 | True | 0 | ROZPOCET
| VV |  | "2.11" 7,48 |  | 7.48 | [12 empty] | VV | 2 | 2 | True | 0 | ROZPOCET
| VV |  | "2.12" 21,61 |  | 21.61 | [12 empty] | VV | 2 | 2 | True | 0 | ROZPOCET
| VV |  | "2.13" 6,18 |  | 6.18 | [12 empty] | VV | 2 | 2 | True | 0 | ROZPOCET
| VV |  | Mezisoučet |  | 195.64 | [12 empty] | VV | 2 | 3 | True | 0 | ROZPOCET
| VV |  | Součet |  | 260.55 | [12 empty] | VV | 2 | 4 | True | 1 | ROZPOCET
261 | K | 763172352 | Montáž dvířek revizních jednoplášťových SDK kcí vel. 300 x 300 mm pro podhledy | kus | 15 |  | 0 | CS ÚRS 2023 02 |  | základní |  | 0 | 3e-05 | 0.00045 | 0 | 0 | 16 | K | 2 |  |  |  | ROZPOCET | 0 | 0 | 0 | 0 | 0 | 1 | 0 | 16 | 592073967
| VV |  | "předpoklad" 15 |  | 15 | [12 empty] | VV | 2 | 2 | True | 1 | ROZPOCET
262 | M | 59030711 | dvířka revizní jednokřídlá s automatickým zámkem 300x300mm | kus | 15 |  | 0 | CS ÚRS 2023 02 |  | základní |  | 0 | 0.0014 | 0.021 | 0 | 0 | 32 | M | 2 |  |  |  | ROZPOCET | 0 | 0 | 0 | 0 | 0 | 1 | 0 | 16 | -399937276
263 | K | 763101854 | Vyřezání otvoru v SDK desce v podhledu nebo podkroví jednoduché opláštění přes 0,05 do 0,1 m2 | kus | 15 |  | 0 | CS ÚRS 2023 02 |  | základní |  | 0 | 0 | 0 | 0.0012 | 0.018 | 16 | K | 2 |  |  |  | ROZPOCET | 0 | 0 | 0 | 0 | 0 | 1 | 0 | 16 | -1422437635
| VV |  | "pro revizní dvířka - předpoklad" 15 |  | 15 | [12 empty] | VV | 2 | 2 | True | 1 | ROZPOCET
264 | K | 76310185R | Vyřezání otvorů v SDK desce v podhledu nebo podkroví jednoduché opláštění - pro svítidla | kpl | 1 |  | 0 |  |  | základní |  | 0 | 0 | 0 | 0.0012 | 0.0012 | 16 | K | 2 |  |  |  | ROZPOCET | 0 | 0 | 0 | 0 | 0 | 1 | 0 | 16 | -440291707
265 | K | 998763302 | Přesun hmot tonážní pro sádrokartonové konstrukce v objektech v přes 6 do 12 m | t | 4.817 |  | 0 | CS ÚRS 2023 02 |  | základní |  | 0 | 0 | 0 | 0 | 0 | 16 | K | 2 |  |  |  | ROZPOCET | 0 | 0 | 0 | 0 | 0 | 1 | 0 | 16 | 1812643344
| D | 764 | Konstrukce klempířské |  |  |  | 0 |  |  |  |  | 0 |  | 1.211 |  | 0 | 2 | D | 1 |  |  |  | ROZPOCET | [6 empty] | 0
266 | K | 764214607 | Oplechování horních ploch a atik bez rohů z Pz s povrch úpravou mechanicky kotvené rš 670 mm | m | 91.9 |  | 0 | CS ÚRS 2023 02 |  | základní |  | 0 | 0.00584 | 0.5367 | 0 | 0 | 16 | K | 2 |  |  |  | ROZPOCET | 0 | 0 | 0 | 0 | 0 | 1 | 0 | 16 | -435255205
| VV |  | poplastovaný plech v RAL | [14 empty] | VV | 2 | 1 | True | 0 | ROZPOCET
| VV |  | "atika střechy nové" 18,39+9,49+2,605+7,16+2,605+6,94+18,39+23,59 |  | 89.17 | [12 empty] | VV | 2 | 2 | True | 0 | ROZPOCET
| VV |  | "atika střechy stávající - v místě napojení na nový objekt" 1,73+1,0 |  | 2.73 | [12 empty] | VV | 2 | 2 | True | 0 | ROZPOCET
| VV |  | Součet |  | 91.9 | [12 empty] | VV | 2 | 4 | True | 1 | ROZPOCET
267 | K | 764215646 | Příplatek za zvýšenou pracnost při oplechování rohů nadezdívek(atik)z Pz s povrch úprav rš přes 400 mm | kus | 9 |  | 0 | CS ÚRS 2023 02 |  | základní |  | 0 | 0 | 0 | 0 | 0 | 16 | K | 2 |  |  |  | ROZPOCET | 0 | 0 | 0 | 0 | 0 | 1 | 0 | 16 | -1314420107
| VV |  | "atika střechy - nová" 8 |  | 8 | [12 empty] | VV | 2 | 2 | True | 0 | ROZPOCET
| VV |  | "atika střechy - stávající" 1 |  | 1 | [12 empty] | VV | 2 | 2 | True | 0 | ROZPOCET
| VV |  | Součet |  | 9 | [12 empty] | VV | 2 | 4 | True | 1 | ROZPOCET
268 | K | 764218605 | Oplechování rovné římsy mechanicky kotvené z Pz s upraveným povrchem rš 400 mm | m | 90.69 |  | 0 | CS ÚRS 2023 02 |  | základní |  | 0 | 0.00352 | 0.31923 | 0 | 0 | 16 | K | 2 |  |  |  | ROZPOCET | 0 | 0 | 0 | 0 | 0 | 1 | 0 | 16 | 1658452562
| VV |  | poplastovaný plech v RAL | [14 empty] | VV | 2 | 1 | True | 0 | ROZPOCET
| VV |  | "uskočení atika střechy" 18,78+9,85+2,605+6,8+2,605+7,3+18,78+23,97 |  | 90.69 | [12 empty] | VV | 2 | 2 | True | 1 | ROZPOCET
269 | K | 764218645 | Příplatek k cenám rovné římsy za zvýšenou pracnost provedení rohu nebo koutu rš do 400 mm | kus | 8 |  | 0 | CS ÚRS 2023 02 |  | základní |  | 0 | 0 | 0 | 0 | 0 | 16 | K | 2 |  |  |  | ROZPOCET | 0 | 0 | 0 | 0 | 0 | 1 | 0 | 16 | -1176844210
| VV |  | "uskočení atika střechy" 8 |  | 8 | [12 empty] | VV | 2 | 2 | True | 1 | ROZPOCET
270 | K | 764216644 | Oplechování rovných parapetů celoplošně lepené z Pz s povrchovou úpravou rš 330 mm | m | 36.336 |  | 0 | CS ÚRS 2023 02 |  | základní |  | 0 | 0.00358 | 0.13008 | 0 | 0 | 16 | K | 2 |  |  |  | ROZPOCET | 0 | 0 | 0 | 0 | 0 | 1 | 0 | 16 | 2101172083
| VV |  | poplastovaný plech v RAL | [14 empty] | VV | 2 | 1 | True | 0 | ROZPOCET
| VV |  | užší parapet | [14 empty] | VV | 2 | 1 | True | 0 | ROZPOCET
| VV |  | "1.NP" 0 |  | 0 | [12 empty] | VV | 2 | 2 | True | 0 | ROZPOCET
| VV |  | "2.NP" 5,081+4,85+5,05+2,05+0,6+1,775+0,6+4,05+0,5+1,98+0,5+1,75+1,85+1,225+2,625+1,85 |  | 36.336 | [12 empty] | VV | 2 | 2 | True | 0 | ROZPOCET
| VV |  | Součet |  | 36.336 | [12 empty] | VV | 2 | 4 | True | 1 | ROZPOCET
271 | K | 764216665 | Příplatek za zvýšenou pracnost oplechování rohů rovných parapetů z PZ s povrch úpravou rš do 400 mm | kus | 32 |  | 0 | CS ÚRS 2023 02 |  | základní |  | 0 | 0 | 0 | 0 | 0 | 16 | K | 2 |  |  |  | ROZPOCET | 0 | 0 | 0 | 0 | 0 | 1 | 0 | 16 | 262408613
| VV |  | "užší parapet" 16*2 |  | 32 | [12 empty] | VV | 2 | 2 | True | 1 | ROZPOCET
272 | K | 764216645 | Oplechování rovných parapetů celoplošně lepené z Pz s povrchovou úpravou rš 400 mm | m | 9.8 |  | 0 | CS ÚRS 2023 02 |  | základní |  | 0 | 0.00429 | 0.042042 | 0 | 0 | 16 | K | 2 |  |  |  | ROZPOCET | 0 | 0 | 0 | 0 | 0 | 1 | 0 | 16 | -1686773265
| VV |  | poplastovaný plech v RAL | [14 empty] | VV | 2 | 1 | True | 0 | ROZPOCET
| VV |  | střední parapet | [14 empty] | VV | 2 | 1 | True | 0 | ROZPOCET
| VV |  | "1.NP" 1,4+1,4+1,4+1,4 |  | 5.6 | [12 empty] | VV | 2 | 2 | True | 0 | ROZPOCET
| VV |  | "2.NP" 1,4+1,4+1,4 |  | 4.2 | [12 empty] | VV | 2 | 2 | True | 0 | ROZPOCET
| VV |  | Součet |  | 9.8 | [12 empty] | VV | 2 | 4 | True | 1 | ROZPOCET
273 | K | 764216665 | Příplatek za zvýšenou pracnost oplechování rohů rovných parapetů z PZ s povrch úpravou rš do 400 mm | kus | 14 |  | 0 | CS ÚRS 2023 02 |  | základní |  | 0 | 0 | 0 | 0 | 0 | 16 | K | 2 |  |  |  | ROZPOCET | 0 | 0 | 0 | 0 | 0 | 1 | 0 | 16 | 1909881951
| VV |  | "střední parapet" 4*2+3*2 |  | 14 | [12 empty] | VV | 2 | 2 | True | 1 | ROZPOCET
274 | K | 764216646 | Oplechování rovných parapetů celoplošně lepené z Pz s povrchovou úpravou rš 500 mm | m | 34.2 |  | 0 | CS ÚRS 2023 02 |  | základní |  | 0 | 0.00535 | 0.18297 | 0 | 0 | 16 | K | 2 |  |  |  | ROZPOCET | 0 | 0 | 0 | 0 | 0 | 1 | 0 | 16 | 1282819376
| VV |  | poplastovaný plech v RAL | [14 empty] | VV | 2 | 1 | True | 0 | ROZPOCET
| VV |  | širší parapet | [14 empty] | VV | 2 | 1 | True | 0 | ROZPOCET
| VV |  | "1.NP" 0 |  | 0 | [12 empty] | VV | 2 | 2 | True | 0 | ROZPOCET
| VV |  | "2.NP" 1,4+1,4+1,4+1,4+1,4+1,4+1,85+1,85+1,4+2,3*9 |  | 34.2 | [12 empty] | VV | 2 | 2 | True | 0 | ROZPOCET
| VV |  | Součet |  | 34.2 | [12 empty] | VV | 2 | 4 | True | 1 | ROZPOCET
275 | K | 764216667 | Příplatek za zvýšenou pracnost oplechování rohů rovných parapetů z PZ s povrch úpravou rš přes 400 mm | kus | 36 |  | 0 | CS ÚRS 2023 02 |  | základní |  | 0 | 0 | 0 | 0 | 0 | 16 | K | 2 |  |  |  | ROZPOCET | 0 | 0 | 0 | 0 | 0 | 1 | 0 | 16 | 1960359073
| VV |  | "širší parapet" 18*2 |  | 36 | [12 empty] | VV | 2 | 2 | True | 1 | ROZPOCET
276 | K | 998764102 | Přesun hmot tonážní pro konstrukce klempířské v objektech v přes 6 do 12 m | t | 1.211 |  | 0 | CS ÚRS 2023 02 |  | základní |  | 0 | 0 | 0 | 0 | 0 | 16 | K | 2 |  |  |  | ROZPOCET | 0 | 0 | 0 | 0 | 0 | 1 | 0 | 16 | 343003452
| D | 766 | Konstrukce truhlářské |  |  |  | 0 |  |  |  |  | 0 |  | 2.4349 |  | 0 | 2 | D | 1 |  |  |  | ROZPOCET | [6 empty] | 0
277 | K | 766660171 | Montáž dveřních křídel otvíravých jednokřídlových š do 0,8 m do obložkové zárubně | kus | 6 |  | 0 | CS ÚRS 2023 02 |  | základní |  | 0 | 0 | 0 | 0 | 0 | 16 | K | 2 |  |  |  | ROZPOCET | 0 | 0 | 0 | 0 | 0 | 1 | 0 | 16 | -243789063
| VV |  | "ST11" 6 |  | 6 | [12 empty] | VV | 2 | 2 | True | 1 | ROZPOCET
278 | M | 611620R02 | dveře jednokřídlé dřevotřískové plné 700x2100mm | kus | 6 |  | 0 |  |  | základní |  | 0 | 0.0175 | 0.105 | 0 | 0 | 32 | M | 2 |  |  |  | ROZPOCET | 0 | 0 | 0 | 0 | 0 | 1 | 0 | 16 | -843375886
| VV |  | ST11 | [14 empty] | VV | 2 | 1 | True | 0 | ROZPOCET
| VV |  | Dveře jednokřídlé interiérové, bezfalcové, otočné, s obložkovou zárubní, barvou lakované, bez skla. Konstrukce: odlechčená DTD deska. | [14 empty] | VV | 2 | 1 | True | 0 | ROZPOCET
| VV |  | Kování s kulatou rozetou, zelená RAL 6021, Barevné provedení: barva křídla bílá RAL 9010, obložková zárubeň povrch dýha v provedení | [14 empty] | VV | 2 | 1 | True | 0 | ROZPOCET
| VV |  | javor. | [14 empty] | VV | 2 | 1 | True | 0 | ROZPOCET
| VV |  | DTD deska, křídlo barvou lakované, zárubeň dýha | [14 empty] | VV | 2 | 1 | True | 0 | ROZPOCET
| VV |  | "1.09/1.11" 1 |  | 1 | [12 empty] | VV | 2 | 2 | True | 0 | ROZPOCET
| VV |  | "1.,03" 1 |  | 1 | [12 empty] | VV | 2 | 2 | True | 0 | ROZPOCET
| VV |  | "2.02" 1 |  | 1 | [12 empty] | VV | 2 | 2 | True | 0 | ROZPOCET
| VV |  | "2.07" 2 |  | 2 | [12 empty] | VV | 2 | 2 | True | 0 | ROZPOCET
| VV |  | "2.07/2.09" 1 |  | 1 | [12 empty] | VV | 2 | 2 | True | 0 | ROZPOCET
| VV |  | Součet |  | 6 | [12 empty] | VV | 2 | 4 | True | 1 | ROZPOCET
279 | K | 766660172 | Montáž dveřních křídel otvíravých jednokřídlových š přes 0,8 m do obložkové zárubně | kus | 15 |  | 0 | CS ÚRS 2023 02 |  | základní |  | 0 | 0 | 0 | 0 | 0 | 16 | K | 2 |  |  |  | ROZPOCET | 0 | 0 | 0 | 0 | 0 | 1 | 0 | 16 | 953460356
| VV |  | "ST10" 5 |  | 5 | [12 empty] | VV | 2 | 2 | True | 0 | ROZPOCET
| VV |  | "ST09" 4 |  | 4 | [12 empty] | VV | 2 | 2 | True | 0 | ROZPOCET
| VV |  | "ST08" 6 |  | 6 | [12 empty] | VV | 2 | 2 | True | 0 | ROZPOCET
| VV |  | Součet |  | 15 | [12 empty] | VV | 2 | 4 | True | 1 | ROZPOCET
280 | M | 611620R03 | dveře jednokřídlé dřevotřískové plné 900x2100mm | kus | 5 |  | 0 |  |  | základní |  | 0 | 0.0205 | 0.1025 | 0 | 0 | 32 | M | 2 |  |  |  | ROZPOCET | 0 | 0 | 0 | 0 | 0 | 1 | 0 | 16 | 788294159
| VV |  | ST10 | [14 empty] | VV | 2 | 1 | True | 0 | ROZPOCET
| VV |  | Dveře jednokřídlé interiérové, bezfalcové, otočné, s obložkovou zárubní, barvou lakované, bez skla. Konstrukce: odlechčená DTD deska. | [14 empty] | VV | 2 | 1 | True | 0 | ROZPOCET
| VV |  | Kování s kulatou rozetou, zelená RAL 6021, Barevné provedení: barva křídla bílá RAL 9010, obložková zárubeň povrch dýha v provedení | [14 empty] | VV | 2 | 1 | True | 0 | ROZPOCET
| VV |  | javor. | [14 empty] | VV | 2 | 1 | True | 0 | ROZPOCET
| VV |  | DTD deska, křídlo barvou lakované, zárubeň dýha | [14 empty] | VV | 2 | 1 | True | 0 | ROZPOCET
| VV |  | "1.15/1.26" 1 |  | 1 | [12 empty] | VV | 2 | 2 | True | 0 | ROZPOCET
| VV |  | "1.14/1.10" 1 |  | 1 | [12 empty] | VV | 2 | 2 | True | 0 | ROZPOCET
| VV |  | "1.03/1.07" 1 |  | 1 | [12 empty] | VV | 2 | 2 | True | 0 | ROZPOCET
| VV |  | "1.05/1.14" 1 |  | 1 | [12 empty] | VV | 2 | 2 | True | 0 | ROZPOCET
| VV |  | "2.02/2.05" 1 |  | 1 | [12 empty] | VV | 2 | 2 | True | 0 | ROZPOCET
| VV |  | Součet |  | 5 | [12 empty] | VV | 2 | 4 | True | 1 | ROZPOCET
281 | M | 611620R05 | dveře jednokřídlé dřevotřískové prosklené 900x2100mm | kus | 4 |  | 0 |  |  | základní |  | 0 | 0.0225 | 0.09 | 0 | 0 | 32 | M | 2 |  |  |  | ROZPOCET | 0 | 0 | 0 | 0 | 0 | 1 | 0 | 16 | 159974956
| VV |  | ST09 | [14 empty] | VV | 2 | 1 | True | 0 | ROZPOCET
| VV |  | Dveře jednokřídle interiérové prosklené, bezfalcové, otočné, s obložkovou zárubní. Konstrukce: obvodová část křídla odlechčená dýhovaná | [14 empty] | VV | 2 | 1 | True | 0 | ROZPOCET
| VV |  | DTD deska. Vnitřní část prosklená. Obvodová část křídla barvou lakovaná. Kování s kulatou rozetou, zelená RAL 6021, Barevné provedení: | [14 empty] | VV | 2 | 1 | True | 0 | ROZPOCET
| VV |  | obložková zárubeň povrch dýha v provedení javor, obvodová část křídla barva bílá RAL 9010. | [14 empty] | VV | 2 | 1 | True | 0 | ROZPOCET
| VV |  | Sklo, DTD deska, zárubeň dýha | [14 empty] | VV | 2 | 1 | True | 0 | ROZPOCET
| VV |  | "1.06a/1.08" 1 |  | 1 | [12 empty] | VV | 2 | 2 | True | 0 | ROZPOCET
| VV |  | "1.07/1.06a" 1 |  | 1 | [12 empty] | VV | 2 | 2 | True | 0 | ROZPOCET
| VV |  | "2.04a/2.05" 1 |  | 1 | [12 empty] | VV | 2 | 2 | True | 0 | ROZPOCET
| VV |  | "2.04a/2.06" 1 |  | 1 | [12 empty] | VV | 2 | 2 | True | 0 | ROZPOCET
| VV |  | Součet |  | 4 | [12 empty] | VV | 2 | 4 | True | 1 | ROZPOCET
282 | M | 611620R06 | dveře jednokřídlé dřevotřískové plné 900x2100mm, jedostranně polepené magnetickou fólií | kus | 6 |  | 0 |  |  | základní |  | 0 | 0.0225 | 0.135 | 0 | 0 | 32 | M | 2 |  |  |  | ROZPOCET | 0 | 0 | 0 | 0 | 0 | 1 | 0 | 16 | -971400936
| VV |  | ST08 | [14 empty] | VV | 2 | 1 | True | 0 | ROZPOCET
| VV |  | Dveře jednokřídlé interiérové, bezfalcové, otočné, s obložkovou zárubní, barvou lakované, jednostranně polepené magnetickou fólií, bez | [14 empty] | VV | 2 | 1 | True | 0 | ROZPOCET
| VV |  | skla. Konstrukce: odlechčená DTD deska. Kování s kulatou rozetou, zelená RAL 6021, Barevné provedení: barva křídla bílá RAL 9010, | [14 empty] | VV | 2 | 1 | True | 0 | ROZPOCET
| VV |  | magnetická fólie, obložková zárubeň povrch dýha v provedení javor. | [14 empty] | VV | 2 | 1 | True | 0 | ROZPOCET
| VV |  | Sklo, DTD deska, zárubeň dýha, magnetická fólie | [14 empty] | VV | 2 | 1 | True | 0 | ROZPOCET
| VV |  | "1.06a/1.02" 1 |  | 1 | [12 empty] | VV | 2 | 2 | True | 0 | ROZPOCET
| VV |  | "1.06a/1.03" 1 |  | 1 | [12 empty] | VV | 2 | 2 | True | 0 | ROZPOCET
| VV |  | "1.06b/1.11" 1 |  | 1 | [12 empty] | VV | 2 | 2 | True | 0 | ROZPOCET
| VV |  | "2.04a/2.01" 1 |  | 1 | [12 empty] | VV | 2 | 2 | True | 0 | ROZPOCET
| VV |  | "2.04a/2.02" 1 |  | 1 | [12 empty] | VV | 2 | 2 | True | 0 | ROZPOCET
| VV |  | "2.04b/2.09" 1 |  | 1 | [12 empty] | VV | 2 | 2 | True | 0 | ROZPOCET
| VV |  | Součet |  | 6 | [12 empty] | VV | 2 | 4 | True | 1 | ROZPOCET
283 | K | 766660181 | Montáž dveřních křídel otvíravých jednokřídlových š do 0,8 m požárních do obložkové zárubně | kus | 2 |  | 0 | CS ÚRS 2023 02 |  | základní |  | 0 | 0 | 0 | 0 | 0 | 16 | K | 2 |  |  |  | ROZPOCET | 0 | 0 | 0 | 0 | 0 | 1 | 0 | 16 | 1271037673
| VV |  | "ST25" 2 |  | 2 | [12 empty] | VV | 2 | 2 | True | 1 | ROZPOCET
284 | M | 611620R01 | dveře jednokřídlé dřevotřískové protipožární EI (EW) 30 D3 plné 700x2100mm | kus | 2 |  | 0 |  |  | základní |  | 0 | 0.0175 | 0.035 | 0 | 0 | 32 | M | 2 |  |  |  | ROZPOCET | 0 | 0 | 0 | 0 | 0 | 1 | 0 | 16 | 2137040359
| VV |  | ST25 | [14 empty] | VV | 2 | 1 | True | 0 | ROZPOCET
| VV |  | Dveře jednokřídle, protipožární interiérové s bezpečnostní třídou EW30/C3 DP3 , bezfalcové, otočné, s obložkovou zárubní, barvou | [14 empty] | VV | 2 | 1 | True | 0 | ROZPOCET
| VV |  | lakované, bez skla. Konstrukce: odlechčená DTD deska. Kování s kulatou rozetou, zelená RAL 6021, Barevné provedení: barva křídla bílá | [14 empty] | VV | 2 | 1 | True | 0 | ROZPOCET
| VV |  | RAL 9010, obložková zárubeň povrch dýha v provedení javor. | [14 empty] | VV | 2 | 1 | True | 0 | ROZPOCET
| VV |  | DTD deska, křídlo barvou lakované, zárubeň dýha | [14 empty] | VV | 2 | 1 | True | 0 | ROZPOCET
| VV |  | "2.08/2.10" 1 |  | 1 | [12 empty] | VV | 2 | 2 | True | 0 | ROZPOCET
| VV |  | "1.12/1.13" 1 |  | 1 | [12 empty] | VV | 2 | 2 | True | 0 | ROZPOCET
| VV |  | Součet |  | 2 | [12 empty] | VV | 2 | 4 | True | 1 | ROZPOCET
285 | K | 766660182 | Montáž dveřních křídel otvíravých jednokřídlových š přes 0,8 m požárních do obložkové zárubně | kus | 11 |  | 0 | CS ÚRS 2023 02 |  | základní |  | 0 | 0 | 0 | 0 | 0 | 16 | K | 2 |  |  |  | ROZPOCET | 0 | 0 | 0 | 0 | 0 | 1 | 0 | 16 | -1627121703
| VV |  | "ST24" 8 |  | 8 | [12 empty] | VV | 2 | 2 | True | 0 | ROZPOCET
| VV |  | "ST23" 3 |  | 3 | [12 empty] | VV | 2 | 2 | True | 0 | ROZPOCET
| VV |  | Součet |  | 11 | [12 empty] | VV | 2 | 4 | True | 1 | ROZPOCET
286 | M | 611653R07 | dveře jednokřídlé dřevotřískové protipožární EI (EW) 30 D3 plné 900x2100mm | kus | 8 |  | 0 |  |  | základní |  | 0 | 0.043 | 0.344 | 0 | 0 | 32 | M | 2 |  |  |  | ROZPOCET | 0 | 0 | 0 | 0 | 0 | 1 | 0 | 16 | 4975329
| VV |  | ST24 | [14 empty] | VV | 2 | 1 | True | 0 | ROZPOCET
| VV |  | Dveře jednokřídle, protipožární interiérové s bezpečnostní třídou EW30/C3 DP3 , bezfalcové, otočné, s obložkovou zárubní, barvou | [14 empty] | VV | 2 | 1 | True | 0 | ROZPOCET
| VV |  | lakované, bez skla. Konstrukce: odlechčená DTD deska. Kování s kulatou rozetou, zelená RAL 6021, Barevné provedení: barva křídla bílá | [14 empty] | VV | 2 | 1 | True | 0 | ROZPOCET
| VV |  | RAL 9010, obložková zárubeň povrch dýha v provedení javor. | [14 empty] | VV | 2 | 1 | True | 0 | ROZPOCET
| VV |  | DTD deska, křídlo barvou lakované, zárubeň dýha | [14 empty] | VV | 2 | 1 | True | 0 | ROZPOCET
| VV |  | "2.10" 4 |  | 4 | [12 empty] | VV | 2 | 2 | True | 0 | ROZPOCET
| VV |  | "1.11/1.13" 1 |  | 1 | [12 empty] | VV | 2 | 2 | True | 0 | ROZPOCET
| VV |  | "1.14/1.08" 1 |  | 1 | [12 empty] | VV | 2 | 2 | True | 0 | ROZPOCET
| VV |  | "1.05/1.04" 1 |  | 1 | [12 empty] | VV | 2 | 2 | True | 0 | ROZPOCET
| VV |  | "1.05/1.21" 1 |  | 1 | [12 empty] | VV | 2 | 2 | True | 0 | ROZPOCET
| VV |  | Součet |  | 8 | [12 empty] | VV | 2 | 4 | True | 1 | ROZPOCET
287 | M | 611653R08 | dveře jednokřídlé dřevotřískové protipožární EI (EW) 30 D3 prosklené 900x2100mm | kus | 3 |  | 0 |  |  | základní |  | 0 | 0.043 | 0.129 | 0 | 0 | 32 | M | 2 |  |  |  | ROZPOCET | 0 | 0 | 0 | 0 | 0 | 1 | 0 | 16 | -619702153
| VV |  | ST23 | [14 empty] | VV | 2 | 1 | True | 0 | ROZPOCET
| VV |  | Dveře jednokřídle, protipožární interiérové s bezpečnostní třídou EW30/C3 DP3 prosklené bezpečnostím sklem, bezfalcové, otočné, s | [14 empty] | VV | 2 | 1 | True | 0 | ROZPOCET
| VV |  | obložkovou zárubní. Konstrukce: obvodová část křídla odlechčená dýhovaná DTD deska. Vnitřní část prosklená. Obvodová část křídla | [14 empty] | VV | 2 | 1 | True | 0 | ROZPOCET
| VV |  | barvou lakovaná. Kování s kulatou rozetou, zelená RAL 6021, Barevné provedení: obložková zárubeň povrch dýha v provedení javor, | [14 empty] | VV | 2 | 1 | True | 0 | ROZPOCET
| VV |  | obvodová část křídla barva bílá RAL 9010. | [14 empty] | VV | 2 | 1 | True | 0 | ROZPOCET
| VV |  | Sklo, DTD deska, zárubeň dýha | [14 empty] | VV | 2 | 1 | True | 0 | ROZPOCET
| VV |  | "1.07/1.14" 1 |  | 1 | [12 empty] | VV | 2 | 2 | True | 0 | ROZPOCET
| VV |  | "2.05/2.10" 1 |  | 1 | [12 empty] | VV | 2 | 2 | True | 0 | ROZPOCET
| VV |  | "2.03/2.10" 1 |  | 1 | [12 empty] | VV | 2 | 2 | True | 0 | ROZPOCET
| VV |  | Součet |  | 3 | [12 empty] | VV | 2 | 4 | True | 1 | ROZPOCET
288 | K | 766660312 | Montáž posuvných dveří jednokřídlových průchozí š přes 800 do 1200 mm do pouzdra s jednou kapsou | kus | 1 |  | 0 | CS ÚRS 2023 02 |  | základní |  | 0 | 0 | 0 | 0 | 0 | 16 | K | 2 |  |  |  | ROZPOCET | 0 | 0 | 0 | 0 | 0 | 1 | 0 | 16 | -26646219
| VV |  | "ST10 posuv" 1 |  | 1 | [12 empty] | VV | 2 | 2 | True | 1 | ROZPOCET
289 | M | 611620R04 | dveře jednokřídlé dřevotřískové plné 900x2100mm posuvné do pouzdra | kus | 1 |  | 0 |  |  | základní |  | 0 | 0.0205 | 0.0205 | 0 | 0 | 32 | M | 2 |  |  |  | ROZPOCET | 0 | 0 | 0 | 0 | 0 | 1 | 0 | 16 | -1072349718
| VV |  | ST10 posuv | [14 empty] | VV | 2 | 1 | True | 0 | ROZPOCET
| VV |  | Dveře jednokřídlé interiérové, bezfalcové, posuvné, s obložkovou zárubní, barvou lakované, bez skla. Konstrukce: odlechčená DTD deska. | [14 empty] | VV | 2 | 1 | True | 0 | ROZPOCET
| VV |  | Kování s kulatou rozetou, zelená RAL 6021, Barevné provedení: barva křídla bílá RAL 9010, obložková zárubeň povrch dýha v provedení | [14 empty] | VV | 2 | 1 | True | 0 | ROZPOCET
| VV |  | javor. | [14 empty] | VV | 2 | 1 | True | 0 | ROZPOCET
| VV |  | DTD deska, křídlo barvou lakované, zárubeň dýha | [14 empty] | VV | 2 | 1 | True | 0 | ROZPOCET
| VV |  | "2.11/2.03" 1 |  | 1 | [12 empty] | VV | 2 | 2 | True | 0 | ROZPOCET
| VV |  | Součet |  | 1 | [12 empty] | VV | 2 | 4 | True | 1 | ROZPOCET
290 | K | 766660163 | Montáž dveřních křídel otvíravých dvoukřídlových požárních do dřevěné rámové zárubně | kus | 1 |  | 0 | CS ÚRS 2023 02 |  | základní |  | 0 | 0 | 0 | 0 | 0 | 16 | K | 2 |  |  |  | ROZPOCET | 0 | 0 | 0 | 0 | 0 | 1 | 0 | 16 | 382478811
| VV |  | "ST07" 1 |  | 1 | [12 empty] | VV | 2 | 2 | True | 1 | ROZPOCET
291 | M | 611621R09 | dveře dvoukřídlé dřevotřískové protipožární EI (EW) 30 D3 plné 1800x2100mm | kus | 1 |  | 0 |  |  | základní |  | 0 | 0.044 | 0.044 | 0 | 0 | 32 | M | 2 |  |  |  | ROZPOCET | 0 | 0 | 0 | 0 | 0 | 1 | 0 | 16 | 810882153
| VV |  | ST07 | [14 empty] | VV | 2 | 1 | True | 0 | ROZPOCET
| VV |  | Dveře dvoukřídle, protipožární interiérové s bezpečnostní třídou EW30/C3 DP3 , bezfalcové, otočné, s obložkovou zárubní, barvou | [14 empty] | VV | 2 | 1 | True | 0 | ROZPOCET
| VV |  | lakované, bez skla. Konstrukce: odlechčená DTD deska. Kování s kulatou rozetou, zelená RAL 6021, Barevné provedení: barva křídla bílá | [14 empty] | VV | 2 | 1 | True | 0 | ROZPOCET
| VV |  | RAL 9010, obložková zárubeň povrch dýha v provedení javor. | [14 empty] | VV | 2 | 1 | True | 0 | ROZPOCET
| VV |  | DTD deska, křídlo barvou lakované, zárubeň dýha | [14 empty] | VV | 2 | 1 | True | 0 | ROZPOCET
| VV |  | "1.05/1.19" 1 |  | 1 | [12 empty] | VV | 2 | 2 | True | 0 | ROZPOCET
| VV |  | Součet |  | 1 | [12 empty] | VV | 2 | 4 | True | 1 | ROZPOCET
292 | K | 76666046R | Montáž vchodových dveří dvoukřídlových s nadsvětlíkem do zdiva, vč. zárubně | kus | 1 |  | 0 |  |  | základní |  | 0 | 0.00086 | 0.00086 | 0 | 0 | 16 | K | 2 |  |  |  | ROZPOCET | 0 | 0 | 0 | 0 | 0 | 1 | 0 | 16 | -565325986
| VV |  | "ST26" 1 |  | 1 | [12 empty] | VV | 2 | 2 | True | 1 | ROZPOCET
293 | M | 6117320R | dveře dvoukřídlé dřevěné prosklené s nadsvětlíkem 1800x2850, včetěn zárubně | m2 | 5.13 |  | 0 |  |  | základní |  | 0 | 0.03829 | 0.19643 | 0 | 0 | 32 | M | 2 |  |  |  | ROZPOCET | 0 | 0 | 0 | 0 | 0 | 1 | 0 | 16 | -1170553164
| VV |  | ST26 | [14 empty] | VV | 2 | 1 | True | 0 | ROZPOCET
| VV |  | Dveře dvoukřídle interiérové prosklené s bezpečnostním sklem, nadsvětlík, bezfalcové, otočné, s obložkovou zárubní. Konstrukce: obvodová část | [14 empty] | VV | 2 | 1 | True | 0 | ROZPOCET
| VV |  | křídla odlechčená dýhovaná DTD deska. Vnitřní část prosklená. Kování s kulatou rozetou, zelená RAL 6021, Barevné provedení: obložková | [14 empty] | VV | 2 | 1 | True | 0 | ROZPOCET
| VV |  | zárubeň povrch dýha v provedení javor. | [14 empty] | VV | 2 | 1 | True | 0 | ROZPOCET
| VV |  | Prosklené, vnitřní část DTD deska, zárubeň dýha | [14 empty] | VV | 2 | 1 | True | 0 | ROZPOCET
| VV |  | "1.13/1.14" 1,8*2,85 |  | 5.13 | [12 empty] | VV | 2 | 2 | True | 0 | ROZPOCET
| VV |  | Součet |  | 5.13 | [12 empty] | VV | 2 | 4 | True | 1 | ROZPOCET
294 | K | 766660716 | Montáž samozavírače na dřevěnou zárubeň a dveřní křídlo | kus | 17 |  | 0 | CS ÚRS 2023 02 |  | základní |  | 0 | 0 | 0 | 0 | 0 | 16 | K | 2 |  |  |  | ROZPOCET | 0 | 0 | 0 | 0 | 0 | 1 | 0 | 16 | 860568040
| VV |  | 2+8+3+1*2+1*2 |  | 17 | [12 empty] | VV | 2 | 2 | True | 1 | ROZPOCET
295 | M | 54917250 | samozavírač dveří hydraulický | kus | 17 |  | 0 | CS ÚRS 2023 02 |  | základní |  | 0 | 0.0024 | 0.0408 | 0 | 0 | 32 | M | 2 |  |  |  | ROZPOCET | 0 | 0 | 0 | 0 | 0 | 1 | 0 | 16 | -1247451811
296 | K | 766660728 | Montáž dveřního interiérového kování - zámku | kus | 36 |  | 0 | CS ÚRS 2023 02 |  | základní |  | 0 | 0 | 0 | 0 | 0 | 16 | K | 2 |  |  |  | ROZPOCET | 0 | 0 | 0 | 0 | 0 | 1 | 0 | 16 | 685766300
| VV |  | 6+5+4+6+2+8+3+1+1 |  | 36 | [12 empty] | VV | 2 | 2 | True | 1 | ROZPOCET
297 | M | 549641R1 | vložka cylindrická oboustranná | kus | 36 |  | 0 |  |  | základní |  | 0 | 0.00015 | 0.0054 | 0 | 0 | 32 | M | 2 |  |  |  | ROZPOCET | 0 | 0 | 0 | 0 | 0 | 1 | 0 | 16 | -1218372002
298 | K | 766660729 | Montáž dveřního interiérového kování - štítku s klikou | kus | 36 |  | 0 | CS ÚRS 2023 02 |  | základní |  | 0 | 0 | 0 | 0 | 0 | 16 | K | 2 |  |  |  | ROZPOCET | 0 | 0 | 0 | 0 | 0 | 1 | 0 | 16 | -1126285416
| VV |  | 6+5+4+6+2+8+3+1+1 |  | 36 | [12 empty] | VV | 2 | 2 | True | 1 | ROZPOCET
299 | M | 54914123 | kování rozetové klika/klika | kus | 36 |  | 0 | CS ÚRS 2023 02 |  | základní |  | 0 | 0.0022 | 0.0792 | 0 | 0 | 32 | M | 2 |  |  |  | ROZPOCET | 0 | 0 | 0 | 0 | 0 | 1 | 0 | 16 | -318644553
300 | K | 766660748 | Montáž dveřního interiérového kování - mušle k posuvným dveřím | kus | 1 |  | 0 | CS ÚRS 2023 02 |  | základní |  | 0 | 0 | 0 | 0 | 0 | 16 | K | 2 |  |  |  | ROZPOCET | 0 | 0 | 0 | 0 | 0 | 1 | 0 | 16 | 1276640304
301 | M | 54914137 | kování k posuvným dveřím mušle | kus | 1 |  | 0 | CS ÚRS 2023 02 |  | základní |  | 0 | 5e-05 | 5e-05 | 0 | 0 | 32 | M | 2 |  |  |  | ROZPOCET | 0 | 0 | 0 | 0 | 0 | 1 | 0 | 16 | 669794886
302 | K | 766682111 | Montáž zárubní obložkových pro dveře jednokřídlové tl stěny do 170 mm | kus | 16 |  | 0 | CS ÚRS 2023 02 |  | základní |  | 0 | 0.00047 | 0.00752 | 0 | 0 | 16 | K | 2 |  |  |  | ROZPOCET | 0 | 0 | 0 | 0 | 0 | 1 | 0 | 16 | -800634723
| VV |  | 7+8+1 |  | 16 | [12 empty] | VV | 2 | 2 | True | 1 | ROZPOCET
303 | K | 766682112 | Montáž zárubní obložkových pro dveře jednokřídlové tl stěny přes 170 do 350 mm | kus | 7 |  | 0 | CS ÚRS 2023 02 |  | základní |  | 0 | 0.00048 | 0.00336 | 0 | 0 | 16 | K | 2 |  |  |  | ROZPOCET | 0 | 0 | 0 | 0 | 0 | 1 | 0 | 16 | -1505241017
| VV |  | 4+3 |  | 7 | [12 empty] | VV | 2 | 2 | True | 1 | ROZPOCET
304 | M | 6118110R | zárubeň jednokřídlá obložková s dýhovaným povrchem tl stěny 160-250mm rozměru 600-900/2100mm | kus | 15 |  | 0 |  |  | základní |  | 0 | 0.026 | 0.39 | 0 | 0 | 32 | M | 2 |  |  |  | ROZPOCET | 0 | 0 | 0 | 0 | 0 | 1 | 0 | 16 | -1103288118
| VV |  | 7+8 |  | 15 | [12 empty] | VV | 2 | 2 | True | 1 | ROZPOCET
305 | M | 6118110R1 | zárubeň jednokřídlá obložková s dýhovaným povrchem tl stěny 260-350mm rozměru 600-900/2100mm | kus | 7 |  | 0 |  |  | základní |  | 0 | 0.035 | 0.245 | 0 | 0 | 32 | M | 2 |  |  |  | ROZPOCET | 0 | 0 | 0 | 0 | 0 | 1 | 0 | 16 | 1443948445
| VV |  | 4+3 |  | 7 | [12 empty] | VV | 2 | 2 | True | 1 | ROZPOCET
306 | M | 6118235R | zárubeň jednokřídlá obložková na pozdro s dýhovaným povrchem tl stěny 160-250mm rozměru 900/2100mm | kus | 1 |  | 0 |  |  | základní |  | 0 | 0.03 | 0.03 | 0 | 0 | 32 | M | 2 |  |  |  | ROZPOCET | 0 | 0 | 0 | 0 | 0 | 1 | 0 | 16 | 1299851223
| VV |  | 1 |  | 1 | [12 empty] | VV | 2 | 2 | True | 1 | ROZPOCET
307 | K | 766682211 | Montáž zárubní obložkových protipožárních pro dveře jednokřídlové tl stěny do 170 mm | kus | 9 |  | 0 | CS ÚRS 2023 02 |  | základní |  | 0 | 0.0004 | 0.0036 | 0 | 0 | 16 | K | 2 |  |  |  | ROZPOCET | 0 | 0 | 0 | 0 | 0 | 1 | 0 | 16 | -45171330
| VV |  | 5+4 |  | 9 | [12 empty] | VV | 2 | 2 | True | 1 | ROZPOCET
308 | K | 766682212 | Montáž zárubní obložkových protipožárních pro dveře jednokřídlové tl stěny přes 170 do 350 mm | kus | 3 |  | 0 | CS ÚRS 2023 02 |  | základní |  | 0 | 0.00041 | 0.00123 | 0 | 0 | 16 | K | 2 |  |  |  | ROZPOCET | 0 | 0 | 0 | 0 | 0 | 1 | 0 | 16 | -494744892
| VV |  | 1+2 |  | 3 | [12 empty] | VV | 2 | 2 | True | 1 | ROZPOCET
309 | M | 6118231R | zárubeň jednokřídlá obložková s dýhovaným povrchem a protipožární úpravou tl stěny 160-250mm rozměru 600-1100/2100mm | kus | 11 |  | 0 |  |  | základní |  | 0 | 0.026 | 0.286 | 0 | 0 | 32 | M | 2 |  |  |  | ROZPOCET | 0 | 0 | 0 | 0 | 0 | 1 | 0 | 16 | -418566682
| VV |  | 5+4+2 |  | 11 | [12 empty] | VV | 2 | 2 | True | 1 | ROZPOCET
310 | M | 6118232R | zárubeň jednokřídlá obložková s dýhovaným povrchem a protipožární úpravou tl stěny 260-350mm rozměru 600-1100/2100mm | kus | 1 |  | 0 |  |  | základní |  | 0 | 0.035 | 0.035 | 0 | 0 | 32 | M | 2 |  |  |  | ROZPOCET | 0 | 0 | 0 | 0 | 0 | 1 | 0 | 16 | -562527807
| VV |  | 1 |  | 1 | [12 empty] | VV | 2 | 2 | True | 1 | ROZPOCET
311 | K | 766682222 | Montáž zárubní obložkových protipožárních pro dveře dvoukřídlové tl stěny přes 170 do 350 mm | kus | 1 |  | 0 | CS ÚRS 2023 02 |  | základní |  | 0 | 0.00041 | 0.00041 | 0 | 0 | 16 | K | 2 |  |  |  | ROZPOCET | 0 | 0 | 0 | 0 | 0 | 1 | 0 | 16 | -431355666
312 | M | 6118234R | zárubeň dvoukřídlá obložková s dýhovaným povrchem a protipožární úpravou tl stěny 260-350mm rozměru 1800/2100mm | kus | 1 |  | 0 |  |  | základní |  | 0 | 0.041 | 0.041 | 0 | 0 | 32 | M | 2 |  |  |  | ROZPOCET | 0 | 0 | 0 | 0 | 0 | 1 | 0 | 16 | 1484954036
313 | K | 766694116 | Montáž parapetních desek dřevěných nebo plastových š do 30 cm | m | 11.65 |  | 0 | CS ÚRS 2023 02 |  | základní |  | 0 | 0 | 0 | 0 | 0 | 16 | K | 2 |  |  |  | ROZPOCET | 0 | 0 | 0 | 0 | 0 | 1 | 0 | 16 | 1073939667
| VV |  | "ST01 v 2.10 schodiště" (1,85)*1 |  | 1.85 | [12 empty] | VV | 2 | 2 | True | 0 | ROZPOCET
| VV |  | "ST02" (1,4)*7 |  | 9.8 | [12 empty] | VV | 2 | 2 | True | 0 | ROZPOCET
| VV |  | Součet |  | 11.65 | [12 empty] | VV | 2 | 4 | True | 1 | ROZPOCET
314 | M | 607941R1 | parapet jasanový, tloušťka 20 mm + nos 40 mm, vč. povrchové úpravy | m | 12.815 |  | 0 |  |  | základní |  | 0 | 0.005 | 0.064075 | 0 | 0 | 32 | M | 2 |  |  |  | ROZPOCET | 0 | 0 | 0 | 0 | 0 | 1 | 0 | 16 | -1322522870
| VV |  | ST12, vč. kvalitního odolného olejovoskového laku | [14 empty] | VV | 2 | 1 | True | 0 | ROZPOCET
| VV |  | 11,65*1,1 |  | 12.815 | [12 empty] | VV | 2 | 2 | True | 1 | ROZPOCET
315 | K | 766R003 | D+M TV02 Kuchyňská sestava se spotřebiči, dřezem, baterií | ks | 1 |  | 0 |  |  | základní |  | 0 | 0 | 0 | 0 | 0 | 16 | K | 2 |  |  |  | ROZPOCET | 0 | 0 | 0 | 0 | 0 | 1 | 0 | 16 | 1124657168
| VV |  | TV02 | [14 empty] | VV | 2 | 1 | True | 0 | ROZPOCET
| VV |  | vč. KS02 baterie, KS03 myčka, KS04 řešení třídění odpadu, KS06 mikrovlnná trouba, KS07 kuchyňský dřez, KS08 lednice | [14 empty] | VV | 2 | 1 | True | 0 | ROZPOCET
| VV |  | Kuchyňská linka: deska umělý kámen tl. 30 mm, vybrána na základě vzorku, s povrchem odolným proti oděru, voděodolný, pohledové a | [14 empty] | VV | 2 | 1 | True | 0 | ROZPOCET
| VV |  | nepohledové plochy LTD deska tl. 18 mm. Vybráno na základě vzorků. Kuchyňská police: HPL deska tl. 18 mm, finální povrch desek vybrán | [14 empty] | VV | 2 | 1 | True | 0 | ROZPOCET
| VV |  | na základě vzorků. Kuchyňská dvířka: HPL deska tl. 18 mm, finální povrch desky vybrán na základě vzorlů. Sokl ve stejném provedení jako | [14 empty] | VV | 2 | 1 | True | 0 | ROZPOCET
| VV |  | kuchyňská dvířka. Hrany ABS budou olepeny PU v barvě hrany. Provedení obkladu viz. Spárořezy | [14 empty] | VV | 2 | 1 | True | 0 | ROZPOCET
| VV |  | v 2.09 | [14 empty] | VV | 2 | 1 | True | 0 | ROZPOCET
| VV |  | materiál: LTD deska, umělý kámen | [14 empty] | VV | 2 | 1 | True | 0 | ROZPOCET
| VV |  | barevnost: dub světlý, bílá, šedá, úchyty zelená RAL 6021 | [14 empty] | VV | 2 | 1 | True | 0 | ROZPOCET
| VV |  | 1 |  | 1 | [12 empty] | VV | 2 | 2 | True | 1 | ROZPOCET
316 | K | 766R004 | D+M TV03 Skříňové sestavy | ks | 2 |  | 0 |  |  | základní |  | 0 | 0 | 0 | 0 | 0 | 16 | K | 2 |  |  |  | ROZPOCET | 0 | 0 | 0 | 0 | 0 | 1 | 0 | 16 | 1116612446
| VV |  | TV03 | [14 empty] | VV | 2 | 1 | True | 0 | ROZPOCET
| VV |  | Skříňová sestava s povrchy vybráné na základě vzorku, s povrchem odolným proti oděru, voděodolným. Pohledové a nepohledové plochy | [14 empty] | VV | 2 | 1 | True | 0 | ROZPOCET
| VV |  | LTD deska tl. 18 mm. Vybráno na základě vzorků.. Sokl ve stejném provedení jako dvířka. Krycí líšty LTD tl. 18 mm. Provedení obkladu viz. | [14 empty] | VV | 2 | 1 | True | 0 | ROZPOCET
| VV |  | Spárořezy. | [14 empty] | VV | 2 | 1 | True | 0 | ROZPOCET
| VV |  | v 1.06 a, 2.04 a | [14 empty] | VV | 2 | 1 | True | 0 | ROZPOCET
| VV |  | materiál: Dle architekta: LTD deska, viz. Truhlářské výrobky | [14 empty] | VV | 2 | 1 | True | 0 | ROZPOCET
| VV |  | barevnost: Dle architekta: dub světlý, úchyty zelená RAL 6021. Viz. Truhlářské výrobky | [14 empty] | VV | 2 | 1 | True | 0 | ROZPOCET
| VV |  | rozměry: dle projektu | [14 empty] | VV | 2 | 1 | True | 0 | ROZPOCET
| VV |  | 2 |  | 2 | [12 empty] | VV | 2 | 2 | True | 1 | ROZPOCET
317 | K | 766R005 | D+M TV04 Lavice broskvová | ks | 4 |  | 0 |  |  | základní |  | 0 | 0 | 0 | 0 | 0 | 16 | K | 2 |  |  |  | ROZPOCET | 0 | 0 | 0 | 0 | 0 | 1 | 0 | 16 | -1039155416
| VV |  | TV04 | [14 empty] | VV | 2 | 1 | True | 0 | ROZPOCET
| VV |  | Lavice s potahem koženkou. Barevné provedení: podstavec dub, potah bosková barva, RAL 060 70 50. Podstavec HPL deska, tl. 32 mm. | [14 empty] | VV | 2 | 1 | True | 0 | ROZPOCET
| VV |  | Potáh na desce MDF tl. 12 mm, koženka. | [14 empty] | VV | 2 | 1 | True | 0 | ROZPOCET
| VV |  | 1.07, 1.14 | [14 empty] | VV | 2 | 1 | True | 0 | ROZPOCET
| VV |  | materiál: Dle architekta: podstavec HPL deska, potah koženka na MDF desce | [14 empty] | VV | 2 | 1 | True | 0 | ROZPOCET
| VV |  | barevnost: dub světlý, koženka brosková RAL 060 70 50. Viz. Truhlářské výrobky | [14 empty] | VV | 2 | 1 | True | 0 | ROZPOCET
| VV |  | rozměry: 1 260 x 510 x 440 mm | [14 empty] | VV | 2 | 1 | True | 0 | ROZPOCET
| VV |  | 4 |  | 4 | [12 empty] | VV | 2 | 2 | True | 1 | ROZPOCET
318 | K | 766R006 | D+M TV05 Šatní skříně | ks | 4 |  | 0 |  |  | základní |  | 0 | 0 | 0 | 0 | 0 | 16 | K | 2 |  |  |  | ROZPOCET | 0 | 0 | 0 | 0 | 0 | 1 | 0 | 16 | 1648650299
| VV |  | TV05 | [14 empty] | VV | 2 | 1 | True | 0 | ROZPOCET
| VV |  | Šatní skříňě s povrchy vybráné na základě vzorku, s povrchem odolným proti oděru, voděodolným. Pohledové a nepohledové plochy LTD | [14 empty] | VV | 2 | 1 | True | 0 | ROZPOCET
| VV |  | deska tl. 18 mm a HPL tl. 28 mm. Vybráno na základě vzorků. Police: LTD deska tl. 18 mm, římsy a zadní panely HPL deska tl. 28 mm. | [14 empty] | VV | 2 | 1 | True | 0 | ROZPOCET
| VV |  | Barevné provedení: desky s dřevodekorem dub, dekor zadního panelu RAL 6021, zelená. Háčky viz. 03 Truhlářské výrobky, katalog. | [14 empty] | VV | 2 | 1 | True | 0 | ROZPOCET
| VV |  | 1.07, 2.05 | [14 empty] | VV | 2 | 1 | True | 0 | ROZPOCET
| VV |  | materiál: HPL a LTD desky | [14 empty] | VV | 2 | 1 | True | 0 | ROZPOCET
| VV |  | barevnost: Dřevodekor dub, zadní panel RAL 6021. Háčky viz. katalog TV_03, KATALOG | [14 empty] | VV | 2 | 1 | True | 0 | ROZPOCET
| VV |  | rozměry: 6 020 x 1 370 x 560 mm | [14 empty] | VV | 2 | 1 | True | 0 | ROZPOCET
| VV |  | 4 |  | 4 | [12 empty] | VV | 2 | 2 | True | 1 | ROZPOCET
319 | K | 766R007 | D+M TV06 Police na 7 ručníků | ks | 6 |  | 0 |  |  | základní |  | 0 | 0 | 0 | 0 | 0 | 16 | K | 2 |  |  |  | ROZPOCET | 0 | 0 | 0 | 0 | 0 | 1 | 0 | 16 | -1570972722
| VV |  | TV06 | [14 empty] | VV | 2 | 1 | True | 0 | ROZPOCET
| VV |  | Police na 7 ručníků a kelímků. Dělící panel, police, zadní panel - LTD deska tl.18 mm. Barevné provedení: dřevodekor dub, zelená RAL | [14 empty] | VV | 2 | 1 | True | 0 | ROZPOCET
| VV |  | 6021. Dřevěné háčky viz. 03 Truhlářské výrobky. | [14 empty] | VV | 2 | 1 | True | 0 | ROZPOCET
| VV |  | 1.03, 2.02 | [14 empty] | VV | 2 | 1 | True | 0 | ROZPOCET
| VV |  | materiál: LTD deska 18 mm | [14 empty] | VV | 2 | 1 | True | 0 | ROZPOCET
| VV |  | barevnost: Dřevodekor dub, zelená RAL 6021 | [14 empty] | VV | 2 | 1 | True | 0 | ROZPOCET
| VV |  | rozměry: 908 x 710 x 130 mm | [14 empty] | VV | 2 | 1 | True | 0 | ROZPOCET
| VV |  | 6 |  | 6 | [12 empty] | VV | 2 | 2 | True | 1 | ROZPOCET
320 | K | 766R008 | D+M TV07 Police na 4 ručníky | ks | 4 |  | 0 |  |  | základní |  | 0 | 0 | 0 | 0 | 0 | 16 | K | 2 |  |  |  | ROZPOCET | 0 | 0 | 0 | 0 | 0 | 1 | 0 | 16 | -655669545
| VV |  | TV07 | [14 empty] | VV | 2 | 1 | True | 0 | ROZPOCET
| VV |  | Police na 4 ručníky a kelímky. Dělící panel, police, zadní panel - LTD deska tl.12 mm. Barevné provedení: dřevodekor dub, zelená RAL | [14 empty] | VV | 2 | 1 | True | 0 | ROZPOCET
| VV |  | 6021. Dřevěné háčky viz. 03 Truhlářské výrobky. | [14 empty] | VV | 2 | 1 | True | 0 | ROZPOCET
| VV |  | 1.03, 2.02 | [14 empty] | VV | 2 | 1 | True | 0 | ROZPOCET
| VV |  | materiál: LTD deska 18 mm | [14 empty] | VV | 2 | 1 | True | 0 | ROZPOCET
| VV |  | barevnost: Dřevodekor dub, zelená RAL 6021 | [14 empty] | VV | 2 | 1 | True | 0 | ROZPOCET
| VV |  | rozměry: 524 x 710 x 130 mm | [14 empty] | VV | 2 | 1 | True | 0 | ROZPOCET
| VV |  | 4 |  | 4 | [12 empty] | VV | 2 | 2 | True | 1 | ROZPOCET
321 | K | 766R009 | D+M TV08 Sedací sestava pod schodištěm | ks | 1 |  | 0 |  |  | základní |  | 0 | 0 | 0 | 0 | 0 | 16 | K | 2 |  |  |  | ROZPOCET | 0 | 0 | 0 | 0 | 0 | 1 | 0 | 16 | 2031442639
| VV |  | TV08 | [14 empty] | VV | 2 | 1 | True | 0 | ROZPOCET
| VV |  | Sedácí sestava pod schodištěm. Kombinace LTD (tl. 12 mm) a HPL (tl.32 mm) desek. Barevné provedení: dubový dřevodekor. | [14 empty] | VV | 2 | 1 | True | 0 | ROZPOCET
| VV |  | v 1.14 | [14 empty] | VV | 2 | 1 | True | 0 | ROZPOCET
| VV |  | materiál: LTD, HPL desky | [14 empty] | VV | 2 | 1 | True | 0 | ROZPOCET
| VV |  | barevnost: Dřevodekor dub | [14 empty] | VV | 2 | 1 | True | 0 | ROZPOCET
| VV |  | rozměry: dle projektu | [14 empty] | VV | 2 | 1 | True | 0 | ROZPOCET
| VV |  | 1 |  | 1 | [12 empty] | VV | 2 | 2 | True | 1 | ROZPOCET
322 | K | 766R010 | D+M TV09 Dřevěný stěnový obklad | kpl | 1 |  | 0 |  |  | základní |  | 0 | 0 | 0 | 0 | 0 | 16 | K | 2 |  |  |  | ROZPOCET | 0 | 0 | 0 | 0 | 0 | 1 | 0 | 16 | -347796867
| VV |  | TV09, vč. podkladního roštu, vč.olemování | [14 empty] | VV | 2 | 1 | True | 0 | ROZPOCET
| VV |  | Obklad stěnový dřevodekor. LTD deska tl. 18 mm, výška nad soklem 1 100 ( keramický sokl výška 80 mm ). Barevné provedení: | [14 empty] | VV | 2 | 1 | True | 0 | ROZPOCET
| VV |  | dřevodekor dub. | [14 empty] | VV | 2 | 1 | True | 0 | ROZPOCET
| VV |  | v 1.14, 2.10, vč. schodiště | [14 empty] | VV | 2 | 1 | True | 0 | ROZPOCET
| VV |  | materiál: LTD deska | [14 empty] | VV | 2 | 1 | True | 0 | ROZPOCET
| VV |  | barevnost: Dřevodekor dub | [14 empty] | VV | 2 | 1 | True | 0 | ROZPOCET
| VV |  | rozměry: dle projektu -viz.TV09, 1 100 mm výška, 18 mm tloušťka. | [14 empty] | VV | 2 | 1 | True | 0 | ROZPOCET
| VV |  | 1 |  | 1 | [12 empty] | VV | 2 | 2 | True | 1 | ROZPOCET
323 | K | 766R001 | D+M TV10 WC přepážka 800x885 mm | ks | 6 |  | 0 |  |  | základní |  | 0 | 0 | 0 | 0 | 0 | 16 | K | 2 |  |  |  | ROZPOCET | 0 | 0 | 0 | 0 | 0 | 1 | 0 | 16 | -436594332
| VV |  | TV10 | [14 empty] | VV | 2 | 1 | True | 0 | ROZPOCET
| VV |  | WC dělící stěna na nožičkách. Provedení: HPL deska tl. 28 mm, kotvení úhelníky do zdi. Barevné provedení: zelená, RAL 6021. Rozměry: | [14 empty] | VV | 2 | 1 | True | 0 | ROZPOCET
| VV |  | 800 x 885 x 28 mm | [14 empty] | VV | 2 | 1 | True | 0 | ROZPOCET
| VV |  | nerez nožičky | [14 empty] | VV | 2 | 1 | True | 0 | ROZPOCET
| VV |  | HPL deska | [14 empty] | VV | 2 | 1 | True | 0 | ROZPOCET
| VV |  | Zelená, RAL 6021 | [14 empty] | VV | 2 | 1 | True | 0 | ROZPOCET
| VV |  | 6 |  | 6 | [12 empty] | VV | 2 | 2 | True | 1 | ROZPOCET
324 | K | 766R002 | D+M TV11 WC přepážka 600x885 mm | ks | 4 |  | 0 |  |  | základní |  | 0 | 0 | 0 | 0 | 0 | 16 | K | 2 |  |  |  | ROZPOCET | 0 | 0 | 0 | 0 | 0 | 1 | 0 | 16 | 592243115
| VV |  | TV10 | [14 empty] | VV | 2 | 1 | True | 0 | ROZPOCET
| VV |  | WC dělící stěna na nožičkách. Provedení: HPL deska tl. 28 mm, kotvení úhelníky do zdi. Barevné provedení: zelená, RAL 6021. Rozměry: | [14 empty] | VV | 2 | 1 | True | 0 | ROZPOCET
| VV |  | 600 x 885 x 28 mm | [14 empty] | VV | 2 | 1 | True | 0 | ROZPOCET
| VV |  | nerez nožičky | [14 empty] | VV | 2 | 1 | True | 0 | ROZPOCET
| VV |  | HPL deska | [14 empty] | VV | 2 | 1 | True | 0 | ROZPOCET
| VV |  | Zelená, RAL 6021 | [14 empty] | VV | 2 | 1 | True | 0 | ROZPOCET
| VV |  | 4 |  | 4 | [12 empty] | VV | 2 | 2 | True | 1 | ROZPOCET
325 | K | 766R011 | D+M TV12 Lavice modrá | ks | 4 |  | 0 |  |  | základní |  | 0 | 0 | 0 | 0 | 0 | 16 | K | 2 |  |  |  | ROZPOCET | 0 | 0 | 0 | 0 | 0 | 1 | 0 | 16 | -1298712958
| VV |  | TV12 | [14 empty] | VV | 2 | 1 | True | 0 | ROZPOCET
| VV |  | Lavice s potahem koženkou. Barevné provedení: podstavec dub, potah modrá barva, RAL 240 80 15. Podstavec HPL deska, tl. 32 mm. | [14 empty] | VV | 2 | 1 | True | 0 | ROZPOCET
| VV |  | Potáh na desce LTD tl. 12 mm, koženka. | [14 empty] | VV | 2 | 1 | True | 0 | ROZPOCET
| VV |  | 2.05, 2.10 | [14 empty] | VV | 2 | 1 | True | 0 | ROZPOCET
| VV |  | materiál: Dle architekta: podstavec HPL deska, potah koženka na LTD desce | [14 empty] | VV | 2 | 1 | True | 0 | ROZPOCET
| VV |  | barevnost: dub světlý, koženka modrá RAL 2408015. Viz. Truhlářské výrobky | [14 empty] | VV | 2 | 1 | True | 0 | ROZPOCET
| VV |  | rozměry: 1 260 x 510 x 440 mm | [14 empty] | VV | 2 | 1 | True | 0 | ROZPOCET
| VV |  | 4 |  | 4 | [12 empty] | VV | 2 | 2 | True | 1 | ROZPOCET
326 | K | 998766202 | Přesun hmot procentní pro kce truhlářské v objektech v přes 6 do 12 m | % |  |  | 0 | CS ÚRS 2023 02 |  | základní |  | 0 | 0 | 0 | 0 | 0 | 16 | K | 2 |  |  |  | ROZPOCET | 0 | 0 | 0 | 0 | 0 | 1 | 0 | 16 | -913013452
| D | 766-PN | Posuvný nábytek |  |  |  | 0 |  |  |  |  | 0 |  | 0 |  | 0 | 2 | D | 1 |  |  |  | ROZPOCET | [6 empty] | 0
327 | K | 766PNR026 | D+M KS09 Lezecká stěna, oranžové chyty | ks | 1 |  | 0 |  |  | základní |  | 0 | 0 | 0 | 0 | 0 | 16 | K | 2 |  |  |  | ROZPOCET | 0 | 0 | 0 | 0 | 0 | 1 | 0 | 16 | 1233687257
| VV |  | viz. katalogové listy/standardy | [14 empty] | VV | 2 | 1 | True | 0 | ROZPOCET
| VV |  | Lezeckou stěnu lze instalovat na zdi, dřevěné konstrukce i na sádrokarton. Čtyři desky z 18 mm březové překližky s lezeckými chyty. Každá | [14 empty] | VV | 2 | 1 | True | 0 | ROZPOCET
| VV |  | deska má na zadní straně rám a celková hloubka jedné desky je 36mm včetně dřevěného rámu. Na každé desce je 20 otvorů pro lezecké | [14 empty] | VV | 2 | 1 | True | 0 | ROZPOCET
| VV |  | chyty. Pozici lezeckých chytů lze měnit. Oranžovo-šedá kombinace barevných chytů. | [14 empty] | VV | 2 | 1 | True | 0 | ROZPOCET
| VV |  | 1 560 x 2 360 mm | [14 empty] | VV | 2 | 1 | True | 0 | ROZPOCET
| VV |  | 1 |  | 1 | [12 empty] | VV | 2 | 2 | True | 1 | ROZPOCET
328 | K | 766PNR028 | D+M KS11 Lezecká stěna, modré chyty | ks | 1 |  | 0 |  |  | základní |  | 0 | 0 | 0 | 0 | 0 | 16 | K | 2 |  |  |  | ROZPOCET | 0 | 0 | 0 | 0 | 0 | 1 | 0 | 16 | -45662644
| VV |  | viz. katalogové listy/standardy | [14 empty] | VV | 2 | 1 | True | 0 | ROZPOCET
| VV |  | Lezeckou stěnu lze instalovat na zdi, dřevěné konstrukce i na sádrokarton. Čtyři desky z 18 mm březové překližky s lezeckými chyty. Každá | [14 empty] | VV | 2 | 1 | True | 0 | ROZPOCET
| VV |  | deska má na zadní straně rám a celková hloubka jedné desky je 36mm včetně dřevěného rámu. Na každé desce je 20 otvorů pro lezecké | [14 empty] | VV | 2 | 1 | True | 0 | ROZPOCET
| VV |  | chyty. Pozici lezeckých chytů lze měnit. Oranžovo-šedá kombinace barevných chytů. | [14 empty] | VV | 2 | 1 | True | 0 | ROZPOCET
| VV |  | 1 560 x 2 360 mm | [14 empty] | VV | 2 | 1 | True | 0 | ROZPOCET
| VV |  | 1 |  | 1 | [12 empty] | VV | 2 | 2 | True | 1 | ROZPOCET
329 | K | 766PNR031 | Koordinace s vybraným dodavatelem nábytku (posuvný nábytek mimo KS09 a KS11 není součástí dodávky stavby) | kpl | 1 |  | 0 |  |  | základní |  | 0 | 0 | 0 | 0 | 0 | 16 | K | 2 |  |  |  | ROZPOCET | 0 | 0 | 0 | 0 | 0 | 1 | 0 | 16 | -727223640
| D | 767 | Konstrukce zámečnické |  |  |  | 0 |  |  |  |  | 0 |  | 6.5086 |  | 0 | 2 | D | 1 |  |  |  | ROZPOCET | [6 empty] | 0
330 | K | 7671651R1 | Dodávka + montáž madla schodiště, vč. kotvení, vč. povrchové úpravy | m | 18 |  | 0 |  |  | základní |  | 0 | 0 | 0 | 0 | 0 | 16 | K | 2 |  |  |  | ROZPOCET | 0 | 0 | 0 | 0 | 0 | 1 | 0 | 16 | -634201336
| VV |  | upřesnění viz. zadávací PD | [14 empty] | VV | 2 | 1 | True | 0 | ROZPOCET
| VV |  | ST30, zdvojené madlo ve výškách 450 a 900 mm, RAL 6021 | [14 empty] | VV | 2 | 1 | True | 0 | ROZPOCET
| VV |  | (4,5+4,5)*2 |  | 18 | [12 empty] | VV | 2 | 2 | True | 1 | ROZPOCET
331 | K | 7672113R01 | Dodávka + montáž venkovního kovového schodiště, vč. zábradlí, podesty, vč. povrchové úpravy | ks | 1 |  | 0 |  |  | základní |  | 0 | 0 | 0 | 0 | 0 | 16 | K | 2 |  |  |  | ROZPOCET | 0 | 0 | 0 | 0 | 0 | 1 | 0 | 16 | -1043950407
| VV |  | upřesnění viz. zadávací PD | [14 empty] | VV | 2 | 1 | True | 0 | ROZPOCET
| VV |  | vč. zábradlí ST_14 | [14 empty] | VV | 2 | 1 | True | 0 | ROZPOCET
| VV |  | 1 |  | 1 | [12 empty] | VV | 2 | 2 | True | 1 | ROZPOCET
332 | K | 7672201R1 | Dodávka + montáž zábradlí schodišťového, vč. kotvení, vč. povrchové úpravy | m | 10.75 |  | 0 |  |  | základní |  | 0 | 0 | 0 | 0 | 0 | 16 | K | 2 |  |  |  | ROZPOCET | 0 | 0 | 0 | 0 | 0 | 1 | 0 | 16 | -1338224396
| VV |  | upřesnění viz. zadávací PD | [14 empty] | VV | 2 | 1 | True | 0 | ROZPOCET
| VV |  | ST15, zdvojené madlo ve výškách 450 a 900 mm, RAL 6021 | [14 empty] | VV | 2 | 1 | True | 0 | ROZPOCET
| VV |  | 4,5+0,25+4,5+1,5 |  | 10.75 | [12 empty] | VV | 2 | 2 | True | 1 | ROZPOCET
333 | K | 7673301R1 | Dodávka + montáž tubusového světlovodu do ploché střechy - kopule, tubus, stropní difuzér, vč. příslušenství | kus | 2 |  | 0 |  |  | základní |  | 0 | 0 | 0 | 0 | 0 | 16 | K | 2 |  |  |  | ROZPOCET | 0 | 0 | 0 | 0 | 0 | 1 | 0 | 16 | -1446463695
| VV |  | upřesnění viz. zadávací PD | [14 empty] | VV | 2 | 1 | True | 0 | ROZPOCET
| VV |  | ST22 | [14 empty] | VV | 2 | 1 | True | 0 | ROZPOCET
| VV |  | 2 |  | 2 | [12 empty] | VV | 2 | 2 | True | 1 | ROZPOCET
334 | K | 767416411 | Montáž skleněné markýzy nad vstupy | m2 | 14.113 |  | 0 | CS ÚRS 2023 02 |  | základní |  | 0 | 0 | 0 | 0 | 0 | 16 | K | 2 |  |  |  | ROZPOCET | 0 | 0 | 0 | 0 | 0 | 1 | 0 | 16 | -1101781733
| VV |  | upřesnění viz. zadávací PD | [14 empty] | VV | 2 | 1 | True | 0 | ROZPOCET
| VV |  | "nad vstupem 1.NP hlavní vchod" 1,85*6,55 |  | 12.1175 | [12 empty] | VV | 2 | 2 | True | 0 | ROZPOCET
| VV |  | "nad vstupem 2.NP u venkovního schodiště" 1,33*1,5 |  | 1.995 | [12 empty] | VV | 2 | 2 | True | 0 | ROZPOCET
| VV |  | Součet |  | 14.1125 | [12 empty] | VV | 2 | 4 | True | 1 | ROZPOCET
335 | M | 634370R1 | stříška vchodová rovná, nerezové kování, výplň vrstvené bezpečnostní sklo 1330x1500mm | kus | 1 |  | 0 |  |  | základní |  | 0 | 0.069 | 0.069 | 0 | 0 | 32 | M | 2 |  |  |  | ROZPOCET | 0 | 0 | 0 | 0 | 0 | 1 | 0 | 16 | 1605269833
| VV |  | upřesnění viz. zadávací PD | [14 empty] | VV | 2 | 1 | True | 0 | ROZPOCET
| VV |  | "nad vstupem 2.NP u venkovního schodiště" 1 |  | 1 | [12 empty] | VV | 2 | 2 | True | 1 | ROZPOCET
336 | M | 634370R2 | stříška vchodová rovná, nerezové kování, výplň vrstvené bezpečnostní sklo 1850x6550mm | kus | 1 |  | 0 |  |  | základní |  | 0 | 0.4168 | 0.4168 | 0 | 0 | 32 | M | 2 |  |  |  | ROZPOCET | 0 | 0 | 0 | 0 | 0 | 1 | 0 | 16 | -446729840
| VV |  | upřesnění viz. zadávací PD | [14 empty] | VV | 2 | 1 | True | 0 | ROZPOCET
| VV |  | ST29 | [14 empty] | VV | 2 | 1 | True | 0 | ROZPOCET
| VV |  | "nad vstupem 1.NP hlavní vchod" 1 |  | 1 | [12 empty] | VV | 2 | 2 | True | 1 | ROZPOCET
337 | K | 7678321R1 | Dodávka a montáž hliníkového žebříku s hákem na žebřík | kus | 1 |  | 0 |  |  | základní |  | 0 | 0 | 0 | 0 | 0 | 16 | K | 2 |  |  |  | ROZPOCET | 0 | 0 | 0 | 0 | 0 | 1 | 0 | 16 | -1420911395
| VV |  | upřesnění viz. zadávací PD | [14 empty] | VV | 2 | 1 | True | 0 | ROZPOCET
| VV |  | ST28 | [14 empty] | VV | 2 | 1 | True | 0 | ROZPOCET
| VV |  | 1 |  | 1 | [12 empty] | VV | 2 | 2 | True | 1 | ROZPOCET
338 | K | 767995111 | Montáž atypických zámečnických konstrukcí hm do 5 kg | kg | 97.76 |  | 0 | CS ÚRS 2023 02 |  | základní |  | 0 | 7e-05 | 0.0068432 | 0 | 0 | 16 | K | 2 |  |  |  | ROZPOCET | 0 | 0 | 0 | 0 | 0 | 1 | 0 | 16 | 1972945708
| VV |  | okna u podlahy 1.NP - 8ks 2,3m, 1 ks 1,4m - viz. detaily D.04 a D.05 | [14 empty] | VV | 2 | 1 | True | 0 | ROZPOCET
| VV |  | L profil 100x100x6 mm délky ´100 mm | [14 empty] | VV | 2 | 1 | True | 0 | ROZPOCET
| VV |  | 2*(8*6+1*4)*0,1*9,4 |  | 97.76 | [12 empty] | VV | 2 | 2 | True | 1 | ROZPOCET
339 | M | 13010438 | úhelník ocelový rovnostranný jakost S235JR (11 375) 100x100x6mm | t | 0.108 |  | 0 | CS ÚRS 2023 02 |  | základní |  | 0 | 1 | 0.108 | 0 | 0 | 32 | M | 2 |  |  |  | ROZPOCET | 0 | 0 | 0 | 0 | 0 | 1 | 0 | 16 | 1685663694
| VV |  | 97,76*1,1/1000 |  | 0.10754 | [12 empty] | VV | 2 | 2 | True | 1 | ROZPOCET
340 | K | 767995114 | Montáž atypických zámečnických konstrukcí hm přes 20 do 50 kg | kg | 289.08 |  | 0 | CS ÚRS 2023 02 |  | základní |  | 0 | 5e-05 | 0.014454 | 0 | 0 | 16 | K | 2 |  |  |  | ROZPOCET | 0 | 0 | 0 | 0 | 0 | 1 | 0 | 16 | -359153859
| VV |  | okna u podlahy 1.NP - 8ks 2,3m, 1 ks 1,4m - viz. detaily D.04 a D.05 | [14 empty] | VV | 2 | 1 | True | 0 | ROZPOCET
| VV |  | Jeklový profil 150x100x4 mm délky na šířku oken | [14 empty] | VV | 2 | 1 | True | 0 | ROZPOCET
| VV |  | (8*2,3+1*1,4)*14,6 |  | 289.08 | [12 empty] | VV | 2 | 2 | True | 1 | ROZPOCET
341 | M | 1455043R | profil ocelový jakost S235 průřez obdelníkový 150x100x4mm | t | 0.318 |  | 0 |  |  | základní |  | 0 | 1 | 0.318 | 0 | 0 | 32 | M | 2 |  |  |  | ROZPOCET | 0 | 0 | 0 | 0 | 0 | 1 | 0 | 16 | 1608252670
| VV |  | 289,08*1,1/1000 |  | 0.31799 | [12 empty] | VV | 2 | 2 | True | 1 | ROZPOCET
342 | K | 953961212 | Kotvy chemickou patronou M 10 hl 90 mm do betonu, ŽB nebo kamene s vyvrtáním otvoru | kus | 104 |  | 0 | CS ÚRS 2023 02 |  | základní |  | 0 | 4e-05 | 0.00416 | 0 | 0 | 4 | K | 2 |  |  |  | ROZPOCET | 0 | 0 | 0 | 0 | 0 | 1 | 0 | 4 | -1896274768
| VV |  | okna u podlahy 1.NP - 8ks 2,3m, 1 ks 1,4m - viz. detaily D.04 a D.05 | [14 empty] | VV | 2 | 1 | True | 0 | ROZPOCET
| VV |  | kotvení L profilů k základové desce - 2 kotvy na 1 ks L profilu | [14 empty] | VV | 2 | 1 | True | 0 | ROZPOCET
| VV |  | (8*6+1*4)*2 |  | 104 | [12 empty] | VV | 2 | 2 | True | 1 | ROZPOCET
343 | K | 953965115 | Kotevní šroub pro chemické kotvy M 10 dl 130 mm | kus | 104 |  | 0 | CS ÚRS 2023 02 |  | základní |  | 0 | 7e-05 | 0.00728 | 0 | 0 | 4 | K | 2 |  |  |  | ROZPOCET | 0 | 0 | 0 | 0 | 0 | 1 | 0 | 4 | -649235836
344 | K | 767R001 | Dodávka + montáž jídelního výtahu, vč. dveří s PO, vč. příslušenství, vč. stavebních přípomocí | kus | 1 |  | 0 |  |  | základní |  | 0 | 0 | 0 | 0 | 0 | 16 | K | 2 |  |  |  | ROZPOCET | 0 | 0 | 0 | 0 | 0 | 1 | 0 | 16 | -1792597048
| VV |  | upřesnění viz. zadávací PD | [14 empty] | VV | 2 | 1 | True | 0 | ROZPOCET
| VV |  | šachta zděná 1000x1150 mm | [14 empty] | VV | 2 | 1 | True | 0 | ROZPOCET
| VV |  | klec 800x800 | [14 empty] | VV | 2 | 1 | True | 0 | ROZPOCET
| VV |  | nosnost 100 kg | [14 empty] | VV | 2 | 1 | True | 0 | ROZPOCET
| VV |  | dopravní rychlost 0,25 m/s | [14 empty] | VV | 2 | 1 | True | 0 | ROZPOCET
| VV |  | elektromotor 1,5 -2,5 kW | [14 empty] | VV | 2 | 1 | True | 0 | ROZPOCET
| VV |  | počet stanic 2 | [14 empty] | VV | 2 | 1 | True | 0 | ROZPOCET
| VV |  | dveře 2ks - EW30DP1 800x2100 mm | [14 empty] | VV | 2 | 1 | True | 0 | ROZPOCET
| VV |  | 1 |  | 1 | [12 empty] | VV | 2 | 2 | True | 1 | ROZPOCET
345 | K | 7676203R1 | Montáž oken kovových s izolačními trojskly otevíravých plochy přes 0,6 do 1,5 m2 | m2 | 6.86 |  | 0 |  |  | základní |  | 0 | 0.00061 | 0.0041846 | 0 | 0 | 16 | K | 2 |  |  |  | ROZPOCET | 0 | 0 | 0 | 0 | 0 | 1 | 0 | 16 | -65921642
| VV |  | montáž do zdiva, do betonu, předsazená montáž | [14 empty] | VV | 2 | 1 | True | 0 | ROZPOCET
| VV |  | "ST02" 1,4*0,7*7 |  | 6.86 | [12 empty] | VV | 2 | 2 | True | 1 | ROZPOCET
346 | M | 55341009 | okno Al otevíravé/sklopné trojsklo do plochy 1m2 | m2 | 6.86 |  | 0 | CS ÚRS 2023 02 |  | základní |  | 0 | 0.02514 | 0.17246 | 0 | 0 | 8 | M | 2 |  |  |  | ROZPOCET | 0 | 0 | 0 | 0 | 0 | 1 | 0 | 4 | -1326187155
| VV |  | Hliníková okna a dveře splňující standard pro pasivní budovy. Rám jednoduchý, hloubka 97mm, čiré izolační bezpečnostní trojsklo, | [14 empty] | VV | 2 | 1 | True | 0 | ROZPOCET
| VV |  | vduchotěsnost, max. zkušební tlak - 4 (600 Pa), vodotěsnost - E900 (900 Pa), odolnost proti zatížení větrem - C5 (2000 Pa), vzduchová | [14 empty] | VV | 2 | 1 | True | 0 | ROZPOCET
| VV |  | neprůzvučnost - Rw = 46 (-1; -4) dB, odolnost proti vloupání - RC3/WK3, tepelná izolace - Uf = 0,90 W/m²K | [14 empty] | VV | 2 | 1 | True | 0 | ROZPOCET
| VV |  | Zelená, RAL 6021 | [14 empty] | VV | 2 | 1 | True | 0 | ROZPOCET
| VV |  | vč. bloku z tvrzené PS pěny průběžný na šířku výplně (viz. detaily) | [14 empty] | VV | 2 | 1 | True | 0 | ROZPOCET
| VV |  | "ST02" 1,4*0,7*7 |  | 6.86 | [12 empty] | VV | 2 | 2 | True | 1 | ROZPOCET
347 | K | 7676203R3 | Montáž oken kovových s izolačními trojskly otevíravých plochy přes 2,5 do 7 m2 | m2 | 153.9 |  | 0 |  |  | základní |  | 0 | 0.00014 | 0.021546 | 0 | 0 | 16 | K | 2 |  |  |  | ROZPOCET | 0 | 0 | 0 | 0 | 0 | 1 | 0 | 16 | -1983894853
| VV |  | montáž do zdiva, do betonu, předsazená montáž | [14 empty] | VV | 2 | 1 | True | 0 | ROZPOCET
| VV |  | "ST01" 1,85*2,85*2 |  | 10.545 | [12 empty] | VV | 2 | 2 | True | 0 | ROZPOCET
| VV |  | "ST03" 1,4*2,85*8 |  | 31.92 | [12 empty] | VV | 2 | 2 | True | 0 | ROZPOCET
| VV |  | "ST20" 2,3*2,85*17 |  | 111.435 | [12 empty] | VV | 2 | 2 | True | 0 | ROZPOCET
| VV |  | Součet |  | 153.9 | [12 empty] | VV | 2 | 4 | True | 1 | ROZPOCET
348 | M | 5534101R1 | okno Al otevíravé/sklopné trojsklo přes plochu 1m2 přes v 2,5m | m2 | 42.465 |  | 0 |  |  | základní |  | 0 | 0.02741 | 1.164 | 0 | 0 | 32 | M | 2 |  |  |  | ROZPOCET | 0 | 0 | 0 | 0 | 0 | 1 | 0 | 16 | 701855845
| VV |  | Hliníková okna a dveře splňující standard pro pasivní budovy. Rám jednoduchý, hloubka 97mm, čiré izolační bezpečnostní trojsklo, | [14 empty] | VV | 2 | 1 | True | 0 | ROZPOCET
| VV |  | vduchotěsnost, max. zkušební tlak - 4 (600 Pa), vodotěsnost - E900 (900 Pa), odolnost proti zatížení větrem - C5 (2000 Pa), vzduchová | [14 empty] | VV | 2 | 1 | True | 0 | ROZPOCET
| VV |  | neprůzvučnost - Rw = 46 (-1; -4) dB, odolnost proti vloupání - RC3/WK3, tepelná izolace - Uf = 0,90 W/m2K | [14 empty] | VV | 2 | 1 | True | 0 | ROZPOCET
| VV |  | Zelená, RAL 6021 | [14 empty] | VV | 2 | 1 | True | 0 | ROZPOCET
| VV |  | vč. bloku z tvrzené PS pěny průběžný na šířku výplně (viz. detaily) | [14 empty] | VV | 2 | 1 | True | 0 | ROZPOCET
| VV |  | "ST01" 1,85*2,85*2 |  | 10.545 | [12 empty] | VV | 2 | 2 | True | 0 | ROZPOCET
| VV |  | "ST03" 1,4*2,85*8 |  | 31.92 | [12 empty] | VV | 2 | 2 | True | 0 | ROZPOCET
| VV |  | Součet |  | 42.465 | [12 empty] | VV | 2 | 4 | True | 1 | ROZPOCET
349 | M | 5534101R2 | okno Al otevíravé/sklopné trojsklo přes plochu 1m2 přes v 2,5m | m2 | 104.88 |  | 0 |  |  | základní |  | 0 | 0.02741 | 2.8748 | 0 | 0 | 32 | M | 2 |  |  |  | ROZPOCET | 0 | 0 | 0 | 0 | 0 | 1 | 0 | 16 | -570393499
| VV |  | Hliníková okna a dveře splňující standard pro pasivní budovy. Rám jednoduchý, hloubka 120mm, čiré izolační bezpečnostní trojsklo, | [14 empty] | VV | 2 | 1 | True | 0 | ROZPOCET
| VV |  | vduchotěsnost, max. zkušební tlak - 4 (600 Pa), vodotěsnost - E900 (900 Pa), odolnost proti zatížení větrem - C5 (2000 Pa), vzduchová | [14 empty] | VV | 2 | 1 | True | 0 | ROZPOCET
| VV |  | neprůzvučnost - Rw = 46 (-1; -4) dB, odolnost proti vloupání - RC3/WK3, tepelná izolace - Uf = 1,1 W/m2K | [14 empty] | VV | 2 | 1 | True | 0 | ROZPOCET
| VV |  | Zelená, RAL 6021 | [14 empty] | VV | 2 | 1 | True | 0 | ROZPOCET
| VV |  | vč. bloku z tvrzené PS pěny průběžný na šířku výplně (viz. detaily) | [14 empty] | VV | 2 | 1 | True | 0 | ROZPOCET
| VV |  | "ST20" 2,3*2,85*16 |  | 104.88 | [12 empty] | VV | 2 | 2 | True | 0 | ROZPOCET
| VV |  | Součet |  | 104.88 | [12 empty] | VV | 2 | 4 | True | 1 | ROZPOCET
350 | M | 5534101R3 | okno Al otevíravé/sklopné trojsklo přes plochu 1m2 přes v 2,5m | m2 | 6.555 |  | 0 |  |  | základní |  | 0 | 0.02741 | 0.17967 | 0 | 0 | 32 | M | 2 |  |  |  | ROZPOCET | 0 | 0 | 0 | 0 | 0 | 1 | 0 | 16 | -2145903998
| VV |  | Hliníková okna a dveře splňující standard pro pasivní budovy. Rám jednoduchý, hloubka 120mm, čiré izolační bezpečnostní trojsklo, | [14 empty] | VV | 2 | 1 | True | 0 | ROZPOCET
| VV |  | vduchotěsnost, max. zkušební tlak - 4 (600 Pa), vodotěsnost - E900 (900 Pa), odolnost proti zatížení větrem - C5 (2000 Pa), vzduchová | [14 empty] | VV | 2 | 1 | True | 0 | ROZPOCET
| VV |  | neprůzvučnost - Rw = 46 (-1; -4) dB, odolnost proti vloupání - RC3/WK3, tepelná izolace - Uf = 1,1 W/m2K | [14 empty] | VV | 2 | 1 | True | 0 | ROZPOCET
| VV |  | vč. dveří do 1.06b - kování klika/klika, cylindrická vložka | [14 empty] | VV | 2 | 1 | True | 0 | ROZPOCET
| VV |  | Zelená, RAL 6021 | [14 empty] | VV | 2 | 1 | True | 0 | ROZPOCET
| VV |  | vč. bloku z tvrzené PS pěny průběžný na šířku výplně (viz. detaily) | [14 empty] | VV | 2 | 1 | True | 0 | ROZPOCET
| VV |  | "ST20" 2,3*2,85*1 |  | 6.555 | [12 empty] | VV | 2 | 2 | True | 0 | ROZPOCET
| VV |  | Součet |  | 6.555 | [12 empty] | VV | 2 | 4 | True | 1 | ROZPOCET
351 | K | 767640112 | Montáž dveří ocelových nebo hliníkových vchodových jednokřídlových s nadsvětlíkem | kus | 2 |  | 0 | CS ÚRS 2023 02 |  | základní |  | 0 | 0 | 0 | 0 | 0 | 16 | K | 2 |  |  |  | ROZPOCET | 0 | 0 | 0 | 0 | 0 | 1 | 0 | 16 | -957596133
| VV |  | montáž do zdiva, do betonu, předsazená montáž | [14 empty] | VV | 2 | 1 | True | 0 | ROZPOCET
| VV |  | "ST05" 2 |  | 2 | [12 empty] | VV | 2 | 2 | True | 1 | ROZPOCET
352 | M | 553413R1 | dveře jednokřídlé Al prosklené s nadsvětlíkem max rozměru otvoru 3,3m2 bezpečnostní třídy RC3 | m2 | 5.13 |  | 0 |  |  | základní |  | 0 | 0.03815 | 0.19571 | 0 | 0 | 32 | M | 2 |  |  |  | ROZPOCET | 0 | 0 | 0 | 0 | 0 | 1 | 0 | 16 | -1396472011
| VV |  | Hliníková okna a dveře splňující standard pro pasivní budovy. Rám jednoduchý, hloubka 97mm, čiré izolační bezpečnostní trojsklo, | [14 empty] | VV | 2 | 1 | True | 0 | ROZPOCET
| VV |  | vduchotěsnost, max. zkušební tlak - 4 (600 Pa), vodotěsnost - E900 (900 Pa), odolnost proti zatížení větrem - C5 (2000 Pa), vzduchová | [14 empty] | VV | 2 | 1 | True | 0 | ROZPOCET
| VV |  | neprůzvučnost - Rw = 46 (-1; -4) dB, odolnost proti vloupání - RC3/WK3, tepelná izolace - Uf = 0,90 W/m2K | [14 empty] | VV | 2 | 1 | True | 0 | ROZPOCET
| VV |  | vč. cylindrické vložky | [14 empty] | VV | 2 | 1 | True | 0 | ROZPOCET
| VV |  | Zelená, RAL 6021 | [14 empty] | VV | 2 | 1 | True | 0 | ROZPOCET
| VV |  | vč. bloku z tvrzené PS pěny průběžný na šířku výplně (viz. detail D05) | [14 empty] | VV | 2 | 1 | True | 0 | ROZPOCET
| VV |  | "ST05" 0,9*2,85*2 |  | 5.13 | [12 empty] | VV | 2 | 2 | True | 0 | ROZPOCET
| VV |  | Součet |  | 5.13 | [12 empty] | VV | 2 | 4 | True | 1 | ROZPOCET
353 | K | 767640114 | Montáž dveří ocelových nebo hliníkových vchodových jednokřídlových s pevným bočním dílem a nadsvětlíkem | kus | 1 |  | 0 | CS ÚRS 2023 02 |  | základní |  | 0 | 0 | 0 | 0 | 0 | 16 | K | 2 |  |  |  | ROZPOCET | 0 | 0 | 0 | 0 | 0 | 1 | 0 | 16 | 1679052128
| VV |  | montáž do zdiva, do betonu, předsazená montáž | [14 empty] | VV | 2 | 1 | True | 0 | ROZPOCET
| VV |  | "ST06" 1 |  | 1 | [12 empty] | VV | 2 | 2 | True | 1 | ROZPOCET
354 | M | 553413R3 | dveře jednokřídlé Al prosklené s nadsvětlííkem a bočním světlíkem max rozměru otvoru 4,14m2 bezpečnostní třídy RC3 | m2 | 3.99 |  | 0 |  |  | základní |  | 0 | 0.04473 | 0.17847 | 0 | 0 | 32 | M | 2 |  |  |  | ROZPOCET | 0 | 0 | 0 | 0 | 0 | 1 | 0 | 16 | -1585820943
| VV |  | Hliníková okna a dveře splňující standard pro pasivní budovy. Rám jednoduchý, hloubka 97mm, čiré izolační bezpečnostní trojsklo, | [14 empty] | VV | 2 | 1 | True | 0 | ROZPOCET
| VV |  | vduchotěsnost, max. zkušební tlak - 4 (600 Pa), vodotěsnost - E900 (900 Pa), odolnost proti zatížení větrem - C5 (2000 Pa), vzduchová | [14 empty] | VV | 2 | 1 | True | 0 | ROZPOCET
| VV |  | neprůzvučnost - Rw = 46 (-1; -4) dB, odolnost proti vloupání - RC3/WK3, tepelná izolace - Uf = 0,90 W/m2K | [14 empty] | VV | 2 | 1 | True | 0 | ROZPOCET
| VV |  | vč. cylindrické vložky | [14 empty] | VV | 2 | 1 | True | 0 | ROZPOCET
| VV |  | Zelená, RAL 6021 | [14 empty] | VV | 2 | 1 | True | 0 | ROZPOCET
| VV |  | vč. bloku z tvrzené PS pěny průběžný na šířku výplně (viz. detaily) | [14 empty] | VV | 2 | 1 | True | 0 | ROZPOCET
| VV |  | "ST06" 1,4*2,85*1 |  | 3.99 | [12 empty] | VV | 2 | 2 | True | 0 | ROZPOCET
| VV |  | Součet |  | 3.99 | [12 empty] | VV | 2 | 4 | True | 1 | ROZPOCET
355 | K | 767640222 | Montáž dveří ocelových nebo hliníkových vchodových dvoukřídlových s nadsvětlíkem | kus | 3 |  | 0 | CS ÚRS 2023 02 |  | základní |  | 0 | 0 | 0 | 0 | 0 | 16 | K | 2 |  |  |  | ROZPOCET | 0 | 0 | 0 | 0 | 0 | 1 | 0 | 16 | 2139551102
| VV |  | montáž do zdiva, do betonu, předsazená montáž | [14 empty] | VV | 2 | 1 | True | 0 | ROZPOCET
| VV |  | "ST04" 3 |  | 3 | [12 empty] | VV | 2 | 2 | True | 1 | ROZPOCET
356 | M | 553413R2 | dveře dvoukřídlé Al prosklené max rozměru otvoru 4,84m2 bezpečnostní třídy RC3 | m2 | 15.39 |  | 0 |  |  | základní |  | 0 | 0.03829 | 0.58928 | 0 | 0 | 32 | M | 2 |  |  |  | ROZPOCET | 0 | 0 | 0 | 0 | 0 | 1 | 0 | 16 | 1183477417
| VV |  | Hliníková okna a dveře splňující standard pro pasivní budovy. Rám jednoduchý, hloubka 97mm, čiré izolační bezpečnostní trojsklo, | [14 empty] | VV | 2 | 1 | True | 0 | ROZPOCET
| VV |  | vduchotěsnost, max. zkušební tlak - 4 (600 Pa), vodotěsnost - E900 (900 Pa), odolnost proti zatížení větrem - C5 (2000 Pa), vzduchová | [14 empty] | VV | 2 | 1 | True | 0 | ROZPOCET
| VV |  | neprůzvučnost - Rw = 46 (-1; -4) dB, odolnost proti vloupání - RC3/WK3, tepelná izolace - Uf = 0,90 W/m2K | [14 empty] | VV | 2 | 1 | True | 0 | ROZPOCET
| VV |  | vč. cylindrické vložky | [14 empty] | VV | 2 | 1 | True | 0 | ROZPOCET
| VV |  | Zelená, RAL 6021 | [14 empty] | VV | 2 | 1 | True | 0 | ROZPOCET
| VV |  | vč. bloku z tvrzené PS pěny průběžný na šířku výplně (viz. detail D05) | [14 empty] | VV | 2 | 1 | True | 0 | ROZPOCET
| VV |  | "ST04" 1,8*2,85*3 |  | 15.39 | [12 empty] | VV | 2 | 2 | True | 0 | ROZPOCET
| VV |  | Součet |  | 15.39 | [12 empty] | VV | 2 | 4 | True | 1 | ROZPOCET
357 | K | 767627306 | Připojovací spára oken a stěn parotěsnou páskou interiérovou | m | 342.7 |  | 0 | CS ÚRS 2023 02 |  | základní |  | 0 | 6e-05 | 0.020562 | 0 | 0 | 16 | K | 2 |  |  |  | ROZPOCET | 0 | 0 | 0 | 0 | 0 | 1 | 0 | 16 | -1419388648
| VV |  | "ST01" (1,85+2,85)*2*2 |  | 18.8 | [12 empty] | VV | 2 | 2 | True | 0 | ROZPOCET
| VV |  | "ST02" (1,4+0,7)*2*7 |  | 29.4 | [12 empty] | VV | 2 | 2 | True | 0 | ROZPOCET
| VV |  | "ST03" (1,4+2,85)*2*8 |  | 68 | [12 empty] | VV | 2 | 2 | True | 0 | ROZPOCET
| VV |  | "ST20" (2,3+2,85)*2*17 |  | 175.1 | [12 empty] | VV | 2 | 2 | True | 0 | ROZPOCET
| VV |  | "ST04" (1,8+2,85)*2*3 |  | 27.9 | [12 empty] | VV | 2 | 2 | True | 0 | ROZPOCET
| VV |  | "ST05" (0,9+2,85)*2*2 |  | 15 | [12 empty] | VV | 2 | 2 | True | 0 | ROZPOCET
| VV |  | "ST06" (1,4+2,85)*2*1 |  | 8.5 | [12 empty] | VV | 2 | 2 | True | 0 | ROZPOCET
| VV |  | Součet |  | 342.7 | [12 empty] | VV | 2 | 4 | True | 1 | ROZPOCET
358 | K | 767627307 | Připojovací spára oken a stěn paropropustnou páskou exteriérovou | m | 342.7 |  | 0 | CS ÚRS 2023 02 |  | základní |  | 0 | 7e-05 | 0.023989 | 0 | 0 | 16 | K | 2 |  |  |  | ROZPOCET | 0 | 0 | 0 | 0 | 0 | 1 | 0 | 16 | -1290542547
| VV |  | "ST01" (1,85+2,85)*2*2 |  | 18.8 | [12 empty] | VV | 2 | 2 | True | 0 | ROZPOCET
| VV |  | "ST02" (1,4+0,7)*2*7 |  | 29.4 | [12 empty] | VV | 2 | 2 | True | 0 | ROZPOCET
| VV |  | "ST03" (1,4+2,85)*2*8 |  | 68 | [12 empty] | VV | 2 | 2 | True | 0 | ROZPOCET
| VV |  | "ST20" (2,3+2,85)*2*17 |  | 175.1 | [12 empty] | VV | 2 | 2 | True | 0 | ROZPOCET
| VV |  | "ST04" (1,8+2,85)*2*3 |  | 27.9 | [12 empty] | VV | 2 | 2 | True | 0 | ROZPOCET
| VV |  | "ST05" (0,9+2,85)*2*2 |  | 15 | [12 empty] | VV | 2 | 2 | True | 0 | ROZPOCET
| VV |  | "ST06" (1,4+2,85)*2*1 |  | 8.5 | [12 empty] | VV | 2 | 2 | True | 0 | ROZPOCET
| VV |  | Součet |  | 342.7 | [12 empty] | VV | 2 | 4 | True | 1 | ROZPOCET
359 | K | 767649191 | Montáž dveřního hydraulického samozavírače | kus | 9 |  | 0 | CS ÚRS 2023 02 |  | základní |  | 0 | 0 | 0 | 0 | 0 | 16 | K | 2 |  |  |  | ROZPOCET | 0 | 0 | 0 | 0 | 0 | 1 | 0 | 16 | -983904770
| VV |  | 3*2+2+1 |  | 9 | [12 empty] | VV | 2 | 2 | True | 1 | ROZPOCET
360 | M | 54917250 | samozavírač dveří hydraulický | kus | 9 |  | 0 | CS ÚRS 2023 02 |  | základní |  | 0 | 0.0024 | 0.0216 | 0 | 0 | 32 | M | 2 |  |  |  | ROZPOCET | 0 | 0 | 0 | 0 | 0 | 1 | 0 | 16 | -346364324
361 | K | 767649197 | Montáž panikového kování dveří jednokřídlých | kus | 3 |  | 0 | CS ÚRS 2023 02 |  | základní |  | 0 | 0 | 0 | 0 | 0 | 16 | K | 2 |  |  |  | ROZPOCET | 0 | 0 | 0 | 0 | 0 | 1 | 0 | 16 | 656134968
| VV |  | 2+1 |  | 3 | [12 empty] | VV | 2 | 2 | True | 1 | ROZPOCET
362 | K | 767649198 | Montáž panikového kování dveří dvoukřídlých | kus | 3 |  | 0 | CS ÚRS 2023 02 |  | základní |  | 0 | 0 | 0 | 0 | 0 | 16 | K | 2 |  |  |  | ROZPOCET | 0 | 0 | 0 | 0 | 0 | 1 | 0 | 16 | -2119835246
| VV |  | 3 |  | 3 | [12 empty] | VV | 2 | 2 | True | 1 | ROZPOCET
363 | M | 54914131 | kování bezpečnostní klika/klika RC3 | kus | 6 |  | 0 | CS ÚRS 2023 02 |  | základní |  | 0 | 0.0022 | 0.0132 | 0 | 0 | 32 | M | 2 |  |  |  | ROZPOCET | 0 | 0 | 0 | 0 | 0 | 1 | 0 | 16 | 1626537123
364 | K | 766660728 | Montáž dveřního interiérového kování - zámku | kus | 6 |  | 0 | CS ÚRS 2023 02 |  | základní |  | 0 | 0 | 0 | 0 | 0 | 16 | K | 2 |  |  |  | ROZPOCET | 0 | 0 | 0 | 0 | 0 | 1 | 0 | 16 | -1804856520
365 | M | 549641R1 | vložka cylindrická oboustranná | kus | 6 |  | 0 |  |  | základní |  | 0 | 0.00015 | 0.0009 | 0 | 0 | 32 | M | 2 |  |  |  | ROZPOCET | 0 | 0 | 0 | 0 | 0 | 1 | 0 | 16 | 1438928422
366 | K | 767610116 | Montáž oken kovových jednoduchých pevných do zdiva pl přes 0,6 do 1,5 m2 | m2 | 3.92 |  | 0 | CS ÚRS 2023 02 |  | základní |  | 0 | 0.00037 | 0.0014504 | 0 | 0 | 16 | K | 2 |  |  |  | ROZPOCET | 0 | 0 | 0 | 0 | 0 | 1 | 0 | 16 | 1087091080
| VV |  | "interiérová okna ST21" 1,4*0,7*4 |  | 3.92 | [12 empty] | VV | 2 | 2 | True | 1 | ROZPOCET
367 | M | 5534100R | okno Al s fixním zasklením do plochy 1m2 | m2 | 3.92 |  | 0 |  |  | základní |  | 0 | 0.01597 | 0.062602 | 0 | 0 | 32 | M | 2 |  |  |  | ROZPOCET | 0 | 0 | 0 | 0 | 0 | 1 | 0 | 16 | 1155526312
| VV |  | upřesnění dle zadávací PD | [14 empty] | VV | 2 | 1 | True | 0 | ROZPOCET
| VV |  | Hliníková interiérová okna. Rám jednoduchý, čiré bezpečnostní sklo | [14 empty] | VV | 2 | 1 | True | 0 | ROZPOCET
| VV |  | Zelená, RAL 6021 | [14 empty] | VV | 2 | 1 | True | 0 | ROZPOCET
| VV |  | "ST21" 1,4*0,7*4 |  | 3.92 | [12 empty] | VV | 2 | 2 | True | 0 | ROZPOCET
| VV |  | Součet |  | 3.92 | [12 empty] | VV | 2 | 4 | True | 1 | ROZPOCET
368 | K | 767R010 | Dodávka + montáž exteriérových lamel WPC, vč. AL konstrukce a kotvení | m2 | 245.186 |  | 0 |  |  | základní |  | 0 | 0 | 0 | 0 | 0 | 16 | K | 2 |  |  |  | ROZPOCET | 0 | 0 | 0 | 0 | 0 | 1 | 0 | 16 | 211016602
| VV |  | upřesnění viz.zadávací PD | [14 empty] | VV | 2 | 1 | True | 0 | ROZPOCET
| VV |  | ST19, lamelový obklad WPC, 360 stupňů krytí ochranným štítem, který chrání produkt před škůdci, změnou barvy, počasím vyblednutím, poškrábáním | [14 empty] | VV | 2 | 1 | True | 0 | ROZPOCET
| VV |  | nevyžaduje údržbu | [14 empty] | VV | 2 | 1 | True | 0 | ROZPOCET
| VV |  | vč. AL konstrukce a kotvení (viz. výkres Schema konstrukcí laťování na fasádách) | [14 empty] | VV | 2 | 1 | True | 0 | ROZPOCET
| VV |  | "1.NP" 2,85*(1,4+1,0*7+1,4+1,85*2+2,625+0,85+3,65+3,85+0,53+2,07+5,05+4,85+5,075) |  | 119.8425 | [12 empty] | VV | 2 | 2 | True | 0 | ROZPOCET
| VV |  | "2.NP" 2,85*(1,0*9+1,85*2+2,625+1,25+1,75+0,5+1,98+0,5+4,05+0,6+1,775+0,6+2,05+5,05+4,85+3,7) |  | 125.343 | [12 empty] | VV | 2 | 2 | True | 0 | ROZPOCET
| VV |  | Součet |  | 245.1855 | [12 empty] | VV | 2 | 4 | True | 1 | ROZPOCET
369 | K | 767R011 | Dodávka + montáž exteriérových hliníkových žaluzií vč. kastlíku a doplechování, vč. kotvení, vč. elektricky řízeného stínění na dálkový ovladač | m2 | 161.56 |  | 0 |  |  | základní |  | 0 | 0 | 0 | 0 | 0 | 16 | K | 2 |  |  |  | ROZPOCET | 0 | 0 | 0 | 0 | 0 | 1 | 0 | 16 | 493231285
| VV |  | upřesnění viz.zadávací PD | [14 empty] | VV | 2 | 1 | True | 0 | ROZPOCET
| VV |  | ST17 | [14 empty] | VV | 2 | 1 | True | 0 | ROZPOCET
| VV |  | Exteriérová žaluzie včetně krycího plechu (schránky). Horní hliníkový profil 58x60 mm, povrchová úprava RAL 6021. Hliníkové lamely š. | [14 empty] | VV | 2 | 1 | True | 0 | ROZPOCET
| VV |  | 83x0,42 s plochými okraji, povrchová úprava RAL 6021. Vodící lanka nerezová s opláštěním. Předokenní žaluzie je umístěna v | [14 empty] | VV | 2 | 1 | True | 0 | ROZPOCET
| VV |  | podomítkové schránce skryté pod fasádou domu. Ovládání elektricky řízeného stínění na dálkový ovladač. | [14 empty] | VV | 2 | 1 | True | 0 | ROZPOCET
| VV |  | viz. detail D.02 - vč. vytvoření kastlíku, desky z PIR nebo fenolicképěny, lakovaného plechu, vč. kotvících prvků pro žaluzie | [14 empty] | VV | 2 | 1 | True | 0 | ROZPOCET
| VV |  | "1.NP" 2,85*(8*2,3+1,4)+0,7*(1,4) |  | 57.41 | [12 empty] | VV | 2 | 2 | True | 0 | ROZPOCET
| VV |  | "2.NP" 2,85*(9*2,3+1,4+2*2,85+6*1,4)+0,7*(1,4) |  | 104.15 | [12 empty] | VV | 2 | 2 | True | 0 | ROZPOCET
| VV |  | Součet |  | 161.56 | [12 empty] | VV | 2 | 4 | True | 1 | ROZPOCET
370 | K | 767R012 | Dodávka + montáž záchytného systému | kpl | 1 |  | 0 |  |  | základní |  | 0 | 0 | 0 | 0 | 0 | 16 | K | 2 |  |  |  | ROZPOCET | 0 | 0 | 0 | 0 | 0 | 1 | 0 | 16 | -699460729
| VV |  | upřesnění viz.zadávací PD | [14 empty] | VV | 2 | 1 | True | 0 | ROZPOCET
| VV |  | kotevní body nerez do ŽB kce délky 600 mm...8ks | [14 empty] | VV | 2 | 1 | True | 0 | ROZPOCET
| VV |  | kotevní body nerez do ŽB kce délky 700 mm...3ks | [14 empty] | VV | 2 | 1 | True | 0 | ROZPOCET
| VV |  | montážní "textilní" lano...23m | [14 empty] | VV | 2 | 1 | True | 0 | ROZPOCET
| VV |  | set pro údržbu střechy, obsahuje zachycovací postroj, spojovací lano | [14 empty] | VV | 2 | 1 | True | 0 | ROZPOCET
| VV |  | montáž | [14 empty] | VV | 2 | 1 | True | 0 | ROZPOCET
| VV |  | revize a předání do užívání | [14 empty] | VV | 2 | 1 | True | 0 | ROZPOCET
| VV |  | 1 |  | 1 | [12 empty] | VV | 2 | 2 | True | 1 | ROZPOCET
371 | K | 767531111 | Montáž vstupních kovových nebo plastových rohoží čisticích zón | m2 | 2.4 |  | 0 | CS ÚRS 2023 02 |  | základní |  | 0 | 0 | 0 | 0 | 0 | 16 | K | 2 |  |  |  | ROZPOCET | 0 | 0 | 0 | 0 | 0 | 1 | 0 | 16 | -1018861644
| VV |  | SM01 | [14 empty] | VV | 2 | 1 | True | 0 | ROZPOCET
| VV |  | rozměr 2,0*1,2 | [14 empty] | VV | 2 | 1 | True | 0 | ROZPOCET
| VV |  | 2*1,2 |  | 2.4 | [12 empty] | VV | 2 | 2 | True | 1 | ROZPOCET
372 | M | 69752001 | rohož vstupní provedení hliník standard 27 mm | m2 | 2.4 |  | 0 | CS ÚRS 2023 02 |  | základní |  | 0 | 0.016 | 0.0384 | 0 | 0 | 32 | M | 2 |  |  |  | ROZPOCET | 0 | 0 | 0 | 0 | 0 | 1 | 0 | 16 | 1430777712
| VV |  | SM01 | [14 empty] | VV | 2 | 1 | True | 0 | ROZPOCET
| VV |  | rozměr 2,0*1,2 | [14 empty] | VV | 2 | 1 | True | 0 | ROZPOCET
| VV |  | Rohož z hliníkových profilů šířky 27 mm spojených nerezovým lankem a oddělených pryžovými mezikroužky, tím je umožněno stáčení | [14 empty] | VV | 2 | 1 | True | 0 | ROZPOCET
| VV |  | rohože pro lepší manipulaci při úklidu. Dělení na 2 zóny: 1. hrubé nečistoty - výplň pryžové a kartáčové pásky, 2. jemné nečistoty - výplň | [14 empty] | VV | 2 | 1 | True | 0 | ROZPOCET
| VV |  | textilní pásky. Uložení v úrovni podlahy do připravených otvorů osazených nerezovým rámem 30x30x3mm, hmotnost - 15-17 kg/m² | [14 empty] | VV | 2 | 1 | True | 0 | ROZPOCET
| VV |  | Hliník, textilní pásky | [14 empty] | VV | 2 | 1 | True | 0 | ROZPOCET
| VV |  | Černá | [14 empty] | VV | 2 | 1 | True | 0 | ROZPOCET
| VV |  | výška - 27 mm | [14 empty] | VV | 2 | 1 | True | 0 | ROZPOCET
| VV |  | 2*1,2 |  | 2.4 | [12 empty] | VV | 2 | 2 | True | 1 | ROZPOCET
373 | K | 767531121 | Osazení zapuštěného rámu z L profilů k čisticím rohožím | m | 6.4 |  | 0 | CS ÚRS 2023 02 |  | základní |  | 0 | 0 | 0 | 0 | 0 | 16 | K | 2 |  |  |  | ROZPOCET | 0 | 0 | 0 | 0 | 0 | 1 | 0 | 16 | 1285396534
| VV |  | SM01 | [14 empty] | VV | 2 | 1 | True | 0 | ROZPOCET
| VV |  | rozměr 2,0*1,2 | [14 empty] | VV | 2 | 1 | True | 0 | ROZPOCET
| VV |  | 2,0+2,0+1,2+1,2 |  | 6.4 | [12 empty] | VV | 2 | 2 | True | 1 | ROZPOCET
374 | M | 6975216R | rám pro zapuštění profil L-30/30 -nerez | m | 6.4 |  | 0 |  |  | základní |  | 0 | 0.0002 | 0.00128 | 0 | 0 | 32 | M | 2 |  |  |  | ROZPOCET | 0 | 0 | 0 | 0 | 0 | 1 | 0 | 16 | 951810659
| VV |  | 5,81818181818182*1,1 'Přepočtené koeficientem množství |  | 6.4 | [12 empty] | VV | 2 | 2 | False | 1 | ROZPOCET
375 | K | 767R013 | Dodávka + montáž kuchyňské sestavy nerez | ks | 2 |  | 0 |  |  | základní |  | 0 | 0 | 0 | 0 | 0 | 16 | K | 2 |  |  |  | ROZPOCET | 0 | 0 | 0 | 0 | 0 | 1 | 0 | 16 | 531970583
| VV |  | upřesnění viz.zadávací PD | [14 empty] | VV | 2 | 1 | True | 0 | ROZPOCET
| VV |  | vč. podstolového odlučovače tuků, vč. změkčovače vody | [14 empty] | VV | 2 | 1 | True | 0 | ROZPOCET
| VV |  | - kvalita materiálu: potravinářská nemagnetická chromniklová nerezová ocel ČSN 17240 | [14 empty] | VV | 2 | 1 | True | 0 | ROZPOCET
| VV |  | tj. AISI 304 (nové označení ČSN 10088-1 1.4301 (x5CrNi18-10) | [14 empty] | VV | 2 | 1 | True | 0 | ROZPOCET
| VV |  | - síla plechu funkčních ploch (např. pláty pracovních desek, police stolů atd.) nejméně 1,0 mm | [14 empty] | VV | 2 | 1 | True | 0 | ROZPOCET
| VV |  | - vrchní deska stolů tloušťky min. 40 mm !!! | [14 empty] | VV | 2 | 1 | True | 0 | ROZPOCET
| VV |  | - spodní police vyztužené | [14 empty] | VV | 2 | 1 | True | 0 | ROZPOCET
| VV |  | - nohy provedeny z uzavřených nerez broušených profilů 40x40mm | [14 empty] | VV | 2 | 1 | True | 0 | ROZPOCET
| VV |  | - povrch. úprava stolů jemným broušením | [14 empty] | VV | 2 | 1 | True | 0 | ROZPOCET
| VV |  | - veškeré dřezy v lisovaném provedení | [14 empty] | VV | 2 | 1 | True | 0 | ROZPOCET
| VV |  | - každý stůl bude mít na zadních nohách připraven uzemňovací šroub | [14 empty] | VV | 2 | 1 | True | 0 | ROZPOCET
| VV |  | - zavařený dvojitý zadní lem pracovních desek v = 40 mm, s přehybem | [14 empty] | VV | 2 | 1 | True | 0 | ROZPOCET
| VV |  | - výšková stavitelnost ± 30 mm | [14 empty] | VV | 2 | 1 | True | 0 | ROZPOCET
| VV |  | - plné nerez police tl. 40 mm se světlostí 150 mm sendvičové konstrukce | [14 empty] | VV | 2 | 1 | True | 0 | ROZPOCET
| VV |  | vč. dvojdřezu, baterie, myčky, lednice s mrazákem, mikrovlnné trouby, řešení na třídění odpadu | [14 empty] | VV | 2 | 1 | True | 0 | ROZPOCET
| VV |  | "v 1.08 a 2.06" 2 |  | 2 | [12 empty] | VV | 2 | 2 | True | 1 | ROZPOCET
376 | K | 998767202 | Přesun hmot procentní pro zámečnické konstrukce v objektech v přes 6 do 12 m | % |  |  | 0 | CS ÚRS 2023 02 |  | základní |  | 0 | 0 | 0 | 0 | 0 | 16 | K | 2 |  |  |  | ROZPOCET | 0 | 0 | 0 | 0 | 0 | 1 | 0 | 16 | 12725136
| D | 771 | Podlahy z dlaždic |  |  |  | 0 |  |  |  |  | 0 |  | 10.0709 |  | 0 | 2 | D | 1 |  |  |  | ROZPOCET | [6 empty] | 0
377 | K | 771111011 | Vysátí podkladu před pokládkou dlažby | m2 | 289.205 |  | 0 | CS ÚRS 2023 02 |  | základní |  | 0 | 0 | 0 | 0 | 0 | 16 | K | 2 |  |  |  | ROZPOCET | 0 | 0 | 0 | 0 | 0 | 1 | 0 | 16 | -1415821586
| VV |  | 32,5*(0,154+0,3)+246,86+27,59 |  | 289.205 | [12 empty] | VV | 2 | 2 | True | 1 | ROZPOCET
378 | K | 771121011 | Nátěr penetrační na podlahu | m2 | 27.705 |  | 0 | CS ÚRS 2023 02 |  | základní |  | 0 | 0.0003 | 0.0083115 | 0 | 0 | 16 | K | 2 |  |  |  | ROZPOCET | 0 | 0 | 0 | 0 | 0 | 1 | 0 | 16 | 1951262178
| VV |  | před samonivelační stěrkou | [14 empty] | VV | 2 | 1 | True | 0 | ROZPOCET
| VV |  | "2.10-mezipodesta" 3,97 |  | 3.97 | [12 empty] | VV | 2 | 2 | True | 0 | ROZPOCET
| VV |  | "2.10-ramena" 9,54 |  | 9.54 | [12 empty] | VV | 2 | 2 | True | 0 | ROZPOCET
| VV |  | "stáv 1.19 + v místě bouraných otvorů" 12,85 + 1,9*(0,25+0,05+0,25) + 1,2*(0,25) |  | 14.195 | [12 empty] | VV | 2 | 2 | True | 0 | ROZPOCET
| VV |  | Součet |  | 27.705 | [12 empty] | VV | 2 | 4 | True | 1 | ROZPOCET
379 | K | 771151023 | Samonivelační stěrka podlah pevnosti 30 MPa tl přes 5 do 8 mm | m2 | 27.705 |  | 0 | CS ÚRS 2023 02 |  | základní |  | 0 | 0.012 | 0.33246 | 0 | 0 | 16 | K | 2 |  |  |  | ROZPOCET | 0 | 0 | 0 | 0 | 0 | 1 | 0 | 16 | 973480309
| VV |  | "2.10-mezipodesta" 3,97 |  | 3.97 | [12 empty] | VV | 2 | 2 | True | 0 | ROZPOCET
| VV |  | "2.10-ramena" 9,54 |  | 9.54 | [12 empty] | VV | 2 | 2 | True | 0 | ROZPOCET
| VV |  | "stáv 1.19 + v místě bouraných otvorů" 12,85 + 1,9*(0,25+0,05+0,25) + 1,2*(0,25) |  | 14.195 | [12 empty] | VV | 2 | 2 | True | 0 | ROZPOCET
| VV |  | Součet |  | 27.705 | [12 empty] | VV | 2 | 4 | True | 1 | ROZPOCET
380 | K | 771591112 | Izolace pod dlažbu nátěrem nebo stěrkou ve dvou vrstvách | m2 | 131.22 |  | 0 | CS ÚRS 2023 02 |  | základní |  | 0 | 0.0015 | 0.19683 | 0 | 0 | 16 | K | 2 |  |  |  | ROZPOCET | 0 | 0 | 0 | 0 | 0 | 1 | 0 | 16 | -930883274
| VV |  | "1.01" 8,31 |  | 8.31 | [12 empty] | VV | 2 | 2 | True | 0 | ROZPOCET
| VV |  | "1.03" 26,51 |  | 26.51 | [12 empty] | VV | 2 | 2 | True | 0 | ROZPOCET
| VV |  | "1.04" 24,06 |  | 24.06 | [12 empty] | VV | 2 | 2 | True | 0 | ROZPOCET
| VV |  | "1.08" 14,37 |  | 14.37 | [12 empty] | VV | 2 | 2 | True | 0 | ROZPOCET
| VV |  | "1.09" 2,76 |  | 2.76 | [12 empty] | VV | 2 | 2 | True | 0 | ROZPOCET
| VV |  | "1.10" 4,09 |  | 4.09 | [12 empty] | VV | 2 | 2 | True | 0 | ROZPOCET
| VV |  | "1.12" 2.04 |  | 2.04 | [12 empty] | VV | 2 | 2 | True | 0 | ROZPOCET
| VV |  | Mezisoučet |  | 82.14 | [12 empty] | VV | 2 | 3 | True | 0 | ROZPOCET
| VV |  | "2.02" 26,57 |  | 26.57 | [12 empty] | VV | 2 | 2 | True | 0 | ROZPOCET
| VV |  | "2.06 bez šachty" 14,37-1,15 |  | 13.22 | [12 empty] | VV | 2 | 2 | True | 0 | ROZPOCET
| VV |  | "2.07" 6,44 |  | 6.44 | [12 empty] | VV | 2 | 2 | True | 0 | ROZPOCET
| VV |  | "2.08" 2,85 |  | 2.85 | [12 empty] | VV | 2 | 2 | True | 0 | ROZPOCET
| VV |  | Mezisoučet |  | 49.08 | [12 empty] | VV | 2 | 3 | True | 0 | ROZPOCET
| VV |  | Součet |  | 131.22 | [12 empty] | VV | 2 | 4 | True | 1 | ROZPOCET
381 | K | 771591264 | Izolace těsnícími pásy mezi podlahou a stěnou | m | 162.285 |  | 0 | CS ÚRS 2023 02 |  | základní |  | 0 | 0.00032 | 0.051931 | 0 | 0 | 16 | K | 2 |  |  |  | ROZPOCET | 0 | 0 | 0 | 0 | 0 | 1 | 0 | 16 | -895629838
| VV |  | "1.01" 11,96-0,9 |  | 11.06 | [12 empty] | VV | 2 | 2 | True | 0 | ROZPOCET
| VV |  | "1.03" 34,95-0,9*2 |  | 33.15 | [12 empty] | VV | 2 | 2 | True | 0 | ROZPOCET
| VV |  | "1.04" 25,54-0,9-1,8 |  | 22.84 | [12 empty] | VV | 2 | 2 | True | 0 | ROZPOCET
| VV |  | "1.08 bez šachty" 15,32-0,9*2-0,8 |  | 12.72 | [12 empty] | VV | 2 | 2 | True | 0 | ROZPOCET
| VV |  | "1.09" 7,22-0,7 |  | 6.52 | [12 empty] | VV | 2 | 2 | True | 0 | ROZPOCET
| VV |  | "1.10" 8,16-0,9 |  | 7.26 | [12 empty] | VV | 2 | 2 | True | 0 | ROZPOCET
| VV |  | "1.12" 6,28-0,7 |  | 5.58 | [12 empty] | VV | 2 | 2 | True | 0 | ROZPOCET
| VV |  | Mezisoučet |  | 99.13 | [12 empty] | VV | 2 | 3 | True | 0 | ROZPOCET
| VV |  | "2.02" 32,97-0,9*2-0,7*2 |  | 29.77 | [12 empty] | VV | 2 | 2 | True | 0 | ROZPOCET
| VV |  | "2.06 bez šachty" 15,32-0,9*2-0,8 |  | 12.72 | [12 empty] | VV | 2 | 2 | True | 0 | ROZPOCET
| VV |  | "2.07" 18,025-0,7*5 |  | 14.525 | [12 empty] | VV | 2 | 2 | True | 0 | ROZPOCET
| VV |  | "2.08" 6,84-0,7 |  | 6.14 | [12 empty] | VV | 2 | 2 | True | 0 | ROZPOCET
| VV |  | Mezisoučet |  | 63.155 | [12 empty] | VV | 2 | 3 | True | 0 | ROZPOCET
| VV |  | Součet |  | 162.285 | [12 empty] | VV | 2 | 4 | True | 1 | ROZPOCET
382 | K | 771121011 | Nátěr penetrační na podlahu | m2 | 278.205 |  | 0 | CS ÚRS 2023 02 |  | základní |  | 0 | 0.0003 | 0.083461 | 0 | 0 | 16 | K | 2 |  |  |  | ROZPOCET | 0 | 0 | 0 | 0 | 0 | 1 | 0 | 16 | -1229049606
| VV |  | 32,5*(0,154+0,3)+246,86+27,59-11,0 |  | 278.205 | [12 empty] | VV | 2 | 2 | True | 1 | ROZPOCET
383 | K | 771274113 | Montáž obkladů stupnic z dlaždic keramických hladkých lepených cementovým flexibilním lepidlem š přes 250 do 300 mm | m | 32.5 |  | 0 | CS ÚRS 2023 02 |  | základní |  | 0 | 0.00153 | 0.049725 | 0 | 0 | 16 | K | 2 |  |  |  | ROZPOCET | 0 | 0 | 0 | 0 | 0 | 1 | 0 | 16 | 906581992
| VV |  | 25*1,3 |  | 32.5 | [12 empty] | VV | 2 | 2 | True | 1 | ROZPOCET
384 | M | 5976108R | schodovka keramická mrazuvzdorná do interiéru i exteriéru R10/B povrch hladký/matný tl do 10mm š přes 250 do 300mm dl do 300mm (dle výběru architekta) | m | 37.375 |  | 0 |  |  | základní |  | 0 | 0.0066 | 0.24668 | 0 | 0 | 32 | M | 2 |  |  |  | ROZPOCET | 0 | 0 | 0 | 0 | 0 | 1 | 0 | 16 | -408233283
| VV |  | 32,5*1,15 'Přepočtené koeficientem množství |  | 37.375 | [12 empty] | VV | 2 | 2 | False | 1 | ROZPOCET
385 | K | 771274232 | Montáž obkladů podstupnic z dlaždic keramických hladkých lepených cementovým flexibilním lepidlem v přes 150 do 200 mm | m | 32.501 |  | 0 | CS ÚRS 2023 02 |  | základní |  | 0 | 0.00102 | 0.033151 | 0 | 0 | 16 | K | 2 |  |  |  | ROZPOCET | 0 | 0 | 0 | 0 | 0 | 1 | 0 | 16 | -1976246419
386 | M | 5976115R | dlažba keramická mrazuvzdorná do interiéru i exteriéru povrch hladký/matný tl do 10mm přes 22 do 25ks/m2 (dle výběru architekta) | m2 | 7.475 |  | 0 |  |  | základní |  | 0 | 0.022 | 0.16445 | 0 | 0 | 32 | M | 2 |  |  |  | ROZPOCET | 0 | 0 | 0 | 0 | 0 | 1 | 0 | 16 | 825419650
| VV |  | SM03 | [14 empty] | VV | 2 | 1 | True | 0 | ROZPOCET
| VV |  | Rektifikované. Dlažba v barevném provedení červenohnědá o rozměru 200x200x8,5 a tloušťce 8,5 mm s matným povrchem. Vhodné pouze do interiéru. | [14 empty] | VV | 2 | 1 | True | 0 | ROZPOCET
| VV |  | S velkými rozdíly v odstínu barev, struktury povrchu a kresby. Protiskluznost R10/B. | [14 empty] | VV | 2 | 1 | True | 0 | ROZPOCET
| VV |  | Spárovácí hmota v barevném provedení (šedá). šedé spáry tl. 2 mm | [14 empty] | VV | 2 | 1 | True | 0 | ROZPOCET
| VV |  | 200x200x8,5 mm | [14 empty] | VV | 2 | 1 | True | 0 | ROZPOCET
| VV |  | 32,5/0,2*0,2*0,2*1,15 |  | 7.475 | [12 empty] | VV | 2 | 2 | True | 1 | ROZPOCET
387 | K | 771474112 | Montáž soklů z dlaždic keramických rovných lepených cementovým flexibilním lepidlem v přes 65 do 90 mm | m | 136.471 |  | 0 | CS ÚRS 2023 02 |  | základní |  | 0 | 0.00043 | 0.058683 | 0 | 0 | 16 | K | 2 |  |  |  | ROZPOCET | 0 | 0 | 0 | 0 | 0 | 1 | 0 | 16 | -809687905
| VV |  | "1.04" 25,54-0,9-1,8+0,15*2 |  | 23.14 | [12 empty] | VV | 2 | 2 | True | 0 | ROZPOCET
| VV |  | "1.05" 23,5-1,8-0,9*4+0,15*6 |  | 19 | [12 empty] | VV | 2 | 2 | True | 0 | ROZPOCET
| VV |  | "1.13" 12,12-1,8*2-0,9-0,7+0,15*2 |  | 7.22 | [12 empty] | VV | 2 | 2 | True | 0 | ROZPOCET
| VV |  | "1.14" 34,801+1,3+0,3-1,8-0,9*4 |  | 31.001 | [12 empty] | VV | 2 | 2 | True | 0 | ROZPOCET
| VV |  | "1.16" 14,1-1,8+0,15*2 |  | 12.6 | [12 empty] | VV | 2 | 2 | True | 0 | ROZPOCET
| VV |  | Mezisoučet |  | 92.961 | [12 empty] | VV | 2 | 3 | True | 0 | ROZPOCET
| VV |  | "2.10-hala" 21,25-0,9*6-0,7 |  | 15.15 | [12 empty] | VV | 2 | 2 | True | 0 | ROZPOCET
| VV |  | "2.10-mezipodesta" 5,6 |  | 5.6 | [12 empty] | VV | 2 | 2 | True | 0 | ROZPOCET
| VV |  | "2.11" 11,1-0,9 |  | 10.2 | [12 empty] | VV | 2 | 2 | True | 0 | ROZPOCET
| VV |  | Mezisoučet |  | 30.95 | [12 empty] | VV | 2 | 3 | True | 0 | ROZPOCET
| VV |  | "stáv 1.19" 14,56-1,8-1,2+0,25*4 |  | 12.56 | [12 empty] | VV | 2 | 2 | True | 0 | ROZPOCET
| VV |  | Mezisoučet |  | 12.56 | [12 empty] | VV | 2 | 3 | True | 0 | ROZPOCET
| VV |  | Součet |  | 136.471 | [12 empty] | VV | 2 | 4 | True | 1 | ROZPOCET
388 | K | 771474132 | Montáž soklů z dlaždic keramických schodišťových stupňovitých lepených cementovým flexibilním lepidlem v přes 65 do 90 mm | m | 13.1 |  | 0 | CS ÚRS 2023 02 |  | základní |  | 0 | 0.00043 | 0.005633 | 0 | 0 | 16 | K | 2 |  |  |  | ROZPOCET | 0 | 0 | 0 | 0 | 0 | 1 | 0 | 16 | 1637130050
| VV |  | 25*(0,3+0,154+0,07) |  | 13.1 | [12 empty] | VV | 2 | 2 | True | 1 | ROZPOCET
389 | M | 5976115R | dlažba keramická mrazuvzdorná do interiéru i exteriéru povrch hladký/matný tl do 10mm přes 22 do 25ks/m2 (dle výběru architekta) | m2 | 17.201 |  | 0 |  |  | základní |  | 0 | 0.022 | 0.37842 | 0 | 0 | 32 | M | 2 |  |  |  | ROZPOCET | 0 | 0 | 0 | 0 | 0 | 1 | 0 | 16 | 213714252
| VV |  | SM03 | [14 empty] | VV | 2 | 1 | True | 0 | ROZPOCET
| VV |  | Rektifikované. Dlažba v barevném provedení červenohnědá o rozměru 200x200x8,5 a tloušťce 8,5 mm s matným povrchem. Vhodné pouze do interiéru. | [14 empty] | VV | 2 | 1 | True | 0 | ROZPOCET
| VV |  | S velkými rozdíly v odstínu barev, struktury povrchu a kresby. Protiskluznost R10/B. | [14 empty] | VV | 2 | 1 | True | 0 | ROZPOCET
| VV |  | Spárovácí hmota v barevném provedení (šedá). šedé spáry tl. 2 mm | [14 empty] | VV | 2 | 1 | True | 0 | ROZPOCET
| VV |  | 200x200x8,5 mm | [14 empty] | VV | 2 | 1 | True | 0 | ROZPOCET
| VV |  | (136,471+13,1)/0,2/2*0,2*0,2*1,15 |  | 17.2007 | [12 empty] | VV | 2 | 2 | True | 1 | ROZPOCET
390 | K | 771574419 | Montáž podlah keramických hladkých lepených cementovým flexibilním lepidlem přes 22 do 25 ks/m2 | m2 | 274.45 |  | 0 | CS ÚRS 2023 02 |  | základní |  | 0 | 0.00538 | 1.4765 | 0 | 0 | 16 | K | 2 |  |  |  | ROZPOCET | 0 | 0 | 0 | 0 | 0 | 1 | 0 | 16 | 1855005087
| VV |  | "1.01" 8,31 |  | 8.31 | [12 empty] | VV | 2 | 2 | True | 0 | ROZPOCET
| VV |  | "1.03" 26,51 |  | 26.51 | [12 empty] | VV | 2 | 2 | True | 0 | ROZPOCET
| VV |  | "1.04" 24,06 |  | 24.06 | [12 empty] | VV | 2 | 2 | True | 0 | ROZPOCET
| VV |  | "1.05" 21,07 |  | 21.07 | [12 empty] | VV | 2 | 2 | True | 0 | ROZPOCET
| VV |  | "1.08" 14,37 |  | 14.37 | [12 empty] | VV | 2 | 2 | True | 0 | ROZPOCET
| VV |  | "1.09" 2,76 |  | 2.76 | [12 empty] | VV | 2 | 2 | True | 0 | ROZPOCET
| VV |  | "1.10" 4,09 |  | 4.09 | [12 empty] | VV | 2 | 2 | True | 0 | ROZPOCET
| VV |  | "1.12" 2.04 |  | 2.04 | [12 empty] | VV | 2 | 2 | True | 0 | ROZPOCET
| VV |  | "1.13" 9,6 |  | 9.6 | [12 empty] | VV | 2 | 2 | True | 0 | ROZPOCET
| VV |  | "1.14" 50,07 |  | 50.07 | [12 empty] | VV | 2 | 2 | True | 0 | ROZPOCET
| VV |  | "1.16" 12,63 |  | 12.63 | [12 empty] | VV | 2 | 2 | True | 0 | ROZPOCET
| VV |  | Mezisoučet |  | 175.51 | [12 empty] | VV | 2 | 3 | True | 0 | ROZPOCET
| VV |  | "2.02" 26,57 |  | 26.57 | [12 empty] | VV | 2 | 2 | True | 0 | ROZPOCET
| VV |  | "2.06 bez šachty" 14,37-1,15 |  | 13.22 | [12 empty] | VV | 2 | 2 | True | 0 | ROZPOCET
| VV |  | "2.07" 6,44 |  | 6.44 | [12 empty] | VV | 2 | 2 | True | 0 | ROZPOCET
| VV |  | "2.08" 2,85 |  | 2.85 | [12 empty] | VV | 2 | 2 | True | 0 | ROZPOCET
| VV |  | "2.10-hala" 36,56 |  | 36.56 | [12 empty] | VV | 2 | 2 | True | 0 | ROZPOCET
| VV |  | "2.10-mezipodesta" 3,97 |  | 3.97 | [12 empty] | VV | 2 | 2 | True | 0 | ROZPOCET
| VV |  | "2.11" 7,48 |  | 7.48 | [12 empty] | VV | 2 | 2 | True | 0 | ROZPOCET
| VV |  | Mezisoučet |  | 97.09 | [12 empty] | VV | 2 | 3 | True | 0 | ROZPOCET
| VV |  | "stáv 1.19" 12,85 |  | 12.85 | [12 empty] | VV | 2 | 2 | True | 0 | ROZPOCET
| VV |  | Mezisoučet |  | 12.85 | [12 empty] | VV | 2 | 3 | True | 0 | ROZPOCET
| VV |  | "stěrka SM08" -11,0 |  | -11 | [12 empty] | VV | 2 | 2 | True | 0 | ROZPOCET
| VV |  | Mezisoučet |  | -11 | [12 empty] | VV | 2 | 3 | True | 0 | ROZPOCET
| VV |  | Součet |  | 274.45 | [12 empty] | VV | 2 | 4 | True | 1 | ROZPOCET
391 | M | 5976115R | dlažba keramická mrazuvzdorná do interiéru i exteriéru povrch hladký/matný tl do 10mm přes 22 do 25ks/m2 (dle výběru architekta) | m2 | 315.618 |  | 0 |  |  | základní |  | 0 | 0.022 | 6.9436 | 0 | 0 | 32 | M | 2 |  |  |  | ROZPOCET | 0 | 0 | 0 | 0 | 0 | 1 | 0 | 16 | 686787691
| VV |  | SM03 | [14 empty] | VV | 2 | 1 | True | 0 | ROZPOCET
| VV |  | Rektifikované. Dlažba v barevném provedení červenohnědá o rozměru 200x200x8,5 a tloušťce 8,5 mm s matným povrchem. Vhodné pouze do interiéru. | [14 empty] | VV | 2 | 1 | True | 0 | ROZPOCET
| VV |  | S velkými rozdíly v odstínu barev, struktury povrchu a kresby. Protiskluznost R10/B. | [14 empty] | VV | 2 | 1 | True | 0 | ROZPOCET
| VV |  | Spárovácí hmota v barevném provedení (šedá). šedé spáry tl. 2 mm | [14 empty] | VV | 2 | 1 | True | 0 | ROZPOCET
| VV |  | 200x200x8,5 mm | [14 empty] | VV | 2 | 1 | True | 0 | ROZPOCET
| VV |  | 274,45*1,15 |  | 315.6175 | [12 empty] | VV | 2 | 2 | True | 1 | ROZPOCET
392 | K | 771577211 | Příplatek k montáži podlah keramických lepených cementovým flexibilním lepidlem za plochu do 5 m2 | m2 | 22.15 |  | 0 | CS ÚRS 2023 02 |  | základní |  | 0 | 0 | 0 | 0 | 0 | 16 | K | 2 |  |  |  | ROZPOCET | 0 | 0 | 0 | 0 | 0 | 1 | 0 | 16 | 1889907411
| VV |  | "1.09" 2,76 |  | 2.76 | [12 empty] | VV | 2 | 2 | True | 0 | ROZPOCET
| VV |  | "1.10" 4,09 |  | 4.09 | [12 empty] | VV | 2 | 2 | True | 0 | ROZPOCET
| VV |  | "1.12" 2.04 |  | 2.04 | [12 empty] | VV | 2 | 2 | True | 0 | ROZPOCET
| VV |  | "2.07" 6,44 |  | 6.44 | [12 empty] | VV | 2 | 2 | True | 0 | ROZPOCET
| VV |  | "2.08" 2,85 |  | 2.85 | [12 empty] | VV | 2 | 2 | True | 0 | ROZPOCET
| VV |  | "2.10-mezipodesta" 3,97 |  | 3.97 | [12 empty] | VV | 2 | 2 | True | 0 | ROZPOCET
| VV |  | Součet |  | 22.15 | [12 empty] | VV | 2 | 4 | True | 1 | ROZPOCET
393 | K | 771591115 | Podlahy spárování silikonem | m | 293.586 |  | 0 | CS ÚRS 2023 02 |  | základní |  | 0 | 3e-05 | 0.0088076 | 0 | 0 | 16 | K | 2 |  |  |  | ROZPOCET | 0 | 0 | 0 | 0 | 0 | 1 | 0 | 16 | 1272860121
| VV |  | "mezi dlažbu a sokl" 136,471+13,1 |  | 149.571 | [12 empty] | VV | 2 | 2 | True | 0 | ROZPOCET
| VV |  | Mezisoučet |  | 149.571 | [12 empty] | VV | 2 | 3 | True | 0 | ROZPOCET
| VV |  | mezi dlažbu a obklad | [14 empty] | VV | 2 | 1 | True | 0 | ROZPOCET
| VV |  | "1.01" 11,96-0,9 |  | 11.06 | [12 empty] | VV | 2 | 2 | True | 0 | ROZPOCET
| VV |  | "1.03" 34,95-0,9*2 |  | 33.15 | [12 empty] | VV | 2 | 2 | True | 0 | ROZPOCET
| VV |  | "1.08" 15,32-0,9*2-0,8 |  | 12.72 | [12 empty] | VV | 2 | 2 | True | 0 | ROZPOCET
| VV |  | "1.09" 7,22-0,7 |  | 6.52 | [12 empty] | VV | 2 | 2 | True | 0 | ROZPOCET
| VV |  | "1.10" 8,16-0,9 |  | 7.26 | [12 empty] | VV | 2 | 2 | True | 0 | ROZPOCET
| VV |  | "1.12" 6,28-0,7 |  | 5.58 | [12 empty] | VV | 2 | 2 | True | 0 | ROZPOCET
| VV |  | "1.20-stáv - oprava obkladu v místě bour.otvoru" 0,5+0,5 |  | 1 | [12 empty] | VV | 2 | 2 | True | 0 | ROZPOCET
| VV |  | "2.02" 35,14-0,9*2 |  | 33.34 | [12 empty] | VV | 2 | 2 | True | 0 | ROZPOCET
| VV |  | "2.06" 15,32-0,9*2-0,8 |  | 12.72 | [12 empty] | VV | 2 | 2 | True | 0 | ROZPOCET
| VV |  | "2.07" 18,025-0,7*5 |  | 14.525 | [12 empty] | VV | 2 | 2 | True | 0 | ROZPOCET
| VV |  | "2.08" 6,84-0,7 |  | 6.14 | [12 empty] | VV | 2 | 2 | True | 0 | ROZPOCET
| VV |  | Mezisoučet |  | 144.015 | [12 empty] | VV | 2 | 3 | True | 0 | ROZPOCET
| VV |  | Součet |  | 293.586 | [12 empty] | VV | 2 | 4 | True | 1 | ROZPOCET
394 | K | 771591117 | Podlahy spárování akrylem | m | 149.571 |  | 0 | CS ÚRS 2023 02 |  | základní |  | 0 | 0.00012 | 0.017949 | 0 | 0 | 16 | K | 2 |  |  |  | ROZPOCET | 0 | 0 | 0 | 0 | 0 | 1 | 0 | 16 | 1857068444
| VV |  | "ukončení soklu u omítky" 136,471+13,1 |  | 149.571 | [12 empty] | VV | 2 | 2 | True | 1 | ROZPOCET
395 | K | 771161011 | Montáž profilu dilatační spáry bez izolace v rovině dlažby | m | 2.7 |  | 0 | CS ÚRS 2023 02 |  | základní |  | 0 | 0 | 0 | 0 | 0 | 16 | K | 2 |  |  |  | ROZPOCET | 0 | 0 | 0 | 0 | 0 | 1 | 0 | 16 | 206012113
| VV |  | "mezi 1.19 a 1.05" 1,8 |  | 1.8 | [12 empty] | VV | 2 | 2 | True | 0 | ROZPOCET
| VV |  | "mezi 1.21 a 1.05" 0,9 |  | 0.9 | [12 empty] | VV | 2 | 2 | True | 0 | ROZPOCET
| VV |  | Součet |  | 2.7 | [12 empty] | VV | 2 | 4 | True | 1 | ROZPOCET
396 | M | 59054164 | profil dilatační s bočními díly z PVC/CPE tl 10mm | m | 2.97 |  | 0 | CS ÚRS 2023 02 |  | základní |  | 0 | 0.00013 | 0.0003861 | 0 | 0 | 32 | M | 2 |  |  |  | ROZPOCET | 0 | 0 | 0 | 0 | 0 | 1 | 0 | 16 | -1383053079
| VV |  | 2,7*1,1 'Přepočtené koeficientem množství |  | 2.97 | [12 empty] | VV | 2 | 2 | False | 1 | ROZPOCET
397 | K | 771592011 | Čištění vnitřních ploch podlah nebo schodišť po položení dlažby chemickými prostředky | m2 | 278.205 |  | 0 | CS ÚRS 2023 02 |  | základní |  | 0 | 5e-05 | 0.01391 | 0 | 0 | 16 | K | 2 |  |  |  | ROZPOCET | 0 | 0 | 0 | 0 | 0 | 1 | 0 | 16 | 1621795296
| VV |  | 32,5*(0,154+0,3)+246,86+27,59-11,0 |  | 278.205 | [12 empty] | VV | 2 | 2 | True | 1 | ROZPOCET
398 | K | 998771102 | Přesun hmot tonážní pro podlahy z dlaždic v objektech v přes 6 do 12 m | t | 10.071 |  | 0 | CS ÚRS 2023 02 |  | základní |  | 0 | 0 | 0 | 0 | 0 | 16 | K | 2 |  |  |  | ROZPOCET | 0 | 0 | 0 | 0 | 0 | 1 | 0 | 16 | -799943474
| D | 776 | Podlahy povlakové |  |  |  | 0 |  |  |  |  | 0 |  | 3.3717 |  | 0 | 2 | D | 1 |  |  |  | ROZPOCET | [6 empty] | 0
399 | K | 776111311 | Vysátí podkladu povlakových podlah | m2 | 432.36 |  | 0 | CS ÚRS 2023 02 |  | základní |  | 0 | 0 | 0 | 0 | 0 | 16 | K | 2 |  |  |  | ROZPOCET | 0 | 0 | 0 | 0 | 0 | 1 | 0 | 16 | 1298666397
| VV |  | "1.02" 12,88 |  | 12.88 | [12 empty] | VV | 2 | 2 | True | 0 | ROZPOCET
| VV |  | "1.06a" 74,56 |  | 74.56 | [12 empty] | VV | 2 | 2 | True | 0 | ROZPOCET
| VV |  | "1.06b" 48,44 |  | 48.44 | [12 empty] | VV | 2 | 2 | True | 0 | ROZPOCET
| VV |  | "1.07" 21,73 |  | 21.73 | [12 empty] | VV | 2 | 2 | True | 0 | ROZPOCET
| VV |  | "1.11" 8,27 |  | 8.27 | [12 empty] | VV | 2 | 2 | True | 0 | ROZPOCET
| VV |  | "1.15" 15,60 |  | 15.6 | [12 empty] | VV | 2 | 2 | True | 0 | ROZPOCET
| VV |  | "mezi 1.26 a 1.15 - rýha v bouraném otvoru" 1,0*(0,25+0,05+0,25) |  | 0.55 | [12 empty] | VV | 2 | 2 | True | 0 | ROZPOCET
| VV |  | Mezisoučet |  | 182.03 | [12 empty] | VV | 2 | 3 | True | 0 | ROZPOCET
| VV |  | "2.01" 22,26 |  | 22.26 | [12 empty] | VV | 2 | 2 | True | 0 | ROZPOCET
| VV |  | "2.03" 38,22 |  | 38.22 | [12 empty] | VV | 2 | 2 | True | 0 | ROZPOCET
| VV |  | "2.04a" 74,56 |  | 74.56 | [12 empty] | VV | 2 | 2 | True | 0 | ROZPOCET
| VV |  | "2.04b" 48,44 |  | 48.44 | [12 empty] | VV | 2 | 2 | True | 0 | ROZPOCET
| VV |  | "2.05" 21,84 |  | 21.84 | [12 empty] | VV | 2 | 2 | True | 0 | ROZPOCET
| VV |  | "2.09" 17,22 |  | 17.22 | [12 empty] | VV | 2 | 2 | True | 0 | ROZPOCET
| VV |  | "2.12" 21,61 |  | 21.61 | [12 empty] | VV | 2 | 2 | True | 0 | ROZPOCET
| VV |  | "2.13" 6,18 |  | 6.18 | [12 empty] | VV | 2 | 2 | True | 0 | ROZPOCET
| VV |  | Mezisoučet |  | 250.33 | [12 empty] | VV | 2 | 3 | True | 0 | ROZPOCET
| VV |  | Součet |  | 432.36 | [12 empty] | VV | 2 | 4 | True | 1 | ROZPOCET
400 | K | 776121112 | Vodou ředitelná penetrace savého podkladu povlakových podlah | m2 | 432.36 |  | 0 | CS ÚRS 2023 02 |  | základní |  | 0 | 3e-05 | 0.012971 | 0 | 0 | 16 | K | 2 |  |  |  | ROZPOCET | 0 | 0 | 0 | 0 | 0 | 1 | 0 | 16 | -1798955813
| VV |  | před provedením samonivelační stěrky | [14 empty] | VV | 2 | 1 | True | 0 | ROZPOCET
| VV |  | 432,36 |  | 432.36 | [12 empty] | VV | 2 | 2 | True | 1 | ROZPOCET
401 | K | 776141121 | Stěrka podlahová nivelační pro vyrovnání podkladu povlakových podlah pevnosti 30 MPa tl do 3 mm | m2 | 432.36 |  | 0 | CS ÚRS 2023 02 |  | základní |  | 0 | 0.0045 | 1.9456 | 0 | 0 | 16 | K | 2 |  |  |  | ROZPOCET | 0 | 0 | 0 | 0 | 0 | 1 | 0 | 16 | -855984335
| VV |  | "1.02" 12,88 |  | 12.88 | [12 empty] | VV | 2 | 2 | True | 0 | ROZPOCET
| VV |  | "1.06a" 74,56 |  | 74.56 | [12 empty] | VV | 2 | 2 | True | 0 | ROZPOCET
| VV |  | "1.06b" 48,44 |  | 48.44 | [12 empty] | VV | 2 | 2 | True | 0 | ROZPOCET
| VV |  | "1.07" 21,73 |  | 21.73 | [12 empty] | VV | 2 | 2 | True | 0 | ROZPOCET
| VV |  | "1.11" 8,27 |  | 8.27 | [12 empty] | VV | 2 | 2 | True | 0 | ROZPOCET
| VV |  | "1.15" 15,60 |  | 15.6 | [12 empty] | VV | 2 | 2 | True | 0 | ROZPOCET
| VV |  | "mezi 1.26 a 1.15 - rýha v bouraném otvoru" 1,0*(0,25+0,05+0,25) |  | 0.55 | [12 empty] | VV | 2 | 2 | True | 0 | ROZPOCET
| VV |  | Mezisoučet |  | 182.03 | [12 empty] | VV | 2 | 3 | True | 0 | ROZPOCET
| VV |  | "2.01" 22,26 |  | 22.26 | [12 empty] | VV | 2 | 2 | True | 0 | ROZPOCET
| VV |  | "2.03" 38,22 |  | 38.22 | [12 empty] | VV | 2 | 2 | True | 0 | ROZPOCET
| VV |  | "2.04a" 74,56 |  | 74.56 | [12 empty] | VV | 2 | 2 | True | 0 | ROZPOCET
| VV |  | "2.04b" 48,44 |  | 48.44 | [12 empty] | VV | 2 | 2 | True | 0 | ROZPOCET
| VV |  | "2.05" 21,84 |  | 21.84 | [12 empty] | VV | 2 | 2 | True | 0 | ROZPOCET
| VV |  | "2.09" 17,22 |  | 17.22 | [12 empty] | VV | 2 | 2 | True | 0 | ROZPOCET
| VV |  | "2.12" 21,61 |  | 21.61 | [12 empty] | VV | 2 | 2 | True | 0 | ROZPOCET
| VV |  | "2.13" 6,18 |  | 6.18 | [12 empty] | VV | 2 | 2 | True | 0 | ROZPOCET
| VV |  | Mezisoučet |  | 250.33 | [12 empty] | VV | 2 | 3 | True | 0 | ROZPOCET
| VV |  | Součet |  | 432.36 | [12 empty] | VV | 2 | 4 | True | 1 | ROZPOCET
402 | K | 776121112 | Vodou ředitelná penetrace savého podkladu povlakových podlah | m2 | 432.36 |  | 0 | CS ÚRS 2023 02 |  | základní |  | 0 | 3e-05 | 0.012971 | 0 | 0 | 16 | K | 2 |  |  |  | ROZPOCET | 0 | 0 | 0 | 0 | 0 | 1 | 0 | 16 | -1284695943
| VV |  | před lepením povlakových podlah | [14 empty] | VV | 2 | 1 | True | 0 | ROZPOCET
| VV |  | 432,36 |  | 432.36 | [12 empty] | VV | 2 | 2 | True | 1 | ROZPOCET
403 | K | 776221111 | Lepení pásů z PVC standardním lepidlem | m2 | 335.48 |  | 0 | CS ÚRS 2023 02 |  | základní |  | 0 | 0.0003 | 0.10064 | 0 | 0 | 16 | K | 2 |  |  |  | ROZPOCET | 0 | 0 | 0 | 0 | 0 | 1 | 0 | 16 | 518985645
| VV |  | "1.02" 12,88 |  | 12.88 | [12 empty] | VV | 2 | 2 | True | 0 | ROZPOCET
| VV |  | "1.06a" 74,56 |  | 74.56 | [12 empty] | VV | 2 | 2 | True | 0 | ROZPOCET
| VV |  | "1.07" 21,73 |  | 21.73 | [12 empty] | VV | 2 | 2 | True | 0 | ROZPOCET
| VV |  | "1.11" 8,27 |  | 8.27 | [12 empty] | VV | 2 | 2 | True | 0 | ROZPOCET
| VV |  | "1.15" 15,60 |  | 15.6 | [12 empty] | VV | 2 | 2 | True | 0 | ROZPOCET
| VV |  | "mezi 1.26 a 1.15 - rýha v bouraném otvoru" 1,0*(0,25+0,05+0,25) |  | 0.55 | [12 empty] | VV | 2 | 2 | True | 0 | ROZPOCET
| VV |  | Mezisoučet |  | 133.59 | [12 empty] | VV | 2 | 3 | True | 0 | ROZPOCET
| VV |  | "2.01" 22,26 |  | 22.26 | [12 empty] | VV | 2 | 2 | True | 0 | ROZPOCET
| VV |  | "2.03" 38,22 |  | 38.22 | [12 empty] | VV | 2 | 2 | True | 0 | ROZPOCET
| VV |  | "2.04a" 74,56 |  | 74.56 | [12 empty] | VV | 2 | 2 | True | 0 | ROZPOCET
| VV |  | "2.05" 21,84 |  | 21.84 | [12 empty] | VV | 2 | 2 | True | 0 | ROZPOCET
| VV |  | "2.09" 17,22 |  | 17.22 | [12 empty] | VV | 2 | 2 | True | 0 | ROZPOCET
| VV |  | "2.12" 21,61 |  | 21.61 | [12 empty] | VV | 2 | 2 | True | 0 | ROZPOCET
| VV |  | "2.13" 6,18 |  | 6.18 | [12 empty] | VV | 2 | 2 | True | 0 | ROZPOCET
| VV |  | Mezisoučet |  | 201.89 | [12 empty] | VV | 2 | 3 | True | 0 | ROZPOCET
| VV |  | Součet |  | 335.48 | [12 empty] | VV | 2 | 4 | True | 1 | ROZPOCET
404 | M | 284111R1 | PVC vinyl heterogenní zátěžový tl 2,8 mm (dle výběru architekta) | m2 | 369.028 |  | 0 |  |  | základní |  | 0 | 0.00256 | 0.94471 | 0 | 0 | 32 | M | 2 |  |  |  | ROZPOCET | 0 | 0 | 0 | 0 | 0 | 1 | 0 | 16 | 252759616
| VV |  | referenční: | [14 empty] | VV | 2 | 1 | True | 0 | ROZPOCET
| VV |  | třída zátěže 22 | [14 empty] | VV | 2 | 1 | True | 0 | ROZPOCET
| VV |  | nášlapná vrstva 0,2 mm | [14 empty] | VV | 2 | 1 | True | 0 | ROZPOCET
| VV |  | hustota 1600 g/m2 | [14 empty] | VV | 2 | 1 | True | 0 | ROZPOCET
| VV |  | kročejová neprůzvučnost 18 dB | [14 empty] | VV | 2 | 1 | True | 0 | ROZPOCET
| VV |  | tepelná vodivost 0,25 W/m2K | [14 empty] | VV | 2 | 1 | True | 0 | ROZPOCET
| VV |  | protiskluzná třída R9 | [14 empty] | VV | 2 | 1 | True | 0 | ROZPOCET
| VV |  | 335,48*1,1 |  | 369.028 | [12 empty] | VV | 2 | 2 | True | 1 | ROZPOCET
405 | K | 776421111 | Montáž obvodových lišt lepením | m | 217.054 |  | 0 | CS ÚRS 2023 02 |  | základní |  | 0 | 1e-05 | 0.0021705 | 0 | 0 | 16 | K | 2 |  |  |  | ROZPOCET | 0 | 0 | 0 | 0 | 0 | 1 | 0 | 16 | -1113086950
| VV |  | "1.02" 14,5-0,9 |  | 13.6 | [12 empty] | VV | 2 | 2 | True | 0 | ROZPOCET
| VV |  | "1.06a" 25,5-0,9*4 |  | 21.9 | [12 empty] | VV | 2 | 2 | True | 0 | ROZPOCET
| VV |  | "1.07" 20,88-0,9*3 |  | 18.18 | [12 empty] | VV | 2 | 2 | True | 0 | ROZPOCET
| VV |  | "1.11" 13,45-0,9*2-0,7*1 |  | 10.95 | [12 empty] | VV | 2 | 2 | True | 0 | ROZPOCET
| VV |  | "1.15" 16,1-0,9 |  | 15.2 | [12 empty] | VV | 2 | 2 | True | 0 | ROZPOCET
| VV |  | "1.21 - 1 stěna" 0,3+0,25+0,25+0,1 |  | 0.9 | [12 empty] | VV | 2 | 2 | True | 0 | ROZPOCET
| VV |  | "1.22 - 1 stěna" 2,2 |  | 2.2 | [12 empty] | VV | 2 | 2 | True | 0 | ROZPOCET
| VV |  | "1.26 - 1 stěna" 3,8+0,25+0,25+0,7 |  | 5 | [12 empty] | VV | 2 | 2 | True | 0 | ROZPOCET
| VV |  | Mezisoučet |  | 87.93 | [12 empty] | VV | 2 | 3 | True | 0 | ROZPOCET
| VV |  | "2.01" 20,38-0,9-0,9 |  | 18.58 | [12 empty] | VV | 2 | 2 | True | 0 | ROZPOCET
| VV |  | "2.03" 24,724-0,9 |  | 23.824 | [12 empty] | VV | 2 | 2 | True | 0 | ROZPOCET
| VV |  | "2.04a" 25,91-0,9*4 |  | 22.31 | [12 empty] | VV | 2 | 2 | True | 0 | ROZPOCET
| VV |  | "2.05" 20,88-0,9*3 |  | 18.18 | [12 empty] | VV | 2 | 2 | True | 0 | ROZPOCET
| VV |  | "2.09" 20,39-0,9*2-0,7*1 |  | 17.89 | [12 empty] | VV | 2 | 2 | True | 0 | ROZPOCET
| VV |  | "2.12" 19,8-0,9 |  | 18.9 | [12 empty] | VV | 2 | 2 | True | 0 | ROZPOCET
| VV |  | "2.13" 10,34-0,9 |  | 9.44 | [12 empty] | VV | 2 | 2 | True | 0 | ROZPOCET
| VV |  | Mezisoučet |  | 129.124 | [12 empty] | VV | 2 | 3 | True | 0 | ROZPOCET
| VV |  | Součet |  | 217.054 | [12 empty] | VV | 2 | 4 | True | 1 | ROZPOCET
406 | M | 28411R01 | lišta obvodová pro vlepení vinylové podlahoviny (dle výběru architekta) | m | 227.907 |  | 0 |  |  | základní |  | 0 | 0.00028 | 0.063814 | 0 | 0 | 32 | M | 2 |  |  |  | ROZPOCET | 0 | 0 | 0 | 0 | 0 | 1 | 0 | 16 | -3292593
| VV |  | 217,054*1,05 |  | 227.9067 | [12 empty] | VV | 2 | 2 | True | 1 | ROZPOCET
407 | K | 776411111 | Montáž obvodových soklíků výšky do 80 mm | m | 217.054 |  | 0 | CS ÚRS 2023 02 |  | základní |  | 0 | 1e-05 | 0.0021705 | 0 | 0 | 16 | K | 2 |  |  |  | ROZPOCET | 0 | 0 | 0 | 0 | 0 | 1 | 0 | 16 | -84824759
| VV |  | "1.02" 14,5-0,9 |  | 13.6 | [12 empty] | VV | 2 | 2 | True | 0 | ROZPOCET
| VV |  | "1.06a" 25,5-0,9*4 |  | 21.9 | [12 empty] | VV | 2 | 2 | True | 0 | ROZPOCET
| VV |  | "1.07" 20,88-0,9*3 |  | 18.18 | [12 empty] | VV | 2 | 2 | True | 0 | ROZPOCET
| VV |  | "1.11" 13,45-0,9*2-0,7*1 |  | 10.95 | [12 empty] | VV | 2 | 2 | True | 0 | ROZPOCET
| VV |  | "1.15" 16,1-0,9 |  | 15.2 | [12 empty] | VV | 2 | 2 | True | 0 | ROZPOCET
| VV |  | "1.21 - 1 stěna" 0,3+0,25+0,25+0,1 |  | 0.9 | [12 empty] | VV | 2 | 2 | True | 0 | ROZPOCET
| VV |  | "1.22 - 1 stěna" 2,2 |  | 2.2 | [12 empty] | VV | 2 | 2 | True | 0 | ROZPOCET
| VV |  | "1.26 - 1 stěna" 3,8+0,25+0,25+0,7 |  | 5 | [12 empty] | VV | 2 | 2 | True | 0 | ROZPOCET
| VV |  | Mezisoučet |  | 87.93 | [12 empty] | VV | 2 | 3 | True | 0 | ROZPOCET
| VV |  | "2.01" 20,38-0,9-0,9 |  | 18.58 | [12 empty] | VV | 2 | 2 | True | 0 | ROZPOCET
| VV |  | "2.03" 24,724-0,9 |  | 23.824 | [12 empty] | VV | 2 | 2 | True | 0 | ROZPOCET
| VV |  | "2.04a" 25,91-0,9*4 |  | 22.31 | [12 empty] | VV | 2 | 2 | True | 0 | ROZPOCET
| VV |  | "2.05" 20,88-0,9*3 |  | 18.18 | [12 empty] | VV | 2 | 2 | True | 0 | ROZPOCET
| VV |  | "2.09" 20,39-0,9*2-0,7*1 |  | 17.89 | [12 empty] | VV | 2 | 2 | True | 0 | ROZPOCET
| VV |  | "2.12" 19,8-0,9 |  | 18.9 | [12 empty] | VV | 2 | 2 | True | 0 | ROZPOCET
| VV |  | "2.13" 10,34-0,9 |  | 9.44 | [12 empty] | VV | 2 | 2 | True | 0 | ROZPOCET
| VV |  | Mezisoučet |  | 129.124 | [12 empty] | VV | 2 | 3 | True | 0 | ROZPOCET
| VV |  | Součet |  | 217.054 | [12 empty] | VV | 2 | 4 | True | 1 | ROZPOCET
408 | M | 284111R1 | PVC vinyl heterogenní zátěžový tl 2,8 mm (dle výběru architekta) | m2 | 19.101 |  | 0 |  |  | základní |  | 0 | 0.00256 | 0.048899 | 0 | 0 | 32 | M | 2 |  |  |  | ROZPOCET | 0 | 0 | 0 | 0 | 0 | 1 | 0 | 16 | -1236080082
| VV |  | referenční: | [14 empty] | VV | 2 | 1 | True | 0 | ROZPOCET
| VV |  | třída zátěže 22 | [14 empty] | VV | 2 | 1 | True | 0 | ROZPOCET
| VV |  | nášlapná vrstva 0,2 mm | [14 empty] | VV | 2 | 1 | True | 0 | ROZPOCET
| VV |  | hustota 1600 g/m2 | [14 empty] | VV | 2 | 1 | True | 0 | ROZPOCET
| VV |  | kročejová neprůzvučnost 18 dB | [14 empty] | VV | 2 | 1 | True | 0 | ROZPOCET
| VV |  | tepelná vodivost 0,25 W/m2K | [14 empty] | VV | 2 | 1 | True | 0 | ROZPOCET
| VV |  | protiskluzná třída R9 | [14 empty] | VV | 2 | 1 | True | 0 | ROZPOCET
| VV |  | 217,054*0,08*1,1 |  | 19.1008 | [12 empty] | VV | 2 | 2 | True | 1 | ROZPOCET
409 | K | 776211111 | Lepení textilních pásů | m2 | 96.88 |  | 0 | CS ÚRS 2023 02 |  | základní |  | 0 | 0.0005 | 0.04844 | 0 | 0 | 16 | K | 2 |  |  |  | ROZPOCET | 0 | 0 | 0 | 0 | 0 | 1 | 0 | 16 | 942850162
| VV |  | "1.06b" 48,44 |  | 48.44 | [12 empty] | VV | 2 | 2 | True | 0 | ROZPOCET
| VV |  | "2.04b" 48,44 |  | 48.44 | [12 empty] | VV | 2 | 2 | True | 0 | ROZPOCET
| VV |  | Součet |  | 96.88 | [12 empty] | VV | 2 | 4 | True | 1 | ROZPOCET
410 | M | 697510R1 | koberec zátěžový vpichovaný role (dle výběru architekta) | m2 | 106.568 |  | 0 |  |  | základní |  | 0 | 0.00155 | 0.16518 | 0 | 0 | 32 | M | 2 |  |  |  | ROZPOCET | 0 | 0 | 0 | 0 | 0 | 1 | 0 | 16 | -905145163
| VV |  | všívaný koberec | [14 empty] | VV | 2 | 1 | True | 0 | ROZPOCET
| VV |  | třída zátěže 33 | [14 empty] | VV | 2 | 1 | True | 0 | ROZPOCET
| VV |  | 2400 g/m2 | [14 empty] | VV | 2 | 1 | True | 0 | ROZPOCET
| VV |  | celková tloušťka 6,5 mm | [14 empty] | VV | 2 | 1 | True | 0 | ROZPOCET
| VV |  | 96,88*1,1 |  | 106.568 | [12 empty] | VV | 2 | 2 | True | 1 | ROZPOCET
411 | K | 776421111 | Montáž obvodových lišt lepením | m | 38.29 |  | 0 | CS ÚRS 2023 02 |  | základní |  | 0 | 1e-05 | 0.0003829 | 0 | 0 | 16 | K | 2 |  |  |  | ROZPOCET | 0 | 0 | 0 | 0 | 0 | 1 | 0 | 16 | -877583635
| VV |  | "1.06b" 20,24-0,9 |  | 19.34 | [12 empty] | VV | 2 | 2 | True | 0 | ROZPOCET
| VV |  | "2.04b" 19,85-0,9 |  | 18.95 | [12 empty] | VV | 2 | 2 | True | 0 | ROZPOCET
| VV |  | Součet |  | 38.29 | [12 empty] | VV | 2 | 4 | True | 1 | ROZPOCET
412 | M | 6975120R | lišta kobercová (dle výběru architekta) | m | 40.205 |  | 0 |  |  | základní |  | 0 | 0.0003 | 0.012061 | 0 | 0 | 32 | M | 2 |  |  |  | ROZPOCET | 0 | 0 | 0 | 0 | 0 | 1 | 0 | 16 | -2130652210
| VV |  | 38,29*1,05 'Přepočtené koeficientem množství |  | 40.205 | [12 empty] | VV | 2 | 2 | False | 1 | ROZPOCET
413 | K | 776411111 | Montáž obvodových soklíků výšky do 80 mm | m | 38.29 |  | 0 | CS ÚRS 2023 02 |  | základní |  | 0 | 1e-05 | 0.0003829 | 0 | 0 | 16 | K | 2 |  |  |  | ROZPOCET | 0 | 0 | 0 | 0 | 0 | 1 | 0 | 16 | -1199473245
| VV |  | "1.06b" 20,24-0,9 |  | 19.34 | [12 empty] | VV | 2 | 2 | True | 0 | ROZPOCET
| VV |  | "2.04b" 19,85-0,9 |  | 18.95 | [12 empty] | VV | 2 | 2 | True | 0 | ROZPOCET
| VV |  | Součet |  | 38.29 | [12 empty] | VV | 2 | 4 | True | 1 | ROZPOCET
414 | M | 697510R1 | koberec zátěžový vpichovaný role (dle výběru architekta) | m2 | 3.37 |  | 0 |  |  | základní |  | 0 | 0.00155 | 0.0052235 | 0 | 0 | 32 | M | 2 |  |  |  | ROZPOCET | 0 | 0 | 0 | 0 | 0 | 1 | 0 | 16 | 350212542
| VV |  | všívaný koberec | [14 empty] | VV | 2 | 1 | True | 0 | ROZPOCET
| VV |  | třída zátěže 33 | [14 empty] | VV | 2 | 1 | True | 0 | ROZPOCET
| VV |  | 2400 g/m2 | [14 empty] | VV | 2 | 1 | True | 0 | ROZPOCET
| VV |  | celková tloušťka 6,5 mm | [14 empty] | VV | 2 | 1 | True | 0 | ROZPOCET
| VV |  | 38,29*0,08*1,1 |  | 3.3695 | [12 empty] | VV | 2 | 2 | True | 1 | ROZPOCET
415 | K | 776421312 | Montáž přechodových šroubovaných lišt | m | 34 |  | 0 | CS ÚRS 2023 02 |  | základní |  | 0 | 0 | 0 | 0 | 0 | 16 | K | 2 |  |  |  | ROZPOCET | 0 | 0 | 0 | 0 | 0 | 1 | 0 | 16 | 1269747937
| VV |  | "1.NP" 8,65+0,9*7+0,7*1 |  | 15.65 | [12 empty] | VV | 2 | 2 | True | 0 | ROZPOCET
| VV |  | "2.NP" 8,65+0,9*10+0,7*1 |  | 18.35 | [12 empty] | VV | 2 | 2 | True | 0 | ROZPOCET
| VV |  | Součet |  | 34 | [12 empty] | VV | 2 | 4 | True | 1 | ROZPOCET
416 | M | 5534311R | profil přechodový Al narážecí 30mm (dle výběru architekta) | m | 35.7 |  | 0 |  |  | základní |  | 0 | 0.00017 | 0.006069 | 0 | 0 | 32 | M | 2 |  |  |  | ROZPOCET | 0 | 0 | 0 | 0 | 0 | 1 | 0 | 16 | 528096283
| VV |  | 34*1,05 'Přepočtené koeficientem množství |  | 35.7 | [12 empty] | VV | 2 | 2 | False | 1 | ROZPOCET
417 | K | 776991121 | Základní čištění nově položených podlahovin vysátím a setřením vlhkým mopem | m2 | 432.36 |  | 0 | CS ÚRS 2023 02 |  | základní |  | 0 | 0 | 0 | 0 | 0 | 16 | K | 2 |  |  |  | ROZPOCET | 0 | 0 | 0 | 0 | 0 | 1 | 0 | 16 | 1645161077
418 | K | 998776102 | Přesun hmot tonážní pro podlahy povlakové v objektech v přes 6 do 12 m | t | 3.372 |  | 0 | CS ÚRS 2023 02 |  | základní |  | 0 | 0 | 0 | 0 | 0 | 16 | K | 2 |  |  |  | ROZPOCET | 0 | 0 | 0 | 0 | 0 | 1 | 0 | 16 | 473164394
| D | 777 | Podlahy lité |  |  |  | 0 |  |  |  |  | 0 |  | 0.24658 |  | 0 | 2 | D | 1 |  |  |  | ROZPOCET | [6 empty] | 0
419 | K | 777111111 | Vysátí podkladu před provedením lité podlahy | m2 | 11 |  | 0 | CS ÚRS 2023 02 |  | základní |  | 0 | 0 | 0 | 0 | 0 | 16 | K | 2 |  |  |  | ROZPOCET | 0 | 0 | 0 | 0 | 0 | 1 | 0 | 16 | -1463301368
| VV |  | v místě SM08 - SM_08, POLYURETANOVÁ STĚRKA, ZELENÁ | [14 empty] | VV | 2 | 1 | True | 0 | ROZPOCET
| VV |  | před dveřmi | [14 empty] | VV | 2 | 1 | True | 0 | ROZPOCET
| VV |  | "1.14" 4*1,0 |  | 4 | [12 empty] | VV | 2 | 2 | True | 0 | ROZPOCET
| VV |  | "2.10" 7*1,0 |  | 7 | [12 empty] | VV | 2 | 2 | True | 0 | ROZPOCET
| VV |  | Součet |  | 11 | [12 empty] | VV | 2 | 4 | True | 1 | ROZPOCET
420 | K | 771151023 | Samonivelační stěrka podlah pevnosti 30 MPa tl přes 5 do 8 mm | m2 | 11 |  | 0 | CS ÚRS 2023 02 |  | základní |  | 0 | 0.012 | 0.132 | 0 | 0 | 16 | K | 2 |  |  |  | ROZPOCET | 0 | 0 | 0 | 0 | 0 | 1 | 0 | 16 | 650197032
| VV |  | v místě SM08 - SM_08, POLYURETANOVÁ STĚRKA, ZELENÁ | [14 empty] | VV | 2 | 1 | True | 0 | ROZPOCET
| VV |  | před dveřmi | [14 empty] | VV | 2 | 1 | True | 0 | ROZPOCET
| VV |  | "1.14" 4*1,0 |  | 4 | [12 empty] | VV | 2 | 2 | True | 0 | ROZPOCET
| VV |  | "2.10" 7*1,0 |  | 7 | [12 empty] | VV | 2 | 2 | True | 0 | ROZPOCET
| VV |  | Součet |  | 11 | [12 empty] | VV | 2 | 4 | True | 1 | ROZPOCET
421 | K | 77752110R | Krycí polyuretanová stěrka tloušťky do 6 mm dekorativní lité podlahy, vč. penetrace, uzavíracích nátěrů | m2 | 11 |  | 0 |  |  | základní |  | 0 | 0.0096 | 0.1056 | 0 | 0 | 16 | K | 2 |  |  |  | ROZPOCET | 0 | 0 | 0 | 0 | 0 | 1 | 0 | 16 | -1205489536
| VV |  | SM_08, POLYURETANOVÁ STĚRKA, ZELENÁ | [14 empty] | VV | 2 | 1 | True | 0 | ROZPOCET
| VV |  | před dveřmi | [14 empty] | VV | 2 | 1 | True | 0 | ROZPOCET
| VV |  | Polyuretanová samonivelační stěrka. Výrazně elastická podlaha se zvukově izolační rohoží, s čirým matným lakem, bez smrštění po | [14 empty] | VV | 2 | 1 | True | 0 | ROZPOCET
| VV |  | vytvrzení, hladký matný povrch, odolný nárazům a opotřebení, reakce na oheň Cfl-s1, protiskluznost R10 | [14 empty] | VV | 2 | 1 | True | 0 | ROZPOCET
| VV |  | tloušťka 6 mm | [14 empty] | VV | 2 | 1 | True | 0 | ROZPOCET
| VV |  | "1.14" 4*1,0 |  | 4 | [12 empty] | VV | 2 | 2 | True | 0 | ROZPOCET
| VV |  | "2.10" 7*1,0 |  | 7 | [12 empty] | VV | 2 | 2 | True | 0 | ROZPOCET
| VV |  | Součet |  | 11 | [12 empty] | VV | 2 | 4 | True | 1 | ROZPOCET
422 | K | 776421312 | Montáž přechodových šroubovaných lišt | m | 44 |  | 0 | CS ÚRS 2023 02 |  | základní |  | 0 | 0 | 0 | 0 | 0 | 16 | K | 2 |  |  |  | ROZPOCET | 0 | 0 | 0 | 0 | 0 | 1 | 0 | 16 | 289448925
| VV |  | kolem SM08-stěrka zelená | [14 empty] | VV | 2 | 1 | True | 0 | ROZPOCET
| VV |  | (4+7)*1,0*4 |  | 44 | [12 empty] | VV | 2 | 2 | True | 1 | ROZPOCET
423 | M | 59054153 | profil přechodový mezi stěrkou a dlažbou (dle výběru architekta) | m | 44.88 |  | 0 | CS ÚRS 2023 02 |  | základní |  | 0 | 0.0002 | 0.008976 | 0 | 0 | 32 | M | 2 |  |  |  | ROZPOCET | 0 | 0 | 0 | 0 | 0 | 1 | 0 | 16 | -2026461840
| VV |  | 44*1,02 'Přepočtené koeficientem množství |  | 44.88 | [12 empty] | VV | 2 | 2 | False | 1 | ROZPOCET
424 | K | 998777102 | Přesun hmot tonážní pro podlahy lité v objektech v přes 6 do 12 m | t | 0.247 |  | 0 | CS ÚRS 2023 02 |  | základní |  | 0 | 0 | 0 | 0 | 0 | 16 | K | 2 |  |  |  | ROZPOCET | 0 | 0 | 0 | 0 | 0 | 1 | 0 | 16 | 278881780
| D | 781 | Dokončovací práce - obklady |  |  |  | 0 |  |  |  |  | 0 |  | 4.9585 |  | 0 | 2 | D | 1 |  |  |  | ROZPOCET | [6 empty] | 0
425 | K | 781111011 | Ometení (oprášení) stěny při přípravě podkladu | m2 | 265.506 |  | 0 | CS ÚRS 2023 02 |  | základní |  | 0 | 0 | 0 | 0 | 0 | 16 | K | 2 |  |  |  | ROZPOCET | 0 | 0 | 0 | 0 | 0 | 1 | 0 | 16 | -28660614
| VV |  | 261,032+4*0,15+25,825*0,15 |  | 265.5057 | [12 empty] | VV | 2 | 2 | True | 1 | ROZPOCET
426 | K | 781121011 | Nátěr penetrační na stěnu | m2 | 265.506 |  | 0 | CS ÚRS 2023 02 |  | základní |  | 0 | 0.0003 | 0.079652 | 0 | 0 | 16 | K | 2 |  |  |  | ROZPOCET | 0 | 0 | 0 | 0 | 0 | 1 | 0 | 16 | 1218365280
| VV |  | 261,032+4*0,15+25,825*0,15 |  | 265.5057 | [12 empty] | VV | 2 | 2 | True | 1 | ROZPOCET
427 | K | 781131112 | Izolace pod obklad nátěrem nebo stěrkou ve dvou vrstvách | m2 | 19.82 |  | 0 | CS ÚRS 2023 02 |  | základní |  | 0 | 0.0015 | 0.02973 | 0 | 0 | 16 | K | 2 |  |  |  | ROZPOCET | 0 | 0 | 0 | 0 | 0 | 1 | 0 | 16 | -2058620587
| VV |  | "1.03 - sprcha" 3,30*2,0 |  | 6.6 | [12 empty] | VV | 2 | 2 | True | 0 | ROZPOCET
| VV |  | "2.02 - sprcha" 3,30*2,0 |  | 6.6 | [12 empty] | VV | 2 | 2 | True | 0 | ROZPOCET
| VV |  | "2.07 -sprcha" 3,31*2,0 |  | 6.62 | [12 empty] | VV | 2 | 2 | True | 0 | ROZPOCET
| VV |  | Součet |  | 19.82 | [12 empty] | VV | 2 | 4 | True | 1 | ROZPOCET
428 | K | 78113126 | Izolace pod obklad těsnícími pásy mezi stěnou a stěnou | m | 12 |  | 0 |  |  | základní |  | 0 | 0.00032 | 0.00384 | 0 | 0 | 16 | K | 2 |  |  |  | ROZPOCET | 0 | 0 | 0 | 0 | 0 | 1 | 0 | 16 | 581695729
| VV |  | "1.03, 2.02, 2.07" 2*2,0+2*2,0+2*2,0 |  | 12 | [12 empty] | VV | 2 | 2 | True | 1 | ROZPOCET
429 | K | 781474115 | Montáž obkladů vnitřních keramických hladkých přes 22 do 25 ks/m2 lepených flexibilním lepidlem | m2 | 245.832 |  | 0 | CS ÚRS 2023 02 |  | základní |  | 0 | 0.0052 | 1.2783 | 0 | 0 | 16 | K | 2 |  |  |  | ROZPOCET | 0 | 0 | 0 | 0 | 0 | 1 | 0 | 16 | 1142164852
| VV |  | mezi dlažbu a obklad | [14 empty] | VV | 2 | 1 | True | 0 | ROZPOCET
| VV |  | "1.01" (11,96-0,9)*2,0 |  | 22.12 | [12 empty] | VV | 2 | 2 | True | 0 | ROZPOCET
| VV |  | "1.03" (34,95-0,9*2)*2,0 |  | 66.3 | [12 empty] | VV | 2 | 2 | True | 0 | ROZPOCET
| VV |  | "1.08" (15,32-0,9*2-0,8)*2,0 |  | 25.44 | [12 empty] | VV | 2 | 2 | True | 0 | ROZPOCET
| VV |  | "1.09" (7,22-0,7)*1,2 |  | 7.824 | [12 empty] | VV | 2 | 2 | True | 0 | ROZPOCET
| VV |  | "1.10" (8,16-0,9)*1,2 |  | 8.712 | [12 empty] | VV | 2 | 2 | True | 0 | ROZPOCET
| VV |  | "1.12" (6,28-0,7)*1,2 |  | 6.696 | [12 empty] | VV | 2 | 2 | True | 0 | ROZPOCET
| VV |  | "1.20-stáv - oprava obkladu v místě bour.otvoru" 0,5*2,25+0,5*2,25+1,2*0,15 |  | 2.43 | [12 empty] | VV | 2 | 2 | True | 0 | ROZPOCET
| VV |  | "2.02" (35,14-0,9*2)*2,0 |  | 66.68 | [12 empty] | VV | 2 | 2 | True | 0 | ROZPOCET
| VV |  | "2.06" (15,32-0,9*2-0,8)*2,0 |  | 25.44 | [12 empty] | VV | 2 | 2 | True | 0 | ROZPOCET
| VV |  | "2.07" (11,585-0,7*4)*1,2+(6,44-0,7)*2,0 |  | 22.022 | [12 empty] | VV | 2 | 2 | True | 0 | ROZPOCET
| VV |  | "2.08" (6,84-0,7)*1,2 |  | 7.368 | [12 empty] | VV | 2 | 2 | True | 0 | ROZPOCET
| VV |  | Mezisoučet |  | 261.032 | [12 empty] | VV | 2 | 3 | True | 0 | ROZPOCET
| VV |  | "odečet stěrky stěn" -15,2 |  | -15.2 | [12 empty] | VV | 2 | 2 | True | 0 | ROZPOCET
| VV |  | Mezisoučet |  | -15.2 | [12 empty] | VV | 2 | 3 | True | 0 | ROZPOCET
| VV |  | Součet |  | 245.832 | [12 empty] | VV | 2 | 4 | True | 1 | ROZPOCET
430 | K | 781571131 | Montáž obkladů ostění šířky do 200 mm lepenými flexibilním lepidlem | m | 4 |  | 0 | CS ÚRS 2023 02 |  | základní |  | 0 | 0.00095 | 0.0038 | 0 | 0 | 16 | K | 2 |  |  |  | ROZPOCET | 0 | 0 | 0 | 0 | 0 | 1 | 0 | 16 | -2072518482
| VV |  | "1.01" 2,0*2 |  | 4 | [12 empty] | VV | 2 | 2 | True | 1 | ROZPOCET
431 | K | 781674113 | Montáž obkladů parapetů š přes 150 do 200 mm z dlaždic keramických lepených flexibilním lepidlem | m | 25.825 |  | 0 | CS ÚRS 2023 02 |  | základní |  | 0 | 0.00098 | 0.025309 | 0 | 0 | 16 | K | 2 |  |  |  | ROZPOCET | 0 | 0 | 0 | 0 | 0 | 1 | 0 | 16 | 2139412252
| VV |  | "1.01" (2,8+2,8) |  | 5.6 | [12 empty] | VV | 2 | 2 | True | 0 | ROZPOCET
| VV |  | "1.03" (3,245+1,8+1,8+3,25) |  | 10.095 | [12 empty] | VV | 2 | 2 | True | 0 | ROZPOCET
| VV |  | "2.02" (3,245+1,8+1,8+3,285) |  | 10.13 | [12 empty] | VV | 2 | 2 | True | 0 | ROZPOCET
| VV |  | Součet |  | 25.825 | [12 empty] | VV | 2 | 4 | True | 1 | ROZPOCET
432 | M | 59761039 | obklad keramický hladký přes 22 do 25ks/m2 (dle výběru architekta" | m2 | 275.336 |  | 0 | CS ÚRS 2023 02 |  | základní |  | 0 | 0.0126 | 3.4692 | 0 | 0 | 32 | M | 2 |  |  |  | ROZPOCET | 0 | 0 | 0 | 0 | 0 | 1 | 0 | 16 | -814925835
| VV |  | SM05 a SM06 | [14 empty] | VV | 2 | 1 | True | 0 | ROZPOCET
| VV |  | Obklad v barvě (světle modrá, broskvová/oranžová) o rozměru 19,8x19,8 cm a tloušťce 6 mm s matným povrchem. Vhodné pouze do interiéru. | [14 empty] | VV | 2 | 1 | True | 0 | ROZPOCET
| VV |  | Spárovácí hmota v barevném provedení (modrá, karamelová) | [14 empty] | VV | 2 | 1 | True | 0 | ROZPOCET
| VV |  | 200x200x6 mm | [14 empty] | VV | 2 | 1 | True | 0 | ROZPOCET
| VV |  | Ve stávajícím objektu doplnění obkladu dle stávajícího. | [14 empty] | VV | 2 | 1 | True | 0 | ROZPOCET
| VV |  | (245,832+4,0*0,15+25,825*0,15)*1,1 |  | 275.3363 | [12 empty] | VV | 2 | 2 | True | 1 | ROZPOCET
433 | K | 781477111 | Příplatek k montáži obkladů vnitřních keramických hladkých za plochu do 10 m2 | m2 | 55.052 |  | 0 | CS ÚRS 2023 02 |  | základní |  | 0 | 0 | 0 | 0 | 0 | 16 | K | 2 |  |  |  | ROZPOCET | 0 | 0 | 0 | 0 | 0 | 1 | 0 | 16 | 1997104162
| VV |  | "1.09" (7,22-0,7)*1,2 |  | 7.824 | [12 empty] | VV | 2 | 2 | True | 0 | ROZPOCET
| VV |  | "1.10" (8,16-0,9)*1,2 |  | 8.712 | [12 empty] | VV | 2 | 2 | True | 0 | ROZPOCET
| VV |  | "1.12" (6,28-0,7)*1,2 |  | 6.696 | [12 empty] | VV | 2 | 2 | True | 0 | ROZPOCET
| VV |  | "1.20-stáv - oprava obkladu v místě bour.otvoru" 0,5*2,25+0,5*2,25+1,2*0,15 |  | 2.43 | [12 empty] | VV | 2 | 2 | True | 0 | ROZPOCET
| VV |  | "2.07" (11,585-0,7*4)*1,2+(6,44-0,7)*2,0 |  | 22.022 | [12 empty] | VV | 2 | 2 | True | 0 | ROZPOCET
| VV |  | "2.08" (6,84-0,7)*1,2 |  | 7.368 | [12 empty] | VV | 2 | 2 | True | 0 | ROZPOCET
| VV |  | Součet |  | 55.052 | [12 empty] | VV | 2 | 4 | True | 1 | ROZPOCET
434 | K | 781492211 | Montáž profilů rohových lepených flexibilním cementovým lepidlem | m | 76.625 |  | 0 | CS ÚRS 2023 02 |  | základní |  | 0 | 0.0002 | 0.015325 | 0 | 0 | 16 | K | 2 |  |  |  | ROZPOCET | 0 | 0 | 0 | 0 | 0 | 1 | 0 | 16 | -1591026194
| VV |  | "vnější rohy - svislý (1.NP + 2.NP), obklad u bour otvoru 1.20" (2+1)*1,2 + (12+9)*2,0 +(2*2,0+1,2) |  | 50.8 | [12 empty] | VV | 2 | 2 | True | 0 | ROZPOCET
| VV |  | "vnější rohy - vodorovný" (2,8+2,8)+(3,245+1,8+1,8+3,25)+(3,245+1,8+1,8+3,285) |  | 25.825 | [12 empty] | VV | 2 | 2 | True | 0 | ROZPOCET
| VV |  | Součet |  | 76.625 | [12 empty] | VV | 2 | 4 | True | 1 | ROZPOCET
435 | K | 781492251 | Montáž profilů ukončovacích lepených flexibilním cementovým lepidlem | m | 34.285 |  | 0 | CS ÚRS 2023 02 |  | základní |  | 0 | 0.00018 | 0.0061713 | 0 | 0 | 16 | K | 2 |  |  |  | ROZPOCET | 0 | 0 | 0 | 0 | 0 | 1 | 0 | 16 | -2118534810
| VV |  | ukončení obkladů výšky 1,2m | [14 empty] | VV | 2 | 1 | True | 0 | ROZPOCET
| VV |  | "1.09" (7,22-0,7) |  | 6.52 | [12 empty] | VV | 2 | 2 | True | 0 | ROZPOCET
| VV |  | "1.10" (8,16-0,9) |  | 7.26 | [12 empty] | VV | 2 | 2 | True | 0 | ROZPOCET
| VV |  | "1.12" (6,28-0,7) |  | 5.58 | [12 empty] | VV | 2 | 2 | True | 0 | ROZPOCET
| VV |  | "2.07" (11,585-0,7*4) |  | 8.785 | [12 empty] | VV | 2 | 2 | True | 0 | ROZPOCET
| VV |  | "2.08" (6,84-0,7) |  | 6.14 | [12 empty] | VV | 2 | 2 | True | 0 | ROZPOCET
| VV |  | Součet |  | 34.285 | [12 empty] | VV | 2 | 4 | True | 1 | ROZPOCET
436 | M | 19416007 | lišta ukončovací z eloxovaného hliníku 8mm | m | 116.456 |  | 0 | CS ÚRS 2023 02 |  | základní |  | 0 | 0.00012 | 0.013975 | 0 | 0 | 32 | M | 2 |  |  |  | ROZPOCET | 0 | 0 | 0 | 0 | 0 | 1 | 0 | 16 | 227889009
| VV |  | (76,625+34,285)*1,05 |  | 116.4555 | [12 empty] | VV | 2 | 2 | True | 1 | ROZPOCET
437 | K | 781495115 | Spárování vnitřních obkladů silikonem | m | 153.425 |  | 0 | CS ÚRS 2023 02 |  | základní |  | 0 | 3e-05 | 0.0046028 | 0 | 0 | 16 | K | 2 |  |  |  | ROZPOCET | 0 | 0 | 0 | 0 | 0 | 1 | 0 | 16 | -1545894124
| VV |  | "vnitřní kouty obkladu - svislé a vodorovné" | [14 empty] | VV | 2 | 1 | True | 0 | ROZPOCET
| VV |  | "1.01" 4*2,0+2,8 |  | 10.8 | [12 empty] | VV | 2 | 2 | True | 0 | ROZPOCET
| VV |  | "1.03" 17*2,0+3,245+1,8+3,25 |  | 42.295 | [12 empty] | VV | 2 | 2 | True | 0 | ROZPOCET
| VV |  | "1.08" 5*2,0 |  | 10 | [12 empty] | VV | 2 | 2 | True | 0 | ROZPOCET
| VV |  | "1.09" 5*1,2 |  | 6 | [12 empty] | VV | 2 | 2 | True | 0 | ROZPOCET
| VV |  | "1.10" 4*1,2 |  | 4.8 | [12 empty] | VV | 2 | 2 | True | 0 | ROZPOCET
| VV |  | "1.12" 4*1,2 |  | 4.8 | [12 empty] | VV | 2 | 2 | True | 0 | ROZPOCET
| VV |  | "2.02" 17*2,0+3,245+1,8+3,285 |  | 42.33 | [12 empty] | VV | 2 | 2 | True | 0 | ROZPOCET
| VV |  | "2.06" 5*2,0 |  | 10 | [12 empty] | VV | 2 | 2 | True | 0 | ROZPOCET
| VV |  | "2.07" 4*2,0+8*1,2 |  | 17.6 | [12 empty] | VV | 2 | 2 | True | 0 | ROZPOCET
| VV |  | "2.08" 4*1,2 |  | 4.8 | [12 empty] | VV | 2 | 2 | True | 0 | ROZPOCET
| VV |  | Součet |  | 153.425 | [12 empty] | VV | 2 | 4 | True | 1 | ROZPOCET
438 | K | 781495117 | Spárování vnitřních obkladů akrylem | m | 145.215 |  | 0 | CS ÚRS 2023 02 |  | základní |  | 0 | 0.00011 | 0.015974 | 0 | 0 | 16 | K | 2 |  |  |  | ROZPOCET | 0 | 0 | 0 | 0 | 0 | 1 | 0 | 16 | -400998369
| VV |  | ukončení obkladu výšky 2,0 k omítce | [14 empty] | VV | 2 | 1 | True | 0 | ROZPOCET
| VV |  | "1.01" 11,96-0,9 |  | 11.06 | [12 empty] | VV | 2 | 2 | True | 0 | ROZPOCET
| VV |  | "1.03" 34,95-0,9*2 |  | 33.15 | [12 empty] | VV | 2 | 2 | True | 0 | ROZPOCET
| VV |  | "1.08" 15,32-0,9*2-0,8 |  | 12.72 | [12 empty] | VV | 2 | 2 | True | 0 | ROZPOCET
| VV |  | "1.09" 7,22-0,7 |  | 6.52 | [12 empty] | VV | 2 | 2 | True | 0 | ROZPOCET
| VV |  | "1.10" 8,16-0,9 |  | 7.26 | [12 empty] | VV | 2 | 2 | True | 0 | ROZPOCET
| VV |  | "1.12" 6,28-0,7 |  | 5.58 | [12 empty] | VV | 2 | 2 | True | 0 | ROZPOCET
| VV |  | "1.20-stáv - oprava obkladu v místě bour.otvoru" 0,5+0,5+1,2 |  | 2.2 | [12 empty] | VV | 2 | 2 | True | 0 | ROZPOCET
| VV |  | "2.02" 35,14-0,9*2 |  | 33.34 | [12 empty] | VV | 2 | 2 | True | 0 | ROZPOCET
| VV |  | "2.06" 15,32-0,9*2-0,8 |  | 12.72 | [12 empty] | VV | 2 | 2 | True | 0 | ROZPOCET
| VV |  | "2.07" 18,025-0,7*5 |  | 14.525 | [12 empty] | VV | 2 | 2 | True | 0 | ROZPOCET
| VV |  | "2.08" 6,84-0,7 |  | 6.14 | [12 empty] | VV | 2 | 2 | True | 0 | ROZPOCET
| VV |  | Součet |  | 145.215 | [12 empty] | VV | 2 | 4 | True | 1 | ROZPOCET
439 | K | 781495211 | Čištění vnitřních ploch stěn po provedení obkladu chemickými prostředky | m2 | 250.306 |  | 0 | CS ÚRS 2023 02 |  | základní |  | 0 | 5e-05 | 0.012515 | 0 | 0 | 16 | K | 2 |  |  |  | ROZPOCET | 0 | 0 | 0 | 0 | 0 | 1 | 0 | 16 | -1118034443
| VV |  | 245,832+4*0,15+25,825*0,15 |  | 250.3057 | [12 empty] | VV | 2 | 2 | True | 1 | ROZPOCET
440 | K | 998781102 | Přesun hmot tonážní pro obklady keramické v objektech v přes 6 do 12 m | t | 4.958 |  | 0 | CS ÚRS 2023 02 |  | základní |  | 0 | 0 | 0 | 0 | 0 | 16 | K | 2 |  |  |  | ROZPOCET | 0 | 0 | 0 | 0 | 0 | 1 | 0 | 16 | 1051087420
| D | 783 | Dokončovací práce - nátěry |  |  |  | 0 |  |  |  |  | 0 |  | 0.23811 |  | 0 | 2 | D | 1 |  |  |  | ROZPOCET | [6 empty] | 0
441 | K | 783324101 | Základní jednonásobný akrylátový nátěr zámečnických konstrukcí | m2 | 23.557 |  | 0 | CS ÚRS 2023 02 |  | základní |  | 0 | 0.00017 | 0.0040047 | 0 | 0 | 16 | K | 2 |  |  |  | ROZPOCET | 0 | 0 | 0 | 0 | 0 | 1 | 0 | 16 | 1592432910
| VV |  | "IPE120 nad dveřní otvory ve stáv.zdivu" 0,487*(3*2,3+3*1,6+3*1,3+3*1,3) |  | 9.4965 | [12 empty] | VV | 2 | 2 | True | 0 | ROZPOCET
| VV |  | "zámečnické prvky kotvení oken u podlahy v 1.NP" (0,15+0,1+0,15+0,1)*(8*2,3+1*1,4)+(0,1*4)*(2*(8*6+1*4)*0,1) |  | 14.06 | [12 empty] | VV | 2 | 2 | True | 0 | ROZPOCET
| VV |  | Součet |  | 23.5565 | [12 empty] | VV | 2 | 4 | True | 1 | ROZPOCET
442 | K | 783827125 | Krycí jednonásobný silikonový nátěr omítek stupně členitosti 1 a 2 | m2 | 635.081 |  | 0 | CS ÚRS 2023 02 |  | základní |  | 0 | 0.00036 | 0.22863 | 0 | 0 | 16 | K | 2 |  |  |  | ROZPOCET | 0 | 0 | 0 | 0 | 0 | 1 | 0 | 16 | -2132796916
| VV |  | Např.: effect Coating 10 Partial (referenční vzhled fasády) (omítka řešena samostatnou položkou) | [14 empty] | VV | 2 | 1 | True | 0 | ROZPOCET
| VV |  | 635,081 |  | 635.081 | [12 empty] | VV | 2 | 2 | True | 1 | ROZPOCET
443 | K | 783R001 | Polyuretanová stěrka stěn, vč. přípravy podkladu, uzavíracího nátěru | m2 | 15.2 |  | 0 |  |  | základní |  | 0 | 0.00036 | 0.005472 | 0 | 0 | 16 | K | 2 |  |  |  | ROZPOCET | 0 | 0 | 0 | 0 | 0 | 1 | 0 | 16 | 875047169
| VV |  | SM10-stěrka broskvová a SM11-stěrka modrá | [14 empty] | VV | 2 | 1 | True | 0 | ROZPOCET
| VV |  | Polyuretanová samonivelační stěrka, s čirým matným lakem, bez smrštění po vytvrzení, hladký matný povrch, odolný nárazům a | [14 empty] | VV | 2 | 1 | True | 0 | ROZPOCET
| VV |  | opotřebení, reakce na oheň Cfl-s1, protiskluznost R10 | [14 empty] | VV | 2 | 1 | True | 0 | ROZPOCET
| VV |  | tloušťka 2 mm | [14 empty] | VV | 2 | 1 | True | 0 | ROZPOCET
| VV |  | "1.03" (0,15+1,1 +0,15+1,1+0,15+1,15)*2,0 |  | 7.6 | [12 empty] | VV | 2 | 2 | True | 0 | ROZPOCET
| VV |  | "2.02" (0,15+1,1 +0,15+1,1+0,15+1,15)*2,0 |  | 7.6 | [12 empty] | VV | 2 | 2 | True | 0 | ROZPOCET
| VV |  | Součet |  | 15.2 | [12 empty] | VV | 2 | 4 | True | 1 | ROZPOCET
| D | 784 | Dokončovací práce - malby a tapety |  |  |  | 0 |  |  |  |  | 0 |  | 1.3699 |  | 0.090556 | 2 | D | 1 |  |  |  | ROZPOCET | [6 empty] | 0
444 | K | 784121001 | Oškrabání malby v místnostech v do 3,80 m | m2 | 292.115 |  | 0 | CS ÚRS 2023 02 |  | základní |  | 0 | 0.001 | 0.29212 | 0.00031 | 0.090556 | 16 | K | 2 |  |  |  | ROZPOCET | 0 | 0 | 0 | 0 | 0 | 1 | 0 | 16 | 1044410686
| VV |  | stěny | [14 empty] | VV | 2 | 1 | True | 0 | ROZPOCET
| VV |  | "1.17" 6,72*(2,95-1,2)-1,15*(2,85-1,2)+0,3*(2,85-1,2+1,185+2,85-1,2) |  | 11.208 | [12 empty] | VV | 2 | 2 | True | 0 | ROZPOCET
| VV |  | "1.18" 6,92*(2,95-1,2)-1,15*(2,85-1,2)+0,3*(2,85-1,2+1,185+2,85-1,2) |  | 11.558 | [12 empty] | VV | 2 | 2 | True | 0 | ROZPOCET
| VV |  | "1.19" 14,56*2,95-1,8*2,1-1,2*2,1+0,25*(2,1+1,8+2,1)+0,25*(2,1+1,2+2,1) |  | 39.502 | [12 empty] | VV | 2 | 2 | True | 0 | ROZPOCET
| VV |  | "1.20" 15,4*(2,95-2,25) |  | 10.78 | [12 empty] | VV | 2 | 2 | True | 0 | ROZPOCET
| VV |  | "1.21" 6,53*2,95-0,9*2,1-0,9*2,0+0,25*(2,1+0,9+2,1) |  | 16.8485 | [12 empty] | VV | 2 | 2 | True | 0 | ROZPOCET
| VV |  | "1.22" 10,68*2,95-0,9*2,0*3-0,8*2,0*2-0,7*2,0 |  | 21.506 | [12 empty] | VV | 2 | 2 | True | 0 | ROZPOCET
| VV |  | "1.23" 6,27*(2,95-2,0) |  | 5.9565 | [12 empty] | VV | 2 | 2 | True | 0 | ROZPOCET
| VV |  | "1.24" 5,27*(2,95-1,2)-0,7*(2,0-1,2) |  | 8.6625 | [12 empty] | VV | 2 | 2 | True | 0 | ROZPOCET
| VV |  | "1.25" 4,81*(2,95-1,2)-0,7*(2,0-1,2) |  | 7.8575 | [12 empty] | VV | 2 | 2 | True | 0 | ROZPOCET
| VV |  | "1.26" 18,25*2,95-0,9*2,0-0,9*2,1-2,4*1,5+0,25*(2,1+0,9+2,1)+0,18*(1,5+2,4+1,5) |  | 48.7945 | [12 empty] | VV | 2 | 2 | True | 0 | ROZPOCET
| VV |  | "1.27" 15,78*(2,95-1,2)-0,9*2,0-1,2*1,5+0,18*(1,5+1,2+1,5) |  | 24.771 | [12 empty] | VV | 2 | 2 | True | 0 | ROZPOCET
| VV |  | Mezisoučet |  | 207.4445 | [12 empty] | VV | 2 | 3 | True | 0 | ROZPOCET
| VV |  | strop | [14 empty] | VV | 2 | 1 | True | 0 | ROZPOCET
| VV |  | "stáv 1.17" 2,76 |  | 2.76 | [12 empty] | VV | 2 | 2 | True | 0 | ROZPOCET
| VV |  | "stáv 1.18" 3,28 |  | 3.28 | [12 empty] | VV | 2 | 2 | True | 0 | ROZPOCET
| VV |  | "stáv 1.19" 12,85 |  | 12.85 | [12 empty] | VV | 2 | 2 | True | 0 | ROZPOCET
| VV |  | "stáv 1.20" 18,03 |  | 18.03 | [12 empty] | VV | 2 | 2 | True | 0 | ROZPOCET
| VV |  | "stáv 1.21" 2,6 |  | 2.6 | [12 empty] | VV | 2 | 2 | True | 0 | ROZPOCET
| VV |  | "stáv 1.22" 6,17 |  | 6.17 | [12 empty] | VV | 2 | 2 | True | 0 | ROZPOCET
| VV |  | "stáv 1.23" 2,30 |  | 2.3 | [12 empty] | VV | 2 | 2 | True | 0 | ROZPOCET
| VV |  | "stáv 1.24" 1,78 |  | 1.78 | [12 empty] | VV | 2 | 2 | True | 0 | ROZPOCET
| VV |  | "stáv 1.25" 1,44 |  | 1.44 | [12 empty] | VV | 2 | 2 | True | 0 | ROZPOCET
| VV |  | "stáv 1.26" 20,07 |  | 20.07 | [12 empty] | VV | 2 | 2 | True | 0 | ROZPOCET
| VV |  | "stáv 1.27" 13,39 |  | 13.39 | [12 empty] | VV | 2 | 2 | True | 0 | ROZPOCET
| VV |  | Mezisoučet |  | 84.67 | [12 empty] | VV | 2 | 3 | True | 0 | ROZPOCET
| VV |  | Součet |  | 292.1145 | [12 empty] | VV | 2 | 4 | True | 1 | ROZPOCET
445 | K | 784121011 | Rozmývání podkladu po oškrabání malby v místnostech v do 3,80 m | m2 | 292.115 |  | 0 | CS ÚRS 2023 02 |  | základní |  | 0 | 0 | 0 | 0 | 0 | 16 | K | 2 |  |  |  | ROZPOCET | 0 | 0 | 0 | 0 | 0 | 1 | 0 | 16 | -1592179521
446 | K | 784111001 | Oprášení (ometení ) podkladu v místnostech v do 3,80 m | m2 | 1968.726 |  | 0 | CS ÚRS 2023 02 |  | základní |  | 0 | 0 | 0 | 0 | 0 | 16 | K | 2 |  |  |  | ROZPOCET | 0 | 0 | 0 | 0 | 0 | 1 | 0 | 16 | 267205203
| VV |  | stávající místnosti 1.NP | [14 empty] | VV | 2 | 1 | True | 0 | ROZPOCET
| VV |  | 292,115 |  | 292.115 | [12 empty] | VV | 2 | 2 | True | 0 | ROZPOCET
| VV |  | stěny nové | [14 empty] | VV | 2 | 1 | True | 0 | ROZPOCET
| VV |  | "1.01" 3,0*11,96-0,9*2,85+0,14*(2,85+0,9+2,85) |  | 34.239 | [12 empty] | VV | 2 | 2 | True | 0 | ROZPOCET
| VV |  | "1.02" 3,0*14,6-0,9*2,1 |  | 41.91 | [12 empty] | VV | 2 | 2 | True | 0 | ROZPOCET
| VV |  | "1.03" 3,0*36,55 - 0,7*2,1*2-0,9*2,1*2-1,4*0,7*2 -1,4*0,7*2+0,17*(0,7+1,4+0,7)*2 |  | 99.962 | [12 empty] | VV | 2 | 2 | True | 0 | ROZPOCET
| VV |  | "1.04" 3,45*25,54 - 0,9*2,1-1,8*2,85+0,14*(2,85+1,8+2,85) |  | 82.143 | [12 empty] | VV | 2 | 2 | True | 0 | ROZPOCET
| VV |  | "1.05" 2,7*23,5-0,9*2,1*3-1,8*2,1-0,9*2,85+0,14*(2,85+0,9+2,85)+0,16*(2,1+1,8+2,1) |  | 53.319 | [12 empty] | VV | 2 | 2 | True | 0 | ROZPOCET
| VV |  | "1.06a+1.06b" 3,0*45,76-2,3*2,85*8-0,9*2,1*5+0,25*(2,85+2,3+2,85)*8 |  | 91.39 | [12 empty] | VV | 2 | 2 | True | 0 | ROZPOCET
| VV |  | "1.07" 2,7*20,88-0,9*2,1*3-1,4*0,7*2 |  | 48.746 | [12 empty] | VV | 2 | 2 | True | 0 | ROZPOCET
| VV |  | "1.08 vč.šachty" 2,7*15,32+3,95*4,315-0,8*2,1*2-0,9*2,1*2 |  | 51.2683 | [12 empty] | VV | 2 | 2 | True | 0 | ROZPOCET
| VV |  | "1.09" 2,7*7,22-0,7*2,1 |  | 18.024 | [12 empty] | VV | 2 | 2 | True | 0 | ROZPOCET
| VV |  | "1.10" 2,7*8,16-0,9*2,1 |  | 20.142 | [12 empty] | VV | 2 | 2 | True | 0 | ROZPOCET
| VV |  | "1.11" 3,0*13,45-0,9*2,1*2-0,7*2,1-1,4*0,7+0,17*(0,7+1,4+0,7) |  | 34.596 | [12 empty] | VV | 2 | 2 | True | 0 | ROZPOCET
| VV |  | "1.12" 2,7*6,28-0,7*2,1 |  | 15.486 | [12 empty] | VV | 2 | 2 | True | 0 | ROZPOCET
| VV |  | "1.13" 3,0*12,12 - 0,9*2,1-0,7*2,1-1,8*2,85-1,8*2,85+0,14*(2,85+1,8+2,85) |  | 23.79 | [12 empty] | VV | 2 | 2 | True | 0 | ROZPOCET
| VV |  | "1.14" 3,0*34,8-0,9*2,1*4-1,8*2,85 |  | 91.71 | [12 empty] | VV | 2 | 2 | True | 0 | ROZPOCET
| VV |  | "1.15" 3,45*16,1-0,9*2,1-1,4*2,85+0,17*(2,85+1,4+2,85) |  | 50.872 | [12 empty] | VV | 2 | 2 | True | 0 | ROZPOCET
| VV |  | "1.16" 3,0*14,1-1,8*2,85-1,4*0,7 + 0,17*(0,7+1,4+0,7) + 0,15*(2,85+1,8+2,85) |  | 37.791 | [12 empty] | VV | 2 | 2 | True | 0 | ROZPOCET
| VV |  | "2.01" 3,0*20,38-0,9*2,1-2,3*2,85-1,4*2,85 + 0,25*(2,85+2,3+2,85) + 0,34*(2,85+1,4+2,85) |  | 53.119 | [12 empty] | VV | 2 | 2 | True | 0 | ROZPOCET
| VV |  | "2.02" 3,0*36,54-0,7*2,1*2-0,9*2,1*2-1,4*0,7*2-1,4*0,7*2+0,17*(0,7+1,4+0,7)*2 |  | 99.932 | [12 empty] | VV | 2 | 2 | True | 0 | ROZPOCET
| VV |  | "2.03" 3,0*24,724-0,9*2,1*2-1,4*2,85*4+0,17*(2,85+1,4+2,85)*4 |  | 59.26 | [12 empty] | VV | 2 | 2 | True | 0 | ROZPOCET
| VV |  | "2.04a+2.04b" 3,0*45,76-2,3*2,85*8-0,9*2,1*5+0,25*(2,85+2,3+2,85)*8 |  | 91.39 | [12 empty] | VV | 2 | 2 | True | 0 | ROZPOCET
| VV |  | "2.05" 2,7*20,88-0,9*2,1*3-1,4*0,7*2 |  | 48.746 | [12 empty] | VV | 2 | 2 | True | 0 | ROZPOCET
| VV |  | "2.06 vč.šachty" 2,7*15,32+3,6*4,3-0,8*2,1*2-0,9*2,1*2 |  | 49.704 | [12 empty] | VV | 2 | 2 | True | 0 | ROZPOCET
| VV |  | "2.07" 2,7*18,025-0,7*2,1*5 |  | 41.3175 | [12 empty] | VV | 2 | 2 | True | 0 | ROZPOCET
| VV |  | "2.08" 2,7*6,84-0,7*2,1 |  | 16.998 | [12 empty] | VV | 2 | 2 | True | 0 | ROZPOCET
| VV |  | "2.09" 3,0*20,39-0,9*2,1*2-0,7*2,1-1,4*0,7*2+0,17*(0,7+1,4+0,7)*2 |  | 54.912 | [12 empty] | VV | 2 | 2 | True | 0 | ROZPOCET
| VV |  | "2.10" 3,0*34,8-0,9*2,1*6-0,7*2,1-1,85*2,85+0,17*(2,85+1,85+2,85) |  | 87.601 | [12 empty] | VV | 2 | 2 | True | 0 | ROZPOCET
| VV |  | "2.11" 3,0*11,1-0,9*2,1 |  | 31.41 | [12 empty] | VV | 2 | 2 | True | 0 | ROZPOCET
| VV |  | "2.12" 3,0*19,8-0,9*2,1-1,4*2,85*2-1,85*2,85+0,17*(2,85+1,4+2,85)*2+0,17*(2,85+1,85+2,85) |  | 47.955 | [12 empty] | VV | 2 | 2 | True | 0 | ROZPOCET
| VV |  | "2.13" 3,0*10,34-0,9*2,1 |  | 29.13 | [12 empty] | VV | 2 | 2 | True | 0 | ROZPOCET
| VV |  | "odečet keramických obkladů" -261,032 |  | -261.032 | [12 empty] | VV | 2 | 2 | True | 0 | ROZPOCET
| VV |  | Mezisoučet |  | 1537.9458 | [12 empty] | VV | 2 | 3 | True | 0 | ROZPOCET
| VV |  | stropy | [14 empty] | VV | 2 | 1 | True | 0 | ROZPOCET
| VV |  | "1.01" 8,31 |  | 8.31 | [12 empty] | VV | 2 | 2 | True | 0 | ROZPOCET
| VV |  | "1.02" 12,88 |  | 12.88 | [12 empty] | VV | 2 | 2 | True | 0 | ROZPOCET
| VV |  | "1.03" 26,51 |  | 26.51 | [12 empty] | VV | 2 | 2 | True | 0 | ROZPOCET
| VV |  | "1.04" 24,06 |  | 24.06 | [12 empty] | VV | 2 | 2 | True | 0 | ROZPOCET
| VV |  | "1.05" 21,07 |  | 21.07 | [12 empty] | VV | 2 | 2 | True | 0 | ROZPOCET
| VV |  | "1.07" 21,73 |  | 21.73 | [12 empty] | VV | 2 | 2 | True | 0 | ROZPOCET
| VV |  | "1.08" 14,37 |  | 14.37 | [12 empty] | VV | 2 | 2 | True | 0 | ROZPOCET
| VV |  | "1.09" 2,76 |  | 2.76 | [12 empty] | VV | 2 | 2 | True | 0 | ROZPOCET
| VV |  | "1.10" 4,09 |  | 4.09 | [12 empty] | VV | 2 | 2 | True | 0 | ROZPOCET
| VV |  | "1.11" 8,27 |  | 8.27 | [12 empty] | VV | 2 | 2 | True | 0 | ROZPOCET
| VV |  | "1.12" 2.04 |  | 2.04 | [12 empty] | VV | 2 | 2 | True | 0 | ROZPOCET
| VV |  | "1.13" 9,6 |  | 9.6 | [12 empty] | VV | 2 | 2 | True | 0 | ROZPOCET
| VV |  | "1.14" 50,07 |  | 50.07 | [12 empty] | VV | 2 | 2 | True | 0 | ROZPOCET
| VV |  | "1.15" 15,60 |  | 15.6 | [12 empty] | VV | 2 | 2 | True | 0 | ROZPOCET
| VV |  | "1.16" 12,63 |  | 12.63 | [12 empty] | VV | 2 | 2 | True | 0 | ROZPOCET
| VV |  | "2.01" 22,26 |  | 22.26 | [12 empty] | VV | 2 | 2 | True | 0 | ROZPOCET
| VV |  | "2.02" 26,57 |  | 26.57 | [12 empty] | VV | 2 | 2 | True | 0 | ROZPOCET
| VV |  | "2.05" 21,84 |  | 21.84 | [12 empty] | VV | 2 | 2 | True | 0 | ROZPOCET
| VV |  | "2.06" 14,37 |  | 14.37 | [12 empty] | VV | 2 | 2 | True | 0 | ROZPOCET
| VV |  | "2.07" 6,44 |  | 6.44 | [12 empty] | VV | 2 | 2 | True | 0 | ROZPOCET
| VV |  | "2.08" 2,85 |  | 2.85 | [12 empty] | VV | 2 | 2 | True | 0 | ROZPOCET
| VV |  | "2.09" 17,22 |  | 17.22 | [12 empty] | VV | 2 | 2 | True | 0 | ROZPOCET
| VV |  | "2.10" 49,97 |  | 49.97 | [12 empty] | VV | 2 | 2 | True | 0 | ROZPOCET
| VV |  | "2.11" 7,48 |  | 7.48 | [12 empty] | VV | 2 | 2 | True | 0 | ROZPOCET
| VV |  | "2.12" 21,61 |  | 21.61 | [12 empty] | VV | 2 | 2 | True | 0 | ROZPOCET
| VV |  | "2.13" 6,18 |  | 6.18 | [12 empty] | VV | 2 | 2 | True | 0 | ROZPOCET
| VV |  | Mezisoučet |  | 430.78 | [12 empty] | VV | 2 | 3 | True | 0 | ROZPOCET
| VV |  | Součet |  | 1968.7258 | [12 empty] | VV | 2 | 4 | True | 1 | ROZPOCET
447 | K | 784181101 | Základní akrylátová jednonásobná bezbarvá penetrace podkladu v místnostech v do 3,80 m | m2 | 1584.283 |  | 0 | CS ÚRS 2023 02 |  | základní |  | 0 | 0.0002 | 0.31686 | 0 | 0 | 16 | K | 2 |  |  |  | ROZPOCET | 0 | 0 | 0 | 0 | 0 | 1 | 0 | 16 | -343709249
| VV |  | "plocha maleb" 1968,726 |  | 1968.726 | [12 empty] | VV | 2 | 2 | True | 0 | ROZPOCET
| VV |  | "odečet penetrace na SDK" -384,443 |  | -384.443 | [12 empty] | VV | 2 | 2 | True | 0 | ROZPOCET
| VV |  | Součet |  | 1584.283 | [12 empty] | VV | 2 | 4 | True | 1 | ROZPOCET
448 | K | 784211101 | Dvojnásobné bílé malby ze směsí za mokra výborně oděruvzdorných v místnostech v do 3,80 m | m2 | 1968.726 |  | 0 | CS ÚRS 2023 02 |  | základní |  | 0 | 0.00026 | 0.51187 | 0 | 0 | 16 | K | 2 |  |  |  | ROZPOCET | 0 | 0 | 0 | 0 | 0 | 1 | 0 | 16 | 411391827
| VV |  | stávající místnosti 1.NP | [14 empty] | VV | 2 | 1 | True | 0 | ROZPOCET
| VV |  | 292,115 |  | 292.115 | [12 empty] | VV | 2 | 2 | True | 0 | ROZPOCET
| VV |  | stěny nové | [14 empty] | VV | 2 | 1 | True | 0 | ROZPOCET
| VV |  | "1.01" 3,0*11,96-0,9*2,85+0,14*(2,85+0,9+2,85) |  | 34.239 | [12 empty] | VV | 2 | 2 | True | 0 | ROZPOCET
| VV |  | "1.02" 3,0*14,6-0,9*2,1 |  | 41.91 | [12 empty] | VV | 2 | 2 | True | 0 | ROZPOCET
| VV |  | "1.03" 3,0*36,55 - 0,7*2,1*2-0,9*2,1*2-1,4*0,7*2 -1,4*0,7*2+0,17*(0,7+1,4+0,7)*2 |  | 99.962 | [12 empty] | VV | 2 | 2 | True | 0 | ROZPOCET
| VV |  | "1.04" 3,45*25,54 - 0,9*2,1-1,8*2,85+0,14*(2,85+1,8+2,85) |  | 82.143 | [12 empty] | VV | 2 | 2 | True | 0 | ROZPOCET
| VV |  | "1.05" 2,7*23,5-0,9*2,1*3-1,8*2,1-0,9*2,85+0,14*(2,85+0,9+2,85)+0,16*(2,1+1,8+2,1) |  | 53.319 | [12 empty] | VV | 2 | 2 | True | 0 | ROZPOCET
| VV |  | "1.06a+1.06b" 3,0*45,76-2,3*2,85*8-0,9*2,1*5+0,25*(2,85+2,3+2,85)*8 |  | 91.39 | [12 empty] | VV | 2 | 2 | True | 0 | ROZPOCET
| VV |  | "1.07" 2,7*20,88-0,9*2,1*3-1,4*0,7*2 |  | 48.746 | [12 empty] | VV | 2 | 2 | True | 0 | ROZPOCET
| VV |  | "1.08 vč.šachty" 2,7*15,32+3,95*4,315-0,8*2,1*2-0,9*2,1*2 |  | 51.2683 | [12 empty] | VV | 2 | 2 | True | 0 | ROZPOCET
| VV |  | "1.09" 2,7*7,22-0,7*2,1 |  | 18.024 | [12 empty] | VV | 2 | 2 | True | 0 | ROZPOCET
| VV |  | "1.10" 2,7*8,16-0,9*2,1 |  | 20.142 | [12 empty] | VV | 2 | 2 | True | 0 | ROZPOCET
| VV |  | "1.11" 3,0*13,45-0,9*2,1*2-0,7*2,1-1,4*0,7+0,17*(0,7+1,4+0,7) |  | 34.596 | [12 empty] | VV | 2 | 2 | True | 0 | ROZPOCET
| VV |  | "1.12" 2,7*6,28-0,7*2,1 |  | 15.486 | [12 empty] | VV | 2 | 2 | True | 0 | ROZPOCET
| VV |  | "1.13" 3,0*12,12 - 0,9*2,1-0,7*2,1-1,8*2,85-1,8*2,85+0,14*(2,85+1,8+2,85) |  | 23.79 | [12 empty] | VV | 2 | 2 | True | 0 | ROZPOCET
| VV |  | "1.14" 3,0*34,8-0,9*2,1*4-1,8*2,85 |  | 91.71 | [12 empty] | VV | 2 | 2 | True | 0 | ROZPOCET
| VV |  | "1.15" 3,45*16,1-0,9*2,1-1,4*2,85+0,17*(2,85+1,4+2,85) |  | 50.872 | [12 empty] | VV | 2 | 2 | True | 0 | ROZPOCET
| VV |  | "1.16" 3,0*14,1-1,8*2,85-1,4*0,7 + 0,17*(0,7+1,4+0,7) + 0,15*(2,85+1,8+2,85) |  | 37.791 | [12 empty] | VV | 2 | 2 | True | 0 | ROZPOCET
| VV |  | "2.01" 3,0*20,38-0,9*2,1-2,3*2,85-1,4*2,85 + 0,25*(2,85+2,3+2,85) + 0,34*(2,85+1,4+2,85) |  | 53.119 | [12 empty] | VV | 2 | 2 | True | 0 | ROZPOCET
| VV |  | "2.02" 3,0*36,54-0,7*2,1*2-0,9*2,1*2-1,4*0,7*2-1,4*0,7*2+0,17*(0,7+1,4+0,7)*2 |  | 99.932 | [12 empty] | VV | 2 | 2 | True | 0 | ROZPOCET
| VV |  | "2.03" 3,0*24,724-0,9*2,1*2-1,4*2,85*4+0,17*(2,85+1,4+2,85)*4 |  | 59.26 | [12 empty] | VV | 2 | 2 | True | 0 | ROZPOCET
| VV |  | "2.04a+2.04b" 3,0*45,76-2,3*2,85*8-0,9*2,1*5+0,25*(2,85+2,3+2,85)*8 |  | 91.39 | [12 empty] | VV | 2 | 2 | True | 0 | ROZPOCET
| VV |  | "2.05" 2,7*20,88-0,9*2,1*3-1,4*0,7*2 |  | 48.746 | [12 empty] | VV | 2 | 2 | True | 0 | ROZPOCET
| VV |  | "2.06 vč.šachty" 2,7*15,32+3,6*4,3-0,8*2,1*2-0,9*2,1*2 |  | 49.704 | [12 empty] | VV | 2 | 2 | True | 0 | ROZPOCET
| VV |  | "2.07" 2,7*18,025-0,7*2,1*5 |  | 41.3175 | [12 empty] | VV | 2 | 2 | True | 0 | ROZPOCET
| VV |  | "2.08" 2,7*6,84-0,7*2,1 |  | 16.998 | [12 empty] | VV | 2 | 2 | True | 0 | ROZPOCET
| VV |  | "2.09" 3,0*20,39-0,9*2,1*2-0,7*2,1-1,4*0,7*2+0,17*(0,7+1,4+0,7)*2 |  | 54.912 | [12 empty] | VV | 2 | 2 | True | 0 | ROZPOCET
| VV |  | "2.10" 3,0*34,8-0,9*2,1*6-0,7*2,1-1,85*2,85+0,17*(2,85+1,85+2,85) |  | 87.601 | [12 empty] | VV | 2 | 2 | True | 0 | ROZPOCET
| VV |  | "2.11" 3,0*11,1-0,9*2,1 |  | 31.41 | [12 empty] | VV | 2 | 2 | True | 0 | ROZPOCET
| VV |  | "2.12" 3,0*19,8-0,9*2,1-1,4*2,85*2-1,85*2,85+0,17*(2,85+1,4+2,85)*2+0,17*(2,85+1,85+2,85) |  | 47.955 | [12 empty] | VV | 2 | 2 | True | 0 | ROZPOCET
| VV |  | "2.13" 3,0*10,34-0,9*2,1 |  | 29.13 | [12 empty] | VV | 2 | 2 | True | 0 | ROZPOCET
| VV |  | "odečet keramických obkladů" -261,032 |  | -261.032 | [12 empty] | VV | 2 | 2 | True | 0 | ROZPOCET
| VV |  | Mezisoučet |  | 1537.9458 | [12 empty] | VV | 2 | 3 | True | 0 | ROZPOCET
| VV |  | stropy | [14 empty] | VV | 2 | 1 | True | 0 | ROZPOCET
| VV |  | "1.01" 8,31 |  | 8.31 | [12 empty] | VV | 2 | 2 | True | 0 | ROZPOCET
| VV |  | "1.02" 12,88 |  | 12.88 | [12 empty] | VV | 2 | 2 | True | 0 | ROZPOCET
| VV |  | "1.03" 26,51 |  | 26.51 | [12 empty] | VV | 2 | 2 | True | 0 | ROZPOCET
| VV |  | "1.04" 24,06 |  | 24.06 | [12 empty] | VV | 2 | 2 | True | 0 | ROZPOCET
| VV |  | "1.05" 21,07 |  | 21.07 | [12 empty] | VV | 2 | 2 | True | 0 | ROZPOCET
| VV |  | "1.07" 21,73 |  | 21.73 | [12 empty] | VV | 2 | 2 | True | 0 | ROZPOCET
| VV |  | "1.08" 14,37 |  | 14.37 | [12 empty] | VV | 2 | 2 | True | 0 | ROZPOCET
| VV |  | "1.09" 2,76 |  | 2.76 | [12 empty] | VV | 2 | 2 | True | 0 | ROZPOCET
| VV |  | "1.10" 4,09 |  | 4.09 | [12 empty] | VV | 2 | 2 | True | 0 | ROZPOCET
| VV |  | "1.11" 8,27 |  | 8.27 | [12 empty] | VV | 2 | 2 | True | 0 | ROZPOCET
| VV |  | "1.12" 2.04 |  | 2.04 | [12 empty] | VV | 2 | 2 | True | 0 | ROZPOCET
| VV |  | "1.13" 9,6 |  | 9.6 | [12 empty] | VV | 2 | 2 | True | 0 | ROZPOCET
| VV |  | "1.14" 50,07 |  | 50.07 | [12 empty] | VV | 2 | 2 | True | 0 | ROZPOCET
| VV |  | "1.15" 15,60 |  | 15.6 | [12 empty] | VV | 2 | 2 | True | 0 | ROZPOCET
| VV |  | "1.16" 12,63 |  | 12.63 | [12 empty] | VV | 2 | 2 | True | 0 | ROZPOCET
| VV |  | "2.01" 22,26 |  | 22.26 | [12 empty] | VV | 2 | 2 | True | 0 | ROZPOCET
| VV |  | "2.02" 26,57 |  | 26.57 | [12 empty] | VV | 2 | 2 | True | 0 | ROZPOCET
| VV |  | "2.05" 21,84 |  | 21.84 | [12 empty] | VV | 2 | 2 | True | 0 | ROZPOCET
| VV |  | "2.06" 14,37 |  | 14.37 | [12 empty] | VV | 2 | 2 | True | 0 | ROZPOCET
| VV |  | "2.07" 6,44 |  | 6.44 | [12 empty] | VV | 2 | 2 | True | 0 | ROZPOCET
| VV |  | "2.08" 2,85 |  | 2.85 | [12 empty] | VV | 2 | 2 | True | 0 | ROZPOCET
| VV |  | "2.09" 17,22 |  | 17.22 | [12 empty] | VV | 2 | 2 | True | 0 | ROZPOCET
| VV |  | "2.10" 49,97 |  | 49.97 | [12 empty] | VV | 2 | 2 | True | 0 | ROZPOCET
| VV |  | "2.11" 7,48 |  | 7.48 | [12 empty] | VV | 2 | 2 | True | 0 | ROZPOCET
| VV |  | "2.12" 21,61 |  | 21.61 | [12 empty] | VV | 2 | 2 | True | 0 | ROZPOCET
| VV |  | "2.13" 6,18 |  | 6.18 | [12 empty] | VV | 2 | 2 | True | 0 | ROZPOCET
| VV |  | Mezisoučet |  | 430.78 | [12 empty] | VV | 2 | 3 | True | 0 | ROZPOCET
| VV |  | Součet |  | 1968.7258 | [12 empty] | VV | 2 | 4 | True | 1 | ROZPOCET
449 | K | 7846R01 | Dekorační malba | m2 | 27.888 |  | 0 |  |  | základní |  | 0 | 0.00893 | 0.24904 | 0 | 0 | 16 | K | 2 |  |  |  | ROZPOCET | 0 | 0 | 0 | 0 | 0 | 1 | 0 | 16 | 1789712334
| VV |  | SM09_nástěnná malba zelená a SM15 broskvová a SM16 modrá | [14 empty] | VV | 2 | 1 | True | 0 | ROZPOCET
| VV |  | "1.06a+1.06b" (0,18+6*0,55+0,35+0,35+0,35+0,15+0,25*16)*1,2 |  | 10.416 | [12 empty] | VV | 2 | 2 | True | 0 | ROZPOCET
| VV |  | "2.04a+2.04b" (0,18+6*0,55+0,35+0,35+0,35+0,15+0,25*16)*1,2 |  | 10.416 | [12 empty] | VV | 2 | 2 | True | 0 | ROZPOCET
| VV |  | "1.07" 2,94*1,2 |  | 3.528 | [12 empty] | VV | 2 | 2 | True | 0 | ROZPOCET
| VV |  | "2.05" 2,94*1,2 |  | 3.528 | [12 empty] | VV | 2 | 2 | True | 0 | ROZPOCET
| VV |  | Součet |  | 27.888 | [12 empty] | VV | 2 | 4 | True | 1 | ROZPOCET

## 03 - ZTI - Zdravotně tech...
{4be9442a-9046-45fc-b0a2-4276bc46b660}
2
| KRYCÍ LIST SOUPISU PRACÍ | [7 empty] | v --- níže se nacházejí doplnkové a pomocné údaje k sestavám --- v | [8 empty] | False
Stavba:
Přístavba MŠ Nad Palatou, objekt Pod Lipkami
Objekt:
03 - ZTI - Zdravotně technické instalace
| KSO: |  |  |  |  | CC-CZ:
| Místo: |  |  |  |  | Datum: | 15.10.2023
| Zadavatel: |  |  |  |  | IČ: | 00063631
|  | Městská část Praha 5 |  |  |  | DIČ:
| Uchazeč: |  |  |  |  | IČ: | Vyplň údaj
|  | Vyplň údaj |  |  |  | DIČ: | Vyplň údaj
| Projektant: |  |  |  |  | IČ:
|  | MEPRO s.r.o. |  |  |  | DIČ:
| Zpracovatel: |  |  |  |  | IČ:
DIČ:
Poznámka:
| Cena bez DPH | [5 empty] | 0
|  |  | Základ daně |  |  | Sazba daně | Výše daně
| DPH | základní | 0 |  |  | 21% | 0
|  | snížená | 0 |  |  | 15% | 0
|  | zákl. přenesená | 0 |  |  | 21% | 0
|  | sníž. přenesená | 0 |  |  | 15% | 0
|  | nulová | 0 |  |  | 0% | 0
| Cena s DPH |  |  | v | CZK |  | 0
| Projektant |  |  | Zpracovatel
| Datum a podpis: |  | Razítko | Datum a podpis: |  |  | Razítko
| Objednavatel |  |  | Uchazeč
| Datum a podpis: |  | Razítko | Datum a podpis: |  |  | Razítko
REKAPITULACE ČLENĚNÍ SOUPISU PRACÍ
Stavba:
Přístavba MŠ Nad Palatou, objekt Pod Lipkami
Objekt:
03 - ZTI - Zdravotně technické instalace
Místo: | [5 empty] | Datum: | 15.10.2023
Zadavatel: |  |  | Městská část Praha 5 |  |  | Projektant: | MEPRO s.r.o.
Uchazeč: |  |  | Vyplň údaj |  |  | Zpracovatel:
Kód dílu - Popis | [6 empty] | Cena celkem [CZK]
Náklady ze soupisu prací | [6 empty] | 0 | [11 empty] | -1
| HSV - Práce a dodávky HSV | [5 empty] | 0
| 1 - Zemní práce | [5 empty] | 0
| 8K - Trubní vedení - kanalizace | [5 empty] | 0
| 8V - Trubní vedení - vodovod | [5 empty] | 0
| PSV - Práce a dodávky PSV | [5 empty] | 0
| 721 - Zdravotechnika - vnitřní kanalizace | [5 empty] | 0
| 722 - Zdravotechnika - vodovod | [5 empty] | 0
| 725 - Zdravotechnika - zařizovací předměty | [5 empty] | 0
| 726 - Zdravotechnika - předstěnové instalace | [5 empty] | 0
| 72 - Zdravotechnika - ostatní | [5 empty] | 0
SOUPIS PRACÍ
Stavba:
Přístavba MŠ Nad Palatou, objekt Pod Lipkami
Objekt:
03 - ZTI - Zdravotně technické instalace
Místo: | [5 empty] | Datum: | 15.10.2023
Zadavatel: |  |  | Městská část Praha 5 |  |  | Projektant: | MEPRO s.r.o.
Uchazeč: |  |  | Vyplň údaj |  |  | Zpracovatel:
PČ | Typ | Kód | Popis | MJ | Množství | J.cena [CZK] | Cena celkem [CZK] | Cenová soustava |  | DPH | J. Nh [h] | Nh celkem [h] | J. hmotnost [t] | Hmotnost celkem [t] | J. suť [t] | Suť Celkem [t]
Náklady soupisu celkem | [6 empty] | 0 |  |  |  |  | 0 |  | 108.4163 |  | 0 |  | D | -1 | [10 empty] | 0
| D | HSV | Práce a dodávky HSV |  |  |  | 0 |  |  |  |  | 0 |  | 107.1684 |  | 0 | 1 | D | 0 |  |  |  | ROZPOCET | [6 empty] | 0
| D | 1 | Zemní práce |  |  |  | 0 |  |  |  |  | 0 |  | 100.1105 |  | 0 | 1 | D | 1 |  |  |  | ROZPOCET | [6 empty] | 0
1 | K | 132251101 | Hloubení rýh nezapažených š do 800 mm v hornině třídy těžitelnosti I skupiny 3 objem do 20 m3 strojně | m3 | 22.35 |  | 0 | CS ÚRS 2023 02 |  | základní |  | 0 | 0 | 0 | 0 | 0 | 4 | K | 2 |  |  |  | ROZPOCET | 0 | 0 | 0 | 0 | 0 | 1 | 0 | 4 | 1662999318
| VV |  | "pod deskou-splašková" (10+12,5+4,5+2,5+3+1,5+6+8)*0,5*0,6 |  | 14.4 | [12 empty] | VV | 2 | 2 | True | 0 | ROZPOCET
| VV |  | "pod deskou - dešťová" (12+11)*0,5*0,6 |  | 6.9 | [12 empty] | VV | 2 | 2 | True | 0 | ROZPOCET
| VV |  | "pod deskou - vodovod" (3,5)*0,5*0,6 |  | 1.05 | [12 empty] | VV | 2 | 2 | True | 0 | ROZPOCET
| VV |  | Součet |  | 22.35 | [12 empty] | VV | 2 | 4 | True | 1 | ROZPOCET
2 | K | 131251104 | Hloubení jam nezapažených v hornině třídy těžitelnosti I skupiny 3 objem do 500 m3 strojně | m3 | 162 |  | 0 | CS ÚRS 2023 02 |  | základní |  | 0 | 0 | 0 | 0 | 0 | 4 | K | 2 |  |  |  | ROZPOCET | 0 | 0 | 0 | 0 | 0 | 1 | 0 | 4 | -1039989479
| VV |  | "nádrže" 9*6*3 |  | 162 | [12 empty] | VV | 2 | 2 | True | 1 | ROZPOCET
3 | K | 133251101 | Hloubení šachet nezapažených v hornině třídy těžitelnosti I skupiny 3 objem do 20 m3 | m3 | 25 |  | 0 | CS ÚRS 2023 02 |  | základní |  | 0 | 0 | 0 | 0 | 0 | 4 | K | 2 |  |  |  | ROZPOCET | 0 | 0 | 0 | 0 | 0 | 1 | 0 | 4 | -1390066758
| VV |  | "šachta RŠ-S" 2,5*2,5*2 |  | 12.5 | [12 empty] | VV | 2 | 2 | True | 0 | ROZPOCET
| VV |  | "šachta RŠ-D" 2,5*2,5*2 |  | 12.5 | [12 empty] | VV | 2 | 2 | True | 0 | ROZPOCET
| VV |  | Součet |  | 25 | [12 empty] | VV | 2 | 4 | True | 1 | ROZPOCET
4 | K | 132254104 | Hloubení rýh zapažených š do 800 mm v hornině třídy těžitelnosti I skupiny 3 objem přes 100 m3 strojně | m3 | 154.44 |  | 0 | CS ÚRS 2023 02 |  | základní |  | 0 | 0 | 0 | 0 | 0 | 4 | K | 2 |  |  |  | ROZPOCET | 0 | 0 | 0 | 0 | 0 | 1 | 0 | 4 | 888473160
| VV |  | "výtlačné potrubí" 76*(0,6*1,5) |  | 68.4 | [12 empty] | VV | 2 | 2 | True | 0 | ROZPOCET
| VV |  | "kanalizace" (59+54)*0,6*1,5 |  | 101.7 | [12 empty] | VV | 2 | 2 | True | 0 | ROZPOCET
| VV |  | "vodovod" (25,5)*0,6*1,5 |  | 22.95 | [12 empty] | VV | 2 | 2 | True | 0 | ROZPOCET
| VV |  | Mezisoučet |  | 193.05 | [12 empty] | VV | 2 | 3 | True | 0 | ROZPOCET
| VV |  | předpoklad 80% strojně, 20% ručně | [14 empty] | VV | 2 | 1 | True | 0 | ROZPOCET
| VV |  | 193,05*0,8 |  | 154.44 | [12 empty] | VV | 2 | 2 | True | 1 | ROZPOCET
5 | K | 132212121 | Hloubení zapažených rýh šířky do 800 mm v soudržných horninách třídy těžitelnosti I skupiny 3 ručně | m3 | 38.61 |  | 0 | CS ÚRS 2023 02 |  | základní |  | 0 | 0 | 0 | 0 | 0 | 4 | K | 2 |  |  |  | ROZPOCET | 0 | 0 | 0 | 0 | 0 | 1 | 0 | 4 | -1777507210
| VV |  | předpoklad 80% strojně, 20% ručně | [14 empty] | VV | 2 | 1 | True | 0 | ROZPOCET
| VV |  | 193,05*0,2 |  | 38.61 | [12 empty] | VV | 2 | 2 | True | 1 | ROZPOCET
6 | K | 151101101 | Zřízení příložného pažení a rozepření stěn rýh hl do 2 m | m2 | 643.5 |  | 0 | CS ÚRS 2023 02 |  | základní |  | 0 | 0.00084 | 0.54054 | 0 | 0 | 4 | K | 2 |  |  |  | ROZPOCET | 0 | 0 | 0 | 0 | 0 | 1 | 0 | 4 | 1385999700
| VV |  | "výtlačné potrubí" 76*1,5*2 |  | 228 | [12 empty] | VV | 2 | 2 | True | 0 | ROZPOCET
| VV |  | "kanalizace" (59+54)*1,5*2 |  | 339 | [12 empty] | VV | 2 | 2 | True | 0 | ROZPOCET
| VV |  | "vodovod" (25,5)*1,5*2 |  | 76.5 | [12 empty] | VV | 2 | 2 | True | 0 | ROZPOCET
| VV |  | Součet |  | 643.5 | [12 empty] | VV | 2 | 4 | True | 1 | ROZPOCET
7 | K | 151101111 | Odstranění příložného pažení a rozepření stěn rýh hl do 2 m | m2 | 643.5 |  | 0 | CS ÚRS 2023 02 |  | základní |  | 0 | 0 | 0 | 0 | 0 | 4 | K | 2 |  |  |  | ROZPOCET | 0 | 0 | 0 | 0 | 0 | 1 | 0 | 4 | 881222768
8 | K | 175151101 | Obsypání potrubí strojně sypaninou bez prohození, uloženou do 3 m | m3 | 49.785 |  | 0 | CS ÚRS 2023 02 |  | základní |  | 0 | 0 | 0 | 0 | 0 | 4 | K | 2 |  |  |  | ROZPOCET | 0 | 0 | 0 | 0 | 0 | 1 | 0 | 4 | 2037034527
| VV |  | "pod deskou-splašková" (10+12,5+4,5+2,5+3+1,5+6+8)*0,5*0,3 |  | 7.2 | [12 empty] | VV | 2 | 2 | True | 0 | ROZPOCET
| VV |  | "pod deskou - dešťová" (12+11)*0,5*0,3 |  | 3.45 | [12 empty] | VV | 2 | 2 | True | 0 | ROZPOCET
| VV |  | "pod deskou - vodovod" (3,5)*0,5*0,3 |  | 0.525 | [12 empty] | VV | 2 | 2 | True | 0 | ROZPOCET
| VV |  | "výtlačné potrubí" 76*0,6*0,3 |  | 13.68 | [12 empty] | VV | 2 | 2 | True | 0 | ROZPOCET
| VV |  | "kanalizace" (59+54)*0,6*0,3 |  | 20.34 | [12 empty] | VV | 2 | 2 | True | 0 | ROZPOCET
| VV |  | "vodovod" (25,5)*0,6*0,3 |  | 4.59 | [12 empty] | VV | 2 | 2 | True | 0 | ROZPOCET
| VV |  | Součet |  | 49.785 | [12 empty] | VV | 2 | 4 | True | 1 | ROZPOCET
9 | M | 58331200 | štěrkopísek netříděný | t | 99.57 |  | 0 | CS ÚRS 2023 02 |  | základní |  | 0 | 1 | 99.57 | 0 | 0 | 8 | M | 2 |  |  |  | ROZPOCET | 0 | 0 | 0 | 0 | 0 | 1 | 0 | 4 | -70525958
| VV |  | 49,785*2 'Přepočtené koeficientem množství |  | 99.57 | [12 empty] | VV | 2 | 2 | False | 1 | ROZPOCET
10 | K | 162351103 | Vodorovné přemístění přes 50 do 500 m výkopku/sypaniny z horniny třídy těžitelnosti I skupiny 1 až 3 | m3 | 295 |  | 0 | CS ÚRS 2023 02 |  | základní |  | 0 | 0 | 0 | 0 | 0 | 4 | K | 2 |  |  |  | ROZPOCET | 0 | 0 | 0 | 0 | 0 | 1 | 0 | 4 | 749745313
| VV |  | "materiál na meziskládku a zpět k zásypu - výkopek z nádrží" 162,0 + (162,0-14,5-14,5) |  | 295 | [12 empty] | VV | 2 | 2 | True | 1 | ROZPOCET
11 | K | 162751117 | Vodorovné přemístění přes 9 000 do 10000 m výkopku/sypaniny z horniny třídy těžitelnosti I skupiny 1 až 3 | m3 | 82.385 |  | 0 | CS ÚRS 2023 02 |  | základní |  | 0 | 0 | 0 | 0 | 0 | 4 | K | 2 |  |  |  | ROZPOCET | 0 | 0 | 0 | 0 | 0 | 1 | 0 | 4 | 2040100971
| VV |  | "hloubení - zásyp" 22,35+162+25+154,44+38,61-320,015 |  | 82.385 | [12 empty] | VV | 2 | 2 | True | 1 | ROZPOCET
12 | K | 162751119 | Příplatek k vodorovnému přemístění výkopku/sypaniny z horniny třídy těžitelnosti I skupiny 1 až 3 ZKD 1000 m přes 10000 m | m3 | 823.85 |  | 0 | CS ÚRS 2023 02 |  | základní |  | 0 | 0 | 0 | 0 | 0 | 4 | K | 2 |  |  |  | ROZPOCET | 0 | 0 | 0 | 0 | 0 | 1 | 0 | 4 | -960331237
| VV |  | 10*82,385 |  | 823.85 | [12 empty] | VV | 2 | 2 | True | 1 | ROZPOCET
13 | K | 171201231 | Poplatek za uložení zeminy a kamení na recyklační skládce (skládkovné) kód odpadu 17 05 04 | t | 148.293 |  | 0 | CS ÚRS 2023 02 |  | základní |  | 0 | 0 | 0 | 0 | 0 | 4 | K | 2 |  |  |  | ROZPOCET | 0 | 0 | 0 | 0 | 0 | 1 | 0 | 4 | 1582889885
| VV |  | 82,385*1,8 |  | 148.293 | [12 empty] | VV | 2 | 2 | True | 1 | ROZPOCET
14 | K | 167151101 | Nakládání výkopku z hornin třídy těžitelnosti I skupiny 1 až 3 do 100 m3 | m3 | 133 |  | 0 | CS ÚRS 2023 02 |  | základní |  | 0 | 0 | 0 | 0 | 0 | 4 | K | 2 |  |  |  | ROZPOCET | 0 | 0 | 0 | 0 | 0 | 1 | 0 | 4 | -1507411338
| VV |  | "materiál pro zásyp nádrží" 162-14,5-14,5 |  | 133 | [12 empty] | VV | 2 | 2 | True | 1 | ROZPOCET
15 | K | 174151101 | Zásyp jam, šachet rýh nebo kolem objektů sypaninou se zhutněním | m3 | 320.015 |  | 0 | CS ÚRS 2023 02 |  | základní |  | 0 | 0 | 0 | 0 | 0 | 4 | K | 2 |  |  |  | ROZPOCET | 0 | 0 | 0 | 0 | 0 | 1 | 0 | 4 | -1059228770
| VV |  | "hloubení" 22,35+162,0+25,0+154,44+38,61 |  | 402.4 | [12 empty] | VV | 2 | 2 | True | 0 | ROZPOCET
| VV |  | "obsyp" -49,785 |  | -49.785 | [12 empty] | VV | 2 | 2 | True | 0 | ROZPOCET
| VV |  | "nádrže a šachty" -(14,5+14,5+1,8+1,8) |  | -32.6 | [12 empty] | VV | 2 | 2 | True | 0 | ROZPOCET
| VV |  | Součet |  | 320.015 | [12 empty] | VV | 2 | 4 | True | 1 | ROZPOCET
| D | 8K | Trubní vedení - kanalizace |  |  |  | 0 |  |  |  |  | 0 |  | 7.0572 |  | 0 | 1 | D | 1 |  |  |  | ROZPOCET | [6 empty] | 0
16 | K | 721211611 | Vtok dvorní se svislým odtokem a zápachovou klapkou DN 110/160 mříž litina 226x226 | kus | 1 |  | 0 | CS ÚRS 2023 02 |  | základní |  | 0 | 0.01019 | 0.01019 | 0 | 0 | 16 | K | 2 |  |  |  | ROZPOCET | 0 | 0 | 0 | 0 | 0 | 1 | 0 | 16 | 739066774
17 | K | 935932418 | Odvodňovací plastový žlab pro zatížení D400 vnitřní š 150 mm s roštem můstkovým z litiny | m | 14.5 |  | 0 | CS ÚRS 2023 02 |  | základní |  | 0 | 0.4354 | 6.3133 | 0 | 0 | 4 | K | 2 |  |  |  | ROZPOCET | 0 | 0 | 0 | 0 | 0 | 1 | 0 | 4 | 1056635603
| VV |  | "pod vjezdovou rampou" 6,5 |  | 6.5 | [12 empty] | VV | 2 | 2 | True | 0 | ROZPOCET
| VV |  | "na konci zpevněné plochy sever" 4,5 |  | 4.5 | [12 empty] | VV | 2 | 2 | True | 0 | ROZPOCET
| VV |  | "u opěrné zídky - SZ roh" 3,5 |  | 3.5 | [12 empty] | VV | 2 | 2 | True | 0 | ROZPOCET
| VV |  | Součet |  | 14.5 | [12 empty] | VV | 2 | 4 | True | 1 | ROZPOCET
18 | K | 935932614 | Vpusť s kalovým košem pro plastový žlab vnitřní š 150 mm | kus | 3 |  | 0 | CS ÚRS 2023 02 |  | základní |  | 0 | 0.24458 | 0.73374 | 0 | 0 | 4 | K | 2 |  |  |  | ROZPOCET | 0 | 0 | 0 | 0 | 0 | 1 | 0 | 4 | 2101226130
19 | K | RZTI103 | Napojení kanalizace do stávající šachty HVŠ | kus | 2 |  | 0 |  |  | základní |  | 0 | 0 | 0 | 0 | 0 | 4 | K | 2 |  |  |  | ROZPOCET | 0 | 0 | 0 | 0 | 0 | 1 | 0 | 4 | -1592015339
20 | K | RZTI101 | D+M Šachta kanalizační splašková RŠ-S, vč. poklopu | kus | 1 |  | 0 |  |  | základní |  | 0 | 0 | 0 | 0 | 0 | 4 | K | 2 |  |  |  | ROZPOCET | 0 | 0 | 0 | 0 | 0 | 1 | 0 | 4 | 627207254
21 | K | RZTI104 | D+M Šachta kanalizační dešťová RŠ-D, vč. poklopu | kus | 1 |  | 0 |  |  | základní |  | 0 | 0 | 0 | 0 | 0 | 4 | K | 2 |  |  |  | ROZPOCET | 0 | 0 | 0 | 0 | 0 | 1 | 0 | 4 | -551864165
22 | K | RZTI105 | D+M Dešťová nádrž 12 m3 | kus | 2 |  | 0 |  |  | základní |  | 0 | 0 | 0 | 0 | 0 | 4 | K | 2 |  |  |  | ROZPOCET | 0 | 0 | 0 | 0 | 0 | 1 | 0 | 4 | 652542363
| VV |  | pr. 3,0 m x 2,0 m | [14 empty] | VV | 2 | 1 | True | 0 | ROZPOCET
| VV |  | V NÁDRŽÍCH STÁLÝ OBJEM 12m3 PRO ZÁVLAHU, | [14 empty] | VV | 2 | 1 | True | 0 | ROZPOCET
| VV |  | NAD TÍMTO OBJEMEM OSAZENO PONORNÉ ČERPADLO | [14 empty] | VV | 2 | 1 | True | 0 | ROZPOCET
| VV |  | S REGULOVANÝM ODTOKEM 1,36l/s DO PŘÍPOJKY | [14 empty] | VV | 2 | 1 | True | 0 | ROZPOCET
| VV |  | HAVARIJNÍ PŘEPAD POD STROPEM NÁDRŽE, POTRUBÍ VYVEDENO NAD TERÉN | [14 empty] | VV | 2 | 1 | True | 0 | ROZPOCET
| VV |  | vč. podkladních vrstev | [14 empty] | VV | 2 | 1 | True | 0 | ROZPOCET
| VV |  | vč. propojení a poklopů | [14 empty] | VV | 2 | 1 | True | 0 | ROZPOCET
| VV |  | 2 |  | 2 | [12 empty] | VV | 2 | 2 | True | 1 | ROZPOCET
23 | K | RZTI106 | Zrušení dvorní vpusti vč. stávajícího potrubí | kus | 2 |  | 0 |  |  | základní |  | 0 | 0 | 0 | 0 | 0 | 4 | K | 2 |  |  |  | ROZPOCET | 0 | 0 | 0 | 0 | 0 | 1 | 0 | 4 | 1565471112
| VV |  | vybourání, odvoz suti, skládkovné, zásyp | [14 empty] | VV | 2 | 1 | True | 0 | ROZPOCET
| VV |  | 2 |  | 2 | [12 empty] | VV | 2 | 2 | True | 1 | ROZPOCET
24 | K | RZTI107 | D+M Výtlačné potrubí dešťové kanalizace, vč. tvarovek | m | 76 |  | 0 |  |  | základní |  | 0 | 0 | 0 | 0 | 0 | 4 | K | 2 |  |  |  | ROZPOCET | 0 | 0 | 0 | 0 | 0 | 1 | 0 | 4 | -2139652217
25 | K | RZTI108 | D+M Kanalizační potrubí dešťové kanalizace, vč. tvarovek | m | 59 |  | 0 |  |  | základní |  | 0 | 0 | 0 | 0 | 0 | 4 | K | 2 |  |  |  | ROZPOCET | 0 | 0 | 0 | 0 | 0 | 1 | 0 | 4 | 636510395
| VV |  | "od objektu k šachtě RŠ-D, k nádržím, k odvodňovacím žlabům a dvorímu vtoku, propojení nádrží, přepad" 48+1,0+1,0+3,0+2,5+1,0+0,5+2,0 |  | 59 | [12 empty] | VV | 2 | 2 | True | 1 | ROZPOCET
26 | K | RZTI109 | D+M Kanalizační potrubí splaškové kanalizace, vč. tvarovek | m | 54 |  | 0 |  |  | základní |  | 0 | 0 | 0 | 0 | 0 | 4 | K | 2 |  |  |  | ROZPOCET | 0 | 0 | 0 | 0 | 0 | 1 | 0 | 4 | 1937772700
| VV |  | "od objektu k šachtě RŠ-S a k šachtě HVŠ - KG160" 3,0+45 |  | 48 | [12 empty] | VV | 2 | 2 | True | 0 | ROZPOCET
| VV |  | "odvod kondenzátu - od tepelných čerpadel " 6,0 |  | 6 | [12 empty] | VV | 2 | 2 | True | 0 | ROZPOCET
| VV |  | Součet |  | 54 | [12 empty] | VV | 2 | 4 | True | 1 | ROZPOCET
27 | K | RZTI124 | Zkouška těsnosti potrubí kanalizace | kpl | 1 |  | 0 |  |  | základní |  | 0 | 0 | 0 | 0 | 0 | 4 | K | 2 |  |  |  | ROZPOCET | 0 | 0 | 0 | 0 | 0 | 1 | 0 | 4 | -1274571493
28 | K | RZTI126 | Přesun hmot pro trubní vedení - kanalizace | kpl | 1 |  | 0 |  |  | základní |  | 0 | 0 | 0 | 0 | 0 | 4 | K | 2 |  |  |  | ROZPOCET | 0 | 0 | 0 | 0 | 0 | 1 | 0 | 4 | -23240831
| D | 8V | Trubní vedení - vodovod |  |  |  | 0 |  |  |  |  | 0 |  | 0.00062 |  | 0 | 1 | D | 1 |  |  |  | ROZPOCET | [6 empty] | 0
29 | K | RZTI102 | Zřízení nové odbočky ve vodoměrné šachtě, vč. stavebních přípomocí, zřízení prostupu a utěsnění | kpl | 1 |  | 0 |  |  | základní |  | 0 | 0.00062 | 0.00062 | 0 | 0 | 16 | K | 2 |  |  |  | ROZPOCET | 0 | 0 | 0 | 0 | 0 | 1 | 0 | 16 | 58451056
| VV |  | vyvedena za vodoměrnou sestavou | [14 empty] | VV | 2 | 1 | True | 0 | ROZPOCET
| VV |  | na odbočce osazen uzavírací ventil | [14 empty] | VV | 2 | 1 | True | 0 | ROZPOCET
| VV |  | DIMENZE NOVÉ ODBOČKY pr.40x3,7 PE100 | [14 empty] | VV | 2 | 1 | True | 0 | ROZPOCET
| VV |  | 1 |  | 1 | [12 empty] | VV | 2 | 2 | True | 1 | ROZPOCET
30 | K | RZTI110 | D+M Vodovodní potrubí, vč. tvarovek | m | 29.5 |  | 0 |  |  | základní |  | 0 | 0 | 0 | 0 | 0 | 4 | K | 2 |  |  |  | ROZPOCET | 0 | 0 | 0 | 0 | 0 | 1 | 0 | 4 | 644151248
| VV |  | "od stávající vodoměrné šachty k objektu a pod základovou deskou - pr.40x3,7 PE" 25,5+4,0 |  | 29.5 | [12 empty] | VV | 2 | 2 | True | 1 | ROZPOCET
31 | K | RZTI125 | Zkouška těsnosti potrubí vodovodu | kpl | 1 |  | 0 |  |  | základní |  | 0 | 0 | 0 | 0 | 0 | 4 | K | 2 |  |  |  | ROZPOCET | 0 | 0 | 0 | 0 | 0 | 1 | 0 | 4 | -1819965383
32 | K | RZTI128 | Proplach a dezinfekce potrubí vodovodu | kpl | 1 |  | 0 |  |  | základní |  | 0 | 0 | 0 | 0 | 0 | 4 | K | 2 |  |  |  | ROZPOCET | 0 | 0 | 0 | 0 | 0 | 1 | 0 | 4 | 544921649
33 | K | RZTI127 | Přesun hmot pro trubní vedení - vodovod | kpl | 1 |  | 0 |  |  | základní |  | 0 | 0 | 0 | 0 | 0 | 4 | K | 2 |  |  |  | ROZPOCET | 0 | 0 | 0 | 0 | 0 | 1 | 0 | 4 | -1358595147
| D | PSV | Práce a dodávky PSV |  |  |  | 0 |  |  |  |  | 0 |  | 1.2479 |  | 0 | 2 | D | 0 |  |  |  | ROZPOCET | [6 empty] | 0
| D | 721 | Zdravotechnika - vnitřní kanalizace |  |  |  | 0 |  |  |  |  | 0 |  | 0.0039 |  | 0 | 2 | D | 1 |  |  |  | ROZPOCET | [6 empty] | 0
34 | K | 721211913 | Montáž vpustí podlahových DN 110 ostatní typ | kus | 3 |  | 0 | CS ÚRS 2023 02 |  | základní |  | 0 | 0.00057 | 0.00171 | 0 | 0 | 16 | K | 2 |  |  |  | ROZPOCET | 0 | 0 | 0 | 0 | 0 | 1 | 0 | 16 | 398652553
35 | M | 55161750 | uzávěrka zápachová podlahová svislý odtok DN 50/75/110 mřížka nerez 115x115mm | kus | 3 |  | 0 | CS ÚRS 2023 02 |  | základní |  | 0 | 0.00073 | 0.00219 | 0 | 0 | 32 | M | 2 |  |  |  | ROZPOCET | 0 | 0 | 0 | 0 | 0 | 1 | 0 | 16 | -575208797
| VV |  | ZT_30 - HL310 podlahová vpust DN50/75/110, svislý odtok, z.u. Primus (suchý sifon), 145x145 mm, Klick-Klack/138x138 mm. | [14 empty] | VV | 2 | 1 | True | 0 | ROZPOCET
| VV |  | 3 |  | 3 | [12 empty] | VV | 2 | 2 | True | 1 | ROZPOCET
36 | K | RZTI111 | D+M Kanalizační potrubí plastové vč.tvarovek, kotvení (ležate, stoupací, připojovací...) | kpl | 1 |  | 0 |  |  | základní |  | 0 | 0 | 0 | 0 | 0 | 4 | K | 2 |  |  |  | ROZPOCET | 0 | 0 | 0 | 0 | 0 | 1 | 0 | 4 | -2013661094
37 | K | RZTI112 | D+M Sifonů VZT a klimatizace | ks | 16 |  | 0 |  |  | základní |  | 0 | 0 | 0 | 0 | 0 | 4 | K | 2 |  |  |  | ROZPOCET | 0 | 0 | 0 | 0 | 0 | 1 | 0 | 4 | 1677251566
38 | K | RZTI115 | D+M Výpustků a dalších armatur jinde nevykázáných | kpl | 1 |  | 0 |  |  | základní |  | 0 | 0 | 0 | 0 | 0 | 4 | K | 2 |  |  |  | ROZPOCET | 0 | 0 | 0 | 0 | 0 | 1 | 0 | 4 | -1594363917
39 | K | RZTI113 | Zkouška těsnosti kanalizačního potrubí | kpl | 1 |  | 0 |  |  | základní |  | 0 | 0 | 0 | 0 | 0 | 4 | K | 2 |  |  |  | ROZPOCET | 0 | 0 | 0 | 0 | 0 | 1 | 0 | 4 | 1737532232
40 | K | RZTI114 | Přesun hmot pro kanalizaci vnitřní | kpl | 1 |  | 0 |  |  | základní |  | 0 | 0 | 0 | 0 | 0 | 4 | K | 2 |  |  |  | ROZPOCET | 0 | 0 | 0 | 0 | 0 | 1 | 0 | 4 | -303488993
| D | 722 | Zdravotechnika - vodovod |  |  |  | 0 |  |  |  |  | 0 |  | 0 |  | 0 | 2 | D | 1 |  |  |  | ROZPOCET | [6 empty] | 0
41 | K | RZTI116 | D+M Hydrantový systém s tvarově stálou hadicí, D19, se skříní | kus | 2 |  | 0 |  |  | základní |  | 0 | 0 | 0 | 0 | 0 | 4 | K | 2 |  |  |  | ROZPOCET | 0 | 0 | 0 | 0 | 0 | 1 | 0 | 4 | 1524987478
42 | K | RZTI117 | D+M Vodovodní potrubí ocelové požární vč. tvarovek, kotvení, nátěru | kpl | 1 |  | 0 |  |  | základní |  | 0 | 0 | 0 | 0 | 0 | 4 | K | 2 |  |  |  | ROZPOCET | 0 | 0 | 0 | 0 | 0 | 1 | 0 | 4 | 78657194
43 | K | RZTI118 | D+M Vodovodní potrubí plastové vč. tvarovek, kotvení, vč. izolace | kpl | 1 |  | 0 |  |  | základní |  | 0 | 0 | 0 | 0 | 0 | 4 | K | 2 |  |  |  | ROZPOCET | 0 | 0 | 0 | 0 | 0 | 1 | 0 | 4 | 1532964693
44 | K | RZTI120 | D+M Kohouty, ventily, výpustky, sestavy, rohové ventily a další armatury a strojní vybavení jinde nevykázané | kpl | 1 |  | 0 |  |  | základní |  | 0 | 0 | 0 | 0 | 0 | 4 | K | 2 |  |  |  | ROZPOCET | 0 | 0 | 0 | 0 | 0 | 1 | 0 | 4 | -1812209584
45 | K | RZTI121 | Zkouška těsnosti vodovodního potrubí | kpl | 1 |  | 0 |  |  | základní |  | 0 | 0 | 0 | 0 | 0 | 4 | K | 2 |  |  |  | ROZPOCET | 0 | 0 | 0 | 0 | 0 | 1 | 0 | 4 | 1168310221
46 | K | RZTI122 | Proplach a dezinfekce vodovodního potrubí | kpl | 1 |  | 0 |  |  | základní |  | 0 | 0 | 0 | 0 | 0 | 4 | K | 2 |  |  |  | ROZPOCET | 0 | 0 | 0 | 0 | 0 | 1 | 0 | 4 | -640551443
47 | K | RZTI123 | Přesun hmot pro vodovod vnitřní | kpl | 1 |  | 0 |  |  | základní |  | 0 | 0 | 0 | 0 | 0 | 4 | K | 2 |  |  |  | ROZPOCET | 0 | 0 | 0 | 0 | 0 | 1 | 0 | 4 | -308715044
| D | 725 | Zdravotechnika - zařizovací předměty |  |  |  | 0 |  |  |  |  | 0 |  | 0.87011 |  | 0 | 2 | D | 1 |  |  |  | ROZPOCET | [6 empty] | 0
48 | K | 725219102 | Montáž umyvadla připevněného na šrouby do zdiva | soubor | 23 |  | 0 | CS ÚRS 2023 02 |  | základní |  | 0 | 0.00173 | 0.03979 | 0 | 0 | 16 | K | 2 |  |  |  | ROZPOCET | 0 | 0 | 0 | 0 | 0 | 1 | 0 | 16 | -1318148400
49 | M | RZTI001 | ZT_01 - Umyvadlo | soubor | 17 |  | 0 |  |  | základní |  | 0 | 0.00173 | 0.02941 | 0 | 0 | 32 | M | 2 |  |  |  | ROZPOCET | 0 | 0 | 0 | 0 | 0 | 1 | 0 | 16 | 958092152
| VV |  | Závěsné umyvadlo s přepadem o šířce 45,5 cm v bílé barvě. Součástí balení není baterie, vtok ani kryt sifonu. | [14 empty] | VV | 2 | 1 | True | 0 | ROZPOCET
| VV |  | bílá | [14 empty] | VV | 2 | 1 | True | 0 | ROZPOCET
| VV |  | 455x400x120 mm | [14 empty] | VV | 2 | 1 | True | 0 | ROZPOCET
| VV |  | 17 |  | 17 | [12 empty] | VV | 2 | 2 | True | 1 | ROZPOCET
50 | M | RZTI002 | ZT_02 - Umyvadlo | soubor | 5 |  | 0 |  |  | základní |  | 0 | 0.00173 | 0.00865 | 0 | 0 | 32 | M | 2 |  |  |  | ROZPOCET | 0 | 0 | 0 | 0 | 0 | 1 | 0 | 16 | 2065451858
| VV |  | Závěsné umyvadlo, hranaté se zaoblenými rohy, s přepadem, se středovým otvorem pro baterii, včetně uzavíratelného ventilu | [14 empty] | VV | 2 | 1 | True | 0 | ROZPOCET
| VV |  | bílá | [14 empty] | VV | 2 | 1 | True | 0 | ROZPOCET
| VV |  | 600x450x170 mm | [14 empty] | VV | 2 | 1 | True | 0 | ROZPOCET
| VV |  | 5 |  | 5 | [12 empty] | VV | 2 | 2 | True | 1 | ROZPOCET
51 | M | RZTI003 | ZT_03 - Umyvadlo pro tělesně postižené | soubor | 1 |  | 0 |  |  | základní |  | 0 | 0.00173 | 0.00173 | 0 | 0 | 32 | M | 2 |  |  |  | ROZPOCET | 0 | 0 | 0 | 0 | 0 | 1 | 0 | 16 | 1907180852
| VV |  | Závěsné umyvadlo, Se zaoblenými rohy a obloukovým vybráním pro pohodlnější manipulaci osob se zdravotním postižením, Umožňuje | [14 empty] | VV | 2 | 1 | True | 0 | ROZPOCET
| VV |  | podjezd vozíkem, Se středovým otvorem pro baterii, bez přepadu, včetně ventilu | [14 empty] | VV | 2 | 1 | True | 0 | ROZPOCET
| VV |  | bílá | [14 empty] | VV | 2 | 1 | True | 0 | ROZPOCET
| VV |  | 640x550x170 mm | [14 empty] | VV | 2 | 1 | True | 0 | ROZPOCET
| VV |  | 1 |  | 1 | [12 empty] | VV | 2 | 2 | True | 1 | ROZPOCET
52 | K | 725829131 | Montáž baterie umyvadlové stojánkové G 1/2" ostatní typ | kus | 23 |  | 0 | CS ÚRS 2023 02 |  | základní |  | 0 | 4e-05 | 0.00092 | 0 | 0 | 16 | K | 2 |  |  |  | ROZPOCET | 0 | 0 | 0 | 0 | 0 | 1 | 0 | 16 | 256588833
53 | M | RZTI015 | ZT_15 - Umyvadlová baterie | soubor | 17 |  | 0 |  |  | základní |  | 0 | 0.00173 | 0.02941 | 0 | 0 | 32 | M | 2 |  |  |  | ROZPOCET | 0 | 0 | 0 | 0 | 0 | 1 | 0 | 16 | 1846859909
| VV |  | Stojánková umyvadlová baterie v pákovém provedení, výpusť není součástí balení. Maximální průtok 5 l/min. omezuje plýtvání vody | [14 empty] | VV | 2 | 1 | True | 0 | ROZPOCET
| VV |  | Kov - chrom | [14 empty] | VV | 2 | 1 | True | 0 | ROZPOCET
| VV |  | Chrom, oranžová | [14 empty] | VV | 2 | 1 | True | 0 | ROZPOCET
| VV |  | 180x100x80 mm | [14 empty] | VV | 2 | 1 | True | 0 | ROZPOCET
| VV |  | 17 |  | 17 | [12 empty] | VV | 2 | 2 | True | 1 | ROZPOCET
54 | M | RZTI016 | ZT_16 - Umyvadlová baterie | soubor | 5 |  | 0 |  |  | základní |  | 0 | 0.00173 | 0.00865 | 0 | 0 | 32 | M | 2 |  |  |  | ROZPOCET | 0 | 0 | 0 | 0 | 0 | 1 | 0 | 16 | -1130417077
| VV |  | Páková stojánková umyvadlová baterie s výpustí. V chromovém provedení. Výška baterie je 11,6 cm. Průtok vody 5,7 l/min. | [14 empty] | VV | 2 | 1 | True | 0 | ROZPOCET
| VV |  | Barva 01 - bílá lesklá | [14 empty] | VV | 2 | 1 | True | 0 | ROZPOCET
| VV |  | Chrom | [14 empty] | VV | 2 | 1 | True | 0 | ROZPOCET
| VV |  | 116x116 mm | [14 empty] | VV | 2 | 1 | True | 0 | ROZPOCET
| VV |  | 5 |  | 5 | [12 empty] | VV | 2 | 2 | True | 1 | ROZPOCET
55 | M | RZTI034 | ZT_34 - Baterie pro tělesně postižené | soubor | 1 |  | 0 |  |  | základní |  | 0 | 0.00173 | 0.00173 | 0 | 0 | 32 | M | 2 |  |  |  | ROZPOCET | 0 | 0 | 0 | 0 | 0 | 1 | 0 | 16 | 445807382
| VV |  | Páková umyvadlová baterie, lékařská páka, keramická kartuše, průtok vody 5 l/min | [14 empty] | VV | 2 | 1 | True | 0 | ROZPOCET
| VV |  | Kov - chrom | [14 empty] | VV | 2 | 1 | True | 0 | ROZPOCET
| VV |  | délka ramena: 164 mm | [14 empty] | VV | 2 | 1 | True | 0 | ROZPOCET
| VV |  | 1 |  | 1 | [12 empty] | VV | 2 | 2 | True | 1 | ROZPOCET
56 | K | 725869101 | Montáž zápachových uzávěrek umyvadlových do DN 40 | kus | 23 |  | 0 | CS ÚRS 2023 02 |  | základní |  | 0 | 0.00015 | 0.00345 | 0 | 0 | 16 | K | 2 |  |  |  | ROZPOCET | 0 | 0 | 0 | 0 | 0 | 1 | 0 | 16 | -696678301
57 | M | RZTI017 | ZT_17 - Umyvadlový sifon | soubor | 22 |  | 0 |  |  | základní |  | 0 | 0.00173 | 0.03806 | 0 | 0 | 32 | M | 2 |  |  |  | ROZPOCET | 0 | 0 | 0 | 0 | 0 | 1 | 0 | 16 | -837317575
| VV |  | Umyvadlový sifon výškově nastavitelný. Materiál sifonu je mosaz. V chromovém provedení. Průměr odpadu DN 32. | [14 empty] | VV | 2 | 1 | True | 0 | ROZPOCET
| VV |  | kov - chrom | [14 empty] | VV | 2 | 1 | True | 0 | ROZPOCET
| VV |  | 330x80, 132-287 mm | [14 empty] | VV | 2 | 1 | True | 0 | ROZPOCET
| VV |  | 22 |  | 22 | [12 empty] | VV | 2 | 2 | True | 1 | ROZPOCET
58 | M | RZTI035 | ZT_35 - Sifon umyvadla pro tělesně postižené | soubor | 1 |  | 0 |  |  | základní |  | 0 | 0.00173 | 0.00173 | 0 | 0 | 32 | M | 2 |  |  |  | ROZPOCET | 0 | 0 | 0 | 0 | 0 | 1 | 0 | 16 | 1631119811
| VV |  | Plastový umyvadlový sifon šetřící místo pod umyvadlem | [14 empty] | VV | 2 | 1 | True | 0 | ROZPOCET
| VV |  | Plast, bílá | [14 empty] | VV | 2 | 1 | True | 0 | ROZPOCET
| VV |  | 1 |  | 1 | [12 empty] | VV | 2 | 2 | True | 1 | ROZPOCET
59 | K | 7ZTI019a | Montáž krytů sifonu | kus | 17 |  | 0 |  |  | základní |  | 0 | 0.00015 | 0.00255 | 0 | 0 | 16 | K | 2 |  |  |  | ROZPOCET | 0 | 0 | 0 | 0 | 0 | 1 | 0 | 16 | 1781234632
60 | M | RZTI019 | ZT_19 - Kryt sifonu | soubor | 8 |  | 0 |  |  | základní |  | 0 | 0.00173 | 0.01384 | 0 | 0 | 32 | M | 2 |  |  |  | ROZPOCET | 0 | 0 | 0 | 0 | 0 | 1 | 0 | 16 | 23178504
| VV |  | Keramický kryt sifonu v modré barvě uschová sifon i roháčky a hadičky, aby zamezil volnému přístupu dětí. | [14 empty] | VV | 2 | 1 | True | 0 | ROZPOCET
| VV |  | Sanitární keramika | [14 empty] | VV | 2 | 1 | True | 0 | ROZPOCET
| VV |  | modrá | [14 empty] | VV | 2 | 1 | True | 0 | ROZPOCET
| VV |  | 295x340x235 | [14 empty] | VV | 2 | 1 | True | 0 | ROZPOCET
| VV |  | 8 |  | 8 | [12 empty] | VV | 2 | 2 | True | 1 | ROZPOCET
61 | M | RZTI020 | ZT_20 - Kryt sifonu | soubor | 9 |  | 0 |  |  | základní |  | 0 | 0.00173 | 0.01557 | 0 | 0 | 32 | M | 2 |  |  |  | ROZPOCET | 0 | 0 | 0 | 0 | 0 | 1 | 0 | 16 | -1419750843
| VV |  | Keramický kryt sifonu v bílé barvě uschová sifon i roháčky a hadičky, aby zamezil volnému přístupu dětí. | [14 empty] | VV | 2 | 1 | True | 0 | ROZPOCET
| VV |  | Sanitární keramika | [14 empty] | VV | 2 | 1 | True | 0 | ROZPOCET
| VV |  | bílá | [14 empty] | VV | 2 | 1 | True | 0 | ROZPOCET
| VV |  | 295x340x235 | [14 empty] | VV | 2 | 1 | True | 0 | ROZPOCET
| VV |  | 9 |  | 9 | [12 empty] | VV | 2 | 2 | True | 1 | ROZPOCET
62 | K | 725119121 | Montáž klozetových mís standardních | kus | 13 |  | 0 | CS ÚRS 2023 02 |  | základní |  | 0 | 0.00059 | 0.00767 | 0 | 0 | 16 | K | 2 |  |  |  | ROZPOCET | 0 | 0 | 0 | 0 | 0 | 1 | 0 | 16 | 1599088137
63 | M | RZTI004 | ZT_04 - Klozet závěsný | soubor | 10 |  | 0 |  |  | základní |  | 0 | 0.00173 | 0.0173 | 0 | 0 | 32 | M | 2 |  |  |  | ROZPOCET | 0 | 0 | 0 | 0 | 0 | 1 | 0 | 16 | -1226902248
| VV |  | Závěsné WC se zadním odpadem bez splachovacího okruhu. Objem splachování 6 litrů. Skryté uchycení. WC sedátko není součástí | [14 empty] | VV | 2 | 1 | True | 0 | ROZPOCET
| VV |  | balení. | [14 empty] | VV | 2 | 1 | True | 0 | ROZPOCET
| VV |  | bílá, lesklá | [14 empty] | VV | 2 | 1 | True | 0 | ROZPOCET
| VV |  | 300x470x280mm | [14 empty] | VV | 2 | 1 | True | 0 | ROZPOCET
| VV |  | 10 |  | 10 | [12 empty] | VV | 2 | 2 | True | 1 | ROZPOCET
64 | M | RZTI006 | ZT_06 - Klozet závěsný | soubor | 2 |  | 0 |  |  | základní |  | 0 | 0.00173 | 0.00346 | 0 | 0 | 32 | M | 2 |  |  |  | ROZPOCET | 0 | 0 | 0 | 0 | 0 | 1 | 0 | 16 | 610750287
| VV |  | Závěsný klozet, hranatý se zaoblenými rohy, vodorovný odpad, otevřený oplachový kruh, hluboké splachování | [14 empty] | VV | 2 | 1 | True | 0 | ROZPOCET
| VV |  | bílá | [14 empty] | VV | 2 | 1 | True | 0 | ROZPOCET
| VV |  | 530x360x360mm | [14 empty] | VV | 2 | 1 | True | 0 | ROZPOCET
| VV |  | 2 |  | 2 | [12 empty] | VV | 2 | 2 | True | 1 | ROZPOCET
65 | M | RZTI008 | ZT_08- Klozet závěsný pro tělesně postižené | soubor | 1 |  | 0 |  |  | základní |  | 0 | 0.00173 | 0.00173 | 0 | 0 | 32 | M | 2 |  |  |  | ROZPOCET | 0 | 0 | 0 | 0 | 0 | 1 | 0 | 16 | -248670217
| VV |  | Závěsný klozet pro tělesně postižené, hranatý se zaoblenými rohy, vodorovný odpad, otevřený oplachový kruh, hluboké splachování | [14 empty] | VV | 2 | 1 | True | 0 | ROZPOCET
| VV |  | bílá | [14 empty] | VV | 2 | 1 | True | 0 | ROZPOCET
| VV |  | 700x360x380mm | [14 empty] | VV | 2 | 1 | True | 0 | ROZPOCET
| VV |  | 1 |  | 1 | [12 empty] | VV | 2 | 2 | True | 1 | ROZPOCET
66 | K | 725119131 | Montáž klozetových sedátek standardních | kus | 13 |  | 0 | CS ÚRS 2023 02 |  | základní |  | 0 | 0 | 0 | 0 | 0 | 16 | K | 2 |  |  |  | ROZPOCET | 0 | 0 | 0 | 0 | 0 | 1 | 0 | 16 | 2071610024
67 | M | RZTI011 | ZT_11- WC sedátko s poklopem pro ZT_04 | soubor | 10 |  | 0 |  |  | základní |  | 0 | 0.00173 | 0.0173 | 0 | 0 | 32 | M | 2 |  |  |  | ROZPOCET | 0 | 0 | 0 | 0 | 0 | 1 | 0 | 16 | -1575407138
| VV |  | WC prkénko s funkcí pomalého sklápění (softclose) ve žluté barvě se zeleným poklopem. Sedátko má po stranách speciální opěrné body | [14 empty] | VV | 2 | 1 | True | 0 | ROZPOCET
| VV |  | pro maximální pohodlí dětí. | [14 empty] | VV | 2 | 1 | True | 0 | ROZPOCET
| VV |  | plast | [14 empty] | VV | 2 | 1 | True | 0 | ROZPOCET
| VV |  | bílá 4ks, žlutozelená 6 ks | [14 empty] | VV | 2 | 1 | True | 0 | ROZPOCET
| VV |  | 354x 343x386x60 | [14 empty] | VV | 2 | 1 | True | 0 | ROZPOCET
| VV |  | 10 |  | 10 | [12 empty] | VV | 2 | 2 | True | 1 | ROZPOCET
68 | M | RZTI023b | WC sedátko pro ZT_06 | soubor | 2 |  | 0 |  |  | základní |  | 0 | 0.00173 | 0.00346 | 0 | 0 | 32 | M | 2 |  |  |  | ROZPOCET | 0 | 0 | 0 | 0 | 0 | 1 | 0 | 16 | 1623615262
| VV |  | WC sedátko bez poklopu pro tělesně postižené, hranatý tvar se zaoblenými rohy, nerezové úchyty | [14 empty] | VV | 2 | 1 | True | 0 | ROZPOCET
| VV |  | plast | [14 empty] | VV | 2 | 1 | True | 0 | ROZPOCET
| VV |  | bílá | [14 empty] | VV | 2 | 1 | True | 0 | ROZPOCET
| VV |  | 2 |  | 2 | [12 empty] | VV | 2 | 2 | True | 1 | ROZPOCET
69 | M | RZTI023 | WC sedátko pro tělesně postižené | soubor | 1 |  | 0 |  |  | základní |  | 0 | 0.00173 | 0.00173 | 0 | 0 | 32 | M | 2 |  |  |  | ROZPOCET | 0 | 0 | 0 | 0 | 0 | 1 | 0 | 16 | 1198240110
| VV |  | WC sedátko bez poklopu pro tělesně postižené, hranatý tvar se zaoblenými rohy, nerezové úchyty | [14 empty] | VV | 2 | 1 | True | 0 | ROZPOCET
| VV |  | plast | [14 empty] | VV | 2 | 1 | True | 0 | ROZPOCET
| VV |  | bílá | [14 empty] | VV | 2 | 1 | True | 0 | ROZPOCET
| VV |  | 378x448 mm | [14 empty] | VV | 2 | 1 | True | 0 | ROZPOCET
| VV |  | 1 |  | 1 | [12 empty] | VV | 2 | 2 | True | 1 | ROZPOCET
70 | K | 725129101 | Montáž pisoáru keramického | kus | 4 |  | 0 | CS ÚRS 2023 02 |  | základní |  | 0 | 0.00064 | 0.00256 | 0 | 0 | 16 | K | 2 |  |  |  | ROZPOCET | 0 | 0 | 0 | 0 | 0 | 1 | 0 | 16 | 729878439
71 | M | RZTI005 | ZT_05 - Pisoár závěsný, vč. sifonu | soubor | 4 |  | 0 |  |  | základní |  | 0 | 0.00173 | 0.00692 | 0 | 0 | 32 | M | 2 |  |  |  | ROZPOCET | 0 | 0 | 0 | 0 | 0 | 1 | 0 | 16 | -291485342
| VV |  | Pisoár s vnitřním, zadním odpadem, bez monátžní sady, bez senzorů, závěsný. | [14 empty] | VV | 2 | 1 | True | 0 | ROZPOCET
| VV |  | bílá | [14 empty] | VV | 2 | 1 | True | 0 | ROZPOCET
| VV |  | 310x340x540mm | [14 empty] | VV | 2 | 1 | True | 0 | ROZPOCET
| VV |  | 4 |  | 4 | [12 empty] | VV | 2 | 2 | True | 1 | ROZPOCET
72 | K | 725121R | D+M Splachovač automatický pisoáru | soubor | 4 |  | 0 |  |  | základní |  | 0 | 0.00211 | 0.00844 | 0 | 0 | 16 | K | 2 |  |  |  | ROZPOCET | 0 | 0 | 0 | 0 | 0 | 1 | 0 | 16 | -4997073
73 | K | 725339111 | Montáž výlevky | soubor | 5 |  | 0 | CS ÚRS 2023 02 |  | základní |  | 0 | 0.00064 | 0.0032 | 0 | 0 | 16 | K | 2 |  |  |  | ROZPOCET | 0 | 0 | 0 | 0 | 0 | 1 | 0 | 16 | -416805380
74 | M | RZTI007a | ZT_07 - závěsná výlevka s plastovou mřížkou | kus | 5 |  | 0 |  |  | základní |  | 0 | 0.014 | 0.07 | 0 | 0 | 32 | M | 2 |  |  |  | ROZPOCET | 0 | 0 | 0 | 0 | 0 | 1 | 0 | 16 | -1830334242
| VV |  | Závěsná výlevka, kruhový tvar,oplachový okruh (splachování jako u běžných toalet) , podomítkový modul, včetně plastové mřížky | [14 empty] | VV | 2 | 1 | True | 0 | ROZPOCET
| VV |  | bílá | [14 empty] | VV | 2 | 1 | True | 0 | ROZPOCET
| VV |  | 510x435x407 | [14 empty] | VV | 2 | 1 | True | 0 | ROZPOCET
| VV |  | 5 |  | 5 | [12 empty] | VV | 2 | 2 | True | 1 | ROZPOCET
75 | K | 725829101 | Montáž baterie nástěnné dřezové pákové a klasické | kus | 5 |  | 0 | CS ÚRS 2023 02 |  | základní |  | 0 | 0.00016 | 0.0008 | 0 | 0 | 16 | K | 2 |  |  |  | ROZPOCET | 0 | 0 | 0 | 0 | 0 | 1 | 0 | 16 | -1459644942
76 | M | RZTI018 | ZT_18 - baterie výlevka | kus | 5 |  | 0 |  |  | základní |  | 0 | 0.014 | 0.07 | 0 | 0 | 32 | M | 2 |  |  |  | ROZPOCET | 0 | 0 | 0 | 0 | 0 | 1 | 0 | 16 | 878132086
| VV |  | Páková nástěnná dřezová baterie s otočným ramínkem. V chromovém provedení. Průtok baterie je 12 litrů/minutu. Rozteč baterie 150 mm. | [14 empty] | VV | 2 | 1 | True | 0 | ROZPOCET
| VV |  | Kov - chrom | [14 empty] | VV | 2 | 1 | True | 0 | ROZPOCET
| VV |  | 221x224x261 mm | [14 empty] | VV | 2 | 1 | True | 0 | ROZPOCET
| VV |  | 5 |  | 5 | [12 empty] | VV | 2 | 2 | True | 1 | ROZPOCET
77 | K | 72121912R | Montáž odtokového sprchového žlabu | kus | 3 |  | 0 |  |  | základní |  | 0 | 0.00015 | 0.00045 | 0 | 0 | 16 | K | 2 |  |  |  | ROZPOCET | 0 | 0 | 0 | 0 | 0 | 1 | 0 | 16 | 649087969
78 | M | RZTI013 | ZT_13 - Sprchový žlab | kus | 3 |  | 0 |  |  | základní |  | 0 | 0.014 | 0.042 | 0 | 0 | 32 | M | 2 |  |  |  | ROZPOCET | 0 | 0 | 0 | 0 | 0 | 1 | 0 | 16 | 844247191
| VV |  | Sprchový žlab z nerezi o šířce roštu 115 cm. Mřížka pro nalepení dlažby. V lesklém provedení. | [14 empty] | VV | 2 | 1 | True | 0 | ROZPOCET
| VV |  | Kov - nerez ocel | [14 empty] | VV | 2 | 1 | True | 0 | ROZPOCET
| VV |  | 56x750 mm | [14 empty] | VV | 2 | 1 | True | 0 | ROZPOCET
| VV |  | 3 |  | 3 | [12 empty] | VV | 2 | 2 | True | 1 | ROZPOCET
79 | K | 72584941R | Montáž baterie sprchové nástěnné termostatické s poličkou, vč. ruční sprchy a hlavové sprchy | kus | 3 |  | 0 |  |  | základní |  | 0 | 0.00012 | 0.00036 | 0 | 0 | 16 | K | 2 |  |  |  | ROZPOCET | 0 | 0 | 0 | 0 | 0 | 1 | 0 | 16 | -1377567510
80 | M | RZTI012 | ZT_12 - Sprchový systém | kus | 3 |  | 0 |  |  | základní |  | 0 | 0.014 | 0.042 | 0 | 0 | 32 | M | 2 |  |  |  | ROZPOCET | 0 | 0 | 0 | 0 | 0 | 1 | 0 | 16 | 16076831
| VV |  | Sprchový nástěnný systém s termostatickou baterií a pojistkou proti opaření. Součástí balení je ruční sprcha ( se třemi proudy - hedvábný | [14 empty] | VV | 2 | 1 | True | 0 | ROZPOCET
| VV |  | vnější proud, vnitřní proud, mix - pohodlné přepínání pomocí tlačítka), hlavová sprcha, polička a sprchová hadice o délce 150 cm. | [14 empty] | VV | 2 | 1 | True | 0 | ROZPOCET
| VV |  | Chromové provedení v kombinaci s bílou. | [14 empty] | VV | 2 | 1 | True | 0 | ROZPOCET
| VV |  | Kov - chrom, Bílá - chrom | [14 empty] | VV | 2 | 1 | True | 0 | ROZPOCET
| VV |  | 3 |  | 3 | [12 empty] | VV | 2 | 2 | True | 1 | ROZPOCET
81 | K | RZTI009 | D+M ZT_09 - nástěnné zrcadlo s LED osvětlením | soubor | 5 |  | 0 |  |  | základní |  | 0 | 0.00173 | 0.00865 | 0 | 0 | 16 | K | 2 |  |  |  | ROZPOCET | 0 | 0 | 0 | 0 | 0 | 1 | 0 | 16 | -773919569
| VV |  | Kulaté zrcadlo s LED osvětlením bez vypínače o průměru 80 cm. Barevná teplota osvětlení je 6 000 K (chladnější bílá). S krytím IP44, je | [14 empty] | VV | 2 | 1 | True | 0 | ROZPOCET
| VV |  | chráněno proti stříkající vodě. | [14 empty] | VV | 2 | 1 | True | 0 | ROZPOCET
| VV |  | Sklo - zrcadlo | [14 empty] | VV | 2 | 1 | True | 0 | ROZPOCET
| VV |  | 800x800 mm/pr.800mm | [14 empty] | VV | 2 | 1 | True | 0 | ROZPOCET
| VV |  | 5 |  | 5 | [12 empty] | VV | 2 | 2 | True | 1 | ROZPOCET
82 | K | RZTI010 | D+M ZT_10 - zásobník hygienických sáčků | soubor | 3 |  | 0 |  |  | základní |  | 0 | 0.00173 | 0.00519 | 0 | 0 | 16 | K | 2 |  |  |  | ROZPOCET | 0 | 0 | 0 | 0 | 0 | 1 | 0 | 16 | 900728489
| VV |  | Zásobník hygienických sáčků | [14 empty] | VV | 2 | 1 | True | 0 | ROZPOCET
| VV |  | Kov - chrom | [14 empty] | VV | 2 | 1 | True | 0 | ROZPOCET
| VV |  | 131x92x24 mm | [14 empty] | VV | 2 | 1 | True | 0 | ROZPOCET
| VV |  | 3 |  | 3 | [12 empty] | VV | 2 | 2 | True | 1 | ROZPOCET
83 | K | RZTI014 | D+M ZT_14 - zásobník na papírové ručníky | soubor | 5 |  | 0 |  |  | základní |  | 0 | 0.00173 | 0.00865 | 0 | 0 | 16 | K | 2 |  |  |  | ROZPOCET | 0 | 0 | 0 | 0 | 0 | 1 | 0 | 16 | -37550408
| VV |  | Zásobník na papírové ručníky s senzorem, s nastavitelnou délkou ručníku, bezdotykový. | [14 empty] | VV | 2 | 1 | True | 0 | ROZPOCET
| VV |  | Kov, plast | [14 empty] | VV | 2 | 1 | True | 0 | ROZPOCET
| VV |  | Chrom, černá | [14 empty] | VV | 2 | 1 | True | 0 | ROZPOCET
| VV |  | 204x345x373 mm | [14 empty] | VV | 2 | 1 | True | 0 | ROZPOCET
| VV |  | 5 |  | 5 | [12 empty] | VV | 2 | 2 | True | 1 | ROZPOCET
84 | K | RZTI024 | D+M ZT_24 - madlo nástěnné levé | soubor | 1 |  | 0 |  |  | základní |  | 0 | 0.00173 | 0.00173 | 0 | 0 | 16 | K | 2 |  |  |  | ROZPOCET | 0 | 0 | 0 | 0 | 0 | 1 | 0 | 16 | 962422031
| VV |  | Madlo tvaru L, nástěnné, levé | [14 empty] | VV | 2 | 1 | True | 0 | ROZPOCET
| VV |  | Kov - chrom | [14 empty] | VV | 2 | 1 | True | 0 | ROZPOCET
| VV |  | 890x630x110mm | [14 empty] | VV | 2 | 1 | True | 0 | ROZPOCET
| VV |  | 1 |  | 1 | [12 empty] | VV | 2 | 2 | True | 1 | ROZPOCET
85 | K | RZTI025 | D+M ZT_25 - madlo nástěnné sklopné | soubor | 1 |  | 0 |  |  | základní |  | 0 | 0.00173 | 0.00173 | 0 | 0 | 16 | K | 2 |  |  |  | ROZPOCET | 0 | 0 | 0 | 0 | 0 | 1 | 0 | 16 | -1860941050
| VV |  | Madlo tvaru U, sklopné | [14 empty] | VV | 2 | 1 | True | 0 | ROZPOCET
| VV |  | Kov - chrom | [14 empty] | VV | 2 | 1 | True | 0 | ROZPOCET
| VV |  | 600x120x225 mm | [14 empty] | VV | 2 | 1 | True | 0 | ROZPOCET
| VV |  | 1 |  | 1 | [12 empty] | VV | 2 | 2 | True | 1 | ROZPOCET
86 | K | RZTI026 | D+M ZT_26 - zrcadlo výklopné | soubor | 1 |  | 0 |  |  | základní |  | 0 | 0.00173 | 0.00173 | 0 | 0 | 16 | K | 2 |  |  |  | ROZPOCET | 0 | 0 | 0 | 0 | 0 | 1 | 0 | 16 | -357498915
| VV |  | Výklopné zrcadlo pro tělesně postižené | [14 empty] | VV | 2 | 1 | True | 0 | ROZPOCET
| VV |  | Kov - chrom | [14 empty] | VV | 2 | 1 | True | 0 | ROZPOCET
| VV |  | 600x600 mm | [14 empty] | VV | 2 | 1 | True | 0 | ROZPOCET
| VV |  | 1 |  | 1 | [12 empty] | VV | 2 | 2 | True | 1 | ROZPOCET
87 | K | RZTI027 | D+M ZT_27 - zrcadlo nástěnné - 700x900 mm | soubor | 2 |  | 0 |  |  | základní |  | 0 | 0.00173 | 0.00346 | 0 | 0 | 16 | K | 2 |  |  |  | ROZPOCET | 0 | 0 | 0 | 0 | 0 | 1 | 0 | 16 | 740637592
| VV |  | Obdélníkové nástěnné zrcadlo s fazetou. Zrcadlo je opatřeno 3 závěsy pro svislé i vodorovné zavěšení. | [14 empty] | VV | 2 | 1 | True | 0 | ROZPOCET
| VV |  | Sklo - zrcadlo | [14 empty] | VV | 2 | 1 | True | 0 | ROZPOCET
| VV |  | 700x900 mm | [14 empty] | VV | 2 | 1 | True | 0 | ROZPOCET
| VV |  | 2 |  | 2 | [12 empty] | VV | 2 | 2 | True | 1 | ROZPOCET
88 | K | RZTI028 | D+M ZT_28 - zrcadlo nástěnné - kočka | soubor | 4 |  | 0 |  |  | základní |  | 0 | 0.00173 | 0.00692 | 0 | 0 | 16 | K | 2 |  |  |  | ROZPOCET | 0 | 0 | 0 | 0 | 0 | 1 | 0 | 16 | 1039917186
| VV |  | tvar dle tabulky standardu | [14 empty] | VV | 2 | 1 | True | 0 | ROZPOCET
| VV |  | Zrcadlo nástěnné, ve tvaru kočky. Rozměry 550 x 495 x 20 mm, rám 25 x 20 mm. Barevné provedení: zelený plastový rám RAL 6021 | [14 empty] | VV | 2 | 1 | True | 0 | ROZPOCET
| VV |  | 4 |  | 4 | [12 empty] | VV | 2 | 2 | True | 1 | ROZPOCET
89 | K | RZTI029 | D+M ZT_29 - zrcadlo nástěnné - zajíc | soubor | 4 |  | 0 |  |  | základní |  | 0 | 0.00173 | 0.00692 | 0 | 0 | 16 | K | 2 |  |  |  | ROZPOCET | 0 | 0 | 0 | 0 | 0 | 1 | 0 | 16 | 262012936
| VV |  | tvar dle tabulky standardu | [14 empty] | VV | 2 | 1 | True | 0 | ROZPOCET
| VV |  | Zrcadlo nástěnné, ve tvaru zajíce. Rozměry 545 x 375 x 20 mm, rám 25 x 20 mm. Barevné provedení: zelený plastový rám RAL 6021 | [14 empty] | VV | 2 | 1 | True | 0 | ROZPOCET
| VV |  | 4 |  | 4 | [12 empty] | VV | 2 | 2 | True | 1 | ROZPOCET
90 | K | RZTI031 | D+M ZT_31 - zrcadlo nástěnné - medvěd | soubor | 5 |  | 0 |  |  | základní |  | 0 | 0.00173 | 0.00865 | 0 | 0 | 16 | K | 2 |  |  |  | ROZPOCET | 0 | 0 | 0 | 0 | 0 | 1 | 0 | 16 | 1631543056
| VV |  | tvar dle tabulky standardu | [14 empty] | VV | 2 | 1 | True | 0 | ROZPOCET
| VV |  | Zrcadlo nástěnné, ve tvaru medvěda. Rozměry: 465 x 380 x 20 mm, rám 25 x 20 mm. Barevné provedení: zelený plastový rám RAL 6021 | [14 empty] | VV | 2 | 1 | True | 0 | ROZPOCET
| VV |  | 5 |  | 5 | [12 empty] | VV | 2 | 2 | True | 1 | ROZPOCET
91 | K | RZTI032 | D+M ZT_32 - zrcadlo nástěnné - žába | soubor | 4 |  | 0 |  |  | základní |  | 0 | 0.00173 | 0.00692 | 0 | 0 | 16 | K | 2 |  |  |  | ROZPOCET | 0 | 0 | 0 | 0 | 0 | 1 | 0 | 16 | 2000587362
| VV |  | tvar dle tabulky standardu | [14 empty] | VV | 2 | 1 | True | 0 | ROZPOCET
| VV |  | Zrcadlo nástěnné, ve tvaru žáby. Rozměry: 555 x 420 x 20 mm, rám 25 x 20 mm. Barevné provedení: zelený plastový rám RAL 6021 | [14 empty] | VV | 2 | 1 | True | 0 | ROZPOCET
| VV |  | 4 |  | 4 | [12 empty] | VV | 2 | 2 | True | 1 | ROZPOCET
92 | K | RZTI033 | D+M ZT_33 - pračka se sušičkou | soubor | 1 |  | 0 |  |  | základní |  | 0 | 0.12 | 0.12 | 0 | 0 | 16 | K | 2 |  |  |  | ROZPOCET | 0 | 0 | 0 | 0 | 0 | 1 | 0 | 16 | 1960775349
| VV |  | Pračka se sušičkou. Kapacita praní 12 kg / sušení 10 kg. Energetická třída A, 1 400 ot./min. | [14 empty] | VV | 2 | 1 | True | 0 | ROZPOCET
| VV |  | 600x660x1 655 mm | [14 empty] | VV | 2 | 1 | True | 0 | ROZPOCET
| VV |  | 1 |  | 1 | [12 empty] | VV | 2 | 2 | True | 1 | ROZPOCET
93 | K | RZTI036 | D+M ZT_36 - WC štětka | soubor | 3 |  | 0 |  |  | základní |  | 0 | 0.00173 | 0.00519 | 0 | 0 | 16 | K | 2 |  |  |  | ROZPOCET | 0 | 0 | 0 | 0 | 0 | 1 | 0 | 16 | 1123595939
| VV |  | WC štětka válcová, nástěnná, kruhová patice, černý kartáč | [14 empty] | VV | 2 | 1 | True | 0 | ROZPOCET
| VV |  | Kov - chrom | [14 empty] | VV | 2 | 1 | True | 0 | ROZPOCET
| VV |  | 370x90x115 mm | [14 empty] | VV | 2 | 1 | True | 0 | ROZPOCET
| VV |  | 3 |  | 3 | [12 empty] | VV | 2 | 2 | True | 1 | ROZPOCET
94 | K | RZTI037 | D+M ZT_37 - zásobník na toaletní papír | soubor | 3 |  | 0 |  |  | základní |  | 0 | 0.00173 | 0.00519 | 0 | 0 | 16 | K | 2 |  |  |  | ROZPOCET | 0 | 0 | 0 | 0 | 0 | 1 | 0 | 16 | 1667924766
| VV |  | Zásobník na toaletní papír válcový, na role o průměru 200mm, se zámkem, nástěnný, průhled pro kontrolu množství papíru | [14 empty] | VV | 2 | 1 | True | 0 | ROZPOCET
| VV |  | Kov - chrom | [14 empty] | VV | 2 | 1 | True | 0 | ROZPOCET
| VV |  | 215x200x117 mm | [14 empty] | VV | 2 | 1 | True | 0 | ROZPOCET
| VV |  | 3 |  | 3 | [12 empty] | VV | 2 | 2 | True | 1 | ROZPOCET
95 | K | RZTI038 | D+M ZT_38 - dávkovač tekutého mýdla | soubor | 1 |  | 0 |  |  | základní |  | 0 | 0.00173 | 0.00173 | 0 | 0 | 16 | K | 2 |  |  |  | ROZPOCET | 0 | 0 | 0 | 0 | 0 | 1 | 0 | 16 | 407289691
| VV |  | Bezdotykový dávkovač mýdla v barevném provedení chrom. Montáž vrtáním. | [14 empty] | VV | 2 | 1 | True | 0 | ROZPOCET
| VV |  | Kov - chrom | [14 empty] | VV | 2 | 1 | True | 0 | ROZPOCET
| VV |  | 140x235x102 mm | [14 empty] | VV | 2 | 1 | True | 0 | ROZPOCET
| VV |  | 1 |  | 1 | [12 empty] | VV | 2 | 2 | True | 1 | ROZPOCET
96 | K | RZTI039 | D+M ZT_39 - zásobník na papírové ručníky | soubor | 1 |  | 0 |  |  | základní |  | 0 | 0.00173 | 0.00173 | 0 | 0 | 16 | K | 2 |  |  |  | ROZPOCET | 0 | 0 | 0 | 0 | 0 | 1 | 0 | 16 | -1421747837
| VV |  | Zásobník na papírové ručníky, nástěnný, hranatý, skládané ručníky | [14 empty] | VV | 2 | 1 | True | 0 | ROZPOCET
| VV |  | Kov - chrom | [14 empty] | VV | 2 | 1 | True | 0 | ROZPOCET
| VV |  | 265x270x115 mm | [14 empty] | VV | 2 | 1 | True | 0 | ROZPOCET
| VV |  | 1 |  | 1 | [12 empty] | VV | 2 | 2 | True | 1 | ROZPOCET
97 | K | RZTI040 | D+M ZT_40 - odpadkový koš závěsný | soubor | 1 |  | 0 |  |  | základní |  | 0 | 0.00173 | 0.00173 | 0 | 0 | 16 | K | 2 |  |  |  | ROZPOCET | 0 | 0 | 0 | 0 | 0 | 1 | 0 | 16 | -51722896
| VV |  | Odpadkový koš, závěsný, hranatý, objem 25 l | [14 empty] | VV | 2 | 1 | True | 0 | ROZPOCET
| VV |  | Kov - chrom | [14 empty] | VV | 2 | 1 | True | 0 | ROZPOCET
| VV |  | 370x460x165 mm | [14 empty] | VV | 2 | 1 | True | 0 | ROZPOCET
| VV |  | 1 |  | 1 | [12 empty] | VV | 2 | 2 | True | 1 | ROZPOCET
98 | K | RZTI041 | D+M ZT_41 - bezdotykový osoušeč rukou | soubor | 1 |  | 0 |  |  | základní |  | 0 | 0.00173 | 0.00173 | 0 | 0 | 16 | K | 2 |  |  |  | ROZPOCET | 0 | 0 | 0 | 0 | 0 | 1 | 0 | 16 | 2030235595
| VV |  | Bezdotykový osoušeč rukou, 220V-240V 50/60Hz, 1850W. Teplota vzduchu: 40°. Doba sušení: 8 až 10 sekund. Doporucená montáž 60 cm | [14 empty] | VV | 2 | 1 | True | 0 | ROZPOCET
| VV |  | od zdroje vody. Nádobka na vodu, LED diody, zapojení do zásuvky. | [14 empty] | VV | 2 | 1 | True | 0 | ROZPOCET
| VV |  | Plast, bílá | [14 empty] | VV | 2 | 1 | True | 0 | ROZPOCET
| VV |  | 298×184×669 mm | [14 empty] | VV | 2 | 1 | True | 0 | ROZPOCET
| VV |  | 1 |  | 1 | [12 empty] | VV | 2 | 2 | True | 1 | ROZPOCET
99 | K | RZTI042 | D+M ZT_42 - věšák dvojitý | soubor | 13 |  | 0 |  |  | základní |  | 0 | 0.00173 | 0.02249 | 0 | 0 | 16 | K | 2 |  |  |  | ROZPOCET | 0 | 0 | 0 | 0 | 0 | 1 | 0 | 16 | 1465917964
| VV |  | Věšák se 2 háčky. Bez nutnosti vrtání do obkladů. Nástěnný typ. | [14 empty] | VV | 2 | 1 | True | 0 | ROZPOCET
| VV |  | Kov - nerez ocel | [14 empty] | VV | 2 | 1 | True | 0 | ROZPOCET
| VV |  | Chrom | [14 empty] | VV | 2 | 1 | True | 0 | ROZPOCET
| VV |  | 115x45x31 mm | [14 empty] | VV | 2 | 1 | True | 0 | ROZPOCET
| VV |  | 13 |  | 13 | [12 empty] | VV | 2 | 2 | True | 1 | ROZPOCET
100 | K | RZTI045 | D+M ZT_45 - odpadkový koš | soubor | 2 |  | 0 |  |  | základní |  | 0 | 0.00173 | 0.00346 | 0 | 0 | 16 | K | 2 |  |  |  | ROZPOCET | 0 | 0 | 0 | 0 | 0 | 1 | 0 | 16 | -489400079
| VV |  | Odpadkový koš volně stojící, výklopný, omyvatelný, o objemu 5 l. | [14 empty] | VV | 2 | 1 | True | 0 | ROZPOCET
| VV |  | Plast | [14 empty] | VV | 2 | 1 | True | 0 | ROZPOCET
| VV |  | Tyrkysová, chrom. | [14 empty] | VV | 2 | 1 | True | 0 | ROZPOCET
| VV |  | 200x200x300 mm | [14 empty] | VV | 2 | 1 | True | 0 | ROZPOCET
| VV |  | 2 |  | 2 | [12 empty] | VV | 2 | 2 | True | 1 | ROZPOCET
101 | K | RZTI046 | D+M ZT_46 - dávkovač mýdla | soubor | 22 |  | 0 |  |  | základní |  | 0 | 0.00173 | 0.03806 | 0 | 0 | 16 | K | 2 |  |  |  | ROZPOCET | 0 | 0 | 0 | 0 | 0 | 1 | 0 | 16 | -339798669
| VV |  | Dávkovač tekutého mýdla. Průměr vrtaných otvorů: 6 mm, množství náplně 200 ml, dávkování po 2 ml na střik. Součásti dodávky: | [14 empty] | VV | 2 | 1 | True | 0 | ROZPOCET
| VV |  | dávkovač tekutého mýdla, rozeta, upevňovací materiál, montážní návod. | [14 empty] | VV | 2 | 1 | True | 0 | ROZPOCET
| VV |  | Kov, sklo | [14 empty] | VV | 2 | 1 | True | 0 | ROZPOCET
| VV |  | Chrom, bílá. | [14 empty] | VV | 2 | 1 | True | 0 | ROZPOCET
| VV |  | 140x235x107 mm | [14 empty] | VV | 2 | 1 | True | 0 | ROZPOCET
| VV |  | 22 |  | 22 | [12 empty] | VV | 2 | 2 | True | 1 | ROZPOCET
102 | K | RZTI047 | D+M ZT_47 - odpadkový koš | soubor | 5 |  | 0 |  |  | základní |  | 0 | 0.00173 | 0.00865 | 0 | 0 | 16 | K | 2 |  |  |  | ROZPOCET | 0 | 0 | 0 | 0 | 0 | 1 | 0 | 16 | 1140023025
| VV |  | Odpadkový koš volně stojící, výklopný, omyvatelný, o objemu 5 l. | [14 empty] | VV | 2 | 1 | True | 0 | ROZPOCET
| VV |  | Plast | [14 empty] | VV | 2 | 1 | True | 0 | ROZPOCET
| VV |  | Bílá, chrom. | [14 empty] | VV | 2 | 1 | True | 0 | ROZPOCET
| VV |  | 200x200x300 mm | [14 empty] | VV | 2 | 1 | True | 0 | ROZPOCET
| VV |  | 5 |  | 5 | [12 empty] | VV | 2 | 2 | True | 1 | ROZPOCET
103 | K | RZTI048 | D+M ZT_48 - WC štětka závěsná | soubor | 10 |  | 0 |  |  | základní |  | 0 | 0.00173 | 0.0173 | 0 | 0 | 16 | K | 2 |  |  |  | ROZPOCET | 0 | 0 | 0 | 0 | 0 | 1 | 0 | 16 | 1023759433
| VV |  | WC štětka v oranžové barvě pro montáž na zeď. Silikonové okraje rukojeti (šedá barva na obrázku) zajišťují co největší bezpečnost. | [14 empty] | VV | 2 | 1 | True | 0 | ROZPOCET
| VV |  | Kov - nerez ocel | [14 empty] | VV | 2 | 1 | True | 0 | ROZPOCET
| VV |  | Oranžová | [14 empty] | VV | 2 | 1 | True | 0 | ROZPOCET
| VV |  | 400x77 mm | [14 empty] | VV | 2 | 1 | True | 0 | ROZPOCET
| VV |  | 10 |  | 10 | [12 empty] | VV | 2 | 2 | True | 1 | ROZPOCET
104 | K | RZTI049 | D+M ZT_49 - WC držák na toaletní papír | soubor | 10 |  | 0 |  |  | základní |  | 0 | 0.00173 | 0.0173 | 0 | 0 | 16 | K | 2 |  |  |  | ROZPOCET | 0 | 0 | 0 | 0 | 0 | 1 | 0 | 16 | 295205123
| VV |  | Držák toaletního papíru v oranžové barvě pro montáž na stěnu. Silikonové okraje (šedá barva na obrázku) zajišťují co největší bezpečnost. | [14 empty] | VV | 2 | 1 | True | 0 | ROZPOCET
| VV |  | Kov - nerez ocel | [14 empty] | VV | 2 | 1 | True | 0 | ROZPOCET
| VV |  | Oranžová | [14 empty] | VV | 2 | 1 | True | 0 | ROZPOCET
| VV |  | 58x130 mm | [14 empty] | VV | 2 | 1 | True | 0 | ROZPOCET
| VV |  | 10 |  | 10 | [12 empty] | VV | 2 | 2 | True | 1 | ROZPOCET
105 | K | RZTI050 | D+M ZT_50 - fen s držákem na zeď | soubor | 1 |  | 0 |  |  | základní |  | 0 | 0.00173 | 0.00173 | 0 | 0 | 16 | K | 2 |  |  |  | ROZPOCET | 0 | 0 | 0 | 0 | 0 | 1 | 0 | 16 | -182898355
| VV |  | Nástěnný fén s držákem v bílé barvě. Montáž vrtáním. | [14 empty] | VV | 2 | 1 | True | 0 | ROZPOCET
| VV |  | Plast, bílá | [14 empty] | VV | 2 | 1 | True | 0 | ROZPOCET
| VV |  | 110x140x245 mm | [14 empty] | VV | 2 | 1 | True | 0 | ROZPOCET
| VV |  | 1 |  | 1 | [12 empty] | VV | 2 | 2 | True | 1 | ROZPOCET
106 | K | 72524432R | D+M Zástěna sprchová bezrámová skleněná tl. 8 mm dveře otvíravé jednokřídlové do niky šířky cca 1310 mm | soubor | 1 |  | 0 |  |  | základní |  | 0 | 0.0684 | 0.0684 | 0 | 0 | 16 | K | 2 |  |  |  | ROZPOCET | 0 | 0 | 0 | 0 | 0 | 1 | 0 | 16 | -2073886498
| VV |  | m.č. 2.07 | [14 empty] | VV | 2 | 1 | True | 0 | ROZPOCET
| VV |  | nutno předem zaměřit a upravit šířku zástěny | [14 empty] | VV | 2 | 1 | True | 0 | ROZPOCET
| VV |  | 1 |  | 1 | [12 empty] | VV | 2 | 2 | True | 1 | ROZPOCET
107 | K | 9987251R1 | Přesun hmot tonážní pro zařizovací předměty v objektech v přes 6 do 12 m | kpl | 1 |  | 0 |  |  | základní |  | 0 | 0 | 0 | 0 | 0 | 16 | K | 2 |  |  |  | ROZPOCET | 0 | 0 | 0 | 0 | 0 | 1 | 0 | 16 | -538869681
| D | 726 | Zdravotechnika - předstěnové instalace |  |  |  | 0 |  |  |  |  | 0 |  | 0.37385 |  | 0 | 2 | D | 1 |  |  |  | ROZPOCET | [6 empty] | 0
108 | K | 726111204 | Instalační předstěna pro montáž klozetu do masivní zděné kce - montáž | soubor | 13 |  | 0 | CS ÚRS 2023 02 |  | základní |  | 0 | 0 | 0 | 0 | 0 | 16 | K | 2 |  |  |  | ROZPOCET | 0 | 0 | 0 | 0 | 0 | 1 | 0 | 16 | -1746645627
109 | M | 5528170R | montážní prvek pro závěsné WC do zděných konstrukcí ovládání zepředu hl 120mm stavební v 1080mm | kus | 13 |  | 0 |  |  | základní |  | 0 | 0.0087 | 0.1131 | 0 | 0 | 32 | M | 2 |  |  |  | ROZPOCET | 0 | 0 | 0 | 0 | 0 | 1 | 0 | 16 | -601083667
110 | K | 726191001 | D+M Zvukoizolační souprava pro klozet a bidet | soubor | 13 |  | 0 | CS ÚRS 2023 02 |  | základní |  | 0 | 0.00015 | 0.00195 | 0 | 0 | 16 | K | 2 |  |  |  | ROZPOCET | 0 | 0 | 0 | 0 | 0 | 1 | 0 | 16 | -302298157
111 | K | 726191002 | D+M Souprava pro předstěnovou montáž | soubor | 13 |  | 0 | CS ÚRS 2023 02 |  | základní |  | 0 | 0.0005 | 0.0065 | 0 | 0 | 16 | K | 2 |  |  |  | ROZPOCET | 0 | 0 | 0 | 0 | 0 | 1 | 0 | 16 | -1887546470
112 | K | 726191011 | Ovládací tlačítko WC pro montáž do předstěnových konstrukcí - montáž | soubor | 13 |  | 0 | CS ÚRS 2023 02 |  | základní |  | 0 | 0 | 0 | 0 | 0 | 16 | K | 2 |  |  |  | ROZPOCET | 0 | 0 | 0 | 0 | 0 | 1 | 0 | 16 | -11708297
113 | M | RZTI043 | ZT_43 - Ovládací tlačítko WC | kus | 3 |  | 0 |  |  | základní |  | 0 | 0.014 | 0.042 | 0 | 0 | 32 | M | 2 |  |  |  | ROZPOCET | 0 | 0 | 0 | 0 | 0 | 1 | 0 | 16 | 65312080
| VV |  | Dvoučinné ovládací tlačítko , chrom, kroužky leštěná nerez. ocel. K ovládání splachování u splachovacích nádržek pod omítku. | [14 empty] | VV | 2 | 1 | True | 0 | ROZPOCET
| VV |  | Kov - chrom | [14 empty] | VV | 2 | 1 | True | 0 | ROZPOCET
| VV |  | 246x164 mm | [14 empty] | VV | 2 | 1 | True | 0 | ROZPOCET
| VV |  | 3 |  | 3 | [12 empty] | VV | 2 | 2 | True | 1 | ROZPOCET
114 | M | RZTI044 | ZT_44 - Ovládací tlačítko WC | kus | 10 |  | 0 |  |  | základní |  | 0 | 0.014 | 0.14 | 0 | 0 | 32 | M | 2 |  |  |  | ROZPOCET | 0 | 0 | 0 | 0 | 0 | 1 | 0 | 16 | -558179972
| VV |  | Ovládací tlačítko splachování podomítkové nádrže. Plastový rámeček v bílé barvě doplňuje samotné tlačítko v barvě modré. Tlačítko | [14 empty] | VV | 2 | 1 | True | 0 | ROZPOCET
| VV |  | splachuje velký objem v nádrži. | [14 empty] | VV | 2 | 1 | True | 0 | ROZPOCET
| VV |  | Plast , bílá, modrá | [14 empty] | VV | 2 | 1 | True | 0 | ROZPOCET
| VV |  | 244x165 mm | [14 empty] | VV | 2 | 1 | True | 0 | ROZPOCET
| VV |  | 10 |  | 10 | [12 empty] | VV | 2 | 2 | True | 1 | ROZPOCET
115 | K | 726111203 | Instalační předstěna pro montáž pisoáru do masivní zděné kce - montáž | soubor | 4 |  | 0 | CS ÚRS 2023 02 |  | základní |  | 0 | 0 | 0 | 0 | 0 | 16 | K | 2 |  |  |  | ROZPOCET | 0 | 0 | 0 | 0 | 0 | 1 | 0 | 16 | 1515205706
116 | M | 55281757 | montážní prvek pro pisoár do zděných konstrukcí hl 80-120mm | kus | 4 |  | 0 | CS ÚRS 2023 02 |  | základní |  | 0 | 0.0067 | 0.0268 | 0 | 0 | 32 | M | 2 |  |  |  | ROZPOCET | 0 | 0 | 0 | 0 | 0 | 1 | 0 | 16 | 2023823166
117 | K | RZTI007b | Instalační předstěna pro montáž výlevky do masivní zděné kce - montáž | soubor | 5 |  | 0 |  |  | základní |  | 0 | 0 | 0 | 0 | 0 | 16 | K | 2 |  |  |  | ROZPOCET | 0 | 0 | 0 | 0 | 0 | 1 | 0 | 16 | -1027344697
118 | M | RZTI007c | montážní prvek pro závěsnou výlevku do zděných konstrukcí | kus | 5 |  | 0 |  |  | základní |  | 0 | 0.0087 | 0.0435 | 0 | 0 | 32 | M | 2 |  |  |  | ROZPOCET | 0 | 0 | 0 | 0 | 0 | 1 | 0 | 16 | 1367009474
119 | K | 998726112 | Přesun hmot tonážní pro instalační prefabrikáty v objektech v přes 6 do 12 m | t | 0.374 |  | 0 | CS ÚRS 2023 02 |  | základní |  | 0 | 0 | 0 | 0 | 0 | 16 | K | 2 |  |  |  | ROZPOCET | 0 | 0 | 0 | 0 | 0 | 1 | 0 | 16 | 391778134
| D | 72 | Zdravotechnika - ostatní |  |  |  | 0 |  |  |  |  | 0 |  | 0 |  | 0 | 2 | D | 1 |  |  |  | ROZPOCET | [6 empty] | 0
120 | K | RZTI130 | D+M Identifikační označení a štítky | kpl | 1 |  | 0 |  |  | základní |  | 0 | 0 | 0 | 0 | 0 | 4 | K | 2 |  |  |  | ROZPOCET | 0 | 0 | 0 | 0 | 0 | 1 | 0 | 4 | 1219487556
121 | K | RZTI131 | Náklady na zařízení staveniště | kpl | 1 |  | 0 |  |  | základní |  | 0 | 0 | 0 | 0 | 0 | 4 | K | 2 |  |  |  | ROZPOCET | 0 | 0 | 0 | 0 | 0 | 1 | 0 | 4 | -1624150658
122 | K | RZTI132 | Stavební přípomoce a práce (vysekání rýh, prostupy, průvrty, vrtání v keram.obkladu,...) | kpl | 1 |  | 0 |  |  | základní |  | 0 | 0 | 0 | 0 | 0 | 4 | K | 2 |  |  |  | ROZPOCET | 0 | 0 | 0 | 0 | 0 | 1 | 0 | 4 | 938337238
123 | K | RZTI133 | Stavební přípomoce a práce (zednické zapravení rýh, prostupů,....) | kpl | 1 |  | 0 |  |  | základní |  | 0 | 0 | 0 | 0 | 0 | 4 | K | 2 |  |  |  | ROZPOCET | 0 | 0 | 0 | 0 | 0 | 1 | 0 | 4 | -1892686635
124 | K | RZTI134 | Individuální a komplexní zkoušky | kpl | 1 |  | 0 |  |  | základní |  | 0 | 0 | 0 | 0 | 0 | 4 | K | 2 |  |  |  | ROZPOCET | 0 | 0 | 0 | 0 | 0 | 1 | 0 | 4 | 690992072
125 | K | RZTI135 | Dokumentace skutečného provedení | kpl | 1 |  | 0 |  |  | základní |  | 0 | 0 | 0 | 0 | 0 | 4 | K | 2 |  |  |  | ROZPOCET | 0 | 0 | 0 | 0 | 0 | 1 | 0 | 4 | 628640563

## 04 - UTCH - Vytápění a ch...
{fca275ba-ab24-40ea-941b-7b6a8d079a69}
2
| KRYCÍ LIST SOUPISU PRACÍ | [7 empty] | v --- níže se nacházejí doplnkové a pomocné údaje k sestavám --- v | [8 empty] | False
Stavba:
Přístavba MŠ Nad Palatou, objekt Pod Lipkami
Objekt:
04 - UTCH - Vytápění a chlazení
| KSO: |  |  |  |  | CC-CZ:
| Místo: |  |  |  |  | Datum: | 15.10.2023
| Zadavatel: |  |  |  |  | IČ: | 00063631
|  | Městská část Praha 5 |  |  |  | DIČ:
| Uchazeč: |  |  |  |  | IČ: | Vyplň údaj
|  | Vyplň údaj |  |  |  | DIČ: | Vyplň údaj
| Projektant: |  |  |  |  | IČ:
|  | MEPRO s.r.o. |  |  |  | DIČ:
| Zpracovatel: |  |  |  |  | IČ:
DIČ:
Poznámka:
| Cena bez DPH | [5 empty] | 0
|  |  | Základ daně |  |  | Sazba daně | Výše daně
| DPH | základní | 0 |  |  | 21% | 0
|  | snížená | 0 |  |  | 15% | 0
|  | zákl. přenesená | 0 |  |  | 21% | 0
|  | sníž. přenesená | 0 |  |  | 15% | 0
|  | nulová | 0 |  |  | 0% | 0
| Cena s DPH |  |  | v | CZK |  | 0
| Projektant |  |  | Zpracovatel
| Datum a podpis: |  | Razítko | Datum a podpis: |  |  | Razítko
| Objednavatel |  |  | Uchazeč
| Datum a podpis: |  | Razítko | Datum a podpis: |  |  | Razítko
REKAPITULACE ČLENĚNÍ SOUPISU PRACÍ
Stavba:
Přístavba MŠ Nad Palatou, objekt Pod Lipkami
Objekt:
04 - UTCH - Vytápění a chlazení
Místo: | [5 empty] | Datum: | 15.10.2023
Zadavatel: |  |  | Městská část Praha 5 |  |  | Projektant: | MEPRO s.r.o.
Uchazeč: |  |  | Vyplň údaj |  |  | Zpracovatel:
Kód dílu - Popis | [6 empty] | Cena celkem [CZK]
Náklady ze soupisu prací | [6 empty] | 0 | [11 empty] | -1
| PSV - Práce a dodávky PSV | [5 empty] | 0
| 73x - Ústřední vytápění - kotelny, strojovny, armatury | [5 empty] | 0
| 733. - Ústřední vytápění, chlazení - rozvodné potrubí | [5 empty] | 0
| 735b - Ústřední vytápění - podlahové vytápění | [5 empty] | 0
| 735a - Ústřední vytápění, chlazení - otopná tělesa, FCU | [5 empty] | 0
| 73 - Ústřední vytápění, chlazení - ostatní | [5 empty] | 0
SOUPIS PRACÍ
Stavba:
Přístavba MŠ Nad Palatou, objekt Pod Lipkami
Objekt:
04 - UTCH - Vytápění a chlazení
Místo: | [5 empty] | Datum: | 15.10.2023
Zadavatel: |  |  | Městská část Praha 5 |  |  | Projektant: | MEPRO s.r.o.
Uchazeč: |  |  | Vyplň údaj |  |  | Zpracovatel:
PČ | Typ | Kód | Popis | MJ | Množství | J.cena [CZK] | Cena celkem [CZK] | Cenová soustava |  | DPH | J. Nh [h] | Nh celkem [h] | J. hmotnost [t] | Hmotnost celkem [t] | J. suť [t] | Suť Celkem [t]
Náklady soupisu celkem | [6 empty] | 0 |  |  |  |  | 0 |  | 1.1327 |  | 0 |  | D | -1 | [10 empty] | 0
| D | PSV | Práce a dodávky PSV |  |  |  | 0 |  |  |  |  | 0 |  | 1.1327 |  | 0 | 2 | D | 0 |  |  |  | ROZPOCET | [6 empty] | 0
| D | 73x | Ústřední vytápění - kotelny, strojovny, armatury |  |  |  | 0 |  |  |  |  | 0 |  | 0 |  | 0 | 2 | D | 1 |  |  |  | ROZPOCET | [6 empty] | 0
1 | K | RÚT001 | D+M TČ vzduch/voda | ks | 2 |  | 0 |  |  | základní |  | 0 | 0 | 0 | 0 | 0 | 16 | K | 2 |  |  |  | ROZPOCET | 0 | 0 | 0 | 0 | 0 | 1 | 0 | 16 | 1947954570
| VV |  | tepelný výkon 12,86 kW při A-7/W35 (EN 14511), chladící výkon 14,88 kW při A35/W7 | [14 empty] | VV | 2 | 1 | True | 0 | ROZPOCET
| VV |  | osazeno na základy | [14 empty] | VV | 2 | 1 | True | 0 | ROZPOCET
| VV |  | 2 |  | 2 | [12 empty] | VV | 2 | 2 | True | 1 | ROZPOCET
2 | K | RÚT002 | Zřízení ŽB základů pod tepelná čerpadla, vč. zemních prací | ks | 2 |  | 0 |  |  | základní |  | 0 | 0 | 0 | 0 | 0 | 16 | K | 2 |  |  |  | ROZPOCET | 0 | 0 | 0 | 0 | 0 | 1 | 0 | 16 | 700437726
3 | K | RÚT003 | Regulace tepelných čerpadel včetně všech vodičů a čidel | kpl | 1 |  | 0 |  |  | základní |  | 0 | 0 | 0 | 0 | 0 | 16 | K | 2 |  |  |  | ROZPOCET | 0 | 0 | 0 | 0 | 0 | 1 | 0 | 16 | -1220311916
4 | K | RÚT004 | D+M Rozšiřující modul pro regulaci, pro řízení okruhů vytápění a chlazení na rozdělovači | kpl | 1 |  | 0 |  |  | základní |  | 0 | 0 | 0 | 0 | 0 | 16 | K | 2 |  |  |  | ROZPOCET | 0 | 0 | 0 | 0 | 0 | 1 | 0 | 16 | 398387578
5 | K | RÚT005 | D+M Akumulační zásobník vytápění/chlazení | ks | 1 |  | 0 |  |  | základní |  | 0 | 0 | 0 | 0 | 0 | 16 | K | 2 |  |  |  | ROZPOCET | 0 | 0 | 0 | 0 | 0 | 1 | 0 | 16 | -136462804
| VV |  | objem 400 litrů | [14 empty] | VV | 2 | 1 | True | 0 | ROZPOCET
| VV |  | vč. tepelné izolace pro akumulátory chladící vody + el.topná příruba 2-6kW | [14 empty] | VV | 2 | 1 | True | 0 | ROZPOCET
| VV |  | 1 |  | 1 | [12 empty] | VV | 2 | 2 | True | 1 | ROZPOCET
6 | K | RÚT006 | D+M Zásobník teplé vody | ks | 1 |  | 0 |  |  | základní |  | 0 | 0 | 0 | 0 | 0 | 16 | K | 2 |  |  |  | ROZPOCET | 0 | 0 | 0 | 0 | 0 | 1 | 0 | 16 | 166153138
| VV |  | objem 300 litrů | [14 empty] | VV | 2 | 1 | True | 0 | ROZPOCET
| VV |  | plocha výměníku min. 4,8 m2 + el.topná příruba 2-6kW | [14 empty] | VV | 2 | 1 | True | 0 | ROZPOCET
| VV |  | 1 |  | 1 | [12 empty] | VV | 2 | 2 | True | 1 | ROZPOCET
7 | K | RÚT007 | D+M Tlaková expanzní nádoba otopného systému o objemu 50 l | ks | 1 |  | 0 |  |  | základní |  | 0 | 0 | 0 | 0 | 0 | 16 | K | 2 |  |  |  | ROZPOCET | 0 | 0 | 0 | 0 | 0 | 1 | 0 | 16 | 973124249
8 | K | RÚT008 | D+M Oběhové čerpadlo zdroje tepla TČ1 | ks | 1 |  | 0 |  |  | základní |  | 0 | 0 | 0 | 0 | 0 | 16 | K | 2 |  |  |  | ROZPOCET | 0 | 0 | 0 | 0 | 0 | 1 | 0 | 16 | -1717263676
| VV |  | okruh vytápění/chlazení - UP 25/7,5 E, pojistný ventil, zpětný ventil | [14 empty] | VV | 2 | 1 | True | 0 | ROZPOCET
| VV |  | 1 |  | 1 | [12 empty] | VV | 2 | 2 | True | 1 | ROZPOCET
9 | K | RÚT009 | D+M Oběhové čerpadlo zdroje tepla TČ2 | ks | 1 |  | 0 |  |  | základní |  | 0 | 0 | 0 | 0 | 0 | 16 | K | 2 |  |  |  | ROZPOCET | 0 | 0 | 0 | 0 | 0 | 1 | 0 | 16 | -1581983532
| VV |  | okruh vytápění/chlazení - UP 25/7,5 E, pojistný ventil, zpětný ventil | [14 empty] | VV | 2 | 1 | True | 0 | ROZPOCET
| VV |  | 1 |  | 1 | [12 empty] | VV | 2 | 2 | True | 1 | ROZPOCET
10 | K | RÚT010 | D+M Oběhové čerpadlo zdroje tepla TČ1 | ks | 1 |  | 0 |  |  | základní |  | 0 | 0 | 0 | 0 | 0 | 16 | K | 2 |  |  |  | ROZPOCET | 0 | 0 | 0 | 0 | 0 | 1 | 0 | 16 | 510641374
| VV |  | okruh přípravy teplé vody - UP25/7,5 E | [14 empty] | VV | 2 | 1 | True | 0 | ROZPOCET
| VV |  | 1 |  | 1 | [12 empty] | VV | 2 | 2 | True | 1 | ROZPOCET
11 | K | RÚT011 | D+M Kombinovaný rozdělovač se sběračem pro 3 okruhy | ks | 1 |  | 0 |  |  | základní |  | 0 | 0 | 0 | 0 | 0 | 16 | K | 2 |  |  |  | ROZPOCET | 0 | 0 | 0 | 0 | 0 | 1 | 0 | 16 | 784746371
| VV |  | vč. tepelné izolace vhodné pro systémy chlazení | [14 empty] | VV | 2 | 1 | True | 0 | ROZPOCET
| VV |  | 1 |  | 1 | [12 empty] | VV | 2 | 2 | True | 1 | ROZPOCET
12 | K | RÚT012 | D+M Oběhové čerpadlo | ks | 1 |  | 0 |  |  | základní |  | 0 | 0 | 0 | 0 | 0 | 16 | K | 2 |  |  |  | ROZPOCET | 0 | 0 | 0 | 0 | 0 | 1 | 0 | 16 | -1723045820
| VV |  | okruh chlazení FCU jednotkami a VZT | [14 empty] | VV | 2 | 1 | True | 0 | ROZPOCET
| VV |  | 1 |  | 1 | [12 empty] | VV | 2 | 2 | True | 1 | ROZPOCET
13 | K | RÚT013 | D+M Oběhové čerpadlo | ks | 1 |  | 0 |  |  | základní |  | 0 | 0 | 0 | 0 | 0 | 16 | K | 2 |  |  |  | ROZPOCET | 0 | 0 | 0 | 0 | 0 | 1 | 0 | 16 | -1478613336
| VV |  | okruh zásobování teplem jednotky VZT | [14 empty] | VV | 2 | 1 | True | 0 | ROZPOCET
| VV |  | 1 |  | 1 | [12 empty] | VV | 2 | 2 | True | 1 | ROZPOCET
14 | K | RÚT014 | D+M Oběhové čerpadlo | ks | 1 |  | 0 |  |  | základní |  | 0 | 0 | 0 | 0 | 0 | 16 | K | 2 |  |  |  | ROZPOCET | 0 | 0 | 0 | 0 | 0 | 1 | 0 | 16 | 916837179
| VV |  | okruh podlahového vytápění | [14 empty] | VV | 2 | 1 | True | 0 | ROZPOCET
| VV |  | 1 |  | 1 | [12 empty] | VV | 2 | 2 | True | 1 | ROZPOCET
15 | K | RÚT015 | D+M Třícestný směšovací ventiln s pohonem, dle požadavku MaR | ks | 1 |  | 0 |  |  | základní |  | 0 | 0 | 0 | 0 | 0 | 16 | K | 2 |  |  |  | ROZPOCET | 0 | 0 | 0 | 0 | 0 | 1 | 0 | 16 | -723390538
| VV |  | okruh podlahového vytápění | [14 empty] | VV | 2 | 1 | True | 0 | ROZPOCET
| VV |  | 1 |  | 1 | [12 empty] | VV | 2 | 2 | True | 1 | ROZPOCET
16 | K | RÚT016 | D+M Armatura ke změkčování topné vody + doplňovací složka | ks | 1 |  | 0 |  |  | základní |  | 0 | 0 | 0 | 0 | 0 | 16 | K | 2 |  |  |  | ROZPOCET | 0 | 0 | 0 | 0 | 0 | 1 | 0 | 16 | 75728776
17 | K | RÚT026 | D+M armatury, kohouty, ventily, fitry, zpětné plaky, teploměry...jinde nevykázané nebo nejsou-li součástí MaR | kpl | 1 |  | 0 |  |  | základní |  | 0 | 0 | 0 | 0 | 0 | 16 | K | 2 |  |  |  | ROZPOCET | 0 | 0 | 0 | 0 | 0 | 1 | 0 | 16 | 1069114937
| D | 733. | Ústřední vytápění, chlazení - rozvodné potrubí |  |  |  | 0 |  |  |  |  | 0 |  | 0 |  | 0 | 2 | D | 1 |  |  |  | ROZPOCET | [6 empty] | 0
18 | K | RÚT017 | Rozvod otopné vody okruhu tepelného čerpadla z měděného potrubí s izolací tl. 50 mm s opláštěním pro venkovní použití | kpl | 1 |  | 0 |  |  | základní |  | 0 | 0 | 0 | 0 | 0 | 16 | K | 2 |  |  |  | ROZPOCET | 0 | 0 | 0 | 0 | 0 | 1 | 0 | 16 | 1730930073
19 | K | RÚT018 | Hlavní rozvod otopné vody okruhu vytápění z měděného potrubí s izolací tl. 20 mm | kpl | 1 |  | 0 |  |  | základní |  | 0 | 0 | 0 | 0 | 0 | 16 | K | 2 |  |  |  | ROZPOCET | 0 | 0 | 0 | 0 | 0 | 1 | 0 | 16 | -923852540
20 | K | RÚT038 | Rozvod chladící vody okruhu chlazení FCU jednotkami z měděného potrubí | kpl | 1 |  | 0 |  |  | základní |  | 0 | 0 | 0 | 0 | 0 | 16 | K | 2 |  |  |  | ROZPOCET | 0 | 0 | 0 | 0 | 0 | 1 | 0 | 16 | 803489249
21 | K | RÚT020 | Rozvod zásobování teplem VZT jednotky z měděného potrubí s tepelnou izolací | kpl | 1 |  | 0 |  |  | základní |  | 0 | 0 | 0 | 0 | 0 | 16 | K | 2 |  |  |  | ROZPOCET | 0 | 0 | 0 | 0 | 0 | 1 | 0 | 16 | -1887825019
| D | 735b | Ústřední vytápění - podlahové vytápění |  |  |  | 0 |  |  |  |  | 0 |  | 1.1327 |  | 0 | 2 | D | 1 |  |  |  | ROZPOCET | [6 empty] | 0
22 | K | RÚT022 | D+M rozdělovač podlahového vytápění R1 | ks | 1 |  | 0 |  |  | základní |  | 0 | 0 | 0 | 0 | 0 | 16 | K | 2 |  |  |  | ROZPOCET | 0 | 0 | 0 | 0 | 0 | 1 | 0 | 16 | 1146074378
| VV |  | typ rozdělovaře HKV-D 14 | [14 empty] | VV | 2 | 1 | True | 0 | ROZPOCET
| VV |  | skříň rozdělovače AP 1005 | [14 empty] | VV | 2 | 1 | True | 0 | ROZPOCET
| VV |  | počet okruhů 14 | [14 empty] | VV | 2 | 1 | True | 0 | ROZPOCET
| VV |  | 1 |  | 1 | [12 empty] | VV | 2 | 2 | True | 1 | ROZPOCET
23 | K | RÚT023 | D+M rozdělovač podlahového vytápění R2 | ks | 1 |  | 0 |  |  | základní |  | 0 | 0 | 0 | 0 | 0 | 16 | K | 2 |  |  |  | ROZPOCET | 0 | 0 | 0 | 0 | 0 | 1 | 0 | 16 | 1146877963
| VV |  | typ rozdělovaře HKV-D 14 | [14 empty] | VV | 2 | 1 | True | 0 | ROZPOCET
| VV |  | skříň rozdělovače AP 1005 | [14 empty] | VV | 2 | 1 | True | 0 | ROZPOCET
| VV |  | počet okruhů 14 | [14 empty] | VV | 2 | 1 | True | 0 | ROZPOCET
| VV |  | 1 |  | 1 | [12 empty] | VV | 2 | 2 | True | 1 | ROZPOCET
24 | K | RÚT024 | D+M rozdělovač podlahového vytápění R3 | ks | 1 |  | 0 |  |  | základní |  | 0 | 0 | 0 | 0 | 0 | 16 | K | 2 |  |  |  | ROZPOCET | 0 | 0 | 0 | 0 | 0 | 1 | 0 | 16 | -474600572
| VV |  | typ rozdělovaře HKV-D 15 | [14 empty] | VV | 2 | 1 | True | 0 | ROZPOCET
| VV |  | skříň rozdělovače AP 1005 | [14 empty] | VV | 2 | 1 | True | 0 | ROZPOCET
| VV |  | počet okruhů 15 | [14 empty] | VV | 2 | 1 | True | 0 | ROZPOCET
| VV |  | 1 |  | 1 | [12 empty] | VV | 2 | 2 | True | 1 | ROZPOCET
25 | K | RÚT025 | D+M rozdělovač podlahového vytápění R4 | ks | 1 |  | 0 |  |  | základní |  | 0 | 0 | 0 | 0 | 0 | 16 | K | 2 |  |  |  | ROZPOCET | 0 | 0 | 0 | 0 | 0 | 1 | 0 | 16 | -1442844564
| VV |  | typ rozdělovaře HKV-D 14 | [14 empty] | VV | 2 | 1 | True | 0 | ROZPOCET
| VV |  | skříň rozdělovače AP 1005 | [14 empty] | VV | 2 | 1 | True | 0 | ROZPOCET
| VV |  | počet okruhů 14 | [14 empty] | VV | 2 | 1 | True | 0 | ROZPOCET
| VV |  | 1 |  | 1 | [12 empty] | VV | 2 | 2 | True | 1 | ROZPOCET
26 | K | RÚT019 | Rozvod jednotlivých okruhů podlahového vytápění z plastového potrubí 17x2 mm | kpl | 1 |  | 0 |  |  | základní |  | 0 | 0 | 0 | 0 | 0 | 16 | K | 2 |  |  |  | ROZPOCET | 0 | 0 | 0 | 0 | 0 | 1 | 0 | 16 | -258934643
27 | K | RÚT027 | D+M - systémová deska podlahového vytápění, vč. příslušenství, dilatací, okrajové pásky, plastifikátoru... | m2 | 650.97 |  | 0 |  |  | základní |  | 0 | 0.00174 | 1.1327 | 0 | 0 | 16 | K | 2 |  |  |  | ROZPOCET | 0 | 0 | 0 | 0 | 0 | 1 | 0 | 16 | 837030720
| VV |  | 1.NP | [14 empty] | VV | 2 | 1 | True | 0 | ROZPOCET
| VV |  | "1.01" 8,31 |  | 8.31 | [12 empty] | VV | 2 | 2 | True | 0 | ROZPOCET
| VV |  | "1.02" 12,88 |  | 12.88 | [12 empty] | VV | 2 | 2 | True | 0 | ROZPOCET
| VV |  | "1.03 - část" 26,51 -1,44 |  | 25.07 | [12 empty] | VV | 2 | 2 | True | 0 | ROZPOCET
| VV |  | "1.04 - část" 24,06-15,79 |  | 8.27 | [12 empty] | VV | 2 | 2 | True | 0 | ROZPOCET
| VV |  | "1.05" 21,07 |  | 21.07 | [12 empty] | VV | 2 | 2 | True | 0 | ROZPOCET
| VV |  | "1.06a" 74,56 |  | 74.56 | [12 empty] | VV | 2 | 2 | True | 0 | ROZPOCET
| VV |  | "1.06b" 48,44 |  | 48.44 | [12 empty] | VV | 2 | 2 | True | 0 | ROZPOCET
| VV |  | "1.07" 21,73 |  | 21.73 | [12 empty] | VV | 2 | 2 | True | 0 | ROZPOCET
| VV |  | "1.08 - bez výtahu" 14,37-1,16 |  | 13.21 | [12 empty] | VV | 2 | 2 | True | 0 | ROZPOCET
| VV |  | "1.09" 2,76 |  | 2.76 | [12 empty] | VV | 2 | 2 | True | 0 | ROZPOCET
| VV |  | "1.10" 4,09 |  | 4.09 | [12 empty] | VV | 2 | 2 | True | 0 | ROZPOCET
| VV |  | "1.11" 8,27 |  | 8.27 | [12 empty] | VV | 2 | 2 | True | 0 | ROZPOCET
| VV |  | "1.12" 0 |  | 0 | [12 empty] | VV | 2 | 2 | True | 0 | ROZPOCET
| VV |  | "1.13" 9,6 |  | 9.6 | [12 empty] | VV | 2 | 2 | True | 0 | ROZPOCET
| VV |  | "1.14 - část" 50,07-9,12 |  | 40.95 | [12 empty] | VV | 2 | 2 | True | 0 | ROZPOCET
| VV |  | "1.15" 0 |  | 0 | [12 empty] | VV | 2 | 2 | True | 0 | ROZPOCET
| VV |  | "1.16" 12,63 |  | 12.63 | [12 empty] | VV | 2 | 2 | True | 0 | ROZPOCET
| VV |  | Mezisoučet |  | 311.84 | [12 empty] | VV | 2 | 3 | True | 0 | ROZPOCET
| VV |  | 2.NP | [14 empty] | VV | 2 | 1 | True | 0 | ROZPOCET
| VV |  | "2.01" 22,26 |  | 22.26 | [12 empty] | VV | 2 | 2 | True | 0 | ROZPOCET
| VV |  | "2.02 - část" 26,57-1,47 |  | 25.1 | [12 empty] | VV | 2 | 2 | True | 0 | ROZPOCET
| VV |  | "2.03" 38,22 |  | 38.22 | [12 empty] | VV | 2 | 2 | True | 0 | ROZPOCET
| VV |  | "2.04a" 74,56 |  | 74.56 | [12 empty] | VV | 2 | 2 | True | 0 | ROZPOCET
| VV |  | "2.04b" 48,44 |  | 48.44 | [12 empty] | VV | 2 | 2 | True | 0 | ROZPOCET
| VV |  | "2.05" 21,84 |  | 21.84 | [12 empty] | VV | 2 | 2 | True | 0 | ROZPOCET
| VV |  | "2.06 bez šachty" 14,37-1,15 |  | 13.22 | [12 empty] | VV | 2 | 2 | True | 0 | ROZPOCET
| VV |  | "2.07" 6,44 |  | 6.44 | [12 empty] | VV | 2 | 2 | True | 0 | ROZPOCET
| VV |  | "2.08" 0 |  | 0 | [12 empty] | VV | 2 | 2 | True | 0 | ROZPOCET
| VV |  | "2.09" 17,22 |  | 17.22 | [12 empty] | VV | 2 | 2 | True | 0 | ROZPOCET
| VV |  | "2.10-hala" 36,56 |  | 36.56 | [12 empty] | VV | 2 | 2 | True | 0 | ROZPOCET
| VV |  | "2.11" 7,48 |  | 7.48 | [12 empty] | VV | 2 | 2 | True | 0 | ROZPOCET
| VV |  | "2.12" 21,61 |  | 21.61 | [12 empty] | VV | 2 | 2 | True | 0 | ROZPOCET
| VV |  | "2.13" 6,18 |  | 6.18 | [12 empty] | VV | 2 | 2 | True | 0 | ROZPOCET
| VV |  | Mezisoučet |  | 339.13 | [12 empty] | VV | 2 | 3 | True | 0 | ROZPOCET
| VV |  | Součet |  | 650.97 | [12 empty] | VV | 2 | 4 | True | 1 | ROZPOCET
| D | 735a | Ústřední vytápění, chlazení - otopná tělesa, FCU |  |  |  | 0 |  |  |  |  | 0 |  | 0 |  | 0 | 2 | D | 1 |  |  |  | ROZPOCET | [6 empty] | 0
28 | K | RÚT021 | D+M ocelové otopné deskové těleso v m.č. 1.15, vč. příslušentsví, šroubení, termostatické hlavice | ks | 1 |  | 0 |  |  | základní |  | 0 | 0 | 0 | 0 | 0 | 16 | K | 2 |  |  |  | ROZPOCET | 0 | 0 | 0 | 0 | 0 | 1 | 0 | 16 | 1450167961
29 | K | RÚT039 | D+M Dvoutrubkový kazetový fancoil systému vodního chlazení, vč. příslušenství | ks | 11 |  | 0 |  |  | základní |  | 0 | 0 | 0 | 0 | 0 | 16 | K | 2 |  |  |  | ROZPOCET | 0 | 0 | 0 | 0 | 0 | 1 | 0 | 16 | 578715297
| D | 73 | Ústřední vytápění, chlazení - ostatní |  |  |  | 0 |  |  |  |  | 0 |  | 0 |  | 0 | 2 | D | 1 |  |  |  | ROZPOCET | [6 empty] | 0
30 | K | RÚT040 | Přesun hmot pro ústřední vytápění, chlazení | ks | 1 |  | 0 |  |  | základní |  | 0 | 0 | 0 | 0 | 0 | 4 | K | 2 |  |  |  | ROZPOCET | 0 | 0 | 0 | 0 | 0 | 1 | 0 | 4 | -74598319
31 | K | RÚT028 | Napuštění systému upravenou vodou určenou pro otopné systémy | kpl | 1 |  | 0 |  |  | základní |  | 0 | 0 | 0 | 0 | 0 | 16 | K | 2 |  |  |  | ROZPOCET | 0 | 0 | 0 | 0 | 0 | 1 | 0 | 16 | -664869370
32 | K | RÚT029 | Topná zkouška | kpl | 1 |  | 0 |  |  | základní |  | 0 | 0 | 0 | 0 | 0 | 16 | K | 2 |  |  |  | ROZPOCET | 0 | 0 | 0 | 0 | 0 | 1 | 0 | 16 | 683742981
33 | K | RÚT030 | Propláchnutí systému | kpl | 1 |  | 0 |  |  | základní |  | 0 | 0 | 0 | 0 | 0 | 16 | K | 2 |  |  |  | ROZPOCET | 0 | 0 | 0 | 0 | 0 | 1 | 0 | 16 | 639197832
34 | K | RÚT031 | Montážní lišty a konzole, kotevní materiál | kpl | 1 |  | 0 |  |  | základní |  | 0 | 0 | 0 | 0 | 0 | 16 | K | 2 |  |  |  | ROZPOCET | 0 | 0 | 0 | 0 | 0 | 1 | 0 | 16 | 623763950
35 | K | RÚT032 | D+M Identifikační označení a štítky | kpl | 1 |  | 0 |  |  | základní |  | 0 | 0 | 0 | 0 | 0 | 4 | K | 2 |  |  |  | ROZPOCET | 0 | 0 | 0 | 0 | 0 | 1 | 0 | 4 | 579927760
36 | K | RÚT033 | Náklady na zařízení staveniště | kpl | 1 |  | 0 |  |  | základní |  | 0 | 0 | 0 | 0 | 0 | 4 | K | 2 |  |  |  | ROZPOCET | 0 | 0 | 0 | 0 | 0 | 1 | 0 | 4 | -745571103
37 | K | RÚT034 | Stavební přípomoce a práce (vysekání rýh, prostupy, průvrty, vrtání,...) | kpl | 1 |  | 0 |  |  | základní |  | 0 | 0 | 0 | 0 | 0 | 4 | K | 2 |  |  |  | ROZPOCET | 0 | 0 | 0 | 0 | 0 | 1 | 0 | 4 | 1296536381
38 | K | RÚT035 | Stavební přípomoce a práce (zednické zapravení rýh, prostupů,....) | kpl | 1 |  | 0 |  |  | základní |  | 0 | 0 | 0 | 0 | 0 | 4 | K | 2 |  |  |  | ROZPOCET | 0 | 0 | 0 | 0 | 0 | 1 | 0 | 4 | 2139324409
39 | K | RÚT036 | Individuální a komplexní zkoušky | kpl | 1 |  | 0 |  |  | základní |  | 0 | 0 | 0 | 0 | 0 | 4 | K | 2 |  |  |  | ROZPOCET | 0 | 0 | 0 | 0 | 0 | 1 | 0 | 4 | -921518595
40 | K | RÚT037 | Dokumentace skutečného provedení | kpl | 1 |  | 0 |  |  | základní |  | 0 | 0 | 0 | 0 | 0 | 4 | K | 2 |  |  |  | ROZPOCET | 0 | 0 | 0 | 0 | 0 | 1 | 0 | 4 | -367840290

## 05 - VZT - Vzduchotechnika
{1ef9623a-149d-467f-b299-d9b46b912f46}
2
| KRYCÍ LIST SOUPISU PRACÍ | [7 empty] | v --- níže se nacházejí doplnkové a pomocné údaje k sestavám --- v | [8 empty] | False
Stavba:
Přístavba MŠ Nad Palatou, objekt Pod Lipkami
Objekt:
05 - VZT - Vzduchotechnika
| KSO: |  |  |  |  | CC-CZ:
| Místo: |  |  |  |  | Datum: | 15.10.2023
| Zadavatel: |  |  |  |  | IČ: | 00063631
|  | Městská část Praha 5 |  |  |  | DIČ:
| Uchazeč: |  |  |  |  | IČ: | Vyplň údaj
|  | Vyplň údaj |  |  |  | DIČ: | Vyplň údaj
| Projektant: |  |  |  |  | IČ:
|  | MEPRO s.r.o. |  |  |  | DIČ:
| Zpracovatel: |  |  |  |  | IČ:
DIČ:
Poznámka:
| Cena bez DPH | [5 empty] | 0
|  |  | Základ daně |  |  | Sazba daně | Výše daně
| DPH | základní | 0 |  |  | 21% | 0
|  | snížená | 0 |  |  | 15% | 0
|  | zákl. přenesená | 0 |  |  | 21% | 0
|  | sníž. přenesená | 0 |  |  | 15% | 0
|  | nulová | 0 |  |  | 0% | 0
| Cena s DPH |  |  | v | CZK |  | 0
| Projektant |  |  | Zpracovatel
| Datum a podpis: |  | Razítko | Datum a podpis: |  |  | Razítko
| Objednavatel |  |  | Uchazeč
| Datum a podpis: |  | Razítko | Datum a podpis: |  |  | Razítko
REKAPITULACE ČLENĚNÍ SOUPISU PRACÍ
Stavba:
Přístavba MŠ Nad Palatou, objekt Pod Lipkami
Objekt:
05 - VZT - Vzduchotechnika
Místo: | [5 empty] | Datum: | 15.10.2023
Zadavatel: |  |  | Městská část Praha 5 |  |  | Projektant: | MEPRO s.r.o.
Uchazeč: |  |  | Vyplň údaj |  |  | Zpracovatel:
Kód dílu - Popis | [6 empty] | Cena celkem [CZK]
Náklady ze soupisu prací | [6 empty] | 0 | [11 empty] | -1
| VZT - Vzduchotechnika | [5 empty] | 0
SOUPIS PRACÍ
Stavba:
Přístavba MŠ Nad Palatou, objekt Pod Lipkami
Objekt:
05 - VZT - Vzduchotechnika
Místo: | [5 empty] | Datum: | 15.10.2023
Zadavatel: |  |  | Městská část Praha 5 |  |  | Projektant: | MEPRO s.r.o.
Uchazeč: |  |  | Vyplň údaj |  |  | Zpracovatel:
PČ | Typ | Kód | Popis | MJ | Množství | J.cena [CZK] | Cena celkem [CZK] | Cenová soustava |  | DPH | J. Nh [h] | Nh celkem [h] | J. hmotnost [t] | Hmotnost celkem [t] | J. suť [t] | Suť Celkem [t]
Náklady soupisu celkem | [6 empty] | 0 |  |  |  |  | 0 |  | 0 |  | 0 |  | D | -1 | [7 empty] | 0
| D | VZT | Vzduchotechnika |  |  |  | 0 |  |  |  |  | 0 |  | 0 |  | 0 | 1 | D | 0 | ROZPOCET | [6 empty] | 0
1 | K | VZT001 | VZT rekuperační jednotka 4740 m3/h , včetně MaR, vč. roznášecí konstrukce | ks | 1 |  | 0 |  |  | základní |  | 0 | 0 | 0 | 0 | 0 | 4 | K | 1 | ROZPOCET | 0 | 0 | 0 | 0 | 0 | 1 | 0 | 4 | 1967949734
2 | K | VZT002 | SMART boxy | kpl | 1 |  | 0 |  |  | základní |  | 0 | 0 | 0 | 0 | 0 | 4 | K | 1 | ROZPOCET | 0 | 0 | 0 | 0 | 0 | 1 | 0 | 4 | 2141025509
3 | K | VZT003 | Čtyřhranné a kruhové potrubí sk. I., včetně tvarovek | kpl | 1 |  | 0 |  |  | základní |  | 0 | 0 | 0 | 0 | 0 | 4 | K | 1 | ROZPOCET | 0 | 0 | 0 | 0 | 0 | 1 | 0 | 4 | 826445340
4 | K | VZT004 | Tlumiče hluku | kpl | 1 |  | 0 |  |  | základní |  | 0 | 0 | 0 | 0 | 0 | 4 | K | 1 | ROZPOCET | 0 | 0 | 0 | 0 | 0 | 1 | 0 | 4 | -1653843628
5 | K | VZT005 | Technická izolace | kpl | 1 |  | 0 |  |  | základní |  | 0 | 0 | 0 | 0 | 0 | 4 | K | 1 | ROZPOCET | 0 | 0 | 0 | 0 | 0 | 1 | 0 | 4 | -1000775357
6 | K | VZT006 | Požární klapky | kpl | 1 |  | 0 |  |  | základní |  | 0 | 0 | 0 | 0 | 0 | 4 | K | 1 | ROZPOCET | 0 | 0 | 0 | 0 | 0 | 1 | 0 | 4 | -2129134359
7 | K | VZT007 | Koncové prvky (anemostaty, ventily, žaluzie) | kpl | 1 |  | 0 |  |  | základní |  | 0 | 0 | 0 | 0 | 0 | 4 | K | 1 | ROZPOCET | 0 | 0 | 0 | 0 | 0 | 1 | 0 | 4 | -2039693987
8 | K | VZT008 | Montážní materiál, uvedení do provozu, zaregulování | kpl | 1 |  | 0 |  |  | základní |  | 0 | 0 | 0 | 0 | 0 | 4 | K | 1 | ROZPOCET | 0 | 0 | 0 | 0 | 0 | 1 | 0 | 4 | -1645487037
9 | K | VZT009 | Doprava , mechanizace | kpl | 1 |  | 0 |  |  | základní |  | 0 | 0 | 0 | 0 | 0 | 4 | K | 1 | ROZPOCET | 0 | 0 | 0 | 0 | 0 | 1 | 0 | 4 | -777609487
10 | K | VZT010 | Stavební přípomoce | kpl | 1 |  | 0 |  |  | základní |  | 0 | 0 | 0 | 0 | 0 | 4 | K | 1 | ROZPOCET | 0 | 0 | 0 | 0 | 0 | 1 | 0 | 4 | 1671533816

## 06 - ESIL - Elektro Silno...
{f76aa492-e167-44b9-8c36-9c808f61e674}
2
| KRYCÍ LIST SOUPISU PRACÍ | [7 empty] | v --- níže se nacházejí doplnkové a pomocné údaje k sestavám --- v | [8 empty] | False
Stavba:
Přístavba MŠ Nad Palatou, objekt Pod Lipkami
Objekt:
06 - ESIL - Elektro Silnoproud
| KSO: |  |  |  |  | CC-CZ:
| Místo: |  |  |  |  | Datum: | 15.10.2023
| Zadavatel: |  |  |  |  | IČ: | 00063631
|  | Městská část Praha 5 |  |  |  | DIČ:
| Uchazeč: |  |  |  |  | IČ: | Vyplň údaj
|  | Vyplň údaj |  |  |  | DIČ: | Vyplň údaj
| Projektant: |  |  |  |  | IČ:
|  | MEPRO s.r.o. |  |  |  | DIČ:
| Zpracovatel: |  |  |  |  | IČ:
DIČ:
Poznámka:
| Cena bez DPH | [5 empty] | 0
|  |  | Základ daně |  |  | Sazba daně | Výše daně
| DPH | základní | 0 |  |  | 21% | 0
|  | snížená | 0 |  |  | 15% | 0
|  | zákl. přenesená | 0 |  |  | 21% | 0
|  | sníž. přenesená | 0 |  |  | 15% | 0
|  | nulová | 0 |  |  | 0% | 0
| Cena s DPH |  |  | v | CZK |  | 0
| Projektant |  |  | Zpracovatel
| Datum a podpis: |  | Razítko | Datum a podpis: |  |  | Razítko
| Objednavatel |  |  | Uchazeč
| Datum a podpis: |  | Razítko | Datum a podpis: |  |  | Razítko
REKAPITULACE ČLENĚNÍ SOUPISU PRACÍ
Stavba:
Přístavba MŠ Nad Palatou, objekt Pod Lipkami
Objekt:
06 - ESIL - Elektro Silnoproud
Místo: | [5 empty] | Datum: | 15.10.2023
Zadavatel: |  |  | Městská část Praha 5 |  |  | Projektant: | MEPRO s.r.o.
Uchazeč: |  |  | Vyplň údaj |  |  | Zpracovatel:
Kód dílu - Popis | [6 empty] | Cena celkem [CZK]
Náklady ze soupisu prací | [6 empty] | 0 | [11 empty] | -1
| SIL01 - Přípojka NN | [5 empty] | 0
| SIL02 - Silnoproud - rozvaděče | [5 empty] | 0
| SIL03 - Silnoproud - koncové přístroje (vypínače, zásuvky) | [5 empty] | 0
| SIL04 - Silnoproud - kabelové trasy, trubky, inst. materiál | [5 empty] | 0
| SIL05 - Silnoproud - kabelové rozvody | [5 empty] | 0
| SIL06 - Silnoproud - svítidla, ovládání DALI | [5 empty] | 0
| SIL07 - Hromosvod a uzemnění | [5 empty] | 0
| SIL09 - Ostatní | [5 empty] | 0
| SIL08 - Fotovoltaická výrobna | [5 empty] | 0
SOUPIS PRACÍ
Stavba:
Přístavba MŠ Nad Palatou, objekt Pod Lipkami
Objekt:
06 - ESIL - Elektro Silnoproud
Místo: | [5 empty] | Datum: | 15.10.2023
Zadavatel: |  |  | Městská část Praha 5 |  |  | Projektant: | MEPRO s.r.o.
Uchazeč: |  |  | Vyplň údaj |  |  | Zpracovatel:
PČ | Typ | Kód | Popis | MJ | Množství | J.cena [CZK] | Cena celkem [CZK] | Cenová soustava |  | DPH | J. Nh [h] | Nh celkem [h] | J. hmotnost [t] | Hmotnost celkem [t] | J. suť [t] | Suť Celkem [t]
Náklady soupisu celkem | [6 empty] | 0 |  |  |  |  | 0 |  | 0 |  | 0 |  | D | -1 | [7 empty] | 0
| D | SIL01 | Přípojka NN |  |  |  | 0 |  |  |  |  | 0 |  | 0 |  | 0 | 1 | D | 0 | ROZPOCET | [6 empty] | 0
1 | K | SIL001 | Přípojka NN, vč.chrániček dle zadávací PD | kpl | 1 |  | 0 |  |  | základní |  | 0 | 0 | 0 | 0 | 0 | 4 | K | 1 | ROZPOCET | 0 | 0 | 0 | 0 | 0 | 1 | 0 | 4 | 84401007
2 | K | SIL002 | Nový elektroměrový rozvaděč v oplocení pro 3 nová odběrná místa včetně HDO, vč. stavebních přípomocí | ks | 1 |  | 0 |  |  | základní |  | 0 | 0 | 0 | 0 | 0 | 4 | K | 1 | ROZPOCET | 0 | 0 | 0 | 0 | 0 | 1 | 0 | 4 | 1959241071
3 | K | 460161482 | Hloubení kabelových rýh ručně š 65 cm hl 120 cm v hornině tř I skupiny 3 | m | 18 |  | 0 | CS ÚRS 2023 02 |  | základní |  | 0 | 0 | 0 | 0 | 0 | 64 | K | 1 | ROZPOCET | 0 | 0 | 0 | 0 | 0 | 1 | 0 | 64 | -356776943
4 | K | 460431512 | Zásyp kabelových rýh ručně se zhutněním š 65 cm hl 120 cm z horniny tř I skupiny 3 | m | 18 |  | 0 | CS ÚRS 2023 02 |  | základní |  | 0 | 0 | 0 | 0 | 0 | 64 | K | 1 | ROZPOCET | 0 | 0 | 0 | 0 | 0 | 1 | 0 | 64 | -847358576
| D | SIL02 | Silnoproud - rozvaděče |  |  |  | 0 |  |  |  |  | 0 |  | 0 |  | 0 | 1 | D | 0 | ROZPOCET | [6 empty] | 0
5 | K | SIL003 | Silnoproud - rozvaděče dle zadávací PD | kpl | 1 |  | 0 |  |  | základní |  | 0 | 0 | 0 | 0 | 0 | 4 | K | 1 | ROZPOCET | 0 | 0 | 0 | 0 | 0 | 1 | 0 | 4 | -1054928698
| D | SIL03 | Silnoproud - koncové přístroje (vypínače, zásuvky) |  |  |  | 0 |  |  |  |  | 0 |  | 0 |  | 0 | 1 | D | 0 | ROZPOCET | [6 empty] | 0
6 | K | SIL004 | Silnoproud - koncové přístroje (vypínače, zásuvky) dle zadávací PD | kpl | 1 |  | 0 |  |  | základní |  | 0 | 0 | 0 | 0 | 0 | 4 | K | 1 | ROZPOCET | 0 | 0 | 0 | 0 | 0 | 1 | 0 | 4 | 917601332
| D | SIL04 | Silnoproud - kabelové trasy, trubky, inst. materiál |  |  |  | 0 |  |  |  |  | 0 |  | 0 |  | 0 | 1 | D | 0 | ROZPOCET | [6 empty] | 0
7 | K | SIL005 | Silnoproud - kabelové trasy, trubky, inst. materiál dle zadávací PD | kpl | 1 |  | 0 |  |  | základní |  | 0 | 0 | 0 | 0 | 0 | 4 | K | 1 | ROZPOCET | 0 | 0 | 0 | 0 | 0 | 1 | 0 | 4 | 1415110632
| D | SIL05 | Silnoproud - kabelové rozvody |  |  |  | 0 |  |  |  |  | 0 |  | 0 |  | 0 | 1 | D | 0 | ROZPOCET | [6 empty] | 0
8 | K | SIL006 | Silnoproud - kabelové rozvody dle zadávací PD | kpl | 1 |  | 0 |  |  | základní |  | 0 | 0 | 0 | 0 | 0 | 4 | K | 1 | ROZPOCET | 0 | 0 | 0 | 0 | 0 | 1 | 0 | 4 | 1730395707
| D | SIL06 | Silnoproud - svítidla, ovládání DALI |  |  |  | 0 |  |  |  |  | 0 |  | 0 |  | 0 | 1 | D | 0 | ROZPOCET | [6 empty] | 0
9 | K | SIL007 | Silnoproud - svítidla, ovládání DALI dle zadávací PD | kpl | 1 |  | 0 |  |  | základní |  | 0 | 0 | 0 | 0 | 0 | 4 | K | 1 | ROZPOCET | 0 | 0 | 0 | 0 | 0 | 1 | 0 | 4 | -1767884316
| D | SIL07 | Hromosvod a uzemnění |  |  |  | 0 |  |  |  |  | 0 |  | 0 |  | 0 | 1 | D | 0 | ROZPOCET | [6 empty] | 0
10 | K | SIL008 | Hromosvod a uzemnění dle zadávací PD | kpl | 1 |  | 0 |  |  | základní |  | 0 | 0 | 0 | 0 | 0 | 4 | K | 1 | ROZPOCET | 0 | 0 | 0 | 0 | 0 | 1 | 0 | 4 | 1069004972
| D | SIL09 | Ostatní |  |  |  | 0 |  |  |  |  | 0 |  | 0 |  | 0 | 1 | D | 0 | ROZPOCET | [6 empty] | 0
11 | K | SIL010 | Dodavatelská dokumentace v rozsahu potřebném k realizaci díla, vč. vzorkování | kpl | 1 |  | 0 |  |  | základní |  | 0 | 0 | 0 | 0 | 0 | 4 | K | 1 | ROZPOCET | 0 | 0 | 0 | 0 | 0 | 1 | 0 | 4 | 1502444457
12 | K | SIL011 | Stavební přípomocné práce (drážkování, průvrty, zahazování drážek, zednické přípomoci, úklid atp.), pomocné práce a konstrukce (např. lešení,...) | kpl | 1 |  | 0 |  |  | základní |  | 0 | 0 | 0 | 0 | 0 | 4 | K | 1 | ROZPOCET | 0 | 0 | 0 | 0 | 0 | 1 | 0 | 4 | -1445618423
13 | K | SIL014 | Drobný nespecifikovaný materiál | kpl | 1 |  | 0 |  |  | základní |  | 0 | 0 | 0 | 0 | 0 | 4 | K | 1 | ROZPOCET | 0 | 0 | 0 | 0 | 0 | 1 | 0 | 4 | -1856287463
14 | K | SIL012 | Měření a revize | kpl | 1 |  | 0 |  |  | základní |  | 0 | 0 | 0 | 0 | 0 | 4 | K | 1 | ROZPOCET | 0 | 0 | 0 | 0 | 0 | 1 | 0 | 4 | 1596407436
15 | K | SIL013 | Doprava, přesuny hmot a pracovníků | kpl | 1 |  | 0 |  |  | základní |  | 0 | 0 | 0 | 0 | 0 | 4 | K | 1 | ROZPOCET | 0 | 0 | 0 | 0 | 0 | 1 | 0 | 4 | 773029204
| D | SIL08 | Fotovoltaická výrobna |  |  |  | 0 |  |  |  |  | 0 |  | 0 |  | 0 | 1 | D | 0 | ROZPOCET | [6 empty] | 0
16 | K | SIL015 | Fotovoltaický panel dle zadávací PD | ks | 24 |  | 0 |  |  | základní |  | 0 | 0 | 0 | 0 | 0 | 4 | K | 1 | ROZPOCET | 0 | 0 | 0 | 0 | 0 | 1 | 0 | 4 | -783731330
17 | K | SIL016 | Střídač napětí dle zadávací PD | ks | 1 |  | 0 |  |  | základní |  | 0 | 0 | 0 | 0 | 0 | 4 | K | 1 | ROZPOCET | 0 | 0 | 0 | 0 | 0 | 1 | 0 | 4 | -736314443
18 | K | SIL017 | Konstrukce pro rovné střechy dle zadávací PD | ks | 24 |  | 0 |  |  | základní |  | 0 | 0 | 0 | 0 | 0 | 4 | K | 1 | ROZPOCET | 0 | 0 | 0 | 0 | 0 | 1 | 0 | 4 | 731825669
19 | K | SIL018 | PD pro PDS | kpl | 1 |  | 0 |  |  | základní |  | 0 | 0 | 0 | 0 | 0 | 4 | K | 1 | ROZPOCET | 0 | 0 | 0 | 0 | 0 | 1 | 0 | 4 | -421292536
20 | K | SIL019 | Revize | kpl | 1 |  | 0 |  |  | základní |  | 0 | 0 | 0 | 0 | 0 | 4 | K | 1 | ROZPOCET | 0 | 0 | 0 | 0 | 0 | 1 | 0 | 4 | 1803919065
21 | K | SIL020 | Poplatek PDS za revizi nového elektroměru | kpl | 1 |  | 0 |  |  | základní |  | 0 | 0 | 0 | 0 | 0 | 4 | K | 1 | ROZPOCET | 0 | 0 | 0 | 0 | 0 | 1 | 0 | 4 | 1943602048
22 | K | SIL021 | Montážní a elektroinstalační materiál | kpl | 1 |  | 0 |  |  | základní |  | 0 | 0 | 0 | 0 | 0 | 4 | K | 1 | ROZPOCET | 0 | 0 | 0 | 0 | 0 | 1 | 0 | 4 | 1661120800
23 | K | SIL022 | Manipulace, montáž, doprava | kpl | 1 |  | 0 |  |  | základní |  | 0 | 0 | 0 | 0 | 0 | 4 | K | 1 | ROZPOCET | 0 | 0 | 0 | 0 | 0 | 1 | 0 | 4 | -1124324560

## 07 - ESL - Elektro Slabop...
{38a10a23-bbaa-4068-b8c5-ba0f62e8faa8}
2
| KRYCÍ LIST SOUPISU PRACÍ | [7 empty] | v --- níže se nacházejí doplnkové a pomocné údaje k sestavám --- v | [8 empty] | False
Stavba:
Přístavba MŠ Nad Palatou, objekt Pod Lipkami
Objekt:
07 - ESL - Elektro Slaboproud
| KSO: |  |  |  |  | CC-CZ:
| Místo: |  |  |  |  | Datum: | 15.10.2023
| Zadavatel: |  |  |  |  | IČ: | 00063631
|  | Městská část Praha 5 |  |  |  | DIČ:
| Uchazeč: |  |  |  |  | IČ: | Vyplň údaj
|  | Vyplň údaj |  |  |  | DIČ: | Vyplň údaj
| Projektant: |  |  |  |  | IČ:
|  | MEPRO s.r.o. |  |  |  | DIČ:
| Zpracovatel: |  |  |  |  | IČ:
DIČ:
Poznámka:
| Cena bez DPH | [5 empty] | 0
|  |  | Základ daně |  |  | Sazba daně | Výše daně
| DPH | základní | 0 |  |  | 21% | 0
|  | snížená | 0 |  |  | 15% | 0
|  | zákl. přenesená | 0 |  |  | 21% | 0
|  | sníž. přenesená | 0 |  |  | 15% | 0
|  | nulová | 0 |  |  | 0% | 0
| Cena s DPH |  |  | v | CZK |  | 0
| Projektant |  |  | Zpracovatel
| Datum a podpis: |  | Razítko | Datum a podpis: |  |  | Razítko
| Objednavatel |  |  | Uchazeč
| Datum a podpis: |  | Razítko | Datum a podpis: |  |  | Razítko
REKAPITULACE ČLENĚNÍ SOUPISU PRACÍ
Stavba:
Přístavba MŠ Nad Palatou, objekt Pod Lipkami
Objekt:
07 - ESL - Elektro Slaboproud
Místo: | [5 empty] | Datum: | 15.10.2023
Zadavatel: |  |  | Městská část Praha 5 |  |  | Projektant: | MEPRO s.r.o.
Uchazeč: |  |  | Vyplň údaj |  |  | Zpracovatel:
Kód dílu - Popis | [6 empty] | Cena celkem [CZK]
Náklady ze soupisu prací | [6 empty] | 0 | [11 empty] | -1
| SLA01 - Lokální detekce požáru – LDP | [5 empty] | 0
| SLA02 - Evakuační rozhlas – ERO | [5 empty] | 0
| SLA03 - Telefonní a datová přípojka SEK (sítě elektronických komunikací) | [5 empty] | 0
| SLA04 - Strukturovaná kabeláž/telefonní rozvody – SK/TEL | [5 empty] | 0
| SLA05 - Interkom, telefonní ústředna – INT/PBX | [5 empty] | 0
| SLA06 - Systém elektronické kontroly vstupu – EKV/ACS | [5 empty] | 0
| SLA07 - Kamerový systém – CCTV | [5 empty] | 0
| SLA08 - Poplachový zabezpečovací a tísňový systém a nouzová signalizace – PZTS, NS | [5 empty] | 0
| SLA09 - Jednotný čas – JČ | [5 empty] | 0
| SLA10 - Ostatní | [5 empty] | 0
SOUPIS PRACÍ
Stavba:
Přístavba MŠ Nad Palatou, objekt Pod Lipkami
Objekt:
07 - ESL - Elektro Slaboproud
Místo: | [5 empty] | Datum: | 15.10.2023
Zadavatel: |  |  | Městská část Praha 5 |  |  | Projektant: | MEPRO s.r.o.
Uchazeč: |  |  | Vyplň údaj |  |  | Zpracovatel:
PČ | Typ | Kód | Popis | MJ | Množství | J.cena [CZK] | Cena celkem [CZK] | Cenová soustava |  | DPH | J. Nh [h] | Nh celkem [h] | J. hmotnost [t] | Hmotnost celkem [t] | J. suť [t] | Suť Celkem [t]
Náklady soupisu celkem | [6 empty] | 0 |  |  |  |  | 0 |  | 0 |  | 0 |  | D | -1 | [7 empty] | 0
| D | SLA01 | Lokální detekce požáru – LDP |  |  |  | 0 |  |  |  |  | 0 |  | 0 |  | 0 | 1 | D | 0 | ROZPOCET | [6 empty] | 0
1 | K | SLA001 | Lokální detekce požáru dle zadávací PD | kpl | 1 |  | 0 |  |  | základní |  | 0 | 0 | 0 | 0 | 0 | 4 | K | 1 | ROZPOCET | 0 | 0 | 0 | 0 | 0 | 1 | 0 | 4 | 383859931
| D | SLA02 | Evakuační rozhlas – ERO |  |  |  | 0 |  |  |  |  | 0 |  | 0 |  | 0 | 1 | D | 0 | ROZPOCET | [6 empty] | 0
2 | K | SLA002 | Evakuační rozhlas dle zadávací PD | kpl | 1 |  | 0 |  |  | základní |  | 0 | 0 | 0 | 0 | 0 | 4 | K | 1 | ROZPOCET | 0 | 0 | 0 | 0 | 0 | 1 | 0 | 4 | 1483813962
| D | SLA03 | Telefonní a datová přípojka SEK (sítě elektronických komunikací) |  |  |  | 0 |  |  |  |  | 0 |  | 0 |  | 0 | 1 | D | 0 | ROZPOCET | [6 empty] | 0
4 | K | SLA003 | Telefonní a datová přípojka SEK (sítě elektronických komunikací) - napojení pomocí stávající přípojky SEK objektu | kpl | 1 |  | 0 |  |  | základní |  | 0 | 0 | 0 | 0 | 0 | 4 | K | 1 | ROZPOCET | 0 | 0 | 0 | 0 | 0 | 1 | 0 | 4 | -1013141781
| D | SLA04 | Strukturovaná kabeláž/telefonní rozvody – SK/TEL |  |  |  | 0 |  |  |  |  | 0 |  | 0 |  | 0 | 1 | D | 0 | ROZPOCET | [6 empty] | 0
3 | K | SLA004 | Strukturovaná kabeláž/telefonní rozvody dle zadávací PD | kpl | 1 |  | 0 |  |  | základní |  | 0 | 0 | 0 | 0 | 0 | 4 | K | 1 | ROZPOCET | 0 | 0 | 0 | 0 | 0 | 1 | 0 | 4 | 2016330205
| D | SLA05 | Interkom, telefonní ústředna – INT/PBX |  |  |  | 0 |  |  |  |  | 0 |  | 0 |  | 0 | 1 | D | 0 | ROZPOCET | [6 empty] | 0
5 | K | SLA005 | Interkom, telefonní ústředna dle zadávací PD | kpl | 1 |  | 0 |  |  | základní |  | 0 | 0 | 0 | 0 | 0 | 4 | K | 1 | ROZPOCET | 0 | 0 | 0 | 0 | 0 | 1 | 0 | 4 | -566083687
| D | SLA06 | Systém elektronické kontroly vstupu – EKV/ACS |  |  |  | 0 |  |  |  |  | 0 |  | 0 |  | 0 | 1 | D | 0 | ROZPOCET | [6 empty] | 0
6 | K | SLA006 | Systém elektronické kontroly vstupu dle zadávací PD | kpl | 1 |  | 0 |  |  | základní |  | 0 | 0 | 0 | 0 | 0 | 4 | K | 1 | ROZPOCET | 0 | 0 | 0 | 0 | 0 | 1 | 0 | 4 | 2140639503
| D | SLA07 | Kamerový systém – CCTV |  |  |  | 0 |  |  |  |  | 0 |  | 0 |  | 0 | 1 | D | 0 | ROZPOCET | [6 empty] | 0
7 | K | SLA007 | Kamerový systém dle zadávací PD | kpl | 1 |  | 0 |  |  | základní |  | 0 | 0 | 0 | 0 | 0 | 4 | K | 1 | ROZPOCET | 0 | 0 | 0 | 0 | 0 | 1 | 0 | 4 | -1688742518
| D | SLA08 | Poplachový zabezpečovací a tísňový systém a nouzová signalizace – PZTS, NS |  |  |  | 0 |  |  |  |  | 0 |  | 0 |  | 0 | 1 | D | 0 | ROZPOCET | [6 empty] | 0
8 | K | SLA008 | Poplachový zabezpečovací a tísňový systém a nouzová signalizace dle zadávací PD | kpl | 1 |  | 0 |  |  | základní |  | 0 | 0 | 0 | 0 | 0 | 4 | K | 1 | ROZPOCET | 0 | 0 | 0 | 0 | 0 | 1 | 0 | 4 | -1888941077
| D | SLA09 | Jednotný čas – JČ |  |  |  | 0 |  |  |  |  | 0 |  | 0 |  | 0 | 1 | D | 0 | ROZPOCET | [6 empty] | 0
9 | K | SLA009 | Jednotný čas dle zadávací PD | kpl | 1 |  | 0 |  |  | základní |  | 0 | 0 | 0 | 0 | 0 | 4 | K | 1 | ROZPOCET | 0 | 0 | 0 | 0 | 0 | 1 | 0 | 4 | -2090455573
| D | SLA10 | Ostatní |  |  |  | 0 |  |  |  |  | 0 |  | 0 |  | 0 | 1 | D | 0 | ROZPOCET | [6 empty] | 0
10 | K | SLA010 | Dodavatelská dokumentace v rozsahu potřebném k realizaci díla, vč. vzorkování | kpl | 1 |  | 0 |  |  | základní |  | 0 | 0 | 0 | 0 | 0 | 4 | K | 1 | ROZPOCET | 0 | 0 | 0 | 0 | 0 | 1 | 0 | 4 | -2040914322
11 | K | SLA011 | Zapojení, oživení, programování ústředen, funkční zkoušky, výchozí revize elektro | kpl | 1 |  | 0 |  |  | základní |  | 0 | 0 | 0 | 0 | 0 | 4 | K | 1 | ROZPOCET | 0 | 0 | 0 | 0 | 0 | 1 | 0 | 4 | -1907351701
12 | K | SLA012 | Školení obsluhy, uživatelské manuály | kpl | 1 |  | 0 |  |  | základní |  | 0 | 0 | 0 | 0 | 0 | 4 | K | 1 | ROZPOCET | 0 | 0 | 0 | 0 | 0 | 1 | 0 | 4 | -1646853986
13 | K | SLA013 | Stavební přípomocné práce (drážkování, průvrty, zahazování drážek, zednické přípomoci, úklid atp.), pomocné práce a konstrukce (např. lešení,...) | kpl | 1 |  | 0 |  |  | základní |  | 0 | 0 | 0 | 0 | 0 | 4 | K | 1 | ROZPOCET | 0 | 0 | 0 | 0 | 0 | 1 | 0 | 4 | -629247253
14 | K | SLA014 | Doprava, přesuny hmot a pracovníků | kpl | 1 |  | 0 |  |  | základní |  | 0 | 0 | 0 | 0 | 0 | 4 | K | 1 | ROZPOCET | 0 | 0 | 0 | 0 | 0 | 1 | 0 | 4 | 1049827998

## 08 - MAR - Měření a regulace
{d7fb4fc1-f1ee-45ab-8c81-f248dff72657}
2
| KRYCÍ LIST SOUPISU PRACÍ | [7 empty] | v --- níže se nacházejí doplnkové a pomocné údaje k sestavám --- v | [8 empty] | False
Stavba:
Přístavba MŠ Nad Palatou, objekt Pod Lipkami
Objekt:
08 - MAR - Měření a regulace
| KSO: |  |  |  |  | CC-CZ:
| Místo: |  |  |  |  | Datum: | 15.10.2023
| Zadavatel: |  |  |  |  | IČ: | 00063631
|  | Městská část Praha 5 |  |  |  | DIČ:
| Uchazeč: |  |  |  |  | IČ: | Vyplň údaj
|  | Vyplň údaj |  |  |  | DIČ: | Vyplň údaj
| Projektant: |  |  |  |  | IČ:
|  | MEPRO s.r.o. |  |  |  | DIČ:
| Zpracovatel: |  |  |  |  | IČ:
DIČ:
Poznámka:
| Cena bez DPH | [5 empty] | 0
|  |  | Základ daně |  |  | Sazba daně | Výše daně
| DPH | základní | 0 |  |  | 21% | 0
|  | snížená | 0 |  |  | 15% | 0
|  | zákl. přenesená | 0 |  |  | 21% | 0
|  | sníž. přenesená | 0 |  |  | 15% | 0
|  | nulová | 0 |  |  | 0% | 0
| Cena s DPH |  |  | v | CZK |  | 0
| Projektant |  |  | Zpracovatel
| Datum a podpis: |  | Razítko | Datum a podpis: |  |  | Razítko
| Objednavatel |  |  | Uchazeč
| Datum a podpis: |  | Razítko | Datum a podpis: |  |  | Razítko
REKAPITULACE ČLENĚNÍ SOUPISU PRACÍ
Stavba:
Přístavba MŠ Nad Palatou, objekt Pod Lipkami
Objekt:
08 - MAR - Měření a regulace
Místo: | [5 empty] | Datum: | 15.10.2023
Zadavatel: |  |  | Městská část Praha 5 |  |  | Projektant: | MEPRO s.r.o.
Uchazeč: |  |  | Vyplň údaj |  |  | Zpracovatel:
Kód dílu - Popis | [6 empty] | Cena celkem [CZK]
Náklady ze soupisu prací | [6 empty] | 0 | [11 empty] | -1
| MaR - Měření a regulace | [5 empty] | 0
SOUPIS PRACÍ
Stavba:
Přístavba MŠ Nad Palatou, objekt Pod Lipkami
Objekt:
08 - MAR - Měření a regulace
Místo: | [5 empty] | Datum: | 15.10.2023
Zadavatel: |  |  | Městská část Praha 5 |  |  | Projektant: | MEPRO s.r.o.
Uchazeč: |  |  | Vyplň údaj |  |  | Zpracovatel:
PČ | Typ | Kód | Popis | MJ | Množství | J.cena [CZK] | Cena celkem [CZK] | Cenová soustava |  | DPH | J. Nh [h] | Nh celkem [h] | J. hmotnost [t] | Hmotnost celkem [t] | J. suť [t] | Suť Celkem [t]
Náklady soupisu celkem | [6 empty] | 0 |  |  |  |  | 0 |  | 0 |  | 0 |  | D | -1 | [10 empty] | 0
| D | MaR | Měření a regulace |  |  |  | 0 |  |  |  |  | 0 |  | 0 |  | 0 | 1 | D | 0 |  |  |  | ROZPOCET | [6 empty] | 0
1 | K | MAR001 | Měření a regulace dle zadávací PD | kpl | 1 |  | 0 |  |  | základní |  | 0 | 0 | 0 | 0 | 0 | 4 | K | 1 |  |  |  | ROZPOCET | 0 | 0 | 0 | 0 | 0 | 1 | 0 | 4 | -297889910
| VV |  | vč. rozvaděče, ovládacích zařízení, periferií, signalice, kabeláže.... | [14 empty] | VV | 1 | 1 | True | 0 | ROZPOCET
| VV |  | vč. oživení regulace a provedení zkoušek, revizní zprávy, výrobní dokumentace.... | [14 empty] | VV | 1 | 1 | True | 0 | ROZPOCET
| VV |  | vč. stavebních přípomocí | [14 empty] | VV | 1 | 1 | True | 0 | ROZPOCET
| VV |  | 1 |  | 1 | [12 empty] | VV | 1 | 2 | True | 1 | ROZPOCET

## 09 - SÚ - Sadové úpravy
{70c6de60-7fe8-4915-ab79-2c51c4bb0fbd}
2
| KRYCÍ LIST SOUPISU PRACÍ | [7 empty] | v --- níže se nacházejí doplnkové a pomocné údaje k sestavám --- v | [8 empty] | False
Stavba:
Přístavba MŠ Nad Palatou, objekt Pod Lipkami
Objekt:
09 - SÚ - Sadové úpravy
| KSO: |  |  |  |  | CC-CZ:
| Místo: |  |  |  |  | Datum: | 15.10.2023
| Zadavatel: |  |  |  |  | IČ: | 00063631
|  | Městská část Praha 5 |  |  |  | DIČ:
| Uchazeč: |  |  |  |  | IČ: | Vyplň údaj
|  | Vyplň údaj |  |  |  | DIČ: | Vyplň údaj
| Projektant: |  |  |  |  | IČ:
|  | MEPRO s.r.o. |  |  |  | DIČ:
| Zpracovatel: |  |  |  |  | IČ:
DIČ:
Poznámka:
| Cena bez DPH | [5 empty] | 0
|  |  | Základ daně |  |  | Sazba daně | Výše daně
| DPH | základní | 0 |  |  | 21% | 0
|  | snížená | 0 |  |  | 15% | 0
|  | zákl. přenesená | 0 |  |  | 21% | 0
|  | sníž. přenesená | 0 |  |  | 15% | 0
|  | nulová | 0 |  |  | 0% | 0
| Cena s DPH |  |  | v | CZK |  | 0
| Projektant |  |  | Zpracovatel
| Datum a podpis: |  | Razítko | Datum a podpis: |  |  | Razítko
| Objednavatel |  |  | Uchazeč
| Datum a podpis: |  | Razítko | Datum a podpis: |  |  | Razítko
REKAPITULACE ČLENĚNÍ SOUPISU PRACÍ
Stavba:
Přístavba MŠ Nad Palatou, objekt Pod Lipkami
Objekt:
09 - SÚ - Sadové úpravy
Místo: | [5 empty] | Datum: | 15.10.2023
Zadavatel: |  |  | Městská část Praha 5 |  |  | Projektant: | MEPRO s.r.o.
Uchazeč: |  |  | Vyplň údaj |  |  | Zpracovatel:
Kód dílu - Popis | [6 empty] | Cena celkem [CZK]
Náklady ze soupisu prací | [6 empty] | 0 | [11 empty] | -1
| D1 - Arboristické a asanační práce | [5 empty] | 0
| D2 - Arboristické práce individuální - dle Dendrometrické tabulky | [5 empty] | 0
| D3 - Asanace ( u vícekmenných jedinců započítán každý kmen zvlášť) | [5 empty] | 0
| D4 - Výsadby dřevin | [5 empty] | 0
| D5 - Založení | [5 empty] | 0
| D6 - Další práce | [5 empty] | 0
| D7 - Rostlinný materiál - velikost a kvalita dle PD | [5 empty] | 0
| D8 - Ostatní materilály | [5 empty] | 0
| D9 - Dokončovací a rozvojová péče o založené výsadby | [5 empty] | 0
| D10 - VRN | [5 empty] | 0
| D11 - Výčet ostatních a vedlejších nákladů | [5 empty] | 0
SOUPIS PRACÍ
Stavba:
Přístavba MŠ Nad Palatou, objekt Pod Lipkami
Objekt:
09 - SÚ - Sadové úpravy
Místo: | [5 empty] | Datum: | 15.10.2023
Zadavatel: |  |  | Městská část Praha 5 |  |  | Projektant: | MEPRO s.r.o.
Uchazeč: |  |  | Vyplň údaj |  |  | Zpracovatel:
PČ | Typ | Kód | Popis | MJ | Množství | J.cena [CZK] | Cena celkem [CZK] | Cenová soustava |  | DPH | J. Nh [h] | Nh celkem [h] | J. hmotnost [t] | Hmotnost celkem [t] | J. suť [t] | Suť Celkem [t]
Náklady soupisu celkem | [6 empty] | 0 |  |  |  |  | 0 |  | 0 |  | 0 |  | D | -1 | [10 empty] | 0
| D | D1 | Arboristické a asanační práce |  |  |  | 0 |  |  |  |  | 0 |  | 0 |  | 0 | 1 | D | 0 |  |  |  | ROZPOCET | [6 empty] | 0
| D | D2 | Arboristické práce individuální - dle Dendrometrické tabulky |  |  |  | 0 |  |  |  |  | 0 |  | 0 |  | 0 | 1 | D | 1 |  |  |  | ROZPOCET | [6 empty] | 0
1 | K | Pol1 | Arboristický zásah I.kategorie náročnosti ošetření | ks | 3 |  | 0 |  |  | základní |  | 0 | 0 | 0 | 0 | 0 | 4 | K | 2 |  |  |  | ROZPOCET | 0 | 0 | 0 | 0 | 0 | 1 | 0 | 4 | 2
2 | K | Pol2 | Arboristický zásah II.kategorie náročnosti ošetření | ks | 16 |  | 0 |  |  | základní |  | 0 | 0 | 0 | 0 | 0 | 4 | K | 2 |  |  |  | ROZPOCET | 0 | 0 | 0 | 0 | 0 | 1 | 0 | 4 | 4
3 | K | Pol3 | Likvidace dřevní hmoty do 15 cm štěpkováním s odvozem na deponii | ks | 19 |  | 0 |  |  | základní |  | 0 | 0 | 0 | 0 | 0 | 4 | K | 2 |  |  |  | ROZPOCET | 0 | 0 | 0 | 0 | 0 | 1 | 0 | 4 | 6
| D | D3 | Asanace ( u vícekmenných jedinců započítán každý kmen zvlášť) |  |  |  | 0 |  |  |  |  | 0 |  | 0 |  | 0 | 1 | D | 1 |  |  |  | ROZPOCET | [6 empty] | 0
4 | K | Pol4 | Pokácení a manipulace stromu do 20 cm s odstraněním pařezů frézováním | ks | 6 |  | 0 |  |  | základní |  | 0 | 0 | 0 | 0 | 0 | 4 | K | 2 |  |  |  | ROZPOCET | 0 | 0 | 0 | 0 | 0 | 1 | 0 | 4 | 8
5 | K | Pol5 | Pokácení a manipulace stromu do 30 cm s odstraněním pařezů frézováním | ks | 3 |  | 0 |  |  | základní |  | 0 | 0 | 0 | 0 | 0 | 4 | K | 2 |  |  |  | ROZPOCET | 0 | 0 | 0 | 0 | 0 | 1 | 0 | 4 | 10
6 | K | Pol6 | Pokácení a manipulace stromu do 40 cm s odstraněním pařezů frézováním | ks | 2 |  | 0 |  |  | základní |  | 0 | 0 | 0 | 0 | 0 | 4 | K | 2 |  |  |  | ROZPOCET | 0 | 0 | 0 | 0 | 0 | 1 | 0 | 4 | 12
7 | K | Pol7 | Likvidace dřevní hmoty do 15 cm štěpkováním s odvozem na deponii do 5 km | ks | 11 |  | 0 |  |  | základní |  | 0 | 0 | 0 | 0 | 0 | 4 | K | 2 |  |  |  | ROZPOCET | 0 | 0 | 0 | 0 | 0 | 1 | 0 | 4 | 14
8 | K | Pol8 | Odvoz, skládkování a likvidace ostatní dřevní hmoty nad 15 cm do 5 km | ks | 5 |  | 0 |  |  | základní |  | 0 | 0 | 0 | 0 | 0 | 4 | K | 2 |  |  |  | ROZPOCET | 0 | 0 | 0 | 0 | 0 | 1 | 0 | 4 | 16
9 | K | Pol9 | Odstranění dřevin do průměru 10cm nad 1 m výšky s odstraněním kořenů a likvidací | m2 | 26 |  | 0 |  |  | základní |  | 0 | 0 | 0 | 0 | 0 | 4 | K | 2 |  |  |  | ROZPOCET | 0 | 0 | 0 | 0 | 0 | 1 | 0 | 4 | 18
| D | D4 | Výsadby dřevin |  |  |  | 0 |  |  |  |  | 0 |  | 0 |  | 0 | 1 | D | 0 |  |  |  | ROZPOCET | [6 empty] | 0
| D | D5 | Založení |  |  |  | 0 |  |  |  |  | 0 |  | 0 |  | 0 | 1 | D | 1 |  |  |  | ROZPOCET | [6 empty] | 0
10 | K | Pol10 | Rozměření a příprava výsadeb | ks | 7 |  | 0 |  |  | základní |  | 0 | 0 | 0 | 0 | 0 | 4 | K | 2 |  |  |  | ROZPOCET | 0 | 0 | 0 | 0 | 0 | 1 | 0 | 4 | 20
11 | K | Pol11 | Aplikace půdního kondicionéru se zapravením do záhonů a výsadbových jam stromů | m2 | 7 |  | 0 |  |  | základní |  | 0 | 0 | 0 | 0 | 0 | 4 | K | 2 |  |  |  | ROZPOCET | 0 | 0 | 0 | 0 | 0 | 1 | 0 | 4 | 22
12 | K | Pol12 | Vyzvednutí dřeviny s balem mechanizované se stabuilizací balu a přemístěním | ks | 2 |  | 0 |  |  | základní |  | 0 | 0 | 0 | 0 | 0 | 4 | K | 2 |  |  |  | ROZPOCET | 0 | 0 | 0 | 0 | 0 | 1 | 0 | 4 | 24
13 | K | Pol13 | Hloubení jam do 1 m3 s výměnou 50% v rovině nebo ve svahu | ks | 7 |  | 0 |  |  | základní |  | 0 | 0 | 0 | 0 | 0 | 4 | K | 2 |  |  |  | ROZPOCET | 0 | 0 | 0 | 0 | 0 | 1 | 0 | 4 | 26
14 | K | Pol14 | Výsadba dřeviny s balem, v rovině, při průměru balu do 80 cm | ks | 7 |  | 0 |  |  | základní |  | 0 | 0 | 0 | 0 | 0 | 4 | K | 2 |  |  |  | ROZPOCET | 0 | 0 | 0 | 0 | 0 | 1 | 0 | 4 | 28
15 | K | Pol15 | Ochranný nátěr kmene Arboflex | ks | 7 |  | 0 |  |  | základní |  | 0 | 0 | 0 | 0 | 0 | 4 | K | 2 |  |  |  | ROZPOCET | 0 | 0 | 0 | 0 | 0 | 1 | 0 | 4 | 30
16 | K | Pol16 | Kotvení dřeviny 3 kůly | ks | 7 |  | 0 |  |  | základní |  | 0 | 0 | 0 | 0 | 0 | 4 | K | 2 |  |  |  | ROZPOCET | 0 | 0 | 0 | 0 | 0 | 1 | 0 | 4 | 32
17 | K | Pol17 | Hnojení rostlin tabletovým hnojivem | ks | 7 |  | 0 |  |  | základní |  | 0 | 0 | 0 | 0 | 0 | 4 | K | 2 |  |  |  | ROZPOCET | 0 | 0 | 0 | 0 | 0 | 1 | 0 | 4 | 34
18 | K | Pol18 | Zřízení závlahové mísy a namulčování hrubou borkou soliterní stromy vrstva 10-15 cm | m2 | 7 |  | 0 |  |  | základní |  | 0 | 0 | 0 | 0 | 0 | 4 | K | 2 |  |  |  | ROZPOCET | 0 | 0 | 0 | 0 | 0 | 1 | 0 | 4 | 36
19 | K | Pol19 | Zřízení závlahového límce AquaMax | ks | 7 |  | 0 |  |  | základní |  | 0 | 0 | 0 | 0 | 0 | 4 | K | 2 |  |  |  | ROZPOCET | 0 | 0 | 0 | 0 | 0 | 1 | 0 | 4 | 38
| D | D6 | Další práce |  |  |  | 0 |  |  |  |  | 0 |  | 0 |  | 0 | 1 | D | 1 |  |  |  | ROZPOCET | [6 empty] | 0
20 | K | Pol20 | Zalití vysazených dřevin po výsadbě včetně dodávky a dopravy 3x | m3 | 2.1 |  | 0 |  |  | základní |  | 0 | 0 | 0 | 0 | 0 | 4 | K | 2 |  |  |  | ROZPOCET | 0 | 0 | 0 | 0 | 0 | 1 | 0 | 4 | 40
21 | K | Pol21 | Ošetření dřevin soliterních po výsadbě včetně výchovného řezu | ks | 7 |  | 0 |  |  | základní |  | 0 | 0 | 0 | 0 | 0 | 4 | K | 2 |  |  |  | ROZPOCET | 0 | 0 | 0 | 0 | 0 | 1 | 0 | 4 | 42
22 | K | Pol22 | Vodorovný přesun hmot pro SÚ | t | 12 |  | 0 |  |  | základní |  | 0 | 0 | 0 | 0 | 0 | 4 | K | 2 |  |  |  | ROZPOCET | 0 | 0 | 0 | 0 | 0 | 1 | 0 | 4 | 44
| D | D7 | Rostlinný materiál - velikost a kvalita dle PD |  |  |  | 0 |  |  |  |  | 0 |  | 0 |  | 0 | 1 | D | 1 |  |  |  | ROZPOCET | [6 empty] | 0
23 | K | Pol23 | Acer platanoides´Crimson King´ (javor mléč) VK, Zb - velikost 14/16 | ks | 1 |  | 0 |  |  | základní |  | 0 | 0 | 0 | 0 | 0 | 4 | K | 2 |  |  |  | ROZPOCET | 0 | 0 | 0 | 0 | 0 | 1 | 0 | 4 | 46
24 | K | Pol24 | Koelreuteria paniculata (svitel latnatý) VK, Zb - velikost 14/16 | ks | 1 |  | 0 |  |  | základní |  | 0 | 0 | 0 | 0 | 0 | 4 | K | 2 |  |  |  | ROZPOCET | 0 | 0 | 0 | 0 | 0 | 1 | 0 | 4 | 48
25 | K | Pol25 | Liquidambar styraciflua´Worplesdon´ (ambroň) VK, Zb - velikost 14/16 | ks | 1 |  | 0 |  |  | základní |  | 0 | 0 | 0 | 0 | 0 | 4 | K | 2 |  |  |  | ROZPOCET | 0 | 0 | 0 | 0 | 0 | 1 | 0 | 4 | 50
26 | K | Pol26 | Malus´John Downie´ (okrasná jabloň) VK, Zb - velikost 14/16 | ks | 1 |  | 0 |  |  | základní |  | 0 | 0 | 0 | 0 | 0 | 4 | K | 2 |  |  |  | ROZPOCET | 0 | 0 | 0 | 0 | 0 | 1 | 0 | 4 | 52
27 | K | Pol27 | Prunus schmittii (okrasná třešeň) VK, Zb - velikost 14/16 | ks | 1 |  | 0 |  |  | základní |  | 0 | 0 | 0 | 0 | 0 | 4 | K | 2 |  |  |  | ROZPOCET | 0 | 0 | 0 | 0 | 0 | 1 | 0 | 4 | 54
| D | D8 | Ostatní materilály |  |  |  | 0 |  |  |  |  | 0 |  | 0 |  | 0 | 1 | D | 1 |  |  |  | ROZPOCET | [6 empty] | 0
28 | K | Pol28 | Tabletové pomalurozpustné hnojivo | kg | 1.4 |  | 0 |  |  | základní |  | 0 | 0 | 0 | 0 | 0 | 4 | K | 2 |  |  |  | ROZPOCET | 0 | 0 | 0 | 0 | 0 | 1 | 0 | 4 | 56
29 | K | Pol29 | Půdní kondicionér | kg | 1.4 |  | 0 |  |  | základní |  | 0 | 0 | 0 | 0 | 0 | 4 | K | 2 |  |  |  | ROZPOCET | 0 | 0 | 0 | 0 | 0 | 1 | 0 | 4 | 58
30 | K | Pol30 | Zahradnický substrát pro výsadbu stromů dle TZ | m3 | 4 |  | 0 |  |  | základní |  | 0 | 0 | 0 | 0 | 0 | 4 | K | 2 |  |  |  | ROZPOCET | 0 | 0 | 0 | 0 | 0 | 1 | 0 | 4 | 60
31 | K | Pol31 | Ochranný nátěr kmene Arboflex | ks | 7 |  | 0 |  |  | základní |  | 0 | 0 | 0 | 0 | 0 | 4 | K | 2 |  |  |  | ROZPOCET | 0 | 0 | 0 | 0 | 0 | 1 | 0 | 4 | 62
32 | K | Pol32 | Závlahový límec AquaMAx včetně spojovacího prvku | ks | 7 |  | 0 |  |  | základní |  | 0 | 0 | 0 | 0 | 0 | 4 | K | 2 |  |  |  | ROZPOCET | 0 | 0 | 0 | 0 | 0 | 1 | 0 | 4 | 64
33 | K | Pol33 | Borka mulčovací | m3 | 1 |  | 0 |  |  | základní |  | 0 | 0 | 0 | 0 | 0 | 4 | K | 2 |  |  |  | ROZPOCET | 0 | 0 | 0 | 0 | 0 | 1 | 0 | 4 | 66
34 | K | Pol34 | Kůly frézované tlakově impregnované prům.7cm, 2,5 m | ks | 21 |  | 0 |  |  | základní |  | 0 | 0 | 0 | 0 | 0 | 4 | K | 2 |  |  |  | ROZPOCET | 0 | 0 | 0 | 0 | 0 | 1 | 0 | 4 | 68
35 | K | Pol35 | Příčky půlené tlakově impregnované | ks | 63 |  | 0 |  |  | základní |  | 0 | 0 | 0 | 0 | 0 | 4 | K | 2 |  |  |  | ROZPOCET | 0 | 0 | 0 | 0 | 0 | 1 | 0 | 4 | 70
36 | K | Pol36 | Úvazky ke stromům | ks | 7 |  | 0 |  |  | základní |  | 0 | 0 | 0 | 0 | 0 | 4 | K | 2 |  |  |  | ROZPOCET | 0 | 0 | 0 | 0 | 0 | 1 | 0 | 4 | 72
| D | D9 | Dokončovací a rozvojová péče o založené výsadby |  |  |  | 0 |  |  |  |  | 0 |  | 0 |  | 0 | 1 | D | 1 |  |  |  | ROZPOCET | [6 empty] | 0
37 | K | Pol37 | 1.Rok - Jednotlivé stromy | ks | 7 |  | 0 |  |  | základní |  | 0 | 0 | 0 | 0 | 0 | 4 | K | 2 |  |  |  | ROZPOCET | 0 | 0 | 0 | 0 | 0 | 1 | 0 | 4 | 74
| VV |  | zálivka včetně dopravy vody, běžně 10-12x ročně, kontrola, oprava, doplnění kotvících a ochranných prvků, hnojení, kypření výsadbové mísy, | [14 empty] | VV | 2 | 1 | True | 0 | ROZPOCET
| VV |  | odplevelování, ochrana proti chorobám, doplnění mulče | [14 empty] | VV | 2 | 1 | True | 0 | ROZPOCET
| VV |  | 7 |  | 7 | [12 empty] | VV | 2 | 2 | True | 1 | ROZPOCET
38 | K | Pol38 | 2.Rok - Jednotlivé stromy | ks | 7 |  | 0 |  |  | základní |  | 0 | 0 | 0 | 0 | 0 | 4 | K | 2 |  |  |  | ROZPOCET | 0 | 0 | 0 | 0 | 0 | 1 | 0 | 4 | 76
| VV |  | zálivka včetně dopravy vody, běžně 8-10x ročně, kontrola, oprava, doplnění kotvících a ochranných prvků, hnojení, kypření výsadbové mísy, | [14 empty] | VV | 2 | 1 | True | 0 | ROZPOCET
| VV |  | odplevelování, ochrana proti chorobám, doplnění mulče | [14 empty] | VV | 2 | 1 | True | 0 | ROZPOCET
| VV |  | 7 |  | 7 | [12 empty] | VV | 2 | 2 | True | 1 | ROZPOCET
39 | K | Pol39 | 3.Rok - Jednotlivé stromy | ks | 7 |  | 0 |  |  | základní |  | 0 | 0 | 0 | 0 | 0 | 4 | K | 2 |  |  |  | ROZPOCET | 0 | 0 | 0 | 0 | 0 | 1 | 0 | 4 | 78
| VV |  | zálivka včetně dopravy vody, běžně 6-8x ročně, výchovný řez, kontrola nebo odstranění kotvících a ochranných prvků, hnojení, kypření výsadbové mísy, | [14 empty] | VV | 2 | 1 | True | 0 | ROZPOCET
| VV |  | odplevelování, ochrana proti chorobám | [14 empty] | VV | 2 | 1 | True | 0 | ROZPOCET
| VV |  | 7 |  | 7 | [12 empty] | VV | 2 | 2 | True | 1 | ROZPOCET
| D | D10 | VRN |  |  |  | 0 |  |  |  |  | 0 |  | 0 |  | 0 | 1 | D | 0 |  |  |  | ROZPOCET | [6 empty] | 0
| D | D11 | Výčet ostatních a vedlejších nákladů |  |  |  | 0 |  |  |  |  | 0 |  | 0 |  | 0 | 1 | D | 1 |  |  |  | ROZPOCET | [6 empty] | 0
40 | K | Pol40 | Vedlejší rozpočtové náklady | % |  |  | 0 |  |  | základní |  | 0 | 0 | 0 | 0 | 0 | 4 | K | 2 |  |  |  | ROZPOCET | 0 | 0 | 0 | 0 | 0 | 1 | 0 | 4 | 80
| VV |  | 1.zařízení staveniště a související náklady - vytýčení enzbytných IS apod. | [14 empty] | VV | 2 | 1 | True | 0 | ROZPOCET
| VV |  | 2.případné zajištění povolení záboru veřejného prostranství či komunikací nutných k provedení prací, včetně úhrady poplatků | [14 empty] | VV | 2 | 1 | True | 0 | ROZPOCET
| VV |  | 3.případné zajištění dopravního značení po dobu plnění předmětu zakázky | [14 empty] | VV | 2 | 1 | True | 0 | ROZPOCET
| VV |  | 4.zajištění informovanosti občanů v dané lokalitě o způsobu obslužnosti, parkování atd. v dostatečném předstihu a míře v případě realizace | [14 empty] | VV | 2 | 1 | True | 0 | ROZPOCET
| VV |  | dopravních opatření | [14 empty] | VV | 2 | 1 | True | 0 | ROZPOCET
| VV |  | 5.zajištění bezpečnosti při plnění předmětu zakázky a zajištění ochrany životního prostředí | [14 empty] | VV | 2 | 1 | True | 0 | ROZPOCET
| VV |  | 6.ostatní související práce potřebné ke kompletnímu dokončení zakázky podle zadávací PD, příslušných povolení a vyjádření v rámci realizace díla | [14 empty] | VV | 2 | 1 | True | 0 | ROZPOCET
| VV |  | a platných norem a předpisů | [14 empty] | VV | 2 | 1 | True | 0 | ROZPOCET
| VV |  | 7.zajištění čistoty staveniště a zejména okolí, v případě potřeby zajistit čištění komunikací dotčených provozem dodavatele, zejména výjezd a příjezd | [14 empty] | VV | 2 | 1 | True | 0 | ROZPOCET
| VV |  | na místo plnění zakázky | [14 empty] | VV | 2 | 1 | True | 0 | ROZPOCET
| VV |  | 8.odvoz a likvidace odpadů vzniklých při plnění zakázky včetně poplatků ve smyslu platné legislativy | [14 empty] | VV | 2 | 1 | True | 0 | ROZPOCET
| VV |  | 9.průběžná fotodokumentace z průběhu provádění zakázky (digitální forma) především fotodokumentace dřevin před ošetřením a po ošetření a | [14 empty] | VV | 2 | 1 | True | 0 | ROZPOCET
| VV |  | vložení založených vazeb do informačního webového portálu www.stromypodkontrolou.cz | [14 empty] | VV | 2 | 1 | True | 0 | ROZPOCET
| VV |  | 10.zajištění dokumentace skutečného provedení (dále jen „DSPS“) ve 2 vyhotoveních (1x tisk + 1x dig. forma ; výkresy ve formátu .dwg, textová část | [14 empty] | VV | 2 | 1 | True | 0 | ROZPOCET
| VV |  | ve formátech Word a Excel), příprava všech dokladů nezbytných ze strany zhotovitele pro přejímku díla | [14 empty] | VV | 2 | 1 | True | 0 | ROZPOCET
| VV |  | 1 |  | 1 | [12 empty] | VV | 2 | 2 | True | 1 | ROZPOCET

## 10 - ZP - Zpevněné plochy
{2b13a371-8b3c-4b47-96c1-466703d3036f}
2
| KRYCÍ LIST SOUPISU PRACÍ | [7 empty] | v --- níže se nacházejí doplnkové a pomocné údaje k sestavám --- v | [8 empty] | False
Stavba:
Přístavba MŠ Nad Palatou, objekt Pod Lipkami
Objekt:
10 - ZP - Zpevněné plochy
| KSO: |  |  |  |  | CC-CZ:
| Místo: |  |  |  |  | Datum: | 15.10.2023
| Zadavatel: |  |  |  |  | IČ: | 00063631
|  | Městská část Praha 5 |  |  |  | DIČ:
| Uchazeč: |  |  |  |  | IČ: | Vyplň údaj
|  | Vyplň údaj |  |  |  | DIČ: | Vyplň údaj
| Projektant: |  |  |  |  | IČ:
|  | MEPRO s.r.o. |  |  |  | DIČ:
| Zpracovatel: |  |  |  |  | IČ:
DIČ:
Poznámka:
| Cena bez DPH | [5 empty] | 0
|  |  | Základ daně |  |  | Sazba daně | Výše daně
| DPH | základní | 0 |  |  | 21% | 0
|  | snížená | 0 |  |  | 15% | 0
|  | zákl. přenesená | 0 |  |  | 21% | 0
|  | sníž. přenesená | 0 |  |  | 15% | 0
|  | nulová | 0 |  |  | 0% | 0
| Cena s DPH |  |  | v | CZK |  | 0
| Projektant |  |  | Zpracovatel
| Datum a podpis: |  | Razítko | Datum a podpis: |  |  | Razítko
| Objednavatel |  |  | Uchazeč
| Datum a podpis: |  | Razítko | Datum a podpis: |  |  | Razítko
REKAPITULACE ČLENĚNÍ SOUPISU PRACÍ
Stavba:
Přístavba MŠ Nad Palatou, objekt Pod Lipkami
Objekt:
10 - ZP - Zpevněné plochy
Místo: | [5 empty] | Datum: | 15.10.2023
Zadavatel: |  |  | Městská část Praha 5 |  |  | Projektant: | MEPRO s.r.o.
Uchazeč: |  |  | Vyplň údaj |  |  | Zpracovatel:
Kód dílu - Popis | [6 empty] | Cena celkem [CZK]
Náklady ze soupisu prací | [6 empty] | 0 | [11 empty] | -1
| HSV - Práce a dodávky HSV | [5 empty] | 0
| 1 - Zemní práce | [5 empty] | 0
| 3 - Svislé a kompletní konstrukce | [5 empty] | 0
| 5 - Komunikace pozemní | [5 empty] | 0
| 9 - Ostatní konstrukce a práce, bourání | [5 empty] | 0
| 997 - Přesun sutě | [5 empty] | 0
| 998 - Přesun hmot | [5 empty] | 0
SOUPIS PRACÍ
Stavba:
Přístavba MŠ Nad Palatou, objekt Pod Lipkami
Objekt:
10 - ZP - Zpevněné plochy
Místo: | [5 empty] | Datum: | 15.10.2023
Zadavatel: |  |  | Městská část Praha 5 |  |  | Projektant: | MEPRO s.r.o.
Uchazeč: |  |  | Vyplň údaj |  |  | Zpracovatel:
PČ | Typ | Kód | Popis | MJ | Množství | J.cena [CZK] | Cena celkem [CZK] | Cenová soustava |  | DPH | J. Nh [h] | Nh celkem [h] | J. hmotnost [t] | Hmotnost celkem [t] | J. suť [t] | Suť Celkem [t]
Náklady soupisu celkem | [6 empty] | 0 |  |  |  |  | 0 |  | 133.387 |  | 391.3398 |  | D | -1 | [10 empty] | 0
| D | HSV | Práce a dodávky HSV |  |  |  | 0 |  |  |  |  | 0 |  | 133.387 |  | 391.3398 | 1 | D | 0 |  |  |  | ROZPOCET | [6 empty] | 0
| D | 1 | Zemní práce |  |  |  | 0 |  |  |  |  | 0 |  | 0 |  | 390.61 | 1 | D | 1 |  |  |  | ROZPOCET | [6 empty] | 0
1 | K | 113107182 | Odstranění podkladu živičného tl přes 50 do 100 mm strojně pl přes 50 do 200 m2 | m2 | 410 |  | 0 | CS ÚRS 2023 02 |  | základní |  | 0 | 0 | 0 | 0.22 | 90.2 | 4 | K | 2 |  |  |  | ROZPOCET | 0 | 0 | 0 | 0 | 0 | 1 | 0 | 4 | 1200121971
| VV |  | asfaltový beton+obalované kamenivo 40+60 mm | [14 empty] | VV | 2 | 1 | True | 0 | ROZPOCET
| VV |  | "stávající asfaltová plocha" 302 |  | 302 | [12 empty] | VV | 2 | 2 | True | 0 | ROZPOCET
| VV |  | "spodní část šikmé rampy" 22 |  | 22 | [12 empty] | VV | 2 | 2 | True | 0 | ROZPOCET
| VV |  | "SV plocha" 86 |  | 86 | [12 empty] | VV | 2 | 2 | True | 0 | ROZPOCET
| VV |  | Součet |  | 410 | [12 empty] | VV | 2 | 4 | True | 1 | ROZPOCET
2 | K | 113107171 | Odstranění podkladu z betonu prostého tl přes 100 do 150 mm strojně pl přes 50 do 200 m2 | m2 | 410 |  | 0 | CS ÚRS 2023 02 |  | základní |  | 0 | 0 | 0 | 0.325 | 133.25 | 4 | K | 2 |  |  |  | ROZPOCET | 0 | 0 | 0 | 0 | 0 | 1 | 0 | 4 | 1076920791
| VV |  | kamenivo zpevněné cementem 150 mm | [14 empty] | VV | 2 | 1 | True | 0 | ROZPOCET
| VV |  | "stávající asfaltová plocha" 302 |  | 302 | [12 empty] | VV | 2 | 2 | True | 0 | ROZPOCET
| VV |  | "spodní část šikmé rampy" 22 |  | 22 | [12 empty] | VV | 2 | 2 | True | 0 | ROZPOCET
| VV |  | "SV plocha" 86 |  | 86 | [12 empty] | VV | 2 | 2 | True | 0 | ROZPOCET
| VV |  | Součet |  | 410 | [12 empty] | VV | 2 | 4 | True | 1 | ROZPOCET
3 | K | 113107162 | Odstranění podkladu z kameniva drceného tl přes 100 do 200 mm strojně pl přes 50 do 200 m2 | m2 | 410 |  | 0 | CS ÚRS 2023 02 |  | základní |  | 0 | 0 | 0 | 0.29 | 118.9 | 4 | K | 2 |  |  |  | ROZPOCET | 0 | 0 | 0 | 0 | 0 | 1 | 0 | 4 | -753342877
| VV |  | "stávající asfaltová plocha kolem přístavby" 302 |  | 302 | [12 empty] | VV | 2 | 2 | True | 0 | ROZPOCET
| VV |  | "spodní část šikmé rampy-pro vedení sítí" 22 |  | 22 | [12 empty] | VV | 2 | 2 | True | 0 | ROZPOCET
| VV |  | "SV plocha" 86 |  | 86 | [12 empty] | VV | 2 | 2 | True | 0 | ROZPOCET
| VV |  | Součet |  | 410 | [12 empty] | VV | 2 | 4 | True | 1 | ROZPOCET
4 | K | 1131073R1 | Odstranění pískoviště vč. rámu | m2 | 25 |  | 0 |  |  | základní |  | 0 | 0 | 0 | 0.5 | 12.5 | 4 | K | 2 |  |  |  | ROZPOCET | 0 | 0 | 0 | 0 | 0 | 1 | 0 | 4 | -337714369
| VV |  | 5*5 |  | 25 | [12 empty] | VV | 2 | 2 | True | 1 | ROZPOCET
5 | K | 1131073R2 | Odstranění kačírku z dětského hřiště | m2 | 46 |  | 0 |  |  | základní |  | 0 | 0 | 0 | 0.5 | 23 | 4 | K | 2 |  |  |  | ROZPOCET | 0 | 0 | 0 | 0 | 0 | 1 | 0 | 4 | 289968397
6 | K | 113201112 | Vytrhání obrub silničních ležatých | m | 44 |  | 0 | CS ÚRS 2023 02 |  | základní |  | 0 | 0 | 0 | 0.29 | 12.76 | 4 | K | 2 |  |  |  | ROZPOCET | 0 | 0 | 0 | 0 | 0 | 1 | 0 | 4 | 1906293446
| VV |  | "jižní strana" 12,5 |  | 12.5 | [12 empty] | VV | 2 | 2 | True | 0 | ROZPOCET
| VV |  | "západní strana" 24,0 |  | 24 | [12 empty] | VV | 2 | 2 | True | 0 | ROZPOCET
| VV |  | "dolní část rampy" 7,5 |  | 7.5 | [12 empty] | VV | 2 | 2 | True | 0 | ROZPOCET
| VV |  | Součet |  | 44 | [12 empty] | VV | 2 | 4 | True | 1 | ROZPOCET
7 | K | 131212531 | Hloubení jamek objem do 0,5 m3 v soudržných horninách třídy těžitelnosti I skupiny 3 ručně | m3 | 1.2 |  | 0 | CS ÚRS 2023 02 |  | základní |  | 0 | 0 | 0 | 0 | 0 | 4 | K | 2 |  |  |  | ROZPOCET | 0 | 0 | 0 | 0 | 0 | 1 | 0 | 4 | 1570287951
| VV |  | "jamky pro 4 sloupky oplocení v dolní části rampy" 4*0,5*0,5*0,8 |  | 0.8 | [12 empty] | VV | 2 | 2 | True | 0 | ROZPOCET
| VV |  | "jamky pro novou branku v horní části rampy" 2*0,5*0,5*0,8 |  | 0.4 | [12 empty] | VV | 2 | 2 | True | 0 | ROZPOCET
| VV |  | Součet |  | 1.2 | [12 empty] | VV | 2 | 4 | True | 1 | ROZPOCET
8 | K | 181951112 | Úprava pláně v hornině třídy těžitelnosti I skupiny 1 až 3 se zhutněním strojně | m2 | 372 |  | 0 | CS ÚRS 2023 02 |  | základní |  | 0 | 0 | 0 | 0 | 0 | 4 | K | 2 |  |  |  | ROZPOCET | 0 | 0 | 0 | 0 | 0 | 1 | 0 | 4 | 570766222
| VV |  | pojížděná plocha | [14 empty] | VV | 2 | 1 | True | 0 | ROZPOCET
| VV |  | "u přístavby-sever" 110 |  | 110 | [12 empty] | VV | 2 | 2 | True | 0 | ROZPOCET
| VV |  | "spodní část šikmé rampy-pro vedení sítí" 22 |  | 22 | [12 empty] | VV | 2 | 2 | True | 0 | ROZPOCET
| VV |  | "SV plocha" 135 |  | 135 | [12 empty] | VV | 2 | 2 | True | 0 | ROZPOCET
| VV |  | Mezisoučet |  | 267 | [12 empty] | VV | 2 | 3 | True | 0 | ROZPOCET
| VV |  | pochozí plocha | [14 empty] | VV | 2 | 1 | True | 0 | ROZPOCET
| VV |  | "Z plocha + J plocha" 105 |  | 105 | [12 empty] | VV | 2 | 2 | True | 0 | ROZPOCET
| VV |  | Mezisoučet |  | 105 | [12 empty] | VV | 2 | 3 | True | 0 | ROZPOCET
| VV |  | Součet |  | 372 | [12 empty] | VV | 2 | 4 | True | 1 | ROZPOCET
| D | 3 | Svislé a kompletní konstrukce |  |  |  | 0 |  |  |  |  | 0 |  | 4.094 |  | 0 | 1 | D | 1 |  |  |  | ROZPOCET | [6 empty] | 0
9 | K | 338171123 | Osazování sloupků a vzpěr plotových ocelových v přes 2 do 2,6 m se zabetonováním | kus | 4 |  | 0 | CS ÚRS 2023 02 |  | základní |  | 0 | 0.17489 | 0.69956 | 0 | 0 | 4 | K | 2 |  |  |  | ROZPOCET | 0 | 0 | 0 | 0 | 0 | 1 | 0 | 4 | 1230584305
| VV |  | "dolní část rampy" 4 |  | 4 | [12 empty] | VV | 2 | 2 | True | 1 | ROZPOCET
10 | M | 55342263 | sloupek plotový koncový Pz a komaxitový 2500/48x1,5mm | kus | 4 |  | 0 | CS ÚRS 2023 02 |  | základní |  | 0 | 0.0043 | 0.0172 | 0 | 0 | 8 | M | 2 |  |  |  | ROZPOCET | 0 | 0 | 0 | 0 | 0 | 1 | 0 | 4 | 1097670266
11 | K | 348401130 | Montáž oplocení ze strojového pletiva s napínacími dráty v přes 1,6 do 2,0 m | m | 8 |  | 0 | CS ÚRS 2023 02 |  | základní |  | 0 | 0 | 0 | 0 | 0 | 4 | K | 2 |  |  |  | ROZPOCET | 0 | 0 | 0 | 0 | 0 | 1 | 0 | 4 | -329858261
| VV |  | "dolní část rampy" 8,0 |  | 8 | [12 empty] | VV | 2 | 2 | True | 1 | ROZPOCET
12 | M | 31327506 | pletivo drátěné plastifikované se čtvercovými oky 50/2,7 mm v 1800mm | m | 8.4 |  | 0 | CS ÚRS 2023 02 |  | základní |  | 0 | 0.00131 | 0.011004 | 0 | 0 | 8 | M | 2 |  |  |  | ROZPOCET | 0 | 0 | 0 | 0 | 0 | 1 | 0 | 4 | 736777189
| VV |  | 8*1,05 'Přepočtené koeficientem množství |  | 8.4 | [12 empty] | VV | 2 | 2 | False | 1 | ROZPOCET
13 | K | RKOM02 | D+M nové ocelové branky vč. povrchové úpravy a založení | ks | 1 |  | 0 |  |  | základní |  | 0 | 0.05 | 0.05 | 0 | 0 | 4 | K | 2 |  |  |  | ROZPOCET | 0 | 0 | 0 | 0 | 0 | 1 | 0 | 4 | -144175524
| VV |  | ST31, jednokřídlá 1000 mm, zelená, výplet pletivem, zámek FAB, kování , vč. dvou sloupků, založení | [14 empty] | VV | 2 | 1 | True | 0 | ROZPOCET
| VV |  | "v horní části rampy" 1 |  | 1 | [12 empty] | VV | 2 | 2 | True | 1 | ROZPOCET
14 | K | 348272163 | Plotová zeď tl 195 mm z betonových tvarovek jednostranně štípaných barevných na MC včetně spárování | m2 | 5.652 |  | 0 | CS ÚRS 2023 02 |  | základní |  | 0 | 0.2631 | 1.487 | 0 | 0 | 4 | K | 2 |  |  |  | ROZPOCET | 0 | 0 | 0 | 0 | 0 | 1 | 0 | 4 | -1718426243
| VV |  | (3,7+1,01)*1,2 |  | 5.652 | [12 empty] | VV | 2 | 2 | True | 1 | ROZPOCET
15 | K | 348272523 | Plotová stříška pro zeď tl 195 mm z tvarovek hladkých nebo štípaných barevných | m | 4.71 |  | 0 | CS ÚRS 2023 02 |  | základní |  | 0 | 0.0364 | 0.17144 | 0 | 0 | 4 | K | 2 |  |  |  | ROZPOCET | 0 | 0 | 0 | 0 | 0 | 1 | 0 | 4 | 143331846
| VV |  | (3,7+1,01) |  | 4.71 | [12 empty] | VV | 2 | 2 | True | 1 | ROZPOCET
16 | K | 348272293 | Příplatek k plotové zdi tl 195 mm z betonových tvarovek za vylití ztužujícího sloupku betonem C16/20 | m2 | 5.652 |  | 0 | CS ÚRS 2023 02 |  | základní |  | 0 | 0.25119 | 1.4197 | 0 | 0 | 4 | K | 2 |  |  |  | ROZPOCET | 0 | 0 | 0 | 0 | 0 | 1 | 0 | 4 | 1408500048
17 | K | RKOM04 | D+M ocelového zábradlí výšky 900 mm, vč. povrchové úpravy, vč. kotvení do zídky | m | 4.76 |  | 0 |  |  | základní |  | 0 | 0.05 | 0.238 | 0 | 0 | 4 | K | 2 |  |  |  | ROZPOCET | 0 | 0 | 0 | 0 | 0 | 1 | 0 | 4 | 548918428
| VV |  | ST16, ocelové madlo ve výšce 900 mm, RAL 6021 | [14 empty] | VV | 2 | 1 | True | 0 | ROZPOCET
| VV |  | "opěrná zídka v SZ rohu" 3,75+1,01 |  | 4.76 | [12 empty] | VV | 2 | 2 | True | 1 | ROZPOCET
| D | 5 | Komunikace pozemní |  |  |  | 0 |  |  |  |  | 0 |  | 101.2701 |  | 0 | 1 | D | 1 |  |  |  | ROZPOCET | [6 empty] | 0
18 | K | 564851111 | Podklad ze štěrkodrtě ŠD plochy přes 100 m2 tl 150 mm | m2 | 267 |  | 0 | CS ÚRS 2023 02 |  | základní |  | 0 | 0 | 0 | 0 | 0 | 4 | K | 2 |  |  |  | ROZPOCET | 0 | 0 | 0 | 0 | 0 | 1 | 0 | 4 | 1413347488
| VV |  | SP5 | [14 empty] | VV | 2 | 1 | True | 0 | ROZPOCET
| VV |  | "u přístavby-sever" 110 |  | 110 | [12 empty] | VV | 2 | 2 | True | 0 | ROZPOCET
| VV |  | "spodní část šikmé rampy-pro vedení sítí" 22 |  | 22 | [12 empty] | VV | 2 | 2 | True | 0 | ROZPOCET
| VV |  | "SV plocha" 135 |  | 135 | [12 empty] | VV | 2 | 2 | True | 0 | ROZPOCET
| VV |  | Součet |  | 267 | [12 empty] | VV | 2 | 4 | True | 1 | ROZPOCET
19 | K | 567122114 | Podklad ze směsi stmelené cementem SC C 8/10 (KSC I) tl 150 mm | m2 | 267 |  | 0 | CS ÚRS 2023 02 |  | základní |  | 0 | 0 | 0 | 0 | 0 | 4 | K | 2 |  |  |  | ROZPOCET | 0 | 0 | 0 | 0 | 0 | 1 | 0 | 4 | -124606129
| VV |  | SP5 | [14 empty] | VV | 2 | 1 | True | 0 | ROZPOCET
| VV |  | "u přístavby-sever" 110 |  | 110 | [12 empty] | VV | 2 | 2 | True | 0 | ROZPOCET
| VV |  | "spodní část šikmé rampy-pro vedení sítí" 22 |  | 22 | [12 empty] | VV | 2 | 2 | True | 0 | ROZPOCET
| VV |  | "SV plocha" 135 |  | 135 | [12 empty] | VV | 2 | 2 | True | 0 | ROZPOCET
| VV |  | Součet |  | 267 | [12 empty] | VV | 2 | 4 | True | 1 | ROZPOCET
20 | K | 596212212 | Kladení zámkové dlažby pozemních komunikací ručně tl 80 mm skupiny A pl přes 100 do 300 m2 | m2 | 267 |  | 0 | CS ÚRS 2023 02 |  | základní |  | 0 | 0.11162 | 29.8025 | 0 | 0 | 4 | K | 2 |  |  |  | ROZPOCET | 0 | 0 | 0 | 0 | 0 | 1 | 0 | 4 | -1648899374
| VV |  | SP5 | [14 empty] | VV | 2 | 1 | True | 0 | ROZPOCET
| VV |  | "u přístavby-sever" 110 |  | 110 | [12 empty] | VV | 2 | 2 | True | 0 | ROZPOCET
| VV |  | "spodní část šikmé rampy-pro vedení sítí" 22 |  | 22 | [12 empty] | VV | 2 | 2 | True | 0 | ROZPOCET
| VV |  | "SV plocha" 135 |  | 135 | [12 empty] | VV | 2 | 2 | True | 0 | ROZPOCET
| VV |  | Součet |  | 267 | [12 empty] | VV | 2 | 4 | True | 1 | ROZPOCET
21 | M | 59245020 | dlažba tvar obdélník betonová 200x100x80mm přírodní | m2 | 272.34 |  | 0 | CS ÚRS 2023 02 |  | základní |  | 0 | 0.176 | 47.9318 | 0 | 0 | 8 | M | 2 |  |  |  | ROZPOCET | 0 | 0 | 0 | 0 | 0 | 1 | 0 | 4 | -1237847523
| VV |  | 267*1,02 'Přepočtené koeficientem množství |  | 272.34 | [12 empty] | VV | 2 | 2 | False | 1 | ROZPOCET
22 | K | 564871111 | Podklad ze štěrkodrtě ŠD plochy přes 100 m2 tl 250 mm | m2 | 105 |  | 0 | CS ÚRS 2023 02 |  | základní |  | 0 | 0 | 0 | 0 | 0 | 4 | K | 2 |  |  |  | ROZPOCET | 0 | 0 | 0 | 0 | 0 | 1 | 0 | 4 | -915413234
| VV |  | "SP3 -Z plocha + J plocha" 105 |  | 105 | [12 empty] | VV | 2 | 2 | True | 1 | ROZPOCET
23 | K | 596211111 | Kladení zámkové dlažby komunikací pro pěší ručně tl 60 mm skupiny A pl přes 50 do 100 m2 | m2 | 105 |  | 0 | CS ÚRS 2023 02 |  | základní |  | 0 | 0.08922 | 9.3681 | 0 | 0 | 4 | K | 2 |  |  |  | ROZPOCET | 0 | 0 | 0 | 0 | 0 | 1 | 0 | 4 | -366521735
| VV |  | "SP3 -Z plocha + J plocha" 105 |  | 105 | [12 empty] | VV | 2 | 2 | True | 1 | ROZPOCET
24 | M | 59245018 | dlažba tvar obdélník betonová 200x100x60mm přírodní | m2 | 108.15 |  | 0 | CS ÚRS 2023 02 |  | základní |  | 0 | 0.131 | 14.1677 | 0 | 0 | 8 | M | 2 |  |  |  | ROZPOCET | 0 | 0 | 0 | 0 | 0 | 1 | 0 | 4 | 2071876961
| VV |  | 105*1,03 'Přepočtené koeficientem množství |  | 108.15 | [12 empty] | VV | 2 | 2 | False | 1 | ROZPOCET
| D | 9 | Ostatní konstrukce a práce, bourání |  |  |  | 0 |  |  |  |  | 0 |  | 28.0229 |  | 0.72984 | 1 | D | 1 |  |  |  | ROZPOCET | [6 empty] | 0
25 | K | RKOM01 | Odstranění ocelové branky | ks | 1 |  | 0 |  |  | základní |  | 0 | 0 | 0 | 0.05 | 0.05 | 4 | K | 2 |  |  |  | ROZPOCET | 0 | 0 | 0 | 0 | 0 | 1 | 0 | 4 | -376093245
| VV |  | "západní strana" 1 |  | 1 | [12 empty] | VV | 2 | 2 | True | 1 | ROZPOCET
26 | K | 966071711 | Bourání sloupků a vzpěr plotových ocelových do 2,5 m zabetonovaných | kus | 4 |  | 0 | CS ÚRS 2023 02 |  | základní |  | 0 | 0 | 0 | 0.165 | 0.66 | 4 | K | 2 |  |  |  | ROZPOCET | 0 | 0 | 0 | 0 | 0 | 1 | 0 | 4 | 996141357
| VV |  | "dolní část rampy" 4 |  | 4 | [12 empty] | VV | 2 | 2 | True | 1 | ROZPOCET
27 | K | 966071822 | Rozebrání oplocení z drátěného pletiva se čtvercovými oky v přes 1,6 do 2,0 m | m | 8 |  | 0 | CS ÚRS 2023 02 |  | základní |  | 0 | 0 | 0 | 0.00248 | 0.01984 | 4 | K | 2 |  |  |  | ROZPOCET | 0 | 0 | 0 | 0 | 0 | 1 | 0 | 4 | 187943061
| VV |  | "dolní část rampy" 8,0 |  | 8 | [12 empty] | VV | 2 | 2 | True | 1 | ROZPOCET
28 | K | 916131213 | Osazení silničního obrubníku betonového stojatého s boční opěrou do lože z betonu prostého | m | 65 |  | 0 | CS ÚRS 2023 02 |  | základní |  | 0 | 0.1554 | 10.101 | 0 | 0 | 4 | K | 2 |  |  |  | ROZPOCET | 0 | 0 | 0 | 0 | 0 | 1 | 0 | 4 | 907013060
| VV |  | "u přístavby-sever" 27 |  | 27 | [12 empty] | VV | 2 | 2 | True | 0 | ROZPOCET
| VV |  | "spodní část šikmé rampy-pro vedení sítí" 7,5 |  | 7.5 | [12 empty] | VV | 2 | 2 | True | 0 | ROZPOCET
| VV |  | "SV plocha" 12,5+18 |  | 30.5 | [12 empty] | VV | 2 | 2 | True | 0 | ROZPOCET
| VV |  | Součet |  | 65 | [12 empty] | VV | 2 | 4 | True | 1 | ROZPOCET
29 | M | 59217031 | obrubník betonový silniční 1000x150x250mm | m | 68.25 |  | 0 | CS ÚRS 2023 02 |  | základní |  | 0 | 0.08 | 5.46 | 0 | 0 | 8 | M | 2 |  |  |  | ROZPOCET | 0 | 0 | 0 | 0 | 0 | 1 | 0 | 4 | -622514452
| VV |  | 65*1,05 'Přepočtené koeficientem množství |  | 68.25 | [12 empty] | VV | 2 | 2 | False | 1 | ROZPOCET
30 | K | 916231213 | Osazení chodníkového obrubníku betonového stojatého s boční opěrou do lože z betonu prostého | m | 47.5 |  | 0 | CS ÚRS 2023 02 |  | základní |  | 0 | 0.1295 | 6.1513 | 0 | 0 | 4 | K | 2 |  |  |  | ROZPOCET | 0 | 0 | 0 | 0 | 0 | 1 | 0 | 4 | 1901176625
| VV |  | "západní strana+jižní strana" 3,5+44,0 |  | 47.5 | [12 empty] | VV | 2 | 2 | True | 1 | ROZPOCET
31 | M | 59217016 | obrubník betonový chodníkový 1000x80x250mm | m | 49.875 |  | 0 | CS ÚRS 2023 02 |  | základní |  | 0 | 0.045 | 2.2444 | 0 | 0 | 8 | M | 2 |  |  |  | ROZPOCET | 0 | 0 | 0 | 0 | 0 | 1 | 0 | 4 | -976476273
| VV |  | 47,5*1,05 'Přepočtené koeficientem množství |  | 49.875 | [12 empty] | VV | 2 | 2 | False | 1 | ROZPOCET
32 | K | 637121112 | Okapový chodník z kačírku tl 150 mm s udusáním | m2 | 6.8 |  | 0 | CS ÚRS 2023 02 |  | základní |  | 0 | 0.2756 | 1.8741 | 0 | 0 | 4 | K | 2 |  |  |  | ROZPOCET | 0 | 0 | 0 | 0 | 0 | 1 | 0 | 4 | -1211162062
| VV |  | "severní část přístavby" 10,0*0,4 |  | 4 | [12 empty] | VV | 2 | 2 | True | 0 | ROZPOCET
| VV |  | "východní část přístavby" 7,0*0,4 |  | 2.8 | [12 empty] | VV | 2 | 2 | True | 0 | ROZPOCET
| VV |  | Součet |  | 6.8 | [12 empty] | VV | 2 | 4 | True | 1 | ROZPOCET
33 | K | 637311131 | Okapový chodník z betonových záhonových obrubníků lože beton | m | 17 |  | 0 | CS ÚRS 2023 02 |  | základní |  | 0 | 0.12895 | 2.1921 | 0 | 0 | 4 | K | 2 |  |  |  | ROZPOCET | 0 | 0 | 0 | 0 | 0 | 1 | 0 | 4 | 1522567782
| VV |  | "severní část přístavby" 10,0 |  | 10 | [12 empty] | VV | 2 | 2 | True | 0 | ROZPOCET
| VV |  | "východní část přístavby" 7,0 |  | 7 | [12 empty] | VV | 2 | 2 | True | 0 | ROZPOCET
| VV |  | Součet |  | 17 | [12 empty] | VV | 2 | 4 | True | 1 | ROZPOCET
34 | K | RKOM03 | Dopravní značení | kpl | 1 |  | 0 |  |  | základní |  | 0 | 0 | 0 | 0 | 0 | 4 | K | 2 |  |  |  | ROZPOCET | 0 | 0 | 0 | 0 | 0 | 1 | 0 | 4 | 1490668705
| VV |  | SV parkovací stání | [14 empty] | VV | 2 | 1 | True | 0 | ROZPOCET
| VV |  | vodorovné i svislé | [14 empty] | VV | 2 | 1 | True | 0 | ROZPOCET
| VV |  | 1 |  | 1 | [12 empty] | VV | 2 | 2 | True | 1 | ROZPOCET
| D | 997 | Přesun sutě |  |  |  | 0 |  |  |  |  | 0 |  | 0 |  | 0 | 1 | D | 1 |  |  |  | ROZPOCET | [6 empty] | 0
35 | K | 997013501 | Odvoz suti a vybouraných hmot na skládku nebo meziskládku do 1 km se složením | t | 391.34 |  | 0 | CS ÚRS 2023 02 |  | základní |  | 0 | 0 | 0 | 0 | 0 | 4 | K | 2 |  |  |  | ROZPOCET | 0 | 0 | 0 | 0 | 0 | 1 | 0 | 4 | 1374630220
36 | K | 997013509 | Příplatek k odvozu suti a vybouraných hmot na skládku ZKD 1 km přes 1 km | t | 7435.46 |  | 0 | CS ÚRS 2023 02 |  | základní |  | 0 | 0 | 0 | 0 | 0 | 4 | K | 2 |  |  |  | ROZPOCET | 0 | 0 | 0 | 0 | 0 | 1 | 0 | 4 | -115081231
| VV |  | 391,34*19 'Přepočtené koeficientem množství |  | 7435.46 | [12 empty] | VV | 2 | 2 | False | 1 | ROZPOCET
37 | K | 997013871 | Poplatek za uložení stavebního odpadu na recyklační skládce (skládkovné) směsného stavebního a demoličního kód odpadu 17 09 04 | t | 0.73 |  | 0 | CS ÚRS 2023 02 |  | základní |  | 0 | 0 | 0 | 0 | 0 | 4 | K | 2 |  |  |  | ROZPOCET | 0 | 0 | 0 | 0 | 0 | 1 | 0 | 4 | 1717190912
38 | K | 997221861 | Poplatek za uložení na recyklační skládce (skládkovné) stavebního odpadu z prostého betonu pod kódem 17 01 01 | t | 146.01 |  | 0 | CS ÚRS 2023 02 |  | základní |  | 0 | 0 | 0 | 0 | 0 | 4 | K | 2 |  |  |  | ROZPOCET | 0 | 0 | 0 | 0 | 0 | 1 | 0 | 4 | 886393061
39 | K | 997221873 | Poplatek za uložení na recyklační skládce (skládkovné) stavebního odpadu zeminy a kamení zatříděného do Katalogu odpadů pod kódem 17 05 04 | t | 154.4 |  | 0 | CS ÚRS 2023 02 |  | základní |  | 0 | 0 | 0 | 0 | 0 | 4 | K | 2 |  |  |  | ROZPOCET | 0 | 0 | 0 | 0 | 0 | 1 | 0 | 4 | 2042771265
| VV |  | 391,34-0,73-146,01-90,2 |  | 154.4 | [12 empty] | VV | 2 | 2 | True | 1 | ROZPOCET
40 | K | 997221875 | Poplatek za uložení na recyklační skládce (skládkovné) stavebního odpadu asfaltového bez obsahu dehtu zatříděného do Katalogu odpadů pod kódem 17 03 02 | t | 90.2 |  | 0 | CS ÚRS 2023 02 |  | základní |  | 0 | 0 | 0 | 0 | 0 | 4 | K | 2 |  |  |  | ROZPOCET | 0 | 0 | 0 | 0 | 0 | 1 | 0 | 4 | -1615154264
| D | 998 | Přesun hmot |  |  |  | 0 |  |  |  |  | 0 |  | 0 |  | 0 | 1 | D | 1 |  |  |  | ROZPOCET | [6 empty] | 0
41 | K | 998223011 | Přesun hmot pro pozemní komunikace s krytem dlážděným | t | 133.387 |  | 0 | CS ÚRS 2023 02 |  | základní |  | 0 | 0 | 0 | 0 | 0 | 4 | K | 2 |  |  |  | ROZPOCET | 0 | 0 | 0 | 0 | 0 | 1 | 0 | 4 | -641236477

## 11 - VRN - Vedlejší rozpo...
{16a27683-5627-4b09-bafc-31bd4be38577}
2
| KRYCÍ LIST SOUPISU PRACÍ | [7 empty] | v --- níže se nacházejí doplnkové a pomocné údaje k sestavám --- v | [8 empty] | False
Stavba:
Přístavba MŠ Nad Palatou, objekt Pod Lipkami
Objekt:
11 - VRN - Vedlejší rozpočtové náklady
| KSO: |  |  |  |  | CC-CZ:
| Místo: |  |  |  |  | Datum: | 15.10.2023
| Zadavatel: |  |  |  |  | IČ: | 00063631
|  | Městská část Praha 5 |  |  |  | DIČ:
| Uchazeč: |  |  |  |  | IČ: | Vyplň údaj
|  | Vyplň údaj |  |  |  | DIČ: | Vyplň údaj
| Projektant: |  |  |  |  | IČ:
|  | MEPRO s.r.o. |  |  |  | DIČ:
| Zpracovatel: |  |  |  |  | IČ:
DIČ:
Poznámka:
| Cena bez DPH | [5 empty] | 0
|  |  | Základ daně |  |  | Sazba daně | Výše daně
| DPH | základní | 0 |  |  | 21% | 0
|  | snížená | 0 |  |  | 15% | 0
|  | zákl. přenesená | 0 |  |  | 21% | 0
|  | sníž. přenesená | 0 |  |  | 15% | 0
|  | nulová | 0 |  |  | 0% | 0
| Cena s DPH |  |  | v | CZK |  | 0
| Projektant |  |  | Zpracovatel
| Datum a podpis: |  | Razítko | Datum a podpis: |  |  | Razítko
| Objednavatel |  |  | Uchazeč
| Datum a podpis: |  | Razítko | Datum a podpis: |  |  | Razítko
REKAPITULACE ČLENĚNÍ SOUPISU PRACÍ
Stavba:
Přístavba MŠ Nad Palatou, objekt Pod Lipkami
Objekt:
11 - VRN - Vedlejší rozpočtové náklady
Místo: | [5 empty] | Datum: | 15.10.2023
Zadavatel: |  |  | Městská část Praha 5 |  |  | Projektant: | MEPRO s.r.o.
Uchazeč: |  |  | Vyplň údaj |  |  | Zpracovatel:
Kód dílu - Popis | [6 empty] | Cena celkem [CZK]
Náklady ze soupisu prací | [6 empty] | 0 | [11 empty] | -1
| VRN - Vedlejší rozpočtové náklady | [5 empty] | 0
| VRN1 - Průzkumné, geodetické a projektové práce | [5 empty] | 0
| VRN3 - Zařízení staveniště | [5 empty] | 0
| VRN4 - Inženýrská činnost | [5 empty] | 0
| VRN5 - Finanční náklady | [5 empty] | 0
| VRN6 - Územní vlivy | [5 empty] | 0
| VRN7 - Provozní vlivy | [5 empty] | 0
SOUPIS PRACÍ
Stavba:
Přístavba MŠ Nad Palatou, objekt Pod Lipkami
Objekt:
11 - VRN - Vedlejší rozpočtové náklady
Místo: | [5 empty] | Datum: | 15.10.2023
Zadavatel: |  |  | Městská část Praha 5 |  |  | Projektant: | MEPRO s.r.o.
Uchazeč: |  |  | Vyplň údaj |  |  | Zpracovatel:
PČ | Typ | Kód | Popis | MJ | Množství | J.cena [CZK] | Cena celkem [CZK] | Cenová soustava |  | DPH | J. Nh [h] | Nh celkem [h] | J. hmotnost [t] | Hmotnost celkem [t] | J. suť [t] | Suť Celkem [t]
Náklady soupisu celkem | [6 empty] | 0 |  |  |  |  | 0 |  | 0 |  | 0 |  | D | -1 | [7 empty] | 0
| D | VRN | Vedlejší rozpočtové náklady |  |  |  | 0 |  |  |  |  | 0 |  | 0 |  | 0 | 5 | D | 0 | ROZPOCET | [6 empty] | 0
| D | VRN1 | Průzkumné, geodetické a projektové práce |  |  |  | 0 |  |  |  |  | 0 |  | 0 |  | 0 | 5 | D | 1 | ROZPOCET | [6 empty] | 0
1 | K | 012002000 | Geodetické práce | kpl | 1 |  | 0 | CS ÚRS 2023 02 |  | základní |  | 0 | 0 | 0 | 0 | 0 | 1024 | K | 2 | ROZPOCET | 0 | 0 | 0 | 0 | 0 | 1 | 0 | 1024 | 1300327457
2 | K | 013244000 | Dokumentace pro provádění stavby | kpl | 1 |  | 0 | CS ÚRS 2023 02 |  | základní |  | 0 | 0 | 0 | 0 | 0 | 1024 | K | 2 | ROZPOCET | 0 | 0 | 0 | 0 | 0 | 1 | 0 | 1024 | 186754227
3 | K | 013254000 | Dokumentace skutečného provedení stavby | kpl | 1 |  | 0 | CS ÚRS 2023 02 |  | základní |  | 0 | 0 | 0 | 0 | 0 | 1024 | K | 2 | ROZPOCET | 0 | 0 | 0 | 0 | 0 | 1 | 0 | 1024 | 1779171247
4 | K | 013274000 | Pasportizace objektu před započetím prací | kpl | 1 |  | 0 | CS ÚRS 2023 02 |  | základní |  | 0 | 0 | 0 | 0 | 0 | 1024 | K | 2 | ROZPOCET | 0 | 0 | 0 | 0 | 0 | 1 | 0 | 1024 | 394274991
5 | K | 013294000 | Ostatní dokumentace (výrobní dokumentace,....) | kpl | 1 |  | 0 | CS ÚRS 2023 02 |  | základní |  | 0 | 0 | 0 | 0 | 0 | 1024 | K | 2 | ROZPOCET | 0 | 0 | 0 | 0 | 0 | 1 | 0 | 1024 | 1174360601
| D | VRN3 | Zařízení staveniště |  |  |  | 0 |  |  |  |  | 0 |  | 0 |  | 0 | 5 | D | 1 | ROZPOCET | [6 empty] | 0
6 | K | 030001000 | Zařízení staveniště (mimo jiné vč. oplocení, zázemí stavby, zabezpečení staveniště a vstupů, vč. dočasných komunikací pro zásobování, zimní opatření.....pozn. Realizace za provozu školy) | % |  |  | 0 | CS ÚRS 2023 02 |  | základní |  | 0 | 0 | 0 | 0 | 0 | 1024 | K | 2 | ROZPOCET | 0 | 0 | 0 | 0 | 0 | 1 | 0 | 1024 | -1947880572
| D | VRN4 | Inženýrská činnost |  |  |  | 0 |  |  |  |  | 0 |  | 0 |  | 0 | 5 | D | 1 | ROZPOCET | [6 empty] | 0
7 | K | 043002000 | Zkoušky a ostatní měření (meření osvětlení, měření hluku, dozvuku,....) | kpl | 1 |  | 0 | CS ÚRS 2023 02 |  | základní |  | 0 | 0 | 0 | 0 | 0 | 1024 | K | 2 | ROZPOCET | 0 | 0 | 0 | 0 | 0 | 1 | 0 | 1024 | 614997234
8 | K | 045002000 | Kompletační a koordinační činnost | % |  |  | 0 | CS ÚRS 2023 02 |  | základní |  | 0 | 0 | 0 | 0 | 0 | 1024 | K | 2 | ROZPOCET | 0 | 0 | 0 | 0 | 0 | 1 | 0 | 1024 | 23107322
| D | VRN5 | Finanční náklady |  |  |  | 0 |  |  |  |  | 0 |  | 0 |  | 0 | 5 | D | 1 | ROZPOCET | [6 empty] | 0
9 | K | 050001000 | Finanční náklady (pojištění, záruky,....) | kpl | 1 |  | 0 | CS ÚRS 2023 02 |  | základní |  | 0 | 0 | 0 | 0 | 0 | 1024 | K | 2 | ROZPOCET | 0 | 0 | 0 | 0 | 0 | 1 | 0 | 1024 | -1187297591
| D | VRN6 | Územní vlivy |  |  |  | 0 |  |  |  |  | 0 |  | 0 |  | 0 | 5 | D | 1 | ROZPOCET | [6 empty] | 0
10 | K | 060001000 | Územní vlivy | % |  |  | 0 | CS ÚRS 2023 02 |  | základní |  | 0 | 0 | 0 | 0 | 0 | 1024 | K | 2 | ROZPOCET | 0 | 0 | 0 | 0 | 0 | 1 | 0 | 1024 | 972572814
| D | VRN7 | Provozní vlivy |  |  |  | 0 |  |  |  |  | 0 |  | 0 |  | 0 | 5 | D | 1 | ROZPOCET | [6 empty] | 0
11 | K | 070001000 | Provozní vlivy (pozn. Realizace za provozu školy) | % |  |  | 0 | CS ÚRS 2023 02 |  | základní |  | 0 | 0 | 0 | 0 | 0 | 1024 | K | 2 | ROZPOCET | 0 | 0 | 0 | 0 | 0 | 1 | 0 | 1024 | 1322371220