## List1
Stávající stav
| Číslo prvku |  | Rozměry |  | Kusy
| 1 |  | Šířka | 1160 | 4
|  |  | Výška | 2400
| Provedení : |  |  | Špaletové okno
| Zasklení : | Vnější křídla : |  | Jednoduché zasklení 4 mm
|  | Vnitřní křídla : |  | Jednoduché zasklení 4 mm
| Barva : |  |  | RAL 9010
| Vnitřní parapet : |  |  | Dřevěný
| Vnější parapet : |  |  | Pozink
| Zdobení : |  |  | Profilovaný poutec a klapačka, hlavice a patice
| Příslušenství : |  |  | Mosazné vrchní kování
Poznámky :
Navrhovaný stav
| Číslo prvku |  | Rozměry |  | Kusy
| 1 |  | Šířka | 1160 | 4
|  |  | Výška | 2400
| Provedení : |  |  | Špaletové okno
| Zasklení : | Vnější křídla : |  | Izolační dvojsklo - 4-16Ar-4 Ug=1,1 W/m2K - bílý rámeček
|  | Vnitřní křídla : |  | 5 mm float
| Barva : |  |  | Exteriér - RAL 8017 / Interiér - RAL 1013
| Vnitřní parapet : |  |  | Dřevěný - tvarová kopie stávajícího
| Vnější parapet : |  |  | Napojení na stávající parapet - pozinkovaný plech + nátěr
| Zdobení : |  |  | Profilovaný poutec a klapačka - hlavice a patice viz původní stav
| Příslušenství : |  |  | Replika původního vrchního kování
Poznámky :