## Rekapitulace stavby
Export Komplet | [27 empty] | 2.0 | ZAMOK |  |  |  |  | False | False | {20f0b829-3633-438e-99b9-b683bc540348}
[33 empty] | 0,1 | 21
[33 empty] | 0,01 | 12
|  | REKAPITULACE STAVBY | [17 empty] | v --- níže se nacházejí doplnkové a pomocné údaje k sestavám --- v | [11 empty] | Návod na vyplnění | 0,001
|  | Kód: |  |  |  |  | P5_TV_podlaha | [24 empty] | Měnit lze pouze buňky se žlutým podbarvením! 1) na prvním listu Rekapitulace stavby vyplňte v sestavě a) Souhrnný list - údaje o Uchazeči (přenesou se do ostatních sestav i v jiných listech) b) Rekapitulace objektů - potřebné Ostatní náklady 2) na vybraných listech vyplňte v sestavě a) Krycí list - údaje o Uchazeči, pokud se liší od údajů o Uchazeči na Souhrnném listu (údaje se přenesou do ostatních sestav v daném listu) b) Rekapitulace rozpočtu - potřebné Ostatní náklady c) Celkové náklady za stavbu - ceny u položek - množství, pokud má žluté podbarvení - a v případě potřeby poznámku (ta je ve skrytém sloupci) | 0,1
|  | Stavba: |  |  |  |  | Oprava podlahy a obložení tělocvičny | [25 empty] | 0,1
|  | KSO: | [13 empty] | CC-CZ: | [16 empty] | 0,1
|  | Místo: |  |  |  |  | ZŠ a MŠ Weberova 1/1090, Praha 5 | [8 empty] | Datum: |  | 4. 3. 2022 | [14 empty] | 0,1
0,1
|  | Zadavatel: | [13 empty] | IČ: | [16 empty] | 0,1
[16 empty] | DIČ: | [16 empty] | 0,1
0,1
|  | Uchazeč: | [13 empty] | IČ: |  | Vyplň údaj | [14 empty] | 0,1
|  |  | Vyplň údaj | [12 empty] | DIČ: |  | Vyplň údaj | [14 empty] | 0,1
False
|  | Projektant: | [13 empty] | IČ: | [16 empty] | False
[16 empty] | DIČ: | [16 empty] | True
0,1
|  | Zpracovatel: | [13 empty] | IČ: | [16 empty] | 0,01
[16 empty] | DIČ: | [16 empty] | True
Poznámka:
|  | Cena bez DPH | [13 empty] | 0
[8 empty] | Sazba daně |  |  | Základ daně |  |  |  |  | Výše daně
|  | DPH |  | základní |  |  |  | 21% |  |  | 0 |  |  |  |  | 0
|  |  |  | snížená |  |  |  | 12% |  |  | 0 |  |  |  |  | 0
|  |  |  | zákl. přenesená |  |  |  | 21% |  |  | 0 |  |  |  |  | 0
|  |  |  | sníž. přenesená |  |  |  | 12% |  |  | 0 |  |  |  |  | 0
|  |  |  | nulová |  |  |  | 0% |  |  | 0 |  |  |  |  | 0
|  | Cena s DPH | [6 empty] | v |  |  | CZK |  |  |  | 0
|  | Projektant | [11 empty] | Zpracovatel
|  | Datum a podpis: | [7 empty] | Razítko |  |  |  | Datum a podpis: |  |  | Razítko
|  | Objednavatel | [11 empty] | Uchazeč
|  | Datum a podpis: | [7 empty] | Razítko |  |  |  | Datum a podpis: |  |  | Razítko
REKAPITULACE OBJEKTŮ STAVBY A SOUPISŮ PRACÍ
| Kód: | [6 empty] | P5_TV_podlaha
| Stavba: | [6 empty] | Oprava podlahy a obložení tělocvičny
| Místo: | [6 empty] | ZŠ a MŠ Weberova 1/1090, Praha 5 | [6 empty] | Datum: |  | 4. 3. 2022
| Zadavatel: | [13 empty] | Projektant: |  |  |  |  | Informatívní údaje z listů zakázek
| Uchazeč: | [13 empty] | Zpracovatel:
| Kód |  |  |  | Popis | [7 empty] | Cena bez DPH [CZK] |  |  |  |  | Cena s DPH [CZK] | Typ | z toho Ostat. náklady [CZK] | DPH [CZK] | Normohodiny [h] | DPH základní [CZK] | DPH snížená [CZK] | DPH základní přenesená [CZK] | DPH snížená přenesená [CZK] | Základna DPH základní | Základna DPH snížená | Základna DPH zákl. přenesená | Základna DPH sníž. přenesená | Základna DPH nulová
| Náklady z rozpočtů | [11 empty] | 0 |  |  |  |  | 0 |  | 0 | 0 | 0 | 0 | 0 | 0 | 0 | 0 | 0 | 0 | 0 | 0 |  | D | 0 |  | IMPORT | {20f0b829-3633-438e-99b9-b683bc540348} | {00000000-0000-0000-0000-000000000000}
/ |  | P5_TV_podlaha |  |  |  | Oprava podlahy a obložení tělocvičny | [6 empty] | 0 |  |  |  |  | 0 | STA | 0 | 0 | 0 | 0 | 0 | 0 | 0 | 0 | 0 | 0 | 0 | 0 |  |  | 1 | ###NOINSERT### | IMPORT | {20f0b829-3633-438e-99b9-b683bc540348} | {00000000-0000-0000-0000-000000000000}

## P5_TV_podlaha - Oprava po...
{20f0b829-3633-438e-99b9-b683bc540348}
2
| KRYCÍ LIST SOUPISU PRACÍ | [7 empty] | v --- níže se nacházejí doplnkové a pomocné údaje k sestavám --- v | [8 empty] | False
Stavba:
Oprava podlahy a obložení tělocvičny
| KSO: |  |  |  |  | CC-CZ:
| Místo: |  | ZŠ a MŠ Weberova 1/1090, Praha 5 |  |  | Datum: | 4. 3. 2022
| Zadavatel: |  |  |  |  | IČ:
DIČ:
| Uchazeč: |  |  |  |  | IČ: | Vyplň údaj
|  | Vyplň údaj |  |  |  | DIČ: | Vyplň údaj
| Projektant: |  |  |  |  | IČ:
DIČ:
| Zpracovatel: |  |  |  |  | IČ:
DIČ:
Poznámka:
| Cena bez DPH | [5 empty] | 0
|  |  | Základ daně |  |  | Sazba daně | Výše daně
| DPH | základní | 0 |  |  | 21% | 0
|  | snížená | 0 |  |  | 12% | 0
|  | zákl. přenesená | 0 |  |  | 21% | 0
|  | sníž. přenesená | 0 |  |  | 12% | 0
|  | nulová | 0 |  |  | 0% | 0
| Cena s DPH |  |  | v | CZK |  | 0
| Projektant |  |  | Zpracovatel
| Datum a podpis: |  | Razítko | Datum a podpis: |  |  | Razítko
| Objednavatel |  |  | Uchazeč
| Datum a podpis: |  | Razítko | Datum a podpis: |  |  | Razítko
REKAPITULACE ČLENĚNÍ SOUPISU PRACÍ
Stavba:
Oprava podlahy a obložení tělocvičny
Místo: |  |  | ZŠ a MŠ Weberova 1/1090, Praha 5 |  |  | Datum: | 4. 3. 2022
Zadavatel: | [5 empty] | Projektant:
Uchazeč: |  |  | Vyplň údaj |  |  | Zpracovatel:
Kód dílu - Popis | [6 empty] | Cena celkem [CZK]
Náklady ze soupisu prací | [6 empty] | 0 | [11 empty] | -1
| HSV - Práce a dodávky HSV | [5 empty] | 0
| 6 - Úpravy povrchů, podlahy a osazování výplní | [5 empty] | 0
| 9 - Ostatní konstrukce a práce, bourání | [5 empty] | 0
| 997 - Přesun sutě | [5 empty] | 0
| 998 - Přesun hmot | [5 empty] | 0
| PSV - Práce a dodávky PSV | [5 empty] | 0
| 762 - Konstrukce tesařské | [5 empty] | 0
| 766 - Konstrukce truhlářské | [5 empty] | 0
| 767 - Konstrukce zámečnické | [5 empty] | 0
| 775 - Podlahy skládané | [5 empty] | 0
| 783 - Dokončovací práce - nátěry | [5 empty] | 0
| 784 - Dokončovací práce - malby a tapety | [5 empty] | 0
| VRN - Vedlejší rozpočtové náklady | [5 empty] | 0
| VRN1 - Průzkumné, geodetické a projektové práce | [5 empty] | 0
| VRN3 - Zařízení staveniště | [5 empty] | 0
| VRN7 - Provozní vlivy | [5 empty] | 0
SOUPIS PRACÍ
Stavba:
Oprava podlahy a obložení tělocvičny
Místo: |  |  | ZŠ a MŠ Weberova 1/1090, Praha 5 |  |  | Datum: | 4. 3. 2022
Zadavatel: | [5 empty] | Projektant:
Uchazeč: |  |  | Vyplň údaj |  |  | Zpracovatel:
PČ | Typ | Kód | Popis | MJ | Množství | J.cena [CZK] | Cena celkem [CZK] | Cenová soustava |  | DPH | J. Nh [h] | Nh celkem [h] | J. hmotnost [t] | Hmotnost celkem [t] | J. suť [t] | Suť Celkem [t]
Náklady soupisu celkem | [6 empty] | 0 |  |  |  |  | 0 |  | 60.7581 |  | 22.6391 |  | D | -1 | [10 empty] | 0
| D | HSV | Práce a dodávky HSV |  |  |  | 0 |  |  |  |  | 0 |  | 49.2353 |  | 1.1659 | 1 | D | 0 |  |  |  | ROZPOCET | [6 empty] | 0
| D | 6 | Úpravy povrchů, podlahy a osazování výplní |  |  |  | 0 |  |  |  |  | 0 |  | 49.1731 |  | 0 | 1 | D | 1 |  |  |  | ROZPOCET | [6 empty] | 0
1 | K | 612325422 | Oprava vnitřní vápenocementové štukové omítky stěn v rozsahu plochy přes 10 do 30 % | m2 | 61.4 |  | 0 | CS ÚRS 2023 02 |  | základní |  | 0 | 0.017 | 1.0438 | 0 | 0 | 4 | K | 2 |  |  |  | ROZPOCET | 0 | 0 | 0 | 0 | 0 | 1 | 0 | 4 | 421102121
| Online PSC |  | https://podminky.urs.cz/item/CS_URS_2023_02/612325422 | [14 empty] | Online PSC | 2
| VV |  | nářaďovna | [14 empty] | VV | 2 | 1 | True | 0 | ROZPOCET
| VV |  | 12,25*2,8+3,6*2,8*2+0,3*2,8*4+0,45*2,8+0,8*2,8+0,08 |  | 61.4 | [12 empty] | VV | 2 | 2 | True | 0 | ROZPOCET
| VV |  | Mezisoučet |  | 61.4 | [12 empty] | VV | 2 | 3 | True | 0 | ROZPOCET
| VV |  | Součet |  | 61.4 | [12 empty] | VV | 2 | 4 | True | 1 | ROZPOCET
2 | K | 632451445 | Potěr pískocementový tl přes 30 do 40 mm tř. C 20 běžný | m2 | 538.6 |  | 0 | CS ÚRS 2023 02 |  | základní |  | 0 | 0.08936 | 48.1293 | 0 | 0 | 4 | K | 2 |  |  |  | ROZPOCET | 0 | 0 | 0 | 0 | 0 | 1 | 0 | 4 | 1826127800
| Online PSC |  | https://podminky.urs.cz/item/CS_URS_2023_02/632451445 | [14 empty] | Online PSC | 2
| VV |  | velká tělocvična | [14 empty] | VV | 2 | 1 | True | 0 | ROZPOCET
| VV |  | 27*18,3+1,8*0,2+0,04 |  | 494.5 | [12 empty] | VV | 2 | 2 | True | 0 | ROZPOCET
| VV |  | nářaďovna | [14 empty] | VV | 2 | 1 | True | 0 | ROZPOCET
| VV |  | 12,25*3,6 |  | 44.1 | [12 empty] | VV | 2 | 2 | True | 0 | ROZPOCET
| VV |  | Součet |  | 538.6 | [12 empty] | VV | 2 | 4 | True | 1 | ROZPOCET
| D | 9 | Ostatní konstrukce a práce, bourání |  |  |  | 0 |  |  |  |  | 0 |  | 0.062232 |  | 1.1659 | 1 | D | 1 |  |  |  | ROZPOCET | [6 empty] | 0
3 | K | 949111113 | Montáž lešení lehkého kozového trubkového v přes 1,9 do 2,5 m | sada | 6 |  | 0 | CS ÚRS 2023 02 |  | základní |  | 0 | 0 | 0 | 0 | 0 | 4 | K | 2 |  |  |  | ROZPOCET | 0 | 0 | 0 | 0 | 0 | 1 | 0 | 4 | -850089897
| Online PSC |  | https://podminky.urs.cz/item/CS_URS_2023_02/949111113 | [14 empty] | Online PSC | 2
4 | K | 949111213 | Příplatek k lešení lehkému kozovému trubkovému v přes 1,9 do 2,5 m za každý den použití | sada | 30 |  | 0 | CS ÚRS 2023 02 |  | základní |  | 0 | 0 | 0 | 0 | 0 | 4 | K | 2 |  |  |  | ROZPOCET | 0 | 0 | 0 | 0 | 0 | 1 | 0 | 4 | 742695889
| Online PSC |  | https://podminky.urs.cz/item/CS_URS_2023_02/949111213 | [14 empty] | Online PSC | 2
| VV |  | 6*5 'Přepočtené koeficientem množství |  | 30 | [12 empty] | VV | 2 | 2 | False | 1 | ROZPOCET
5 | K | 949111813 | Demontáž lešení lehkého kozového trubkového v přes 1,9 do 2,5 m | sada | 6 |  | 0 | CS ÚRS 2023 02 |  | základní |  | 0 | 0 | 0 | 0 | 0 | 4 | K | 2 |  |  |  | ROZPOCET | 0 | 0 | 0 | 0 | 0 | 1 | 0 | 4 | -1835050459
| Online PSC |  | https://podminky.urs.cz/item/CS_URS_2023_02/949111813 | [14 empty] | Online PSC | 2
6 | K | 952901111 | Vyčištění budov bytové a občanské výstavby při výšce podlaží do 4 m | m2 | 44.1 |  | 0 | CS ÚRS 2023 02 |  | základní |  | 0 | 4e-05 | 0.001764 | 0 | 0 | 4 | K | 2 |  |  |  | ROZPOCET | 0 | 0 | 0 | 0 | 0 | 1 | 0 | 4 | 137038707
| Online PSC |  | https://podminky.urs.cz/item/CS_URS_2023_02/952901111 | [14 empty] | Online PSC | 2
| VV |  | nářaďovna | [14 empty] | VV | 2 | 1 | True | 0 | ROZPOCET
| VV |  | 12,25*3,6 |  | 44.1 | [12 empty] | VV | 2 | 2 | True | 1 | ROZPOCET
7 | K | 952901114 | Vyčištění budov bytové a občanské výstavby při výšce podlaží přes 4 m | m2 | 494.1 |  | 0 | CS ÚRS 2023 02 |  | základní |  | 0 | 4e-05 | 0.019764 | 0 | 0 | 4 | K | 2 |  |  |  | ROZPOCET | 0 | 0 | 0 | 0 | 0 | 1 | 0 | 4 | 709606503
| Online PSC |  | https://podminky.urs.cz/item/CS_URS_2023_02/952901114 | [14 empty] | Online PSC | 2
| VV |  | velká tělocvična | [14 empty] | VV | 2 | 1 | True | 0 | ROZPOCET
| VV |  | 27*18,3 |  | 494.1 | [12 empty] | VV | 2 | 2 | True | 1 | ROZPOCET
8 | K | 953961114 | Kotvy chemickým tmelem M 16 hl 125 mm do betonu, ŽB nebo kamene s vyvrtáním otvoru | kus | 116 |  | 0 | CS ÚRS 2023 02 |  | základní |  | 0 | 2e-05 | 0.00232 | 0 | 0 | 4 | K | 2 |  |  |  | ROZPOCET | 0 | 0 | 0 | 0 | 0 | 1 | 0 | 4 | 96926619
| Online PSC |  | https://podminky.urs.cz/item/CS_URS_2023_02/953961114 | [14 empty] | Online PSC | 2
| VV |  | 8*4+3*2*3+16*2+2+2+2+4*2 |  | 96 | [12 empty] | VV | 2 | 2 | True | 0 | ROZPOCET
| VV |  | 3+4+6+4+3 |  | 20 | [12 empty] | VV | 2 | 2 | True | 0 | ROZPOCET
| VV |  | Součet |  | 116 | [12 empty] | VV | 2 | 4 | True | 1 | ROZPOCET
9 | K | 953962111 | Kotvy chemickým tmelem M 8 hl 80 mm do zdiva z plných cihel vyvrtáním otvoru | kus | 18 |  | 0 | CS ÚRS 2023 02 |  | základní |  | 0 | 1e-05 | 0.00018 | 0 | 0 | 4 | K | 2 |  |  |  | ROZPOCET | 0 | 0 | 0 | 0 | 0 | 1 | 0 | 4 | 1179371797
| Online PSC |  | https://podminky.urs.cz/item/CS_URS_2023_02/953962111 | [14 empty] | Online PSC | 2
| VV |  | 2*3*3 |  | 18 | [12 empty] | VV | 2 | 2 | True | 1 | ROZPOCET
10 | K | 953962113 | Kotvy chemickým tmelem M 12 hl 80 mm do zdiva z plných cihel s vyvrtáním otvoru | kus | 30 |  | 0 | CS ÚRS 2023 02 |  | základní |  | 0 | 2e-05 | 0.0006 | 0 | 0 | 4 | K | 2 |  |  |  | ROZPOCET | 0 | 0 | 0 | 0 | 0 | 1 | 0 | 4 | 1348021306
| Online PSC |  | https://podminky.urs.cz/item/CS_URS_2023_02/953962113 | [14 empty] | Online PSC | 2
| VV |  | 3*10 |  | 30 | [12 empty] | VV | 2 | 2 | True | 1 | ROZPOCET
11 | K | 953965111 | Kotevní šroub pro chemické kotvy M 8 dl 110 mm | kus | 18 |  | 0 | CS ÚRS 2023 02 |  | základní |  | 0 | 3e-05 | 0.00054 | 0 | 0 | 4 | K | 2 |  |  |  | ROZPOCET | 0 | 0 | 0 | 0 | 0 | 1 | 0 | 4 | -1879907476
| Online PSC |  | https://podminky.urs.cz/item/CS_URS_2023_02/953965111 | [14 empty] | Online PSC | 2
12 | K | 953965121 | Kotevní šroub pro chemické kotvy M 12 dl 160 mm | kus | 30 |  | 0 | CS ÚRS 2023 02 |  | základní |  | 0 | 0.00013 | 0.0039 | 0 | 0 | 4 | K | 2 |  |  |  | ROZPOCET | 0 | 0 | 0 | 0 | 0 | 1 | 0 | 4 | -1888080119
| Online PSC |  | https://podminky.urs.cz/item/CS_URS_2023_02/953965121 | [14 empty] | Online PSC | 2
13 | K | 953965131 | Kotevní šroub pro chemické kotvy M 16 dl 190 mm | kus | 116 |  | 0 | CS ÚRS 2023 02 |  | základní |  | 0 | 0.00028 | 0.03248 | 0 | 0 | 4 | K | 2 |  |  |  | ROZPOCET | 0 | 0 | 0 | 0 | 0 | 1 | 0 | 4 | 150696269
| Online PSC |  | https://podminky.urs.cz/item/CS_URS_2023_02/953965131 | [14 empty] | Online PSC | 2
14 | K | 961044111 | Bourání základů z betonu prostého | m3 | 0.275 |  | 0 | CS ÚRS 2023 02 |  | základní |  | 0 | 0 | 0 | 2 | 0.55 | 4 | K | 2 |  |  |  | ROZPOCET | 0 | 0 | 0 | 0 | 0 | 1 | 0 | 4 | -496145484
| Online PSC |  | https://podminky.urs.cz/item/CS_URS_2023_02/961044111 | [14 empty] | Online PSC | 2
| VV |  | 0,5*0,5*0,1*(4+4+3) |  | 0.275 | [12 empty] | VV | 2 | 2 | True | 1 | ROZPOCET
15 | K | 977151111 | Jádrové vrty diamantovými korunkami do stavebních materiálů D do 35 mm | m | 0.9 |  | 0 | CS ÚRS 2023 02 |  | základní |  | 0 | 0.00076 | 0.000684 | 0.0021 | 0.00189 | 4 | K | 2 |  |  |  | ROZPOCET | 0 | 0 | 0 | 0 | 0 | 1 | 0 | 4 | -1203763582
| Online PSC |  | https://podminky.urs.cz/item/CS_URS_2023_02/977151111 | [14 empty] | Online PSC | 2
| VV |  | 3*0,3 |  | 0.9 | [12 empty] | VV | 2 | 2 | True | 1 | ROZPOCET
16 | K | 978013141 | Otlučení (osekání) vnitřní vápenné nebo vápenocementové omítky stěn v rozsahu přes 10 do 30 % | m2 | 61.4 |  | 0 | CS ÚRS 2023 02 |  | základní |  | 0 | 0 | 0 | 0.01 | 0.614 | 4 | K | 2 |  |  |  | ROZPOCET | 0 | 0 | 0 | 0 | 0 | 1 | 0 | 4 | 1909527255
| Online PSC |  | https://podminky.urs.cz/item/CS_URS_2023_02/978013141 | [14 empty] | Online PSC | 2
| VV |  | nářaďovna | [14 empty] | VV | 2 | 1 | True | 0 | ROZPOCET
| VV |  | 12,25*2,8+3,6*2,8*2+0,3*2,8*4+0,45*2,8+0,8*2,8+0,08 |  | 61.4 | [12 empty] | VV | 2 | 2 | True | 0 | ROZPOCET
| VV |  | Mezisoučet |  | 61.4 | [12 empty] | VV | 2 | 3 | True | 0 | ROZPOCET
| VV |  | Součet |  | 61.4 | [12 empty] | VV | 2 | 4 | True | 1 | ROZPOCET
17 | K | HZS1292 | Hodinová zúčtovací sazba stavební dělník | hod | 64 |  | 0 | CS ÚRS 2023 02 |  | základní |  | 0 | 0 | 0 | 0 | 0 | 4 | K | 2 |  |  |  | ROZPOCET | 0 | 0 | 0 | 0 | 0 | 1 | 0 | 4 | 582187655
| Online PSC |  | https://podminky.urs.cz/item/CS_URS_2023_02/HZS1292 | [14 empty] | Online PSC | 2
| P |  | Poznámka k položce: Vystěhování a zpětné nastěhování laviček a volného tělocvičného nářadí a vybavení | [14 empty] | P | 2
| VV |  | 2*8*4 |  | 64 | [12 empty] | VV | 2 | 2 | True | 1 | ROZPOCET
| D | 997 | Přesun sutě |  |  |  | 0 |  |  |  |  | 0 |  | 0 |  | 0 | 1 | D | 1 |  |  |  | ROZPOCET | [6 empty] | 0
18 | K | 997002611 | Nakládání suti a vybouraných hmot | t | 22.639 |  | 0 | CS ÚRS 2023 02 |  | základní |  | 0 | 0 | 0 | 0 | 0 | 4 | K | 2 |  |  |  | ROZPOCET | 0 | 0 | 0 | 0 | 0 | 1 | 0 | 4 | 7434403
| Online PSC |  | https://podminky.urs.cz/item/CS_URS_2023_02/997002611 | [14 empty] | Online PSC | 2
19 | K | 997013213 | Vnitrostaveništní doprava suti a vybouraných hmot pro budovy v přes 9 do 12 m ručně | t | 22.639 |  | 0 | CS ÚRS 2023 02 |  | základní |  | 0 | 0 | 0 | 0 | 0 | 4 | K | 2 |  |  |  | ROZPOCET | 0 | 0 | 0 | 0 | 0 | 1 | 0 | 4 | -506323074
| Online PSC |  | https://podminky.urs.cz/item/CS_URS_2023_02/997013213 | [14 empty] | Online PSC | 2
20 | K | 997013219 | Příplatek k vnitrostaveništní dopravě suti a vybouraných hmot za zvětšenou dopravu suti ZKD 10 m | t | 452.78 |  | 0 | CS ÚRS 2023 02 |  | základní |  | 0 | 0 | 0 | 0 | 0 | 4 | K | 2 |  |  |  | ROZPOCET | 0 | 0 | 0 | 0 | 0 | 1 | 0 | 4 | 335835901
| Online PSC |  | https://podminky.urs.cz/item/CS_URS_2023_02/997013219 | [14 empty] | Online PSC | 2
| VV |  | 22,639*20 'Přepočtené koeficientem množství |  | 452.78 | [12 empty] | VV | 2 | 2 | False | 1 | ROZPOCET
21 | K | 997013501 | Odvoz suti a vybouraných hmot na skládku nebo meziskládku do 1 km se složením | t | 22.639 |  | 0 | CS ÚRS 2023 02 |  | základní |  | 0 | 0 | 0 | 0 | 0 | 4 | K | 2 |  |  |  | ROZPOCET | 0 | 0 | 0 | 0 | 0 | 1 | 0 | 4 | 559183078
| Online PSC |  | https://podminky.urs.cz/item/CS_URS_2023_02/997013501 | [14 empty] | Online PSC | 2
22 | K | 997013509 | Příplatek k odvozu suti a vybouraných hmot na skládku ZKD 1 km přes 1 km | t | 475.419 |  | 0 | CS ÚRS 2023 02 |  | základní |  | 0 | 0 | 0 | 0 | 0 | 4 | K | 2 |  |  |  | ROZPOCET | 0 | 0 | 0 | 0 | 0 | 1 | 0 | 4 | 1083099885
| Online PSC |  | https://podminky.urs.cz/item/CS_URS_2023_02/997013509 | [14 empty] | Online PSC | 2
| VV |  | 22,639*21 'Přepočtené koeficientem množství |  | 475.419 | [12 empty] | VV | 2 | 2 | False | 1 | ROZPOCET
23 | K | 997013631 | Poplatek za uložení na skládce (skládkovné) stavebního odpadu směsného kód odpadu 17 09 04 | t | 22.639 |  | 0 | CS ÚRS 2023 02 |  | základní |  | 0 | 0 | 0 | 0 | 0 | 4 | K | 2 |  |  |  | ROZPOCET | 0 | 0 | 0 | 0 | 0 | 1 | 0 | 4 | -1236430683
| Online PSC |  | https://podminky.urs.cz/item/CS_URS_2023_02/997013631 | [14 empty] | Online PSC | 2
| D | 998 | Přesun hmot |  |  |  | 0 |  |  |  |  | 0 |  | 0 |  | 0 | 1 | D | 1 |  |  |  | ROZPOCET | [6 empty] | 0
24 | K | 998018002 | Přesun hmot ruční pro budovy v přes 6 do 12 m | t | 49.236 |  | 0 | CS ÚRS 2023 02 |  | základní |  | 0 | 0 | 0 | 0 | 0 | 4 | K | 2 |  |  |  | ROZPOCET | 0 | 0 | 0 | 0 | 0 | 1 | 0 | 4 | 2115303459
| Online PSC |  | https://podminky.urs.cz/item/CS_URS_2023_02/998018002 | [14 empty] | Online PSC | 2
25 | K | 998018011 | Příplatek k ručnímu přesunu hmot pro budovy za zvětšený přesun ZKD 100 m | t | 49.236 |  | 0 | CS ÚRS 2023 02 |  | základní |  | 0 | 0 | 0 | 0 | 0 | 4 | K | 2 |  |  |  | ROZPOCET | 0 | 0 | 0 | 0 | 0 | 1 | 0 | 4 | 271906598
| Online PSC |  | https://podminky.urs.cz/item/CS_URS_2023_02/998018011 | [14 empty] | Online PSC | 2
| D | PSV | Práce a dodávky PSV |  |  |  | 0 |  |  |  |  | 0 |  | 11.5228 |  | 21.4732 | 2 | D | 0 |  |  |  | ROZPOCET | [6 empty] | 0
| D | 762 | Konstrukce tesařské |  |  |  | 0 |  |  |  |  | 0 |  | 0 |  | 16.0287 | 2 | D | 1 |  |  |  | ROZPOCET | [6 empty] | 0
26 | K | 762522812 | Demontáž podlah s polštáři z prken nebo fošen tloušťky přes 32 mm | m2 | 534.289 |  | 0 | CS ÚRS 2023 02 |  | základní |  | 0 | 0 | 0 | 0.03 | 16.0287 | 16 | K | 2 |  |  |  | ROZPOCET | 0 | 0 | 0 | 0 | 0 | 1 | 0 | 16 | -1496947367
| Online PSC |  | https://podminky.urs.cz/item/CS_URS_2023_02/762522812 | [14 empty] | Online PSC | 2
| VV |  | velká tělocvična | [14 empty] | VV | 2 | 1 | True | 0 | ROZPOCET
| VV |  | 27*18,3-0,4*0,4*3-0,4*3,375*2-0,36*0,2-0,28*0,16*3-0,4*0,45*4+1,65*0,3 |  | 490.489 | [12 empty] | VV | 2 | 2 | True | 0 | ROZPOCET
| VV |  | nářaďovna | [14 empty] | VV | 2 | 1 | True | 0 | ROZPOCET
| VV |  | 12,25*3,6-0,3*0,3*2-0,45*0,05*2-0,25*0,3 |  | 43.8 | [12 empty] | VV | 2 | 2 | True | 0 | ROZPOCET
| VV |  | Součet |  | 534.289 | [12 empty] | VV | 2 | 4 | True | 1 | ROZPOCET
| D | 766 | Konstrukce truhlářské |  |  |  | 0 |  |  |  |  | 0 |  | 5.5035 |  | 2.4653 | 2 | D | 1 |  |  |  | ROZPOCET | [6 empty] | 0
27 | K | 766411821 | Demontáž truhlářského obložení stěn z palubek | m2 | 163.8 |  | 0 | CS ÚRS 2023 02 |  | základní |  | 0 | 0 | 0 | 0.01098 | 1.7985 | 16 | K | 2 |  |  |  | ROZPOCET | 0 | 0 | 0 | 0 | 0 | 1 | 0 | 16 | 1540231425
| Online PSC |  | https://podminky.urs.cz/item/CS_URS_2023_02/766411821 | [14 empty] | Online PSC | 2
| VV |  | velká tělocvična | [14 empty] | VV | 2 | 1 | True | 0 | ROZPOCET
| VV |  | 3,375*2+1,2*2+0,05 |  | 9.2 | [12 empty] | VV | 2 | 2 | True | 0 | ROZPOCET
| VV |  | (0,36+0,2+0,36)*2+0,06 |  | 1.9 | [12 empty] | VV | 2 | 2 | True | 0 | ROZPOCET
| VV |  | 4,545*2+0,01 |  | 9.1 | [12 empty] | VV | 2 | 2 | True | 0 | ROZPOCET
| VV |  | (0,28+0,16+0,28)*2*2+0,02 |  | 2.9 | [12 empty] | VV | 2 | 2 | True | 0 | ROZPOCET
| VV |  | 1,19*2+0,02 |  | 2.4 | [12 empty] | VV | 2 | 2 | True | 0 | ROZPOCET
| VV |  | 3,385*2+0,03 |  | 6.8 | [12 empty] | VV | 2 | 2 | True | 0 | ROZPOCET
| VV |  | (0,26+0,16+0,26)*2+0,04 |  | 1.4 | [12 empty] | VV | 2 | 2 | True | 0 | ROZPOCET
| VV |  | (4,45-2,45)*2 |  | 4 | [12 empty] | VV | 2 | 2 | True | 0 | ROZPOCET
| VV |  | 3,375*2+0,05 |  | 6.8 | [12 empty] | VV | 2 | 2 | True | 0 | ROZPOCET
| VV |  | (0,5+0,8+0,5)*2 |  | 3.6 | [12 empty] | VV | 2 | 2 | True | 0 | ROZPOCET
| VV |  | (0,5+0,45+0,5)*2 |  | 2.9 | [12 empty] | VV | 2 | 2 | True | 0 | ROZPOCET
| VV |  | 0,5*2 |  | 1 | [12 empty] | VV | 2 | 2 | True | 0 | ROZPOCET
| VV |  | 0,65*2 |  | 1.3 | [12 empty] | VV | 2 | 2 | True | 0 | ROZPOCET
| VV |  | (0,4+0,45+0,4)*2 |  | 2.5 | [12 empty] | VV | 2 | 2 | True | 0 | ROZPOCET
| VV |  | 3,1*2-1,6*2 |  | 3 | [12 empty] | VV | 2 | 2 | True | 0 | ROZPOCET
| VV |  | (0,4+0,35)*2 |  | 1.5 | [12 empty] | VV | 2 | 2 | True | 0 | ROZPOCET
| VV |  | 0,6*2 |  | 1.2 | [12 empty] | VV | 2 | 2 | True | 0 | ROZPOCET
| VV |  | 4,3*2 |  | 8.6 | [12 empty] | VV | 2 | 2 | True | 0 | ROZPOCET
| VV |  | 0,6*2 |  | 1.2 | [12 empty] | VV | 2 | 2 | True | 0 | ROZPOCET
| VV |  | Mezisoučet |  | 71.3 | [12 empty] | VV | 2 | 3 | True | 0 | ROZPOCET
| VV |  | obložení mříží nářaďovny | [14 empty] | VV | 2 | 1 | True | 0 | ROZPOCET
| VV |  | 9,1*2 |  | 18.2 | [12 empty] | VV | 2 | 2 | True | 0 | ROZPOCET
| VV |  | Mezisoučet |  | 18.2 | [12 empty] | VV | 2 | 3 | True | 0 | ROZPOCET
| VV |  | obložení radiátorů | [14 empty] | VV | 2 | 1 | True | 0 | ROZPOCET
| VV |  | 2,05*2+2*0,35*2+2,05*0,35+0,082 |  | 6.3 | [12 empty] | VV | 2 | 2 | True | 0 | ROZPOCET
| VV |  | 2,45*2+2*0,35*2+2,45*0,35+0,042 |  | 7.2 | [12 empty] | VV | 2 | 2 | True | 0 | ROZPOCET
| VV |  | 2,36*2+2*0,35*2+2,36*0,35+0,054 |  | 7 | [12 empty] | VV | 2 | 2 | True | 0 | ROZPOCET
| VV |  | 23,625*1,6+5,55*0,72*4+0,016 |  | 53.8 | [12 empty] | VV | 2 | 2 | True | 0 | ROZPOCET
| VV |  | Mezisoučet |  | 74.3 | [12 empty] | VV | 2 | 3 | True | 0 | ROZPOCET
| VV |  | Součet |  | 163.8 | [12 empty] | VV | 2 | 4 | True | 1 | ROZPOCET
28 | K | 766411822 | Demontáž truhlářského obložení stěn podkladových roštů | m2 | 71.3 |  | 0 | CS ÚRS 2023 02 |  | základní |  | 0 | 0 | 0 | 0.008 | 0.5704 | 16 | K | 2 |  |  |  | ROZPOCET | 0 | 0 | 0 | 0 | 0 | 1 | 0 | 16 | 812998329
| Online PSC |  | https://podminky.urs.cz/item/CS_URS_2023_02/766411822 | [14 empty] | Online PSC | 2
29 | K | 766416232 | Montáž obložení stěn pl přes 5 m2 panely dýhovanými přes 0,60 do 1,50 m2 | m2 | 255.5 |  | 0 | CS ÚRS 2023 02 |  | základní |  | 0 | 0 | 0 | 0 | 0 | 16 | K | 2 |  |  |  | ROZPOCET | 0 | 0 | 0 | 0 | 0 | 1 | 0 | 16 | 1339520006
| Online PSC |  | https://podminky.urs.cz/item/CS_URS_2023_02/766416232 | [14 empty] | Online PSC | 2
| VV |  | obklad stěn velká tělocvična | [14 empty] | VV | 2 | 1 | True | 0 | ROZPOCET
| VV |  | 27*2,9+3,375*2,9-(2,485+5,37+2,785)*0,9+0,088 |  | 78.6 | [12 empty] | VV | 2 | 2 | True | 0 | ROZPOCET
| VV |  | 18,3*2,9*2+0,06 |  | 106.2 | [12 empty] | VV | 2 | 2 | True | 0 | ROZPOCET
| VV |  | (17,5+2,6)*0,3+0,07 |  | 6.1 | [12 empty] | VV | 2 | 2 | True | 0 | ROZPOCET
| VV |  | Mezisoučet |  | 190.9 | [12 empty] | VV | 2 | 3 | True | 0 | ROZPOCET
| VV |  | obložení radiátorů | [14 empty] | VV | 2 | 1 | True | 0 | ROZPOCET
| VV |  | 2,1*1,7*3+0,09 |  | 10.8 | [12 empty] | VV | 2 | 2 | True | 0 | ROZPOCET
| VV |  | 23,625*1,6+5,55*0,72*4+0,016 |  | 53.8 | [12 empty] | VV | 2 | 2 | True | 0 | ROZPOCET
| VV |  | Mezisoučet |  | 64.6 | [12 empty] | VV | 2 | 3 | True | 0 | ROZPOCET
| VV |  | Součet |  | 255.5 | [12 empty] | VV | 2 | 4 | True | 1 | ROZPOCET
30 | M | 62432067.R | deska kompaktní obkladová HARO Protect Classic | m2 | 268.275 |  | 0 |  |  | základní |  | 0 | 0.01755 | 4.7082 | 0 | 0 | 32 | M | 2 |  |  |  | ROZPOCET | 0 | 0 | 0 | 0 | 0 | 1 | 0 | 16 | 532208281
| VV |  | 255,5*1,05 'Přepočtené koeficientem množství |  | 268.275 | [12 empty] | VV | 2 | 2 | False | 1 | ROZPOCET
31 | K | 766417211 | Montáž podkladového roštu pro obložení stěn | m | 868.6 |  | 0 | CS ÚRS 2023 02 |  | základní |  | 0 | 0 | 0 | 0 | 0 | 16 | K | 2 |  |  |  | ROZPOCET | 0 | 0 | 0 | 0 | 0 | 1 | 0 | 16 | 1122679861
| Online PSC |  | https://podminky.urs.cz/item/CS_URS_2023_02/766417211 | [14 empty] | Online PSC | 2
| VV |  | svislé | [14 empty] | VV | 2 | 1 | True | 0 | ROZPOCET
| VV |  | (18,3/0,75+1,6)*2,9*2 |  | 150.8 | [12 empty] | VV | 2 | 2 | True | 0 | ROZPOCET
| VV |  | (27/0,75+1)*2,9-(4+8+4+3)*2,9+2*2,9*6 |  | 87 | [12 empty] | VV | 2 | 2 | True | 0 | ROZPOCET
| VV |  | (3,375/0,75+1,5)*2,9 |  | 17.4 | [12 empty] | VV | 2 | 2 | True | 0 | ROZPOCET
| VV |  | Mezisoučet |  | 255.2 | [12 empty] | VV | 2 | 3 | True | 0 | ROZPOCET
| VV |  | vodorovné | [14 empty] | VV | 2 | 1 | True | 0 | ROZPOCET
| VV |  | 27*9-(2,575+5,55+2,875)+0,4*9*6 |  | 253.6 | [12 empty] | VV | 2 | 2 | True | 0 | ROZPOCET
| VV |  | 3,375*9+0,025 |  | 30.4 | [12 empty] | VV | 2 | 2 | True | 0 | ROZPOCET
| VV |  | 18,3*9*2 |  | 329.4 | [12 empty] | VV | 2 | 2 | True | 0 | ROZPOCET
| VV |  | Mezisoučet |  | 613.4 | [12 empty] | VV | 2 | 3 | True | 0 | ROZPOCET
| VV |  | Součet |  | 868.6 | [12 empty] | VV | 2 | 4 | True | 1 | ROZPOCET
32 | M | 60516101 | řezivo smrkové sušené tl 50mm | m3 | 1.011 |  | 0 | CS ÚRS 2023 02 |  | základní |  | 0 | 0.5 | 0.5055 | 0 | 0 | 32 | M | 2 |  |  |  | ROZPOCET | 0 | 0 | 0 | 0 | 0 | 1 | 0 | 16 | 92260913
| VV |  | 255,2*0,036*0,1 |  | 0.919 | [12 empty] | VV | 2 | 2 | True | 1 | ROZPOCET
| VV |  | 0,919*1,1 'Přepočtené koeficientem množství |  | 1.011 | [12 empty] | VV | 2 | 2 | False | 1 | ROZPOCET
33 | M | 60516191.R | dřevěný dvojnosník 60x39 mm | m | 644.07 |  | 0 |  |  | základní |  | 0 | 0 | 0 | 0 | 0 | 32 | M | 2 |  |  |  | ROZPOCET | 0 | 0 | 0 | 0 | 0 | 1 | 0 | 16 | -962780868
| VV |  | vodorovné | [14 empty] | VV | 2 | 1 | True | 0 | ROZPOCET
| VV |  | 27*9-(2,575+5,55+2,875)+0,4*9*6 |  | 253.6 | [12 empty] | VV | 2 | 2 | True | 0 | ROZPOCET
| VV |  | 3,375*9+0,025 |  | 30.4 | [12 empty] | VV | 2 | 2 | True | 0 | ROZPOCET
| VV |  | 18,3*9*2 |  | 329.4 | [12 empty] | VV | 2 | 2 | True | 0 | ROZPOCET
| VV |  | Součet |  | 613.4 | [12 empty] | VV | 2 | 4 | True | 1 | ROZPOCET
| VV |  | 613,4*1,05 'Přepočtené koeficientem množství |  | 644.07 | [12 empty] | VV | 2 | 2 | False | 1 | ROZPOCET
34 | K | 766496110.R | Ukončení obložení u vstupních otvorů a ukončení obkladu stěn | m | 64.5 |  | 0 |  |  | základní |  | 0 | 0 | 0 | 0 | 0 | 16 | K | 2 |  |  |  | ROZPOCET | 0 | 0 | 0 | 0 | 0 | 1 | 0 | 16 | 1191131114
| VV |  | 18,3+27+18,3+3,375-2,575-5,5-2,875+0,4*6+0,075 |  | 58.5 | [12 empty] | VV | 2 | 2 | True | 0 | ROZPOCET
| VV |  | 2,1+1,8+2,1 |  | 6 | [12 empty] | VV | 2 | 2 | True | 0 | ROZPOCET
| VV |  | Součet |  | 64.5 | [12 empty] | VV | 2 | 4 | True | 1 | ROZPOCET
35 | M | 62432068.R | deska kompaktní obkladová HARO Protect Classic | m2 | 10.185 |  | 0 |  |  | základní |  | 0 | 0.01755 | 0.17875 | 0 | 0 | 32 | M | 2 |  |  |  | ROZPOCET | 0 | 0 | 0 | 0 | 0 | 1 | 0 | 16 | -1972866730
| VV |  | 64,5*0,15+0,025 |  | 9.7 | [12 empty] | VV | 2 | 2 | True | 1 | ROZPOCET
| VV |  | 9,7*1,05 'Přepočtené koeficientem množství |  | 10.185 | [12 empty] | VV | 2 | 2 | False | 1 | ROZPOCET
36 | K | 766664958 | Výměna klik se štítky interiérových dveří | kus | 4 |  | 0 | CS ÚRS 2023 02 |  | základní |  | 0 | 0 | 0 | 0.0001 | 0.0004 | 16 | K | 2 |  |  |  | ROZPOCET | 0 | 0 | 0 | 0 | 0 | 1 | 0 | 16 | 856673608
| Online PSC |  | https://podminky.urs.cz/item/CS_URS_2023_02/766664958 | [14 empty] | Online PSC | 2
| P |  | Poznámka k položce: dveře do tělocvičny | [14 empty] | P | 2
37 | M | 54914630.R | kování dveřní skryté - klika-klika | kus | 4 |  | 0 |  |  | základní |  | 0 | 0.0012 | 0.0048 | 0 | 0 | 32 | M | 2 |  |  |  | ROZPOCET | 0 | 0 | 0 | 0 | 0 | 1 | 0 | 16 | -432974225
38 | K | 766691914 | Vyvěšení nebo zavěšení dřevěných křídel dveří pl do 2 m2 | kus | 4 |  | 0 | CS ÚRS 2023 02 |  | základní |  | 0 | 0 | 0 | 0.024 | 0.096 | 4 | K | 2 |  |  |  | ROZPOCET | 0 | 0 | 0 | 0 | 0 | 1 | 0 | 4 | 1575850121
| Online PSC |  | https://podminky.urs.cz/item/CS_URS_2023_02/766691914 | [14 empty] | Online PSC | 2
| VV |  | 2+2 |  | 4 | [12 empty] | VV | 2 | 2 | True | 1 | ROZPOCET
39 | K | 766990001.R | Řezání obkladových panelů (u topení na šířku 35cm) | m | 126 |  | 0 |  |  | základní |  | 0 | 0 | 0 | 0 | 0 | 16 | K | 2 |  |  |  | ROZPOCET | 0 | 0 | 0 | 0 | 0 | 1 | 0 | 16 | -1938398258
| VV |  | 23,625*4 |  | 94.5 | [12 empty] | VV | 2 | 2 | True | 0 | ROZPOCET
| VV |  | 2,1*5*3 |  | 31.5 | [12 empty] | VV | 2 | 2 | True | 0 | ROZPOCET
| VV |  | Součet |  | 126 | [12 empty] | VV | 2 | 4 | True | 1 | ROZPOCET
40 | K | 766999001.R | Spojovací prostředky pro obložení stěn | m2 | 331.2 |  | 0 |  |  | základní |  | 0 | 0.0002 | 0.06624 | 0 | 0 | 16 | K | 2 |  |  |  | ROZPOCET | 0 | 0 | 0 | 0 | 0 | 1 | 0 | 16 | 1401417939
| VV |  | 252+868,6*0,08+64,5*0,15+0,037 |  | 331.2 | [12 empty] | VV | 2 | 2 | True | 1 | ROZPOCET
41 | K | 998766102 | Přesun hmot tonážní pro kce truhlářské v objektech v přes 6 do 12 m | t | 5.504 |  | 0 | CS ÚRS 2023 02 |  | základní |  | 0 | 0 | 0 | 0 | 0 | 16 | K | 2 |  |  |  | ROZPOCET | 0 | 0 | 0 | 0 | 0 | 1 | 0 | 16 | -1747794993
| Online PSC |  | https://podminky.urs.cz/item/CS_URS_2023_02/998766102 | [14 empty] | Online PSC | 2
42 | K | 998766181 | Příplatek k přesunu hmot tonážní 766 prováděný bez použití mechanizace | t | 5.504 |  | 0 | CS ÚRS 2023 02 |  | základní |  | 0 | 0 | 0 | 0 | 0 | 16 | K | 2 |  |  |  | ROZPOCET | 0 | 0 | 0 | 0 | 0 | 1 | 0 | 16 | -1580558428
| Online PSC |  | https://podminky.urs.cz/item/CS_URS_2023_02/998766181 | [14 empty] | Online PSC | 2
43 | K | 998766192 | Příplatek k přesunu hmot tonážní 766 za zvětšený přesun do 100 m | t | 5.504 |  | 0 | CS ÚRS 2023 02 |  | základní |  | 0 | 0 | 0 | 0 | 0 | 16 | K | 2 |  |  |  | ROZPOCET | 0 | 0 | 0 | 0 | 0 | 1 | 0 | 16 | 1609687851
| Online PSC |  | https://podminky.urs.cz/item/CS_URS_2023_02/998766192 | [14 empty] | Online PSC | 2
44 | K | HZS2121 | Hodinová zúčtovací sazba truhlář | hod | 74 |  | 0 | CS ÚRS 2023 02 |  | základní |  | 0 | 0 | 0 | 0 | 0 | 16 | K | 2 |  |  |  | ROZPOCET | 0 | 0 | 0 | 0 | 0 | 1 | 0 | 16 | 306177622
| Online PSC |  | https://podminky.urs.cz/item/CS_URS_2023_02/HZS2121 | [14 empty] | Online PSC | 2
| P |  | Poznámka k položce: demontáž a zpětná montáž těl.nářadí (ribstole, žebříky, kruhy, basket.koše, polohrazdy) dmtž starých a montáž nových basketbalových desek montáž otevíravých dvířek s tlačným zámkem | [14 empty] | P | 2
| VV |  | 8*8+4+6 |  | 74 | [12 empty] | VV | 2 | 2 | True | 1 | ROZPOCET
45 | M | 766998001.R | basketbalová deska 180x105cm vnitřní, tl.21mm | kus | 2 |  | 0 |  |  | základní |  | 0 | 0.02 | 0.04 | 0 | 0 | 32 | M | 2 |  |  |  | ROZPOCET | 0 | 0 | 0 | 0 | 0 | 1 | 0 | 16 | 428263440
46 | M | 766998002.R | otevíravá dvířka 150x150mm s tlačným zámkem s výplní v dekoru obkložení | kus | 11 |  | 0 |  |  | základní |  | 0 | 0 | 0 | 0 | 0 | 32 | M | 2 |  |  |  | ROZPOCET | 0 | 0 | 0 | 0 | 0 | 1 | 0 | 16 | -1685554932
| VV |  | 8+3 |  | 11 | [12 empty] | VV | 2 | 2 | True | 1 | ROZPOCET
| D | 767 | Konstrukce zámečnické |  |  |  | 0 |  |  |  |  | 0 |  | 1.1043 |  | 2.9602 | 2 | D | 1 |  |  |  | ROZPOCET | [6 empty] | 0
47 | K | 7671221.R | Úprava a natažení sítí do stáv.oken po vložení otev.pole | m2 | 115.884 |  | 0 |  |  | základní |  | 0 | 0 | 0 | 0 | 0 | 4 | K | 2 |  |  |  | ROZPOCET | 0 | 0 | 0 | 0 | 0 | 1 | 0 | 4 | -848063665
| VV |  | 5,55*3,48*6 |  | 115.884 | [12 empty] | VV | 2 | 2 | True | 1 | ROZPOCET
48 | K | 767122112 | Montáž stěn s výplní z drátěné sítě, svařované | m2 | 19.38 |  | 0 | CS ÚRS 2023 02 |  | základní |  | 0 | 0.0001 | 0.001938 | 0 | 0 | 16 | K | 2 |  |  |  | ROZPOCET | 0 | 0 | 0 | 0 | 0 | 1 | 0 | 16 | -1465389083
| Online PSC |  | https://podminky.urs.cz/item/CS_URS_2023_02/767122112 | [14 empty] | Online PSC | 2
| VV |  | 0,95*3,4*(4+2) |  | 19.38 | [12 empty] | VV | 2 | 2 | True | 1 | ROZPOCET
49 | M | RMAT0001 | Vložené pole do okna otevíravé | kus | 6 |  | 0 |  |  | základní |  | 0 | 0.11 | 0.66 | 0 | 0 | 32 | M | 2 |  |  |  | ROZPOCET | 0 | 0 | 0 | 0 | 0 | 1 | 0 | 16 | 414171567
50 | K | 767995111 | Montáž atypických zámečnických konstrukcí hm do 5 kg | kg | 8 |  | 0 | CS ÚRS 2023 02 |  | základní |  | 0 | 7e-05 | 0.00056 | 0 | 0 | 4 | K | 2 |  |  |  | ROZPOCET | 0 | 0 | 0 | 0 | 0 | 1 | 0 | 4 | 1624567650
| Online PSC |  | https://podminky.urs.cz/item/CS_URS_2023_02/767995111 | [14 empty] | Online PSC | 2
51 | M | 767990000.R | větrací mřížka hliníková 1000x200mm vč.rámečku | kus | 8 |  | 0 |  |  | základní |  | 0 | 0 | 0 | 0 | 0 | 8 | M | 2 |  |  |  | ROZPOCET | 0 | 0 | 0 | 0 | 0 | 1 | 0 | 4 | 120592345
52 | K | 767995114 | Montáž atypických zámečnických konstrukcí hm přes 20 do 50 kg | kg | 866.033 |  | 0 | CS ÚRS 2023 02 |  | základní |  | 0 | 5e-05 | 0.043302 | 0 | 0 | 16 | K | 2 |  |  |  | ROZPOCET | 0 | 0 | 0 | 0 | 0 | 1 | 0 | 16 | -306741466
| Online PSC |  | https://podminky.urs.cz/item/CS_URS_2023_02/767995114 | [14 empty] | Online PSC | 2
| P |  | Poznámka k položce: zpětná montáž | [14 empty] | P | 2
| VV |  | ocelová kce pro obklad topení - zpětná montáž | [14 empty] | VV | 2 | 1 | True | 0 | ROZPOCET
| VV |  | 866,033 |  | 866.033 | [12 empty] | VV | 2 | 2 | True | 0 | ROZPOCET
| VV |  | Mezisoučet |  | 866.033 | [12 empty] | VV | 2 | 3 | True | 0 | ROZPOCET
| VV |  | Součet |  | 866.033 | [12 empty] | VV | 2 | 4 | True | 1 | ROZPOCET
53 | K | 767995115 | Montáž atypických zámečnických konstrukcí hm přes 50 do 100 kg | kg | 2349.611 |  | 0 | CS ÚRS 2023 02 |  | základní |  | 0 | 5e-05 | 0.11748 | 0 | 0 | 16 | K | 2 |  |  |  | ROZPOCET | 0 | 0 | 0 | 0 | 0 | 1 | 0 | 16 | 399806256
| Online PSC |  | https://podminky.urs.cz/item/CS_URS_2023_02/767995115 | [14 empty] | Online PSC | 2
| VV |  | "zpětná montáž mříží" 2094,138 |  | 2094.138 | [12 empty] | VV | 2 | 2 | True | 0 | ROZPOCET
| VV |  | Mezisoučet |  | 2094.138 | [12 empty] | VV | 2 | 3 | True | 0 | ROZPOCET
| VV |  | "nová mříž" | [14 empty] | VV | 2 | 1 | True | 0 | ROZPOCET
| VV |  | 7,18*(2,575*3+2,9*4+1,99*2+0,91) "40/40/8" |  | 173.864 | [12 empty] | VV | 2 | 2 | True | 0 | ROZPOCET
| VV |  | 2,47*(12*0,82+5*1,91+7*1,95) "pr. 20" |  | 81.609 | [12 empty] | VV | 2 | 2 | True | 0 | ROZPOCET
| VV |  | Mezisoučet |  | 255.473 | [12 empty] | VV | 2 | 3 | True | 0 | ROZPOCET
| VV |  | Součet |  | 2349.611 | [12 empty] | VV | 2 | 4 | True | 1 | ROZPOCET
54 | M | 767.01R | Výroba a dodávka nové mříže vč.povrch.úpravy | kg | 281.02 |  | 0 |  |  | základní |  | 0 | 0.001 | 0.28102 | 0 | 0 | 32 | M | 2 |  |  |  | ROZPOCET | 0 | 0 | 0 | 0 | 0 | 1 | 0 | 16 | 1216979538
| VV |  | "nová mříž" | [14 empty] | VV | 2 | 1 | True | 0 | ROZPOCET
| VV |  | 7,18*(2,575*3+2,9*4+1,99*2+0,91) "40/40/8" |  | 173.864 | [12 empty] | VV | 2 | 2 | True | 0 | ROZPOCET
| VV |  | 2,47*(12*0,82+5*1,91+7*1,95) "pr. 20" |  | 81.609 | [12 empty] | VV | 2 | 2 | True | 0 | ROZPOCET
| VV |  | Součet |  | 255.473 | [12 empty] | VV | 2 | 4 | True | 1 | ROZPOCET
| VV |  | 255,473*1,1 'Přepočtené koeficientem množství |  | 281.02 | [12 empty] | VV | 2 | 2 | False | 1 | ROZPOCET
55 | K | 767996801 | Demontáž atypických zámečnických konstrukcí rozebráním hm jednotlivých dílů do 50 kg | kg | 866.033 |  | 0 | CS ÚRS 2023 02 |  | základní |  | 0 | 0 | 0 | 0.001 | 0.86603 | 16 | K | 2 |  |  |  | ROZPOCET | 0 | 0 | 0 | 0 | 0 | 1 | 0 | 16 | 940211853
| Online PSC |  | https://podminky.urs.cz/item/CS_URS_2023_02/767996801 | [14 empty] | Online PSC | 2
| VV |  | ocelová kce pro obklad topení | [14 empty] | VV | 2 | 1 | True | 0 | ROZPOCET
| VV |  | (0,72+1,6)*5,26*20 |  | 244.064 | [12 empty] | VV | 2 | 2 | True | 0 | ROZPOCET
| VV |  | (1,35+1,5)*2*5,6*16 |  | 510.72 | [12 empty] | VV | 2 | 2 | True | 0 | ROZPOCET
| VV |  | (2+0,35)*5,26*9 |  | 111.249 | [12 empty] | VV | 2 | 2 | True | 0 | ROZPOCET
| VV |  | Součet |  | 866.033 | [12 empty] | VV | 2 | 4 | True | 1 | ROZPOCET
56 | K | 767996802 | Demontáž atypických zámečnických konstrukcí rozebráním hm jednotlivých dílů přes 50 do 100 kg | kg | 2094.138 |  | 0 | CS ÚRS 2023 02 |  | základní |  | 0 | 0 | 0 | 0.001 | 2.0941 | 16 | K | 2 |  |  |  | ROZPOCET | 0 | 0 | 0 | 0 | 0 | 1 | 0 | 16 | -680537604
| Online PSC |  | https://podminky.urs.cz/item/CS_URS_2023_02/767996802 | [14 empty] | Online PSC | 2
| VV |  | ocel.kce v nářaďovně | [14 empty] | VV | 2 | 1 | True | 0 | ROZPOCET
| VV |  | (3,2*4+2,9*3+2,9*9*2)*5,26*2 |  | 775.324 | [12 empty] | VV | 2 | 2 | True | 0 | ROZPOCET
| VV |  | (5,55*3+2,9*4+1,875*2+0,9*6+2*4+0,9*11+2*5*2+2,9*11*2)*5,26 |  | 731.666 | [12 empty] | VV | 2 | 2 | True | 0 | ROZPOCET
| VV |  | (2,875*3+2,9*3+1*3+2*2+1,7+0,9*8+2*8+2,9*8)*5,26 |  | 380.956 | [12 empty] | VV | 2 | 2 | True | 0 | ROZPOCET
| VV |  | (2+1,8+2+0,9*6+2*4+2*5*2)*5,26 |  | 206.192 | [12 empty] | VV | 2 | 2 | True | 0 | ROZPOCET
| VV |  | Součet |  | 2094.138 | [12 empty] | VV | 2 | 4 | True | 1 | ROZPOCET
57 | K | HZS2131 | Hodinová zúčtovací sazba zámečník | hod | 40 |  | 0 | CS ÚRS 2023 02 |  | základní |  | 0 | 0 | 0 | 0 | 0 | 16 | K | 2 |  |  |  | ROZPOCET | 0 | 0 | 0 | 0 | 0 | 1 | 0 | 16 | 1702471117
| Online PSC |  | https://podminky.urs.cz/item/CS_URS_2023_02/HZS2131 | [14 empty] | Online PSC | 2
| P |  | Poznámka k položce: prodloužení kotev tělocvič.nářadí | [14 empty] | P | 2
| VV |  | (2+3)*8 "demontáž a zpětná montáž ribstolů" |  | 40 | [12 empty] | VV | 2 | 2 | True | 1 | ROZPOCET
58 | M | 767990001.R | Prodloužení kotevních úchytů na ribstole, žebříky a polohrazdu | kus | 128 |  | 0 |  |  | základní |  | 0 | 0 | 0 | 0 | 0 | 32 | M | 2 |  |  |  | ROZPOCET | 0 | 0 | 0 | 0 | 0 | 1 | 0 | 16 | -203001938
| VV |  | 29*4 |  | 116 | [12 empty] | VV | 2 | 2 | True | 0 | ROZPOCET
| VV |  | 2*3 |  | 6 | [12 empty] | VV | 2 | 2 | True | 0 | ROZPOCET
| VV |  | 2*3 |  | 6 | [12 empty] | VV | 2 | 2 | True | 0 | ROZPOCET
| VV |  | Součet |  | 128 | [12 empty] | VV | 2 | 4 | True | 1 | ROZPOCET
59 | M | 7679900002.R | Drobný a pomocný materiál | kpl | 1 |  | 0 |  |  | základní |  | 0 | 0 | 0 | 0 | 0 | 32 | M | 2 |  |  |  | ROZPOCET | 0 | 0 | 0 | 0 | 0 | 1 | 0 | 16 | -117514161
60 | M | 7679900003.R | Ribstol 2500 mm | kpl | 29 |  | 0 |  |  | základní |  | 0 | 0 | 0 | 0 | 0 | 32 | M | 2 |  |  |  | ROZPOCET | 0 | 0 | 0 | 0 | 0 | 1 | 0 | 16 | 236148188
| VV |  | 12+17 |  | 29 | [12 empty] | VV | 2 | 2 | True | 1 | ROZPOCET
61 | K | 998767102 | Přesun hmot tonážní pro zámečnické konstrukce v objektech v přes 6 do 12 m | t | 1.104 |  | 0 | CS ÚRS 2023 02 |  | základní |  | 0 | 0 | 0 | 0 | 0 | 16 | K | 2 |  |  |  | ROZPOCET | 0 | 0 | 0 | 0 | 0 | 1 | 0 | 16 | -1332348252
| Online PSC |  | https://podminky.urs.cz/item/CS_URS_2023_02/998767102 | [14 empty] | Online PSC | 2
62 | K | 998767181 | Příplatek k přesunu hmot tonážní 767 prováděný bez použití mechanizace | t | 1.104 |  | 0 | CS ÚRS 2023 02 |  | základní |  | 0 | 0 | 0 | 0 | 0 | 16 | K | 2 |  |  |  | ROZPOCET | 0 | 0 | 0 | 0 | 0 | 1 | 0 | 16 | -725969385
| Online PSC |  | https://podminky.urs.cz/item/CS_URS_2023_02/998767181 | [14 empty] | Online PSC | 2
63 | K | 998767192 | Příplatek k přesunu hmot tonážní 767 za zvětšený přesun do 100 m | t | 1.104 |  | 0 | CS ÚRS 2023 02 |  | základní |  | 0 | 0 | 0 | 0 | 0 | 16 | K | 2 |  |  |  | ROZPOCET | 0 | 0 | 0 | 0 | 0 | 1 | 0 | 16 | -483613387
| Online PSC |  | https://podminky.urs.cz/item/CS_URS_2023_02/998767192 | [14 empty] | Online PSC | 2
| D | 775 | Podlahy skládané |  |  |  | 0 |  |  |  |  | 0 |  | 4.6575 |  | 0 | 2 | D | 1 |  |  |  | ROZPOCET | [6 empty] | 0
64 | K | 775111311 | Vysátí podkladu skládaných podlah | m2 | 534.289 |  | 0 | CS ÚRS 2023 02 |  | základní |  | 0 | 0 | 0 | 0 | 0 | 16 | K | 2 |  |  |  | ROZPOCET | 0 | 0 | 0 | 0 | 0 | 1 | 0 | 16 | -316126422
| Online PSC |  | https://podminky.urs.cz/item/CS_URS_2023_02/775111311 | [14 empty] | Online PSC | 2
| VV |  | velká tělocvična | [14 empty] | VV | 2 | 1 | True | 0 | ROZPOCET
| VV |  | 27*18,3-0,4*0,4*3-0,4*3,375*2-0,36*0,2-0,28*0,16*3-0,4*0,45*4+1,65*0,3 |  | 490.489 | [12 empty] | VV | 2 | 2 | True | 0 | ROZPOCET
| VV |  | nářaďovna | [14 empty] | VV | 2 | 1 | True | 0 | ROZPOCET
| VV |  | 12,25*3,6-0,3*0,3*2-0,45*0,05*2-0,25*0,3 |  | 43.8 | [12 empty] | VV | 2 | 2 | True | 0 | ROZPOCET
| VV |  | Součet |  | 534.289 | [12 empty] | VV | 2 | 4 | True | 1 | ROZPOCET
65 | K | 775541111 | Montáž podlah plovoucích z lamel dýhovaných a laminovaných lepených v drážce š dílce do 150 mm | m2 | 534.289 |  | 0 | CS ÚRS 2023 02 |  | základní |  | 0 | 0.00017 | 0.090829 | 0 | 0 | 16 | K | 2 |  |  |  | ROZPOCET | 0 | 0 | 0 | 0 | 0 | 1 | 0 | 16 | -330079804
| Online PSC |  | https://podminky.urs.cz/item/CS_URS_2023_02/775541111 | [14 empty] | Online PSC | 2
| VV |  | velká tělocvična | [14 empty] | VV | 2 | 1 | True | 0 | ROZPOCET
| VV |  | 27*18,3-0,4*0,4*3-0,4*3,375*2-0,36*0,2-0,28*0,16*3-0,4*0,45*4+1,65*0,3 |  | 490.489 | [12 empty] | VV | 2 | 2 | True | 0 | ROZPOCET
| VV |  | nářaďovna | [14 empty] | VV | 2 | 1 | True | 0 | ROZPOCET
| VV |  | 12,25*3,6-0,3*0,3*2-0,45*0,05*2-0,25*0,3 |  | 43.8 | [12 empty] | VV | 2 | 2 | True | 0 | ROZPOCET
| VV |  | Součet |  | 534.289 | [12 empty] | VV | 2 | 4 | True | 1 | ROZPOCET
66 | M | 61151245.R | Sportovní podlaha HARO 50F-vinyl | m2 | 577.032 |  | 0 |  |  | základní |  | 0 | 0.00769 | 4.4374 | 0 | 0 | 32 | M | 2 |  |  |  | ROZPOCET | 0 | 0 | 0 | 0 | 0 | 1 | 0 | 16 | 250070559
| VV |  | 534,289*1,08 'Přepočtené koeficientem množství |  | 577.032 | [12 empty] | VV | 2 | 2 | False | 1 | ROZPOCET
67 | K | 775591197 | Montáž parozábrany se samolepícím proužkem pro plovoucí podlahy | m2 | 534.289 |  | 0 | CS ÚRS 2023 02 |  | základní |  | 0 | 0 | 0 | 0 | 0 | 16 | K | 2 |  |  |  | ROZPOCET | 0 | 0 | 0 | 0 | 0 | 1 | 0 | 16 | -854012216
| Online PSC |  | https://podminky.urs.cz/item/CS_URS_2023_02/775591197 | [14 empty] | Online PSC | 2
| VV |  | velká tělocvična | [14 empty] | VV | 2 | 1 | True | 0 | ROZPOCET
| VV |  | 27*18,3-0,4*0,4*3-0,4*3,375*2-0,36*0,2-0,28*0,16*3-0,4*0,45*4+1,65*0,3 |  | 490.489 | [12 empty] | VV | 2 | 2 | True | 0 | ROZPOCET
| VV |  | nářaďovna | [14 empty] | VV | 2 | 1 | True | 0 | ROZPOCET
| VV |  | 12,25*3,6-0,3*0,3*2-0,45*0,05*2-0,25*0,3 |  | 43.8 | [12 empty] | VV | 2 | 2 | True | 0 | ROZPOCET
| VV |  | Součet |  | 534.289 | [12 empty] | VV | 2 | 4 | True | 1 | ROZPOCET
68 | M | 28343111 | fólie PE nevyztužená pro parotěsnou vrstvu podlah, stěn, stropů a střech nad 200g/m2 | m2 | 587.718 |  | 0 | CS ÚRS 2023 02 |  | základní |  | 0 | 0.00022 | 0.1293 | 0 | 0 | 32 | M | 2 |  |  |  | ROZPOCET | 0 | 0 | 0 | 0 | 0 | 1 | 0 | 16 | 1130552503
| VV |  | 534,289*1,1 'Přepočtené koeficientem množství |  | 587.718 | [12 empty] | VV | 2 | 2 | False | 1 | ROZPOCET
69 | K | 998775102 | Přesun hmot tonážní pro podlahy dřevěné v objektech v přes 6 do 12 m | t | 4.658 |  | 0 | CS ÚRS 2023 02 |  | základní |  | 0 | 0 | 0 | 0 | 0 | 16 | K | 2 |  |  |  | ROZPOCET | 0 | 0 | 0 | 0 | 0 | 1 | 0 | 16 | -1830613155
| Online PSC |  | https://podminky.urs.cz/item/CS_URS_2023_02/998775102 | [14 empty] | Online PSC | 2
70 | K | 998775181 | Příplatek k přesunu hmot tonážní 775 prováděný bez použití mechanizace | t | 4.658 |  | 0 | CS ÚRS 2023 02 |  | základní |  | 0 | 0 | 0 | 0 | 0 | 16 | K | 2 |  |  |  | ROZPOCET | 0 | 0 | 0 | 0 | 0 | 1 | 0 | 16 | 1129968115
| Online PSC |  | https://podminky.urs.cz/item/CS_URS_2023_02/998775181 | [14 empty] | Online PSC | 2
71 | K | 998775192 | Příplatek k přesunu hmot tonážní 775 za zvětšený přesun do 100 m | t | 4.658 |  | 0 | CS ÚRS 2023 02 |  | základní |  | 0 | 0 | 0 | 0 | 0 | 16 | K | 2 |  |  |  | ROZPOCET | 0 | 0 | 0 | 0 | 0 | 1 | 0 | 16 | 351038288
| Online PSC |  | https://podminky.urs.cz/item/CS_URS_2023_02/998775192 | [14 empty] | Online PSC | 2
| D | 783 | Dokončovací práce - nátěry |  |  |  | 0 |  |  |  |  | 0 |  | 0.16763 |  | 0 | 2 | D | 1 |  |  |  | ROZPOCET | [6 empty] | 0
72 | K | 783301303 | Bezoplachové odrezivění zámečnických konstrukcí | m2 | 144.8 |  | 0 | CS ÚRS 2023 02 |  | základní |  | 0 | 6.7e-05 | 0.0097016 | 0 | 0 | 16 | K | 2 |  |  |  | ROZPOCET | 0 | 0 | 0 | 0 | 0 | 1 | 0 | 16 | -776099895
| Online PSC |  | https://podminky.urs.cz/item/CS_URS_2023_02/783301303 | [14 empty] | Online PSC | 2
73 | K | 783301311 | Odmaštění zámečnických konstrukcí vodou ředitelným odmašťovačem | m2 | 144.8 |  | 0 | CS ÚRS 2023 02 |  | základní |  | 0 | 8e-05 | 0.011584 | 0 | 0 | 16 | K | 2 |  |  |  | ROZPOCET | 0 | 0 | 0 | 0 | 0 | 1 | 0 | 16 | -1147144724
| Online PSC |  | https://podminky.urs.cz/item/CS_URS_2023_02/783301311 | [14 empty] | Online PSC | 2
74 | K | 783301401 | Ometení zámečnických konstrukcí | m2 | 144.8 |  | 0 | CS ÚRS 2023 02 |  | základní |  | 0 | 0 | 0 | 0 | 0 | 16 | K | 2 |  |  |  | ROZPOCET | 0 | 0 | 0 | 0 | 0 | 1 | 0 | 16 | 1233472356
| Online PSC |  | https://podminky.urs.cz/item/CS_URS_2023_02/783301401 | [14 empty] | Online PSC | 2
75 | K | 783306805 | Odstranění nátěru ze zámečnických konstrukcí opálením | m2 | 144.8 |  | 0 | CS ÚRS 2023 02 |  | základní |  | 0 | 2.4232e-05 | 0.0035088 | 0 | 0 | 16 | K | 2 |  |  |  | ROZPOCET | 0 | 0 | 0 | 0 | 0 | 1 | 0 | 16 | 1613585535
| Online PSC |  | https://podminky.urs.cz/item/CS_URS_2023_02/783306805 | [14 empty] | Online PSC | 2
| VV |  | kce pro šplh | [14 empty] | VV | 2 | 1 | True | 0 | ROZPOCET
| VV |  | 4,9*0,4+5*0,4+0,04 |  | 4 | [12 empty] | VV | 2 | 2 | True | 0 | ROZPOCET
| VV |  | (2*PI*0,04*0,04+2*PI*0,04*5,2)*4+0,032 |  | 5.3 | [12 empty] | VV | 2 | 2 | True | 0 | ROZPOCET
| VV |  | Mezisoučet |  | 9.3 | [12 empty] | VV | 2 | 3 | True | 0 | ROZPOCET
| VV |  | posuvný žebřík | [14 empty] | VV | 2 | 1 | True | 0 | ROZPOCET
| VV |  | (2*PI*0,05*0,05+2*PI*0,05*5,2)*2+0,001 |  | 3.3 | [12 empty] | VV | 2 | 2 | True | 0 | ROZPOCET
| VV |  | Mezisoučet |  | 3.3 | [12 empty] | VV | 2 | 3 | True | 0 | ROZPOCET
| VV |  | posuvná kladina | [14 empty] | VV | 2 | 1 | True | 0 | ROZPOCET
| VV |  | (2*PI*0,05*0,05+2*PI*0,05*5,2)*2+0,001 |  | 3.3 | [12 empty] | VV | 2 | 2 | True | 0 | ROZPOCET
| VV |  | Mezisoučet |  | 3.3 | [12 empty] | VV | 2 | 3 | True | 0 | ROZPOCET
| VV |  | ocel.kce v nářaďovně | [14 empty] | VV | 2 | 1 | True | 0 | ROZPOCET
| VV |  | 3,2*2,9*2+5,55*2,9*2+2,875*2,9*2+0,075 |  | 67.5 | [12 empty] | VV | 2 | 2 | True | 0 | ROZPOCET
| VV |  | 1,8*2*2 |  | 7.2 | [12 empty] | VV | 2 | 2 | True | 0 | ROZPOCET
| VV |  | Mezisoučet |  | 74.7 | [12 empty] | VV | 2 | 3 | True | 0 | ROZPOCET
| VV |  | ocelová kce pro obklad topení | [14 empty] | VV | 2 | 1 | True | 0 | ROZPOCET
| VV |  | (0,72+1,6)*0,16*20 |  | 7.424 | [12 empty] | VV | 2 | 2 | True | 0 | ROZPOCET
| VV |  | (1,35+1,5)*2*0,16*16 |  | 14.592 | [12 empty] | VV | 2 | 2 | True | 0 | ROZPOCET
| VV |  | (2+0,35)*0,16*9 |  | 3.384 | [12 empty] | VV | 2 | 2 | True | 0 | ROZPOCET
| VV |  | Mezisoučet |  | 25.4 | [12 empty] | VV | 2 | 3 | True | 0 | ROZPOCET
| VV |  | polohrazdy | [14 empty] | VV | 2 | 1 | True | 0 | ROZPOCET
| VV |  | (2*PI*0,05*0,05+2*PI*0,05*2,5)*4+0,096 |  | 3.3 | [12 empty] | VV | 2 | 2 | True | 0 | ROZPOCET
| VV |  | Mezisoučet |  | 3.3 | [12 empty] | VV | 2 | 3 | True | 0 | ROZPOCET
| VV |  | basket.koše | [14 empty] | VV | 2 | 1 | True | 0 | ROZPOCET
| VV |  | ((4*0,045+2*0,8)*2*1+0,3*2,1*2+2*1,7*(0,02+0,04)*2)*4+0,088 |  | 21 | [12 empty] | VV | 2 | 2 | True | 0 | ROZPOCET
| VV |  | Mezisoučet |  | 21 | [12 empty] | VV | 2 | 3 | True | 0 | ROZPOCET
| VV |  | kruhy | [14 empty] | VV | 2 | 1 | True | 0 | ROZPOCET
| VV |  | (2*PI*0,05*0,05+2*PI*0,05*7)*2+0,07 |  | 4.5 | [12 empty] | VV | 2 | 2 | True | 0 | ROZPOCET
| VV |  | Mezisoučet |  | 4.5 | [12 empty] | VV | 2 | 3 | True | 0 | ROZPOCET
| VV |  | Součet |  | 144.8 | [12 empty] | VV | 2 | 4 | True | 1 | ROZPOCET
76 | K | 783314101 | Základní jednonásobný syntetický nátěr zámečnických konstrukcí | m2 | 144.8 |  | 0 | CS ÚRS 2023 02 |  | základní |  | 0 | 0.00014375 | 0.020815 | 0 | 0 | 16 | K | 2 |  |  |  | ROZPOCET | 0 | 0 | 0 | 0 | 0 | 1 | 0 | 16 | 1510122141
| Online PSC |  | https://podminky.urs.cz/item/CS_URS_2023_02/783314101 | [14 empty] | Online PSC | 2
77 | K | 783315101 | Mezinátěr jednonásobný syntetický standardní zámečnických konstrukcí | m2 | 144.8 |  | 0 | CS ÚRS 2023 02 |  | základní |  | 0 | 0.00012305 | 0.017818 | 0 | 0 | 16 | K | 2 |  |  |  | ROZPOCET | 0 | 0 | 0 | 0 | 0 | 1 | 0 | 16 | 1330306942
| Online PSC |  | https://podminky.urs.cz/item/CS_URS_2023_02/783315101 | [14 empty] | Online PSC | 2
78 | K | 783317101 | Krycí jednonásobný syntetický standardní nátěr zámečnických konstrukcí | m2 | 144.8 |  | 0 | CS ÚRS 2023 02 |  | základní |  | 0 | 0.00012305 | 0.017818 | 0 | 0 | 16 | K | 2 |  |  |  | ROZPOCET | 0 | 0 | 0 | 0 | 0 | 1 | 0 | 16 | -1388764151
| Online PSC |  | https://podminky.urs.cz/item/CS_URS_2023_02/783317101 | [14 empty] | Online PSC | 2
79 | K | 783322101 | Tmelení včetně přebroušení zámečnických konstrukcí disperzním tmelem | m2 | 144.8 |  | 0 | CS ÚRS 2023 02 |  | základní |  | 0 | 3.0826e-05 | 0.0044637 | 0 | 0 | 16 | K | 2 |  |  |  | ROZPOCET | 0 | 0 | 0 | 0 | 0 | 1 | 0 | 16 | -1175319621
| Online PSC |  | https://podminky.urs.cz/item/CS_URS_2023_02/783322101 | [14 empty] | Online PSC | 2
80 | K | 783601325 | Odmaštění článkových otopných těles vodou ředitelným odmašťovačem před provedením nátěru | m2 | 42 |  | 0 | CS ÚRS 2023 02 |  | základní |  | 0 | 0.00023 | 0.00966 | 0 | 0 | 16 | K | 2 |  |  |  | ROZPOCET | 0 | 0 | 0 | 0 | 0 | 1 | 0 | 16 | 450899171
| Online PSC |  | https://podminky.urs.cz/item/CS_URS_2023_02/783601325 | [14 empty] | Online PSC | 2
| VV |  | 20*1,0*0,35*2*3 |  | 42 | [12 empty] | VV | 2 | 2 | True | 1 | ROZPOCET
81 | K | 783601421 | Ometení článkových otopných těles před provedením nátěru | m2 | 42 |  | 0 | CS ÚRS 2023 02 |  | základní |  | 0 | 0 | 0 | 0 | 0 | 16 | K | 2 |  |  |  | ROZPOCET | 0 | 0 | 0 | 0 | 0 | 1 | 0 | 16 | 529762567
| Online PSC |  | https://podminky.urs.cz/item/CS_URS_2023_02/783601421 | [14 empty] | Online PSC | 2
82 | K | 783614111 | Základní jednonásobný syntetický nátěr článkových otopných těles | m2 | 42 |  | 0 | CS ÚRS 2023 02 |  | základní |  | 0 | 0.00016 | 0.00672 | 0 | 0 | 16 | K | 2 |  |  |  | ROZPOCET | 0 | 0 | 0 | 0 | 0 | 1 | 0 | 16 | -1559200075
| Online PSC |  | https://podminky.urs.cz/item/CS_URS_2023_02/783614111 | [14 empty] | Online PSC | 2
83 | K | 783617117 | Krycí dvojnásobný syntetický nátěr článkových otopných těles | m2 | 42 |  | 0 | CS ÚRS 2023 02 |  | základní |  | 0 | 0.00041 | 0.01722 | 0 | 0 | 16 | K | 2 |  |  |  | ROZPOCET | 0 | 0 | 0 | 0 | 0 | 1 | 0 | 16 | -1828603877
| Online PSC |  | https://podminky.urs.cz/item/CS_URS_2023_02/783617117 | [14 empty] | Online PSC | 2
84 | K | 783622111 | Tmelení článkových otopných těles disperzním tmelem | m2 | 42 |  | 0 | CS ÚRS 2023 02 |  | základní |  | 0 | 4e-05 | 0.00168 | 0 | 0 | 16 | K | 2 |  |  |  | ROZPOCET | 0 | 0 | 0 | 0 | 0 | 1 | 0 | 16 | -1772690914
| Online PSC |  | https://podminky.urs.cz/item/CS_URS_2023_02/783622111 | [14 empty] | Online PSC | 2
85 | K | 783901201 | Hrubé broušení dřevěných podlah před provedením nátěru | m2 | 30.6 |  | 0 | CS ÚRS 2023 02 |  | základní |  | 0 | 3.88e-05 | 0.0011873 | 0 | 0 | 16 | K | 2 |  |  |  | ROZPOCET | 0 | 0 | 0 | 0 | 0 | 1 | 0 | 16 | 1339213548
| Online PSC |  | https://podminky.urs.cz/item/CS_URS_2023_02/783901201 | [14 empty] | Online PSC | 2
| VV |  | 612*0,05 |  | 30.6 | [12 empty] | VV | 2 | 2 | True | 1 | ROZPOCET
86 | K | 783901203 | Jemné broušení dřevěných podlah před provedením nátěru | m2 | 30.6 |  | 0 | CS ÚRS 2023 02 |  | základní |  | 0 | 3.7248e-05 | 0.0011398 | 0 | 0 | 16 | K | 2 |  |  |  | ROZPOCET | 0 | 0 | 0 | 0 | 0 | 1 | 0 | 16 | -780614593
| Online PSC |  | https://podminky.urs.cz/item/CS_URS_2023_02/783901203 | [14 empty] | Online PSC | 2
87 | K | 783901403 | Vysátí dřevěných podlah před provedením nátěru | m2 | 30.6 |  | 0 | CS ÚRS 2023 02 |  | základní |  | 0 | 0 | 0 | 0 | 0 | 16 | K | 2 |  |  |  | ROZPOCET | 0 | 0 | 0 | 0 | 0 | 1 | 0 | 16 | -1391428843
| Online PSC |  | https://podminky.urs.cz/item/CS_URS_2023_02/783901403 | [14 empty] | Online PSC | 2
88 | K | 783913101 | Napouštěcí jednonásobný syntetický nátěr dřevěných podlah | m2 | 30.6 |  | 0 | CS ÚRS 2023 02 |  | základní |  | 0 | 0.0001656 | 0.0050674 | 0 | 0 | 16 | K | 2 |  |  |  | ROZPOCET | 0 | 0 | 0 | 0 | 0 | 1 | 0 | 16 | -1163117417
| Online PSC |  | https://podminky.urs.cz/item/CS_URS_2023_02/783913101 | [14 empty] | Online PSC | 2
89 | K | 783928211 | Lakovací dvojnásobný akrylátový transparentní nátěr dřevěné podlahy | m2 | 30.6 |  | 0 | CS ÚRS 2023 02 |  | základní |  | 0 | 0.0002523 | 0.0077205 | 0 | 0 | 16 | K | 2 |  |  |  | ROZPOCET | 0 | 0 | 0 | 0 | 0 | 1 | 0 | 16 | -1493785087
| Online PSC |  | https://podminky.urs.cz/item/CS_URS_2023_02/783928211 | [14 empty] | Online PSC | 2
90 | K | 783947111 | Krycí dvojnásobný polyuretanový vodou ředitelný nátěr dřevěné podlahy | m2 | 30.6 |  | 0 | CS ÚRS 2023 02 |  | základní |  | 0 | 0.0006304 | 0.01929 | 0 | 0 | 16 | K | 2 |  |  |  | ROZPOCET | 0 | 0 | 0 | 0 | 0 | 1 | 0 | 16 | -574011140
| Online PSC |  | https://podminky.urs.cz/item/CS_URS_2023_02/783947111 | [14 empty] | Online PSC | 2
91 | K | 783998211 | Příplatek k cenám lakovacího nátěru dřevěné podlahy za vodorovné značení š do 50 mm | m | 612 |  | 0 | CS ÚRS 2023 02 |  | základní |  | 0 | 2e-05 | 0.01224 | 0 | 0 | 16 | K | 2 |  |  |  | ROZPOCET | 0 | 0 | 0 | 0 | 0 | 1 | 0 | 16 | -384201516
| Online PSC |  | https://podminky.urs.cz/item/CS_URS_2023_02/783998211 | [14 empty] | Online PSC | 2
| VV |  | 76,3+13,9+(15,8+23,4+5)*2+6*5 |  | 208.6 | [12 empty] | VV | 2 | 2 | True | 0 | ROZPOCET
| VV |  | 18*2+7*2+0,3*2 |  | 50.6 | [12 empty] | VV | 2 | 2 | True | 0 | ROZPOCET
| VV |  | 54,6+3*9,2+0,4 |  | 82.6 | [12 empty] | VV | 2 | 2 | True | 0 | ROZPOCET
| VV |  | 161,7+108,5 |  | 270.2 | [12 empty] | VV | 2 | 2 | True | 0 | ROZPOCET
| VV |  | Součet |  | 612 | [12 empty] | VV | 2 | 4 | True | 1 | ROZPOCET
| D | 784 | Dokončovací práce - malby a tapety |  |  |  | 0 |  |  |  |  | 0 |  | 0.089853 |  | 0.019034 | 2 | D | 1 |  |  |  | ROZPOCET | [6 empty] | 0
92 | K | 784121005 | Oškrabání malby v mísnostech v přes 5,00 m | m2 | 61.4 |  | 0 | CS ÚRS 2023 02 |  | základní |  | 0 | 0.001 | 0.0614 | 0.00031 | 0.019034 | 16 | K | 2 |  |  |  | ROZPOCET | 0 | 0 | 0 | 0 | 0 | 1 | 0 | 16 | -1223233124
| Online PSC |  | https://podminky.urs.cz/item/CS_URS_2023_02/784121005 | [14 empty] | Online PSC | 2
| VV |  | nářaďovna | [14 empty] | VV | 2 | 1 | True | 0 | ROZPOCET
| VV |  | 12,25*2,8+3,6*2,8*2+0,3*2,8*4+0,45*2,8+0,8*2,8+0,08 |  | 61.4 | [12 empty] | VV | 2 | 2 | True | 0 | ROZPOCET
| VV |  | Mezisoučet |  | 61.4 | [12 empty] | VV | 2 | 3 | True | 0 | ROZPOCET
| VV |  | Součet |  | 61.4 | [12 empty] | VV | 2 | 4 | True | 1 | ROZPOCET
93 | K | 784121015 | Rozmývání podkladu po oškrabání malby v místnostech v přes 5,00 m | m2 | 61.4 |  | 0 | CS ÚRS 2023 02 |  | základní |  | 0 | 0 | 0 | 0 | 0 | 16 | K | 2 |  |  |  | ROZPOCET | 0 | 0 | 0 | 0 | 0 | 1 | 0 | 16 | -1611387089
| Online PSC |  | https://podminky.urs.cz/item/CS_URS_2023_02/784121015 | [14 empty] | Online PSC | 2
94 | K | 784181115 | Základní silikátová jednonásobná bezbarvá penetrace podkladu v místnostech v přes 5,00 m | m2 | 61.4 |  | 0 | CS ÚRS 2023 02 |  | základní |  | 0 | 0.000205 | 0.012587 | 0 | 0 | 16 | K | 2 |  |  |  | ROZPOCET | 0 | 0 | 0 | 0 | 0 | 1 | 0 | 16 | 993122271
| Online PSC |  | https://podminky.urs.cz/item/CS_URS_2023_02/784181115 | [14 empty] | Online PSC | 2
95 | K | 784211105 | Dvojnásobné bílé malby ze směsí za mokra výborně oděruvzdorných v místnostech v přes 5,00 m | m2 | 61.4 |  | 0 | CS ÚRS 2023 02 |  | základní |  | 0 | 0.0002584 | 0.015866 | 0 | 0 | 16 | K | 2 |  |  |  | ROZPOCET | 0 | 0 | 0 | 0 | 0 | 1 | 0 | 16 | -1011162142
| Online PSC |  | https://podminky.urs.cz/item/CS_URS_2023_02/784211105 | [14 empty] | Online PSC | 2
| D | VRN | Vedlejší rozpočtové náklady |  |  |  | 0 |  |  |  |  | 0 |  | 0 |  | 0 | 5 | D | 0 |  |  |  | ROZPOCET | [6 empty] | 0
| D | VRN1 | Průzkumné, geodetické a projektové práce |  |  |  | 0 |  |  |  |  | 0 |  | 0 |  | 0 | 5 | D | 1 |  |  |  | ROZPOCET | [6 empty] | 0
96 | K | 013002000 | Projektové práce | kpl. | 1 |  | 0 | CS ÚRS 2023 02 |  | základní |  | 0 | 0 | 0 | 0 | 0 | 1024 | K | 2 |  |  |  | ROZPOCET | 0 | 0 | 0 | 0 | 0 | 1 | 0 | 1024 | -634063296
| Online PSC |  | https://podminky.urs.cz/item/CS_URS_2023_02/013002000 | [14 empty] | Online PSC | 2
| D | VRN3 | Zařízení staveniště |  |  |  | 0 |  |  |  |  | 0 |  | 0 |  | 0 | 5 | D | 1 |  |  |  | ROZPOCET | [6 empty] | 0
97 | K | 030001000 | Zařízení staveniště | kpl. | 1 |  | 0 | CS ÚRS 2023 02 |  | základní |  | 0 | 0 | 0 | 0 | 0 | 1024 | K | 2 |  |  |  | ROZPOCET | 0 | 0 | 0 | 0 | 0 | 1 | 0 | 1024 | -576920116
| Online PSC |  | https://podminky.urs.cz/item/CS_URS_2023_02/030001000 | [14 empty] | Online PSC | 2
| D | VRN7 | Provozní vlivy |  |  |  | 0 |  |  |  |  | 0 |  | 0 |  | 0 | 5 | D | 1 |  |  |  | ROZPOCET | [6 empty] | 0
98 | K | 070001000 | Provozní vlivy | kpl. | 1 |  | 0 | CS ÚRS 2023 02 |  | základní |  | 0 | 0 | 0 | 0 | 0 | 1024 | K | 2 |  |  |  | ROZPOCET | 0 | 0 | 0 | 0 | 0 | 1 | 0 | 1024 | 1975491249
| Online PSC |  | https://podminky.urs.cz/item/CS_URS_2023_02/070001000 | [14 empty] | Online PSC | 2