## Stavba
#RTSROZP# | Položkový rozpočet stavby
| Stavba: |  | 005 | Stavební úpravy - změna užívání Dětská skupina, Na Hřebenkách 3a, 15000 Praha 5
| Objednatel: |  | Městská část Praha 5, zast. Firmou Centra a.s. |  |  |  | IČO: | 000 63 631
DIČ:
| Projektant: | [5 empty] | IČO:
DIČ:
| Zhotovitel: | [5 empty] | IČO:
DIČ:
| Vypracoval: |  | Martina Kratochvílová, Bratronice
| Rozpis ceny | [6 empty] | Celkem
HSV | HSV | [6 empty] | 0
PSV | PSV | [6 empty] | 0
MON | MON | [6 empty] | 0
VN | Vedlejší náklady | [6 empty] | 0
ON | Ostatní náklady | [6 empty] | 0
| Celkem | [6 empty] | 0
Rekapitulace daní
| Základ pro sníženou DPH |  |  | 12 | % | 0 |  |  | CZK
| Snížená DPH |  |  | 12 | % | 0 |  |  | CZK
| Základ pro základní DPH |  |  | 21 | % | 0 |  |  | CZK
| Základní DPH |  |  | 21 | % | 0 |  |  | CZK
0 | Zaokrouhlení |  |  |  |  | 0 |  |  | CZK
0 | Cena celkem bez DPH |  |  |  |  | 0 |  |  | CZK
| Cena celkem s DPH |  |  |  |  | 0 |  |  | CZK
|  | v | Praze |  | dne |  | 2024-03-20
|  |  | Za zhotovitele |  |  |  | Za objednatele
Rekapitulace dílčích částí
#CASTI>> | Číslo | Název |  |  | Základ pro sníženou DPH | Základ pro základní DPH | DPH celkem | Cena celkem | %
1 | Stavba |  |  |  | 0 | 0 |  | 0 | #NAME?
2 | 1 | Stavba |  |  | 0 | 0 |  | 0
3 | 1 | OBJEKT_CELKOVÉ NÁKLADY |  |  | 0 | 0 |  | 0
| Celkem za stavbu |  |  |  | 0 | 0 | 0 | 0
Rekapitulace dílů
| Číslo | Název |  |  | Typ dílu |  |  | Celkem | %
| 1 | Přípravné a bourací práce |  |  | HSV |  |  | 0
| 2a | Stěny a příčky |  |  | HSV |  |  | 0
| 2b | Stropy, stropní konstrukce a podhledy |  |  | HSV |  |  | 0
| 2c | Úpravy povrchů vnitřní (stěny, stropy) |  |  | HSV |  |  | 0
| 2d | Konstrukce truhlářské |  |  | PSV |  |  | 0
| 2e | Konstrukce zámečnické |  |  | PSV |  |  | 0
| 2f | Hrubá podlaha |  |  | HSV |  |  | 0
| 2g | Podlahy z dlaždic |  |  | PSV |  |  | 0
| 2h | Podlahy dřevěné a povlakové |  |  | PSV |  |  | 0
| 3a | Zdravotechnika - demontáže |  |  | PSV |  |  | 0
| 3b | Zdravotechnika - vnitřní kanalizace |  |  | PSV |  |  | 0
| 3c | Zdravotechnika - vnitřní vodovod |  |  | PSV |  |  | 0
| 3d | Zdravotechnika - zařizovací předměty, armatury |  |  | PSV |  |  | 0
| 3e | Vzduchotechnika |  |  | PSV |  |  | 0
| 3f | Topení |  |  | PSV |  |  | 0
| 4 | Elektroinstalace - silnoproud + slaboprod |  |  | MON |  |  | 0
| 5 | Dokončovací práce |  |  | HSV |  |  | 0
| VRN1 | Průzkumné, geodetické a projektové práce |  |  | VN |  |  | 0
| VRN2 | Příprava staveniště |  |  | VN |  |  | 0
| VRN3 | Zařízení staveniště |  |  | VN |  |  | 0
| VRN4 | Užívání veřejných ploch a prostranství - neobsazeno |  |  | VN |  |  | 0
| VRN5 | Inženýrská činnost |  |  | VN |  |  | 0
| VRN6 | Provozní vlivy |  |  | VN |  |  | 0
| VRN8 | Ostatní náklady |  |  | ON |  |  | 0
| Cena celkem | [6 empty] | 0 | 0
Note on D11: Název
Note on D12: Ulice
Note on D13: PSČ
Note on E13: Místo
Note on I11: IČO
Note on I12: DIČ

## VzorPolozky (hidden)
Položkový rozpočet
S:
O:
R:

## 1 1 Pol
Položkový rozpočet | [27 empty] | #TypZaznamu#
S: | 005 | Stavební úpravy - změna užívání Dětská skupina, Na Hřebenkách 3a, 15000 Praha 5 | [25 empty] | STA
O: | 1 | Stavba | [22 empty] | STA |  |  | OBJ
R: | 1 | OBJEKT_CELKOVÉ NÁKLADY | [25 empty] | ROZ
P.č. | Číslo položky | Název položky | MJ | Množství | Cena / MJ | Celkem | Dodávka | Dodávka celk. | Montáž | Montáž celk. | DPH | Cena s DPH | Hmotnost / MJ | Hmotnost celk.(t) | Dem. hmotnost / MJ | Dem. hmotnost celk.(t) | Ceník | Cen. soustava / platnost | Cenová úroveň | Nhod / MJ | Nhod celk. | Dodavatel | Typ položky | Stav položky
Díl: | VRN1 | Průzkumné, geodetické a projektové práce |  |  |  | 0 |  | 0 |  | 15000 |  | 0 |  | 0 |  | 0 |  |  |  |  | 0 | [6 empty] | DIL
1 | Pol__0001 | Dokumentace skutečného provedení (2 vyhotovení) | kpl | 1 |  | 0 | 0 | 0 | 15000 | 15000 | 21 | 0 | 0 | 0 | 0 | 0 |  | Vlastní | Indiv | 0 | 0 |  | Práce | Běžná |  |  |  | POL1_1
Díl: | VRN2 | Příprava staveniště |  |  |  | 0 |  | 0 |  | 4200 |  | 0 |  | 0 |  | 0 |  |  |  |  | 0 | [6 empty] | DIL
2 | Pol__0002 | Do této položky patří náklady spojené s přípravou staveniště: | kpl | 1 |  | 0 | 0 | 0 | 4200 | 4200 | 21 | 0 | 0 | 0 | 0 | 0 |  | Vlastní | Indiv | 0 | 0 |  | Práce | Běžná |  |  |  | POL1_1
Díl: | VRN3 | Zařízení staveniště |  |  |  | 0 |  | 0 |  | 12000 |  | 0 |  | 0 |  | 0 |  |  |  |  | 0 | [6 empty] | DIL
3 | Pol__0003 | V rámci nákladů na zařízení staveniště ocení zhotovitel veškeré náklady spojené s vybudováním, provozem a odstraněním zařízení staveniště, a to ve fázích: | kpl | 1 |  | 0 | 0 | 0 | 12000 | 12000 | 21 | 0 | 0 | 0 | 0 | 0 |  | Vlastní | Indiv | 0 | 0 |  | Práce | Běžná |  |  |  | POL1_1
Díl: | VRN4 | Užívání veřejných ploch a prostranství - neobsazeno |  |  |  | 0 |  | 0 |  | 0 |  | 0 |  | 0 |  | 0 |  |  |  |  | 0 | [6 empty] | DIL
4 | Pol__0004 | Náklady a poplatky spojené s užíváním veřejných ploch a prostranství, pokud jsou stavebními pracemi nebo souvisejícími činnostmi dotčeny, a to včetně užívání ploch v souvislosti s uložením stavebního | kpl | 0 |  | 0 | 0 | 0 | 18000 | 0 | 21 | 0 | 0 | 0 | 0 | 0 |  | Vlastní | Indiv | 0 | 0 |  | Práce | Běžná |  |  |  | POL1_1
|  | materiálu nebo stavebního odpadu. | [25 empty] | POP
|  | Poplatek za zábory komunikace by neměl být účtován, bude řešeno formou zápůjčky na základě žádosti o prominutí záborů. Naceněny budou jen náklady spojené s projednáním záborů vč. úhrady správních poplatků. | [25 empty] | POP |  | Poplatek za zábory komunikace by neměl být účtován, bude řešeno formou zápůjčky na základě žádosti o prominutí záborů. Naceněny budou jen náklady spojené s projednáním záborů vč. úhrady správních poplatků.
Díl: | VRN5 | Inženýrská činnost |  |  |  | 0 |  | 0 |  | 4200 |  | 0 |  | 0 |  | 0 |  |  |  |  | 0 | [6 empty] | DIL
5 | Pol__0005 | Náklady spojené s dohledem v prostorách a místech, ve kterých bylo prováděno svařování a řezání - dohled bude prováděn minimálně po dobu 8 hodin od ukončení prací (ČSN 050601) | kpl | 1 |  | 0 | 0 | 0 | 0 | 0 | 21 | 0 | 0 | 0 | 0 | 0 |  | Vlastní | Indiv | 0 | 0 |  | Práce | Běžná |  |  |  | POL1_1
6 | Pol__0006 | Náklady na předání dokladové části o vlastnostech materiálů, o provedených zkouškách a měření, o výchozích kontrolách provozuschopnosti, o zaškolení obsluhy, revizní zprávy s výsledkem-bez závad, | kpl | 1 |  | 0 | 0 | 0 | 4200 | 4200 | 21 | 0 | 0 | 0 | 0 | 0 |  | Vlastní | Indiv | 0 | 0 |  | Práce | Běžná |  |  |  | POL1_1
|  | doklady o oprávnění k provádění prací, doklady o likvidaci odpadů, návody k obsluze, kopie záručních listů - 2x tištěně a 1x v elektronické podobě | [25 empty] | POP |  | doklady o oprávnění k provádění prací, doklady o likvidaci odpadů, návody k obsluze, kopie záručních listů - 2x tištěně a 1x v elektronické podobě
7 | Pol__0007 | Náklady na součinnost při kolaudaci v rámci plánované etapizace výstavby | kpl | 1 | 0 | 0 | 0 | 0 | 0 | 0 | 21 | 0 | 0 | 0 | 0 | 0 |  | Vlastní | Indiv | 0 | 0 |  | Práce | Běžná |  |  |  | POL1_1
Díl: | VRN6 | Provozní vlivy |  |  |  | 0 |  | 0 |  | 17000 |  | 0 |  | 0 |  | 0 |  |  |  |  | 0 | [6 empty] | DIL
8 | Pol__0008 | Nákladů na ztížené podmínky provádění tam, kde jsou stavební práce zcela nebo zčásti omezovány provozem jiných osob. Jedná se zejména o zvýšené náklady související s omezením provozem v objektu, | kpl | 1 |  | 0 | 0 | 0 | 17000 | 17000 | 21 | 0 | 0 | 0 | 0 | 0 |  | Vlastní | Indiv | 0 | 0 |  | Práce | Běžná |  |  |  | POL1_1
|  | náklady v důsledku nezbytného respektování stávající dopravy v okolí stavby ovlivňující stavební práce (ochrana kolem vstupů do budovy). Náklady na ztížené provádění stavebních prací v důsledku provozu budovy po dobu stavby (nutnost ochranných konstrukcí, ochranných zábradlí a hrazení, apod.). Bytový dům bude investorem užíván po celou dobu stavby ke svému obvyklému účelu a náklady s tím spojené jsou součástí této položky. | [25 empty] | POP |  | náklady v důsledku nezbytného respektování stávající dopravy v okolí stavby ovlivňující stavební práce (ochrana kolem vstupů do budovy). Náklady na ztížené provádění stavebních prací v důsledku provozu budovy po dobu stavby (nutnost ochranných konstrukcí, ochranných zábradlí a hrazení, apod.). Bytový dům bude investorem užíván po celou dobu stavby ke svému obvyklému účelu a náklady s tím spojené jsou součástí této položky.
Díl: | VRN8 | Ostatní náklady |  |  |  | 0 |  | 0 |  | 36000 |  | 0 |  | 0 |  | 0 |  |  |  |  | 0 | [6 empty] | DIL
9 | Pol__0009 | Ostatní materiály, práce, dodávky, služby a výkony jinde neuvedené | kpl | 1 |  | 0 | 0 | 0 | 15000 | 15000 | 21 | 0 | 0 | 0 | 0 | 0 |  | Vlastní | Indiv | 0 | 0 |  | Práce | Běžná |  |  |  | POL1_1
10 | Pol__0010 | Zabezpečení stávajících zařízení a vybavení | kpl | 1 |  | 0 | 0 | 0 | 21000 | 21000 | 21 | 0 | 0 | 0 | 0 | 0 |  | Vlastní | Indiv | 0 | 0 |  | Práce | Běžná |  |  |  | POL1_1
Díl: | 1 | Přípravné a bourací práce |  |  |  | 0 |  | 0 |  | 380782.39 |  | 0 |  | 0 |  | 0 |  |  |  |  | 0 | [6 empty] | DIL
11 | Pol__0011 | Vyvěšení dřevěných dveřních křídel pl. do 2 m2 | ks | 8 |  | 0 | 0 | 0 | 24.6 | 196.8 | 21 | 0 | 0 | 0 | 0 | 0 |  | Vlastní | Indiv | 0 | 0 |  | Práce | Běžná |  |  |  | POL1_1
12 | Pol__0012 | Vyvěšení kovových křídel dveří pl. 2 m2 | ks | 2 |  | 0 | 0 | 0 | 30.8 | 61.6 | 21 | 0 | 0 | 0 | 0 | 0 |  | Vlastní | Indiv | 0 | 0 |  | Práce | Běžná |  |  |  | POL1_1
13 | Pol__0013 | Vybourání kovových dveřních zárubní pl. do 2 m2 a mříží | m2 | 26.7408 |  | 0 | 0 | 0 | 516 | 13798.25 | 21 | 0 | 0 | 0 | 0 | 0 |  | Vlastní | Indiv | 0 | 0 |  | Práce | Běžná |  |  |  | POL1_1
14 | Pol__0014 | Demontáž vestavěné skříňky | kpl | 1 |  | 0 | 0 | 0 | 435 | 435 | 21 | 0 | 0 | 0 | 0 | 0 |  | Vlastní | Indiv | 0 | 0 |  | Práce | Běžná |  |  |  | POL1_1
15 | Pol__0015 | Demontáž krytů rozvodů | kpl | 2 |  | 0 | 0 | 0 | 195 | 390 | 21 | 0 | 0 | 0 | 0 | 0 |  | Vlastní | Indiv | 0 | 0 |  | Práce | Běžná |  |  |  | POL1_1
16 | Pol__0016 | Demontáž dřezů 1dílných v kuchyňské sestavě | ks | 1 |  | 0 | 0 | 0 | 245 | 245 | 21 | 0 | 0 | 0 | 0 | 0 |  | Vlastní | Indiv | 0 | 0 |  | Práce | Běžná |  |  |  | POL1_1
17 | Pol__0017 | Demontáž kuchyňské linky | ks | 4 |  | 0 | 0 | 0 | 268 | 1072 | 21 | 0 | 0 | 0 | 0 | 0 |  | Vlastní | Indiv | 0 | 0 |  | Práce | Běžná |  |  |  | POL1_1
18 | Pol__0018 | Demontáž sporáku | ks | 1 |  | 0 | 0 | 0 | 166 | 166 | 21 | 0 | 0 | 0 | 0 | 0 |  | Vlastní | Indiv | 0 | 0 |  | Práce | Běžná |  |  |  | POL1_1
19 | Pol__0019 | Odstranění nesoudržných štukových omítek (odhad 10% z plochy stěn) | m2 | 111.1248 |  | 0 | 0 | 0 | 15.9 | 1766.88 | 21 | 0 | 0 | 0 | 0 | 0 |  | Vlastní | Indiv | 0 | 0 |  | Práce | Běžná |  |  |  | POL1_1
20 | Pol__0020 | Odsekání vnitřních obkladů stěn nad 2 m2 | m2 | 45.3237 |  | 0 | 0 | 0 | 160 | 7251.79 | 21 | 0 | 0 | 0 | 0 | 0 |  | Vlastní | Indiv | 0 | 0 |  | Práce | Běžná |  |  |  | POL1_1
21 | Pol__0021 | Otlučení omítek vnitřních stěn v rozsahu do 100 % v místech stávajících obkladů mimo plochy s novými přizdívkami | m2 | 13.9601 |  | 0 | 0 | 0 | 133 | 1856.69 | 21 | 0 | 0 | 0 | 0 | 0 |  | Vlastní | Indiv | 0 | 0 |  | Práce | Běžná |  |  |  | POL1_1
22 | Pol__0022 | Odstranění nátěrů z omítek stěn, opálením | m2 | 41.3 |  | 0 | 0 | 0 | 301 | 12431.3 | 21 | 0 | 0 | 0 | 0 | 0 |  | Vlastní | Indiv | 0 | 0 |  | Práce | Běžná |  |  |  | POL1_1
23 | Pol__0023 | Odstranění stávajících maleb oškrábáním (STĚNY+STROP) H do 3,8m, mimo přizdívky a pohledy. (označení místností dle stávajícího stavu) | m2 | 208.94 |  | 0 | 0 | 0 | 48.5 | 10133.59 | 21 | 0 | 0 | 0 | 0 | 0 |  | Vlastní | Indiv | 0 | 0 |  | Práce | Běžná |  |  |  | POL1_1
24 | Pol__0024 | Bourání příček z cihel pálených děrovan. tl.140 mm vč. omítky | m2 | 54.6999 |  | 0 | 0 | 0 | 190 | 10392.98 | 21 | 0 | 0 | 0 | 0 | 0 |  | Vlastní | Indiv | 0 | 0 |  | Práce | Běžná |  |  |  | POL1_1
25 | Pol__0025 | Bourání příček z cihel pálených děrovan. tl.115 mm | m2 | 2.5527 |  | 0 | 0 | 0 | 175 | 446.72 | 21 | 0 | 0 | 0 | 0 | 0 |  | Vlastní | Indiv | 0 | 0 |  | Práce | Běžná |  |  |  | POL1_1
26 | Pol__0026 | Demontáž SDK příčky, 1x kov.kce., 1x opláštěné 12,5 mm | m2 | 5.264 |  | 0 | 0 | 0 | 181 | 952.78 | 21 | 0 | 0 | 0 | 0 | 0 |  | Vlastní | Indiv | 0 | 0 |  | Práce | Běžná |  |  |  | POL1_1
27 | Pol__0027 | Demontáž sdk podhledů | m2 | 18.81 |  | 0 | 0 | 0 | 200 | 3762 | 21 | 0 | 0 | 0 | 0 | 0 |  | Vlastní | Indiv | 0 | 0 |  | Práce | Běžná |  |  |  | POL1_1
28 | Pol__0028 | Vysekání kapes zeď cih. MVC pl. 0,25 m2, hl. do 30 cm pro uložení ocel. nosníků | ks | 2 |  | 0 | 0 | 0 | 610 | 1220 | 21 | 0 | 0 | 0 | 0 | 0 |  | Vlastní | Indiv | 0 | 0 |  | Práce | Běžná |  |  |  | POL1_1
29 | Pol__0029 | Vrtání jádrové do zdiva cihelného do D 130 mm | m | 1.14 |  | 0 | 0 | 0 | 3970 | 4525.8 | 21 | 0 | 0 | 0 | 0 | 0 |  | Vlastní | Indiv | 0 | 0 |  | Práce | Běžná |  |  |  | POL1_1
30 | Pol__0030 | Vrtání jádrové do zdiva cihelného do D 200 mm | m | 0.6 |  | 0 | 0 | 0 | 6650 | 3990 | 21 | 0 | 0 | 0 | 0 | 0 |  | Vlastní | Indiv | 0 | 0 |  | Práce | Běžná |  |  |  | POL1_1
31 | Pol__0031 | Bourání dlažeb keramických do tl.10 mm, nad 1 m2, sbíječka, dlaždice keramické | m2 | 6.1411 |  | 0 | 0 | 0 | 112 | 687.8 | 21 | 0 | 0 | 0 | 0 | 0 |  | Vlastní | Indiv | 0 | 0 |  | Práce | Běžná |  |  |  | POL1_1
32 | Pol__0032 | Demontáž podlah lamelových se zámk.spojem vč. lišt | m2 | 38.58 |  | 0 | 0 | 0 | 80 | 3086.4 | 21 | 0 | 0 | 0 | 0 | 0 |  | Vlastní | Indiv | 0 | 0 |  | Práce | Běžná |  |  |  | POL1_1
33 | Pol__0033 | Odstranění PVC a koberců lepených bez podložky z ploch do 10 m2 | m2 | 7.45 |  | 0 | 0 | 0 | 122 | 908.9 | 21 | 0 | 0 | 0 | 0 | 0 |  | Vlastní | Indiv | 0 | 0 |  | Práce | Běžná |  |  |  | POL1_1
34 | Pol__0034 | Bourání podkladů bet., potěr tl. 10 cm, nad 4 m2, sbíječka mazanina tl. 8 - 10 cm s potěrem | m3 | 4.9275 |  | 0 | 0 | 0 | 5390 | 26559.23 | 21 | 0 | 0 | 0 | 0 | 0 |  | Vlastní | Indiv | 0 | 0 |  | Práce | Běžná |  |  |  | POL1_1
35 | Pol__0035 | Odstranění izolace proti vlhkosti na ploše vodorovné, asfaltové pásy přitavením, 2 vrstvy | m2 | 54.75 |  | 0 | 0 | 0 | 30.7 | 1680.83 | 21 | 0 | 0 | 0 | 0 | 0 |  | Vlastní | Indiv | 0 | 0 |  | Práce | Běžná |  |  |  | POL1_1
36 | Pol__0036 | Bourání podkladů bet., potěr tl. 10 cm, nad 4 m2, sbíječka mazanina tl. 8 - 10 cm s potěrem (podkladní beton cca 90 mm) | m3 | 4.9275 |  | 0 | 0 | 0 | 5390 | 26559.23 | 21 | 0 | 0 | 0 | 0 | 0 |  | Vlastní | Indiv | 0 | 0 |  | Práce | Běžná |  |  |  | POL1_1
37 | Pol__0037 | Odkopávky nezapažené v hor. 3 do 100 m3, plošné odebrání zeminy tl. cca 110 mm | m3 | 6.6247 |  | 0 | 0 | 0 | 2400 | 15899.4 | 21 | 0 | 0 | 0 | 0 | 0 |  | Vlastní | Indiv | 0 | 0 |  | Práce | Běžná |  |  |  | POL1_1
38 | Pol__0038 | Vodorovné přemíst.výkopku, kolečko hor.1-4, do 10m | m3 | 6.6247 |  | 0 | 0 | 0 | 357 | 2365.04 | 21 | 0 | 0 | 0 | 0 | 0 |  | Vlastní | Indiv | 0 | 0 |  | Práce | Běžná |  |  |  | POL1_1
39 | Pol__0039 | Příplatek za dalš.10 m, kolečko, výkop. z hor.1- 4 | m3 | 6.6247 |  | 0 | 0 | 0 | 315 | 2086.8 | 21 | 0 | 0 | 0 | 0 | 0 |  | Vlastní | Indiv | 0 | 0 |  | Práce | Běžná |  |  |  | POL1_1
40 | Pol__0040 | Vodorovné přemístění výkopku z hor.1-4 do 10000 m, kontejner 12t | m3 | 6.6247 |  | 0 | 0 | 0 | 426 | 2822.14 | 21 | 0 | 0 | 0 | 0 | 0 |  | Vlastní | Indiv | 0 | 0 |  | Práce | Běžná |  |  |  | POL1_1
41 | Pol__0041 | Broušení betonových povrchů do tl. 10 mm; uveden odhad v rozsahu 100%, bude fakturováno dle skutečnosti dle plochy a tl. | m2 | 35.96 |  | 0 | 0 | 0 | 858 | 30853.68 | 21 | 0 | 0 | 0 | 0 | 0 |  | Vlastní | Indiv | 0 | 0 |  | Práce | Běžná |  |  |  | POL1_1
42 | Pol__0042 | Zakrytí okenních výplní a parapetů v obytných místnostech PE folií vč. dodání | kpl | 1 |  | 0 | 0 | 0 | 1650 | 1650 | 21 | 0 | 0 | 0 | 0 | 0 |  | Vlastní | Indiv | 0 | 0 |  | Práce | Běžná |  |  |  | POL1_1
43 | Pol__0043 | Vnitrostaveništní doprava suti a vybouraných hmot do 10 m | t | 45.4131 |  | 0 | 0 | 0 | 768 | 34877.27 | 21 | 0 | 0 | 0 | 0 | 0 |  | Vlastní | Indiv | 0 | 0 |  | Práce | Běžná |  |  |  | POL1_1
44 | Pol__0044 | Nakládání nebo překládání vybourané suti | t | 45.4131 |  | 0 | 0 | 0 | 397 | 18029 | 21 | 0 | 0 | 0 | 0 | 0 |  | Vlastní | Indiv | 0 | 0 |  | Práce | Běžná |  |  |  | POL1_1
45 | Pol__0045 | Odvoz suti a vybour. hmot na skládku do 1 km kontejnerem 4t | t | 45.4131 |  | 0 | 0 | 0 | 385 | 17484.05 | 21 | 0 | 0 | 0 | 0 | 0 |  | Vlastní | Indiv | 0 | 0 |  | Práce | Běžná |  |  |  | POL1_1
46 | Pol__0046 | Příplatek k odvozu za každý další 1 km (uvažováno 9km) | t | 45.4131 |  | 0 | 0 | 0 | 225 | 10217.95 | 21 | 0 | 0 | 0 | 0 | 0 |  | Vlastní | Indiv | 0 | 0 |  | Práce | Běžná |  |  |  | POL1_1
47 | Pol__0047 | Poplatek za uložení směsi betonu a cihel skupina 170101 a 170102 | t | 43.3912 |  | 0 | 0 | 0 | 2420 | 105006.61 | 21 | 0 | 0 | 0 | 0 | 0 |  | Vlastní | Indiv | 0 | 0 |  | Práce | Běžná |  |  |  | POL1_1
48 | Pol__0048 | Poplatek za uložení suti - sádrokartonové desky, skupina odpadu 170802 | t | 0.34617 |  | 0 | 0 | 0 | 4250 | 1471.22 | 21 | 0 | 0 | 0 | 0 | 0 |  | Vlastní | Indiv | 0 | 0 |  | Práce | Běžná |  |  |  | POL1_1
49 | Pol__0049 | Poplatek za uložení suti - asfaltové pásy, skupina odpadu 170302 | t | 0.53327 |  | 0 | 0 | 0 | 4050 | 2159.74 | 21 | 0 | 0 | 0 | 0 | 0 |  | Vlastní | Indiv | 0 | 0 |  | Práce | Běžná |  |  |  | POL1_1
50 | Pol__0050 | Poplatek za uložení suti - PVC podlahová krytina, skupina odpadu 200307 | t | 0.00745 |  | 0 | 0 | 0 | 4050 | 30.17 | 21 | 0 | 0 | 0 | 0 | 0 |  | Vlastní | Indiv | 0 | 0 |  | Práce | Běžná |  |  |  | POL1_1
51 | Pol__0051 | Poplatek za uložení - dřevo, skupina odpadu 200201 | t | 0.70387 |  | 0 | 0 | 0 | 3800 | 2674.71 | 21 | 0 | 0 | 0 | 0 | 0 |  | Vlastní | Indiv | 0 | 0 |  | Práce | Běžná |  |  |  | POL1_1
52 | Pol__0052 | Výkup kovů - železný šrot tl. do 4 mm | t | 0.4312 |  | 0 | 0 | 0 | -3300 | -1422.96 | 21 | 0 | 0 | 0 | 0 | 0 |  | Vlastní | Indiv | 0 | 0 |  | Práce | Běžná |  |  |  | POL1_1
Díl: | 2a | Stěny a příčky |  |  |  | 0 |  | 1060 |  | 104827.22 |  | 0 |  | 0 |  | 0 |  |  |  |  | 0 | [6 empty] | DIL
53 | DS1 | Příčka z SDK s jednoduchým opláštěním, tl.100mm, vč. osazení izolace 50mm (15kg/m3), dodávky nosných profilů CW 75, tmelení, dle specifikace v PD | m2 | 46.3022 |  | 0 | 0 | 0 | 1364 | 63156.2 | 21 | 0 | 0 | 0 | 0 | 0 |  | Vlastní | Indiv | 0 | 0 |  | Práce | Běžná |  |  |  | POL1_1
54 | DS1 | Příplatek za použití impregnované sdk desky 12,5 mm | m2 | 11.74 |  | 0 | 0 | 0 | 165 | 1937.1 | 21 | 0 | 0 | 0 | 0 | 0 |  | Vlastní | Indiv | 0 | 0 |  | R-položka | Běžná |  |  |  | POL12_1
55 | DS1* | Příčka z SDK s jednoduchým opláštěním, tl.125mm, vč. osazení izolace 50mm (15kg/m3), dodávky nosných profilů CW 100, tmelení, dle specifikace v PD | m2 | 6.1776 |  | 0 | 0 | 0 | 1440 | 8895.74 | 21 | 0 | 0 | 0 | 0 | 0 |  | Vlastní | Indiv | 0 | 0 |  | Práce | Běžná |  |  |  | POL1_1
|  | Příplatek za rozteč 400 mm u profilů R-CW 75 : | [25 empty] | VV | 0
|  | Příplatek za rozteč 400 mm u profilů R-CW 100 : | [25 empty] | VV | 0
|  | 6,1776 |  | 6.18 | [23 empty] | VV | 0
56 | DS1 | Úprava SDK příčky pro zřízení dveří 1kř do 25 kg, profily CW 75, 1x opláštěné | ks | 4 |  | 0 | 0 | 0 | 1280 | 5120 | 21 | 0 | 0 | 0 | 0 | 0 |  | Vlastní | Indiv | 0 | 0 |  | R-položka | Běžná |  |  |  | POL12_1
57 | Pol__0057 | Obezdění instalací z tvárnic porobet. tl. 150 mm hlad. tvárnice 600 x 250 x 150 mm, P2 - 500, vč. spražení se zděnou stěnou (navrtané trny nebo pásovina do každé třetí spáry po cca 1,0 m | m2 | 4.24 |  | 0 | 0 | 0 | 1495 | 6338.8 | 21 | 0 | 0 | 0 | 0 | 0 |  | Vlastní | Indiv | 0 | 0 |  | Práce | Běžná |  |  |  | POL1_1
58 | Pol__0058 | Přizdívka z tvárnic porobet. tl. 125 mm hlad. tvárnice 600 x 250 x 1250 mm, P2 - 500, vč. spražení se zděnou stěnou (navrtané trny nebo pásovina do každé třetí spáry po cca 1,0 m | m2 | 0.84 |  | 0 | 0 | 0 | 1510 | 1268.4 | 21 | 0 | 0 | 0 | 0 | 0 |  | Vlastní | Indiv | 0 | 0 |  | Práce | Běžná |  |  |  | POL1_1
59 | Pol__0059 | Připojení zdí ke stávající konstrukci kotvou z nerez oceli na hmoždinku | m | 1.7 |  | 0 | 0 | 0 | 355 | 603.5 | 21 | 0 | 0 | 0 | 0 | 0 |  | Vlastní | Indiv | 0 | 0 |  | Práce | Běžná |  |  |  | POL1_1
60 | Pol__0060 | Dozdívky z cihel pálených 290 mm P15 na maltu vápenocementovou 2,5 Mpa, tloušťka zdiva 450 mm, vč. zakapsování a vyklínování (v místě osazení překladu) | kpl | 1 |  | 0 | 0 | 0 | 1830 | 1830 | 21 | 0 | 0 | 0 | 0 | 0 |  | Vlastní | Indiv | 0 | 0 |  | Práce | Běžná |  |  |  | POL1_1
61 | V7a | Montáž revizních dvířek, mřížek | ks | 1 |  | 0 | 0 | 0 | 710 | 710 | 21 | 0 | 0 | 0 | 0 | 0 |  | Vlastní | Indiv | 0 | 0 |  | Práce | Běžná |  |  |  | POL1_1
62 | V2a | Revizní dvířka pro obkladání keramickým obkladem, sdk GKBi, 300/300mm otvírání na námáčknutí dle PD (u uzávěru vody a vodoměru), včetně kotvícího materiálu | ks | 1 |  | 0 | 1060 | 1060 | 0 | 0 | 21 | 0 | 0 | 0 | 0 | 0 |  | Vlastní | Indiv | 0 | 0 |  | Specifikace | Běžná |  |  |  | POL3_0
63 | Pol__0063 | Přesun hmot, doprava, režie - stanovený procentní sazbou | % | 83152.6448 |  | 0 | 0 | 0 | 0.18 | 14967.48 | 21 | 0 | 0 | 0 | 0 | 0 |  | Vlastní | Indiv | 0 | 0 |  | Práce | Běžná |  |  |  | POL1_1
Díl: | 2b | Stropy, stropní konstrukce a podhledy |  |  |  | 0 |  | 690 |  | 39138.6 |  | 0 |  | 0 |  | 0 |  |  |  |  | 0 | [6 empty] | DIL
64 | SK1 | Montáž SDK podhledu do suchého prostředí jednoduše opláštěného ocel. rošt, vč dodávky nosných profilů a zatmelení návazností na zděné stěny (akrylátovým tmelem) dle PD | m2 | 22.19 |  | 0 | 0 | 0 | 1180 | 26184.2 | 21 | 0 | 0 | 0 | 0 | 0 |  | Vlastní | Indiv | 0 | 0 |  | Práce | Běžná |  |  |  | POL1_1
65 | SK2 | Montáž SDK podhledu do vlhkého prostředí jednoduše opláštěného ocel. rošt, vč dodávky nosných profilů a zatmelení návazností na zděné stěny (akrylátovým tmelem) dle PD | m2 | 5.4 |  | 0 | 0 | 0 | 1230 | 6642 | 21 | 0 | 0 | 0 | 0 | 0 |  | Vlastní | Indiv | 0 | 0 |  | Práce | Běžná |  |  |  | POL1_1
|  | Příplatek k podhledu sádrokart. za plochu do 10 m2 : | [25 empty] | VV | 0
|  | 5,4 |  | 5.4 | [23 empty] | VV | 0
66 | Pol__0066 | Opláštění z SDK,2.str.,do 200x200 mm,RB tl.12,5 mm (sdk kastlík) | m | 8.85 |  | 0 | 0 | 0 | 624 | 5522.4 | 21 | 0 | 0 | 0 | 0 | 0 |  | Vlastní | Indiv | 0 | 0 |  | Práce | Běžná |  |  |  | POL1_1
67 | V7b | Osazení reviz. dvířek do SDK podhledu, do 0,25 m2 | ks | 1 |  | 0 | 0 | 0 | 790 | 790 | 21 | 0 | 0 | 0 | 0 | 0 |  | Vlastní | Indiv | 0 | 0 |  | Práce | Běžná |  |  |  | POL1_1
68 | V7b | Dvířka do SDK podhledu 400/400mm, s tlačným zámkem včetně kotvícího materiálu | ks | 1 |  | 0 | 690 | 690 | 0 | 0 | 21 | 0 | 0 | 0 | 0 | 0 |  | Vlastní | Indiv | 0 | 0 |  | Specifikace | Běžná |  |  |  | POL3_0
|  | Přesun hmot, doprava, režie - stanovený procentní sazbou : | [25 empty] | VV | 0
|  | 1 |  | 1 | [23 empty] | VV | 0
Díl: | 2c | Úpravy povrchů vnitřní (stěny, stropy) |  |  |  | 0 |  | 102203.98 |  | 175533.2 |  | 0 |  | 0 |  | 0 |  |  |  |  | 0 | [6 empty] | DIL
69 | DU1 | Oprava vápen.omítek stěn do 5 % pl. - hrubých | m2 | 176.83 |  | 0 | 0 | 0 | 40.2 | 7108.57 | 21 | 0 | 0 | 0 | 0 | 0 |  | Vlastní | Indiv | 0 | 0 |  | Práce | Běžná |  |  |  | POL1_1
70 | DU1 | Oprava váp. omítek stropů do 5% plochy - hrubých | m2 | 50.24 |  | 0 | 0 | 0 | 80 | 4019.2 | 21 | 0 | 0 | 0 | 0 | 0 |  | Vlastní | Indiv | 0 | 0 |  | R-položka | Běžná |  |  |  | POL12_1
71 | DU1 | Penetrace podkladu v místech vyrovnání plochy v místech stávajících obkladů (mimo nové přizdívky z porobetonových tvárnic a sdk, DU1) | m2 | 16.96 |  | 0 | 60.1 | 1019.3 | 0 | 0 | 21 | 0 | 0 | 0 | 0 | 0 |  | Vlastní | Indiv | 0 | 0 |  | Specifikace | Běžná |  |  |  | POL3_0
72 | DU1 | Omítka vnitřních stěn vápenocem. do tl. 20 mm, pro vyrovnání rovinnosti stávajícíh stěn a v místě oprav (odhad 3,0 m2) | m2 | 16.96 |  | 0 | 0 | 0 | 345 | 5851.22 | 21 | 0 | 0 | 0 | 0 | 0 |  | Vlastní | Indiv | 0 | 0 |  | R-položka | Běžná |  |  |  | POL12_1
73 | DU4 | Penetrace podkladu (před štukováním stěn DU4) | m2 | 130.8875 |  | 0 | 60.1 | 7866.34 | 0 | 0 | 21 | 0 | 0 | 0 | 0 | 0 |  | Vlastní | Indiv | 0 | 0 |  | Specifikace | Běžná |  |  |  | POL3_0
74 | DU4 | Omítka stěn vnitřní tenkovrstvá vápenná - jemný štuk, Položka obsahuje nátěr podkladu spojovacím můstkem a štukovou omítku tl. 5 mm. Ruční provedení. | m2 | 130.8875 |  | 0 | 0 | 0 | 325 | 42538.44 | 21 | 0 | 0 | 0 | 0 | 0 |  | Vlastní | Indiv | 0 | 0 |  | Práce | Běžná |  |  |  | POL1_1
75 | DU2 | Montáž výztužné sítě (perlinky) do stěrky - vnit.stěny včetně výztužné sítě, stěrkového tmelu | m2 | 5.896 |  | 0 | 0 | 0 | 356 | 2098.98 | 21 | 0 | 0 | 0 | 0 | 0 |  | Vlastní | Indiv | 0 | 0 |  | Práce | Běžná |  |  |  | POL1_1
76 | DU3 | Penetrace podkladu (před stěrkováním stěn DU3) | m2 | 65.3489 |  | 0 | 60.1 | 3927.47 | 0 | 0 | 21 | 0 | 0 | 0 | 0 | 0 |  | Vlastní | Indiv | 0 | 0 |  | Specifikace | Běžná |  |  |  | POL3_0
77 | DU3 | Stěrka na stěnách sádrová, ručně, tloušťka vrstvy 3 mm | m2 | 65.3489 |  | 0 | 225 | 14703.5 | 0 | 0 | 21 | 0 | 0 | 0 | 0 | 0 |  | Vlastní | Indiv | 0 | 0 |  | R-položka | Běžná |  |  |  | POL12_0
78 | DU3 | Omítka vápenná vnitřního ostění - hladká | m2 | 3.596 |  | 0 | 0 | 0 | 959 | 3448.56 | 21 | 0 | 0 | 0 | 0 | 0 |  | Vlastní | Indiv | 0 | 0 |  | Práce | Běžná |  |  |  | POL1_1
79 | DU3 | Penetrace podkladu (před stěrkováním stropů DU3) | m2 | 41.2 |  | 0 | 76.1 | 3135.32 | 0 | 0 | 21 | 0 | 0 | 0 | 0 | 0 |  | Vlastní | Indiv | 0 | 0 |  | R-položka | Běžná |  |  |  | POL12_0
80 | DU3 | Stěrka na stropech/podhledech sádrová ručně, tloušťka vrstvy 3 mm | m2 | 41.2 |  | 0 | 277.2 | 11420.64 | 0 | 0 | 21 | 0 | 0 | 0 | 0 | 0 |  | Vlastní | Indiv | 0 | 0 |  | R-položka | Běžná |  |  |  | POL12_0
81 | DU4 | Penetrace podkladu (před štukováním stropů DU4) | m2 | 30.06 |  | 0 | 76.1 | 2287.57 | 0 | 0 | 21 | 0 | 0 | 0 | 0 | 0 |  | Vlastní | Indiv | 0 | 0 |  | R-položka | Běžná |  |  |  | POL12_0
82 | DU4 | Omítka stropu klasická, se štukem ze suché směsi | m2 | 30.06 |  | 0 | 0 | 0 | 720 | 21643.2 | 21 | 0 | 0 | 0 | 0 | 0 |  | Vlastní | Indiv | 0 | 0 |  | R-položka | Běžná |  |  |  | POL12_1
83 | Pol__0083 | Tmelení akrylátovým tmelem (návaznosti na zárubně, rámy oken, sdk stěny,..) | kpl | 1 |  | 0 | 0 | 0 | 1800 | 1800 | 21 | 0 | 0 | 0 | 0 | 0 |  | Vlastní | Indiv | 0 | 0 |  | Práce | Běžná |  |  |  | POL1_1
84 | DU5 | Penetrace podkladu pod obklady, položka obsahuje provedení penetračního nátěru včetně dodávky materiálu. | m2 | 22.85 |  | 0 | 62.8 | 1434.98 | 0 | 0 | 21 | 0 | 0 | 0 | 0 | 0 |  | Vlastní | Indiv | 0 | 0 |  | Specifikace | Běžná |  |  |  | POL3_0
85 | DU5-M | Obkládání stěn vnitř.keram. do tmele do 200x200 mm, položka obsahuje lepící a spárovací tmel | m2 | 20.816 |  | 0 | 894 | 18609.5 | 0 | 0 | 21 | 0 | 0 | 0 | 0 | 0 |  | Vlastní | Indiv | 0 | 0 |  | Specifikace | Běžná |  |  |  | POL3_0
86 | DU5-M | Obkládání stěn vnitř.keram. do tmele 600x600mm, položka obsahuje lepící a spárovací tmel | m2 | 2.034 |  | 0 | 1200 | 2440.8 | 0 | 0 | 21 | 0 | 0 | 0 | 0 | 0 |  | Vlastní | Indiv | 0 | 0 |  | R-položka | Běžná |  |  |  | POL12_0
87 | DU5-M | Příplatek k obkladu stěn keram.,za plochu do 10 m2 | m2 | 2.034 |  | 0 | 0 | 0 | 96 | 195.26 | 21 | 0 | 0 | 0 | 0 | 0 |  | Vlastní | Indiv | 0 | 0 |  | Práce | Běžná |  |  |  | POL1_1
88 | DU5-M | Lišta ve tvaru "L" z přírodního hliníku. Délka 250 cm, výška 10 mm | ks | 1 |  | 0 | 400 | 400 | 0 | 0 | 21 | 0 | 0 | 0 | 0 | 0 |  | Vlastní | Indiv | 0 | 0 |  | R-položka | Běžná |  |  |  | POL12_0
89 | DU5-M | Oblá lišta z přírodního hliníku. Délka 250 mm, pro zl. obkladu 7 mm | ks | 2 |  | 0 | 545 | 1090 | 0 | 0 | 21 | 0 | 0 | 0 | 0 | 0 |  | Vlastní | Indiv | 0 | 0 |  | R-položka | Běžná |  |  |  | POL12_0
90 | DU5-D | Keramický obklad 200/200/7mm dle specifikace v PD, vč. prořezu 10%, modrá | m2 | 2.134 |  | 0 | 705 | 1504.47 | 0 | 0 | 21 | 0 | 0 | 0 | 0 | 0 |  | Vlastní | Indiv | 0 | 0 |  | Specifikace | Běžná |  |  |  | POL3_0
91 | DU5-D | Keramický obklad 200/200/7mm dle specifikace v PD, vč. prořezu 10%, světle modrá | m2 | 10.186 |  | 0 | 662 | 6743.13 | 0 | 0 | 21 | 0 | 0 | 0 | 0 | 0 |  | Vlastní | Indiv | 0 | 0 |  | R-položka | Běžná |  |  |  | POL12_0
92 | DU5-D | Keramický obklad 200/200/7mm dle specifikace v PD, vč. prořezu 10%, bílá | m2 | 10.582 |  | 0 | 575 | 6084.65 | 0 | 0 | 21 | 0 | 0 | 0 | 0 | 0 |  | Vlastní | Indiv | 0 | 0 |  | R-položka | Běžná |  |  |  | POL12_0
93 | DU5-D | Keramický obklad 600/600/10mm dle specifikace v PD, vč. prořezu 10% - béžová | m2 | 2.2374 |  | 0 | 905 | 2024.85 | 0 | 0 | 21 | 0 | 0 | 0 | 0 | 0 |  | Vlastní | Indiv | 0 | 0 |  | R-položka | Běžná |  |  |  | POL12_0
94 | DU5-M | Hydroizolační stěrka dvouvrstvá, pod obklady a dlažbu vč. penetrace | m2 | 11.985 |  | 0 | 298 | 3571.53 | 0 | 0 | 21 | 0 | 0 | 0 | 0 | 0 |  | Vlastní | Indiv | 0 | 0 |  | R-položka | Běžná |  |  |  | POL12_0
95 | DU5-D | Těsnící stěrka, předpokládaná spotřeba 1,5 kg/m2 pro jednu vrstvu, celkem 2 vrstvy, jedn. cena stanovena pro dvě vrstvy | kg | 39.5505 |  | 0 | 252 | 9966.73 | 0 | 0 | 21 | 0 | 0 | 0 | 0 | 0 |  | Vlastní | Indiv | 0 | 0 |  | R-položka | Běžná |  |  |  | POL12_0
|  | Bandáž koutů - provedení (svislé a vodorovné rohy) : | [25 empty] | VV | 0
|  | 39,5505 |  | 39.55 | [23 empty] | VV | 0
96 | DU5-D | Hydroizolační koutová těsnící páska vč. rohových tvarovek (svislé a vodorovné stěny) vč. prořezu | m | 18.92 |  | 0 | 210 | 3973.2 | 0 | 0 | 21 | 0 | 0 | 0 | 0 | 0 |  | Vlastní | Indiv | 0 | 0 |  | R-položka | Běžná |  |  |  | POL12_0
97 | Pol__0097 | Zakrytí předmětů včetně dodávky fólie tl. 0,04 mm a maskovací pásky (dveře, záruvně, rozvaděče, okna , parapety, podlahy, povrchová elektroinstalace) | kpl | 1 |  | 0 | 0 | 0 | 3450 | 3450 | 21 | 0 | 0 | 0 | 0 | 0 |  | Vlastní | Indiv | 0 | 0 |  | Práce | Běžná |  |  |  | POL1_1
|  | Oprášení/ometení podkladu maleb stěn a stropů : | [25 empty] | VV | 0
|  | 1 |  | 1 | [23 empty] | VV | 0
98 | Pol__0098 | Penetrace podkladu nátěrem stěny a strop | m2 | 341.9751 |  | 0 | 0 | 0 | 46.5 | 15901.84 | 21 | 0 | 0 | 0 | 0 | 0 |  | Vlastní | Indiv | 0 | 0 |  | Práce | Běžná |  |  |  | POL1_1
99 | Pol__0099 | Malba standard, bílá, bez penetr.,min. 2x stěny a stropy | m2 | 341.9751 |  | 0 | 0 | 0 | 84.5 | 28896.9 | 21 | 0 | 0 | 0 | 0 | 0 |  | Vlastní | Indiv | 0 | 0 |  | Práce | Běžná |  |  |  | POL1_1
100 | Pol__0100 | Přesun hmot, doprava, režie - stanovený procentní sazbou | % | 214339.039 |  | 0 | 0 | 0 | 0.18 | 38581.03 | 21 | 0 | 0 | 0 | 0 | 0 |  | Vlastní | Indiv | 0 | 0 |  | Práce | Běžná |  |  |  | POL1_1
Díl: | 2d | Konstrukce truhlářské |  |  |  | 0 |  | 244280 |  | 101109 |  | 0 |  | 0 |  | 0 |  |  |  |  | 0 | [6 empty] | DIL
101 | D3-D4-M | Montáž dřevěné obložkové zárubně a dřevěného křídla dveří | ks | 6 |  | 0 | 0 | 0 | 3220 | 19320 | 21 | 0 | 0 | 0 | 0 | 0 |  | Vlastní | Indiv | 0 | 0 |  | Práce | Běžná |  |  |  | POL1_1
102 | D1-D7 | Montáž kliky a štítku | ks | 11 |  | 0 | 0 | 0 | 500 | 5500 | 21 | 0 | 0 | 0 | 0 | 0 |  | Vlastní | Indiv | 0 | 0 |  | Práce | Běžná |  |  |  | POL1_1
103 | D1, D5, D6 | Montáž samozavírače na ocelovou zárubeň vč. seřízení | ks | 4 |  | 0 | 0 | 0 | 440 | 1760 | 21 | 0 | 0 | 0 | 0 | 0 |  | Vlastní | Indiv | 0 | 0 |  | Práce | Běžná |  |  |  | POL1_1
104 | D1-D | Vstupní dveře plné lakované, s požární odolností, 1kř. 900x1970cm, včetně příslušenství dle specifikace v PD | ks | 1 |  | 0 | 19450 | 19450 | 0 | 0 | 21 | 0 | 0 | 0 | 0 | 0 |  | Vlastní | Indiv | 0 | 0 |  | Specifikace | Běžná |  |  |  | POL3_0
105 | D2-D | Dveře dřevěné vnitřní 1křídlové 800x1970mm plné lakované vč. zárubně obložkové, dle specifikace v PD | ks | 1 |  | 0 | 19630 | 19630 | 0 | 0 | 21 | 0 | 0 | 0 | 0 | 0 |  | Vlastní | Indiv | 0 | 0 |  | Specifikace | Běžná |  |  |  | POL3_0
106 | D3-D | Dveře dřevěné vnitřní 1křídlové 800x1970 mm plné vč. zárubně obložkové lakované, dle specifikace v PD | ks | 2 |  | 0 | 24720 | 49440 | 0 | 0 | 21 | 0 | 0 | 0 | 0 | 0 |  | Vlastní | Indiv | 0 | 0 |  | Specifikace | Běžná |  |  |  | POL3_0
107 | D4-D | Dveře dřevěné vnitřní 1křídlové 700x1970 mm plné vč. zárubně obložkové lakované, dle specifikace v PD | ks | 1 |  | 0 | 22605 | 22605 | 0 | 0 | 21 | 0 | 0 | 0 | 0 | 0 |  | Vlastní | Indiv | 0 | 0 |  | Specifikace | Běžná |  |  |  | POL3_0
108 | D5-D | Dveře plné, s požární a akustickou odolností, 1kř. 80x1970cm, včetně příslušenství dle specifikace v PD | ks | 2 |  | 0 | 19370 | 38740 | 0 | 0 | 21 | 0 | 0 | 0 | 0 | 0 |  | Vlastní | Indiv | 0 | 0 |  | Specifikace | Běžná |  |  |  | POL3_0
109 | D6-D | Dveře dřevěné vnitřní 1křídlové 700x1970 mm plné, včetně příslušenství dle specifikace v PD | ks | 1 |  | 0 | 15040 | 15040 | 0 | 0 | 21 | 0 | 0 | 0 | 0 | 0 |  | Vlastní | Indiv | 0 | 0 |  | Specifikace | Běžná |  |  |  | POL3_0
110 | D7-D | Dveře dřevěné vnitřní 1křídlové 800x1970 mm plné, včetně příslušenství dle specifikace v PD | ks | 3 |  | 0 | 9220 | 27660 | 0 | 0 | 21 | 0 | 0 | 0 | 0 | 0 |  | Vlastní | Indiv | 0 | 0 |  | Specifikace | Běžná |  |  |  | POL3_0
111 | D+M | Výměna zámku u dveří na volné prostranství za panikový zámek - typ dle kompatibility dveřních křídel | ks | 3 |  | 0 | 0 | 0 | 3840 | 11520 | 21 | 0 | 0 | 0 | 0 | 0 |  | Vlastní | Indiv | 0 | 0 |  | Práce | Běžná |  |  |  | POL1_1
112 | T1-M | Montáž prahů dveří jednokřídlových š. nad 10 cm | ks | 3 |  | 0 | 0 | 0 | 195 | 585 | 21 | 0 | 0 | 0 | 0 | 0 |  | Vlastní | Indiv | 0 | 0 |  | Práce | Běžná |  |  |  | POL1_1
113 | T1-D | Práh dřevěný dubový (dubová spárovka) d. 900 mm, š.410mm, vč. povrchové úpravy - lakování a kotvení (lepeno), tl.20mm (dveře D1) | ks | 1 |  | 0 | 1435 | 1435 | 0 | 0 | 21 | 0 | 0 | 0 | 0 | 0 |  | Vlastní | Indiv | 0 | 0 |  | Specifikace | Běžná |  |  |  | POL3_0
114 | T1-D | Práh dřevěný dubový d. 800 mm, š.150mm, vč. povrchové úpravy - lakování a kotvení (lepeno), tl.20mm (dveře D5) | ks | 2 |  | 0 | 458.5 | 917 | 0 | 0 | 21 | 0 | 0 | 0 | 0 | 0 |  | Vlastní | Indiv | 0 | 0 |  | R-položka | Běžná |  |  |  | POL12_0
115 | T1-D | Práh dřevěný dubový (dubová spárovka) d. 700 mm, š.340mm, vč. povrchové úpravy - lakování a kotvení (lepeno), tl.20mm (dveře D6) | ks | 1 |  | 0 | 903 | 903 | 0 | 0 | 21 | 0 | 0 | 0 | 0 | 0 |  | Vlastní | Indiv | 0 | 0 |  | R-položka | Běžná |  |  |  | POL12_0
116 | M | Montáž kuchyňské linké linky, vč. úpravy pracovní desky a montáže spotřebičů | % | 39000 |  | 0 | 0 | 0 | 0.42 | 16380 | 21 | 0 | 0 | 0 | 0 | 0 |  | Vlastní | Indiv | 0 | 0 |  | Práce | Běžná |  |  |  | POL1_1
117 | D | Kuchyňská linka vč. pracovní desky, bez spotřebičů dle specifikace v PD | kpl | 1 |  | 0 | 39000 | 39000 | 0 | 0 | 21 | 0 | 0 | 0 | 0 | 0 |  | Vlastní | Indiv | 0 | 0 |  | Specifikace | Běžná |  |  |  | POL3_0
118 | V4 - D+M | Dávkovač na tekuté mýdlo 0,35l | ks | 2 |  | 0 | 930 | 1860 | 0 | 0 | 21 | 0 | 0 | 0 | 0 | 0 |  | Vlastní | Indiv | 0 | 0 |  | Specifikace | Běžná |  |  |  | POL3_0
119 | V5 - D+M | Zrcadlo nad umyvadlo 400/600 mm | ks | 2 |  | 0 | 1000 | 2000 | 0 | 0 | 21 | 0 | 0 | 0 | 0 | 0 |  | Vlastní | Indiv | 0 | 0 |  | Specifikace | Běžná |  |  |  | POL3_0
120 | V6 - D+M | Zásobník na papírové ručníky, 275x133x330mm, nerez | ks | 2 |  | 0 | 2800 | 5600 | 0 | 0 | 21 | 0 | 0 | 0 | 0 | 0 |  | Vlastní | Indiv | 0 | 0 |  | Specifikace | Běžná |  |  |  | POL3_0
121 | Pol__0121 | Přesun hmot, doprava, režie - stanovený procentní sazbou | % | 255800 |  | 0 | 0 | 0 | 0.18 | 46044 | 21 | 0 | 0 | 0 | 0 | 0 |  | Vlastní | Indiv | 0 | 0 |  | Práce | Běžná |  |  |  | POL1_1
Díl: | 2e | Konstrukce zámečnické |  |  |  | 0 |  | 59225.18 |  | 47692.49 |  | 0 |  | 0 |  | 0 |  |  |  |  | 0 | [6 empty] | DIL
122 | M | Osazení ocelových válcovaných nosníků do č.12 | t | 0.01944 |  | 0 | 0 | 0 | 18450 | 358.67 | 21 | 0 | 0 | 0 | 0 | 0 |  | Vlastní | Indiv | 0 | 0 |  | R-položka | Běžná |  |  |  | POL12_1
123 | Z01 | Tyč průřezu IPE 100, střední, jakost oceli S235 | t | 0.01944 |  | 0 | 46100 | 896.18 | 0 | 0 | 21 | 0 | 0 | 0 | 0 | 0 |  | Vlastní | Indiv | 0 | 0 |  | Specifikace | Běžná |  |  |  | POL3_0
124 | Pol__0124 | Základní nátěr ocelového nosníku | m2 | 0.96 |  | 0 | 0 | 0 | 45 | 43.2 | 21 | 0 | 0 | 0 | 0 | 0 |  | Vlastní | Indiv | 0 | 0 |  | Práce | Běžná |  |  |  | POL1_1
125 | Pol__0125 | Podbetonování zhlaví nosníků, zdivo šířky do 400 mm | ks | 2 |  | 0 | 0 | 0 | 185.3 | 370.6 | 21 | 0 | 0 | 0 | 0 | 0 |  | Vlastní | Indiv | 0 | 0 |  | Práce | Běžná |  |  |  | POL1_1
126 | D1,D5,D6,D7 | Osazení ocelových zárubní dodatečně do 2,5 m2 | ks | 7 |  | 0 | 0 | 0 | 1775 | 12425 | 21 | 0 | 0 | 0 | 0 | 0 |  | Vlastní | Indiv | 0 | 0 |  | Práce | Běžná |  |  |  | POL1_1
127 | D1 | ocelová skládaná zárubeň pro zděnou stěnu tl. 410 mm, šířky 900 mm, pro požární dveře, vč. nátěru | ks | 1 |  | 0 | 14380 | 14380 | 0 | 0 | 21 | 0 | 0 | 0 | 0 | 0 |  | Vlastní | Indiv | 0 | 0 |  | Specifikace | Běžná |  |  |  | POL3_0
128 | D5 | ocelová skládaná zárubeň pro zděnou stěnu tl. 150 mm, šířky 800 mm, pro požární dveře, vč. nátěru | ks | 2 |  | 0 | 7670 | 15340 | 0 | 0 | 21 | 0 | 0 | 0 | 0 | 0 |  | Vlastní | Indiv | 0 | 0 |  | Specifikace | Běžná |  |  |  | POL3_0
129 | D6 | ocelová skládaná zárubeň pro zděnou stěnu tl. 410 mm, šířky 700 mm, pro požární dveře, vč. nátěru | ks | 1 |  | 0 | 10500 | 10500 | 0 | 0 | 21 | 0 | 0 | 0 | 0 | 0 |  | Vlastní | Indiv | 0 | 0 |  | Specifikace | Běžná |  |  |  | POL3_0
130 | D7 | ocelová skládaná zárubeň pro zděnou stěnu tl. 150 mm, šířky 800 mm, vč. nátěru | ks | 2 |  | 0 | 6053 | 12106 | 0 | 0 | 21 | 0 | 0 | 0 | 0 | 0 |  | Vlastní | Indiv | 0 | 0 |  | Specifikace | Běžná |  |  |  | POL3_0
131 | D7 | ocelová skládaná zárubeň pro sdk stěnu tl. 100 mm, šířky 800 mm, vč. nátěru | ks | 1 |  | 0 | 6003 | 6003 | 0 | 0 | 21 | 0 | 0 | 0 | 0 | 0 |  | Vlastní | Indiv | 0 | 0 |  | R-položka | Běžná |  |  |  | POL12_0
132 | Pol__0132 | Dodatečné vyřezání otvoru v SDK stěně pl.0,25 m2 | ks | 2 |  | 0 | 0 | 0 | 1070 | 2140 | 21 | 0 | 0 | 0 | 0 | 0 |  | Vlastní | Indiv | 0 | 0 |  | Práce | Běžná |  |  |  | POL1_1
133 | Pol__0133 | Montáž mřížky větrací nebo ventilační do 0,20 m2 | ks | 4 |  | 0 | 0 | 0 | 862 | 3448 | 21 | 0 | 0 | 0 | 0 | 0 |  | Vlastní | Indiv | 0 | 0 |  | Práce | Běžná |  |  |  | POL1_1
134 | Pol__0134 | Mřížka 800/200 mm sobou stran nad dveřmi do m.č. 102 a 104 vprovedení Al | ks | 4 |  | 0 | 0 | 0 | 3850 | 15400 | 21 | 0 | 0 | 0 | 0 | 0 |  | Vlastní | Indiv | 0 | 0 |  | Práce | Běžná |  |  |  | POL1_1
135 | Pol__0135 | Přesun hmot, doprava, režie - stanovený procentní sazbou | % | 75038.984 |  | 0 | 0 | 0 | 0.18 | 13507.02 | 21 | 0 | 0 | 0 | 0 | 0 |  | Vlastní | Indiv | 0 | 0 |  | Práce | Běžná |  |  |  | POL1_1
Díl: | 2f | Hrubá podlaha |  |  |  | 0 |  | 0 |  | 145285.59 |  | 0 |  | 0 |  | 0 |  |  |  |  | 0 | [6 empty] | DIL
136 | Pol__0136 | Mazanina betonová tl. 5 - 8 cm C 16/20 | m3 | 4.624 |  | 0 | 0 | 0 | 5670 | 26218.08 | 21 | 0 | 0 | 0 | 0 | 0 |  | Vlastní | Indiv | 0 | 0 |  | Práce | Běžná |  |  |  | POL1_1
137 | Pol__0137 | Výztuž mazanin svařovanou sítí průměr drátu 4,0, oka 150/150 mm KA17 (1m2=1,35kg) | t | 0.08973 |  | 0 | 0 | 0 | 46200 | 4145.53 | 21 | 0 | 0 | 0 | 0 | 0 |  | Vlastní | Indiv | 0 | 0 |  | Práce | Běžná |  |  |  | POL1_1
138 | Pol__0138 | Provedení izolace proti vlhkosti na ploše vodorovné, 1x asfaltovým penetračním nátěrem, včetně dodávky asfaltového penetračního laku | m2 | 63.58 |  | 0 | 0 | 0 | 49 | 3115.42 | 21 | 0 | 0 | 0 | 0 | 0 |  | Vlastní | Indiv | 0 | 0 |  | Práce | Běžná |  |  |  | POL1_1
139 | Pol__0139 | Provedení izolace proti vlhkosti na ploše svislé, 1x asfaltovým penetračním nátěr, včetně dodávky asfaltového laku | m2 | 6.9 |  | 0 | 0 | 0 | 89.3 | 616.17 | 21 | 0 | 0 | 0 | 0 | 0 |  | Vlastní | Indiv | 0 | 0 |  | Práce | Běžná |  |  |  | POL1_1
140 | Pol__0140 | Provedení izolace proti vlhkosti na ploše vodorovné, asfaltovými pásy přitavením, 1 vrstva - pásy ve specifikaci | m2 | 66.47 |  | 0 | 0 | 0 | 145.4 | 9664.74 | 21 | 0 | 0 | 0 | 0 | 0 |  | Vlastní | Indiv | 0 | 0 |  | Práce | Běžná |  |  |  | POL1_1
141 | Pol__0141 | Provedení izolace proti vlhkosti na ploše svislé, asfaltovými pásy přitavením, 1 vrstva - pásy ve specifikaci | m2 | 7.935 |  | 0 | 0 | 0 | 173.6 | 1377.52 | 21 | 0 | 0 | 0 | 0 | 0 |  | Vlastní | Indiv | 0 | 0 |  | Práce | Běžná |  |  |  | POL1_1
142 | Pol__0142 | živičný modifikovaný pás s hliníkovou vložkou Ref. výrobek GLASTEK AL 40 MINERAL | m2 | 77.295 |  | 0 | 0 | 0 | 193.24 | 14936.49 | 21 | 0 | 0 | 0 | 0 | 0 |  | Vlastní | Indiv | 0 | 0 |  | Práce | Běžná |  |  |  | POL1_1
143 | Pol__0143 | Montáž tepelné izolace podlah na sucho, dvouvrstvá, materiál ve specifikaci | m2 | 57.8 |  | 0 | 0 | 0 | 101.5 | 5866.7 | 21 | 0 | 0 | 0 | 0 | 0 |  | Vlastní | Indiv | 0 | 0 |  | Práce | Běžná |  |  |  | POL1_1
144 | Pol__0144 | Tepelná izolace EPS 100 120 mm | m3 | 7.2828 |  | 0 | 0 | 0 | 2000 | 14565.6 | 21 | 0 | 0 | 0 | 0 | 0 |  | Vlastní | Indiv | 0 | 0 |  | Práce | Běžná |  |  |  | POL1_1
145 | Pol__0145 | Systémová deska pro podlahové vytápění tl. cca 20 mm | m2 | 63.58 |  | 0 | 0 | 0 | 322 | 20472.76 | 21 | 0 | 0 | 0 | 0 | 0 |  | Vlastní | Indiv | 0 | 0 |  | Práce | Běžná |  |  |  | POL1_1
146 | Pol__0146 | Položení podložky | m2 | 57.8 |  | 0 | 0 | 0 | 40.5 | 2340.9 | 21 | 0 | 0 | 0 | 0 | 0 |  | Vlastní | Indiv | 0 | 0 |  | Práce | Běžná |  |  |  | POL1_1
147 | Pol__0147 | Separační podložka | m2 | 63.58 |  | 0 | 0 | 0 | 84.9 | 5397.94 | 21 | 0 | 0 | 0 | 0 | 0 |  | Vlastní | Indiv | 0 | 0 |  | Práce | Běžná |  |  |  | POL1_1
148 | Pol__0148 | Potěr CemFlow® CF 20, plocha do 100 m2, tl. 50 mm | m2 | 57.8 |  | 0 | 0 | 0 | 509.3 | 29437.54 | 21 | 0 | 0 | 0 | 0 | 0 |  | Vlastní | Indiv | 0 | 0 |  | Práce | Běžná |  |  |  | POL1_1
149 | Pol__0149 | Potěr CemFlow® CF 20, do 100 m2, přípl. zkd 5 mm | m2 | 57.8 |  | 0 | 0 | 0 | 96.5 | 5577.7 | 21 | 0 | 0 | 0 | 0 | 0 |  | Vlastní | Indiv | 0 | 0 |  | Práce | Běžná |  |  |  | POL1_1
150 | Pol__0150 | Dilatační pásek podél stěn výšky 100 mm včetně dodávky | m | 34.5 |  | 0 | 0 | 0 | 45 | 1552.5 | 21 | 0 | 0 | 0 | 0 | 0 |  | Vlastní | Indiv | 0 | 0 |  | Práce | Běžná |  |  |  | POL1_1
|  | Přesun hmot, doprava, režie - stanovený procentní sazbou : | [25 empty] | VV | 0
|  | 34,5 |  | 34.5 | [23 empty] | VV | 0
Díl: | 2g | Podlahy z dlaždic |  |  |  | 0 |  | 37465.62 |  | 80111.85 |  | 0 |  | 0 |  | 0 |  |  |  |  | 0 | [6 empty] | DIL
151 | KDi1 | Penetrace podkladu pod hydroizolační hmoty, včetně dodávky | m2 | 5.4 |  | 0 | 81.6 | 440.64 | 0 | 0 | 21 | 0 | 0 | 0 | 0 | 0 |  | Vlastní | Indiv | 0 | 0 |  | Specifikace | Běžná |  |  |  | POL3_0
152 | KD1 | Broušení betonových povrchů do tl. 5 mm (odhad 50% celkové plochy) | m2 | 14.145 |  | 0 | 0 | 0 | 380 | 5375.1 | 21 | 0 | 0 | 0 | 0 | 0 |  | Vlastní | Indiv | 0 | 0 |  | Práce | Běžná |  |  |  | POL1_1
153 | KD1 - rezerva | Příplatek za každý další 1 mm broušení bet.povrchu (dalších 5mm) | m2 | 14.145 |  | 0 | 0 | 0 | 320 | 4526.4 | 21 | 0 | 0 | 0 | 0 | 0 |  | Vlastní | Indiv | 0 | 0 |  | Práce | Běžná |  |  |  | POL1_1
154 | KD1-rezerva | Vyrovnání podkladů samonivelační hmotou tloušťky do 10 mm | m2 | 28.29 |  | 0 | 0 | 0 | 356 | 10071.24 | 21 | 0 | 0 | 0 | 0 | 0 |  | Vlastní | Indiv | 0 | 0 |  | Práce | Běžná |  |  |  | POL1_1
155 | KDi1, KD1 | Vysávání podlah prům.vysavačem pro pokládku dlažby | m2 | 33.69 |  | 0 | 0 | 0 | 16.1 | 542.41 | 21 | 0 | 0 | 0 | 0 | 0 |  | Vlastní | Indiv | 0 | 0 |  | Práce | Běžná |  |  |  | POL1_1
156 | KDi1, KD1 | Provedení penetrace podkladu pod dlažby, vč. materiálu | m2 | 33.69 |  | 0 | 0 | 0 | 62.8 | 2115.73 | 21 | 0 | 0 | 0 | 0 | 0 |  | Vlastní | Indiv | 0 | 0 |  | R-položka | Běžná |  |  |  | POL12_1
157 | KDi1-M | Montáž podlah keram.dl, hladké, včetně lepícího tmelu, 20/20 cm | m2 | 4.7 |  | 0 | 0 | 0 | 978 | 4596.6 | 21 | 0 | 0 | 0 | 0 | 0 |  | Vlastní | Indiv | 0 | 0 |  | Práce | Běžná |  |  |  | POL1_1
158 | Pol__0158 | Příplatek za plochu do 5 m2 jednotlivě | m2 | 8.82 |  | 0 | 0 | 0 | 89.2 | 786.74 | 21 | 0 | 0 | 0 | 0 | 0 |  | Vlastní | Indiv | 0 | 0 |  | Práce | Běžná |  |  |  | POL1_1
159 | KDi1 | Keramická dlažba slinutá, glazovaná, 200/200 mm,tmavě modrá, R10B, dle specifikace v PD (celý karton) | m2 | 1 |  | 0 | 915 | 915 | 0 | 0 | 21 | 0 | 0 | 0 | 0 | 0 |  | Vlastní | Indiv | 0 | 0 |  | R-položka | Běžná |  |  |  | POL12_0
160 | KDi1 | Keramická dlažba slinutá, glazovaná, 200/200 mm,světle modrá, R10B, dle specifikace v PD, vč. prořezu 10% | m2 | 9.102 |  | 0 | 768 | 6990.34 | 0 | 0 | 21 | 0 | 0 | 0 | 0 | 0 |  | Vlastní | Indiv | 0 | 0 |  | R-položka | Běžná |  |  |  | POL12_0
161 | KD1-M | Montáž podlah keram. dl, hladké, včetně lepícího tmelu, 45/45 cm | m2 | 28.29 |  | 0 | 0 | 0 | 1180 | 33382.2 | 21 | 0 | 0 | 0 | 0 | 0 |  | Vlastní | Indiv | 0 | 0 |  | Práce | Běžná |  |  |  | POL1_1
162 | KD1 | Keramická dlažba 4 slinutá, neglazovaná, 450/450 mm,béžová, dle specifikace v PD vč. prořezu 10% | m2 | 31.119 |  | 0 | 623 | 19387.14 | 0 | 0 | 21 | 0 | 0 | 0 | 0 | 0 |  | Vlastní | Indiv | 0 | 0 |  | Specifikace | Běžná |  |  |  | POL3_0
163 | Pol__0163 | Montáž podlahových lišt přechodových | m | 2.4 |  | 0 | 0 | 0 | 105.9 | 254.16 | 21 | 0 | 0 | 0 | 0 | 0 |  | Vlastní | Indiv | 0 | 0 |  | Práce | Běžná |  |  |  | POL1_1
164 | V3 - D | Lišta přechodová nerez kartáčovaná, nalepovací, Podrobně viz tabulka prvků PSV | m | 2.7 |  | 0 | 415 | 1120.5 | 0 | 0 | 21 | 0 | 0 | 0 | 0 | 0 |  | Vlastní | Indiv | 0 | 0 |  | Specifikace | Běžná |  |  |  | POL3_0
165 | Pol__0165 | Obklad soklíků rovných do tmele výšky do 100 mm vč. úpravy horní hrany v návaznosti na omítku | m | 33.3 |  | 0 | 0 | 0 | 175 | 5827.5 | 21 | 0 | 0 | 0 | 0 | 0 |  | Vlastní | Indiv | 0 | 0 |  | Práce | Běžná |  |  |  | POL1_1
166 | Pol__0166 | Řezání dlaždic keramických pro soklíky | m | 33.3 |  | 0 | 0 | 0 | 111 | 3696.3 | 21 | 0 | 0 | 0 | 0 | 0 |  | Vlastní | Indiv | 0 | 0 |  | Práce | Běžná |  |  |  | POL1_1
167 | SOK1-D | Keramická dlažba 450/450 dle specifikace v PD (sokl - proveden pásky 80 mm z řezané dlažby, 2 ks z dlaždice) | ks | 45 |  | 0 | 153.6 | 6912 | 0 | 0 | 21 | 0 | 0 | 0 | 0 | 0 |  | Vlastní | Indiv | 0 | 0 |  | Specifikace | Běžná |  |  |  | POL3_0
168 | M+D | Tmelení spár silikonem, obklad, sokl - dlažba, obklad vnitřní rohy, tmelení návazností na zárubně, zařizovací předměty | kpl | 1 |  | 0 | 1700 | 1700 | 0 | 0 | 21 | 0 | 0 | 0 | 0 | 0 |  | Vlastní | Indiv | 0 | 0 |  | Specifikace | Běžná |  |  |  | POL3_0
169 | Pol__0169 | Přesun hmot, doprava, režie - stanovený procentní sazbou | % | 49652.585 |  | 0 | 0 | 0 | 0.18 | 8937.47 | 21 | 0 | 0 | 0 | 0 | 0 |  | Vlastní | Indiv | 0 | 0 |  | Práce | Běžná |  |  |  | POL1_1
Díl: | 2h | Podlahy dřevěné a povlakové |  |  |  | 0 |  | 35291.53 |  | 49455.65 |  | 0 |  | 0 |  | 0 |  |  |  |  | 0 | [6 empty] | DIL
170 | MA1, P1 | Vysávání podlah prům.vysavačem pod povlak.podlahy | m2 | 57.93 |  | 0 | 16.1 | 932.67 | 0 | 0 | 21 | 0 | 0 | 0 | 0 | 0 |  | Vlastní | Indiv | 0 | 0 |  | Specifikace | Běžná |  |  |  | POL3_0
171 | MA1, P1 | Lepení povlakových podlah z dílců PVC a CV (vinyl), pouze položení - PVC ve specifikaci | m2 | 57.93 |  | 0 | 0 | 0 | 430 | 24909.9 | 21 | 0 | 0 | 0 | 0 | 0 |  | Vlastní | Indiv | 0 | 0 |  | Práce | Běžná |  |  |  | POL1_1
172 | MA1 | Vinyl s textilní podložkou tl. 2,8, tl. nášlapné vrstvy 0,35 mm, vč. prořezu 15%,specifikace dle PD (uvažována šířka 4,0m) | m2 | 58.305 |  | 0 | 520 | 30318.6 | 0 | 0 | 21 | 0 | 0 | 0 | 0 | 0 |  | Vlastní | Indiv | 0 | 0 |  | Specifikace | Běžná |  |  |  | POL3_0
173 | P1 | PVC krytina pro střední zátěž, tl. 2,0, tl. nášlapné vrstvy 0,8 mm vč. prořezu 10%,specifikace dle PD | m2 | 7.953 |  | 0 | 420 | 3340.26 | 0 | 0 | 21 | 0 | 0 | 0 | 0 | 0 |  | Vlastní | Indiv | 0 | 0 |  | Specifikace | Běžná |  |  |  | POL3_0
174 | SOK3-M | Lepení podlahových soklíků z PVC a vinylu, včetně dodávky soklíku PVC |  | 52.29 |  | 0 | 0 | 0 | 240 | 12549.6 | 21 | 0 | 0 | 0 | 0 | 0 |  | Vlastní | Indiv | 0 | 0 |  | Práce | Běžná |  |  |  | POL1_1
175 | SOK2-M | Lepení podlahových soklíku z PVC a vinylu | m | 13.09 |  | 0 | 0 | 0 | 230 | 3010.7 | 21 | 0 | 0 | 0 | 0 | 0 |  | Vlastní | Indiv | 0 | 0 |  | Práce | Běžná |  |  |  | POL1_1
176 | M+D | Tmelení návazností soklu na omítku akrylátovým tmelem | kpl | 1 |  | 0 | 700 | 700 | 0 | 0 | 21 | 0 | 0 | 0 | 0 | 0 |  | Vlastní | Indiv | 0 | 0 |  | R-položka | Běžná |  |  |  | POL12_0
177 | Pol__0177 | Přesun hmot, doprava, režie - stanovený procentní sazbou | % | 49919.16 |  | 0 | 0 | 0 | 0.18 | 8985.45 | 21 | 0 | 0 | 0 | 0 | 0 |  | Vlastní | Indiv | 0 | 0 |  | Práce | Běžná |  |  |  | POL1_1
Díl: | 3a | Zdravotechnika - demontáže |  |  |  | 0 |  | 0 |  | 4553.68 |  | 0 |  | 0 |  | 0 |  |  |  |  | 0 | [6 empty] | DIL
178 | Pol__0178 | Demontáž uzávěrek zápachových jednoduchých | ks | 3 |  | 0 | 0 | 0 | 18 | 54 | 21 | 0 | 0 | 0 | 0 | 0 |  | Vlastní | Indiv | 0 | 0 |  | Práce | Běžná |  |  |  | POL1_1
179 | Pol__0179 | Demontáž připojovacího potrubí kanalizace | kpl | 1 |  | 0 | 0 | 0 | 830 | 830 | 21 | 0 | 0 | 0 | 0 | 0 |  | Vlastní | Indiv | 0 | 0 |  | Práce | Běžná |  |  |  | POL1_1
180 | Pol__0180 | Demontáž klozetu včetně splachovací nádrže | kpl | 2 |  | 0 | 0 | 0 | 300 | 600 | 21 | 0 | 0 | 0 | 0 | 0 |  | Vlastní | Indiv | 0 | 0 |  | Práce | Běžná |  |  |  | POL1_1
181 | Pol__0181 | Demontáž umyvadla, dřezu, vč. baterií a konzol | ks | 3 |  | 0 | 0 | 0 | 450 | 1350 | 21 | 0 | 0 | 0 | 0 | 0 |  | Vlastní | Indiv | 0 | 0 |  | Práce | Běžná |  |  |  | POL1_1
182 | Pol__0182 | Demontáž van včetně vybourání obezdezdívky | ks | 1 |  | 0 | 0 | 0 | 680 | 680 | 21 | 0 | 0 | 0 | 0 | 0 |  | Vlastní | Indiv | 0 | 0 |  | Práce | Běžná |  |  |  | POL1_1
183 | Pol__0183 | Demontáž ventilu výtokového nástěnného | ks | 6 |  | 0 | 0 | 0 | 60 | 360 | 21 | 0 | 0 | 0 | 0 | 0 |  | Vlastní | Indiv | 0 | 0 |  | Práce | Běžná |  |  |  | POL1_1
184 | Pol__0184 | Přesun vybouraných hmot, vnitřní kanalizace, v objektech výšky do 6 m, vodorovně do 100 m | t | 0.10489 |  | 0 | 0 | 0 | 2230 | 233.9 | 21 | 0 | 0 | 0 | 0 | 0 |  | Vlastní | Indiv | 0 | 0 |  | Práce | Běžná |  |  |  | POL1_1
185 | Pol__0185 | Odvoz suti a vybour. hmot na skládku do 1 km kontejnerem 4t | t | 0.10489 |  | 0 | 0 | 0 | 385 | 40.38 | 21 | 0 | 0 | 0 | 0 | 0 |  | Vlastní | Indiv | 0 | 0 |  | Práce | Běžná |  |  |  | POL1_1
186 | Pol__0186 | Příplatek k odvozu za každý další 1 km (uvažováno 9km) | t | 0.10489 |  | 0 | 0 | 0 | 225 | 23.6 | 21 | 0 | 0 | 0 | 0 | 0 |  | Vlastní | Indiv | 0 | 0 |  | Práce | Běžná |  |  |  | POL1_1
187 | Pol__0187 | Naložení a složení suti | t | 0.10489 |  | 0 | 0 | 0 | 1300 | 136.36 | 21 | 0 | 0 | 0 | 0 | 0 |  | Vlastní | Indiv | 0 | 0 |  | Práce | Běžná |  |  |  | POL1_1
188 | Pol__0188 | Poplatek za skládku materiálu | t | 0.10489 |  | 0 | 0 | 0 | 2340 | 245.44 | 21 | 0 | 0 | 0 | 0 | 0 |  | Vlastní | Indiv | 0 | 0 |  | Práce | Běžná |  |  |  | POL1_1
Díl: | 3b | Zdravotechnika - vnitřní kanalizace |  |  |  | 0 |  | 0 |  | 81653.7 |  | 0 |  | 0 |  | 0 |  |  |  |  | 0 | [6 empty] | DIL
189 | Pol__0189 | Potrubí HT připojovací D 40 x 1,8 mm, vč. nezbytných kolen, odboček, redukcí a montáže | m | 4 |  | 0 | 0 | 0 | 500 | 2000 | 21 | 0 | 0 | 0 | 0 | 0 |  | Vlastní | Indiv | 0 | 0 |  | Práce | Běžná |  |  |  | POL1_1
190 | Pol__0190 | Potrubí HT připojovací D 50 x 1,8 mm, vč. nezbytných kolen, odboček, redukcí a montáže | m | 4 |  | 0 | 0 | 0 | 552 | 2208 | 21 | 0 | 0 | 0 | 0 | 0 |  | Vlastní | Indiv | 0 | 0 |  | Práce | Běžná |  |  |  | POL1_1
191 | Pol__0191 | Potrubí HT připojovací D 75 x 1,9 mm, vč. nezbytných kolen, odboček, redukcí a montáže | m | 1 |  | 0 | 0 | 0 | 633 | 633 | 21 | 0 | 0 | 0 | 0 | 0 |  | Vlastní | Indiv | 0 | 0 |  | Práce | Běžná |  |  |  | POL1_1
192 | Pol__0192 | Potrubí HT připojovací DN 110 x 2,3mm, vč. nezbytných kolen, odboček, redukcí a montáže | m | 11 |  | 0 | 0 | 0 | 1050 | 11550 | 21 | 0 | 0 | 0 | 0 | 0 |  | Vlastní | Indiv | 0 | 0 |  | Práce | Běžná |  |  |  | POL1_1
193 | REZERVA | Vsazení odbočky na litinovém potrubí cca DN 100 | ks | 5 |  | 0 | 0 | 0 | 7200 | 36000 | 21 | 0 | 0 | 0 | 0 | 0 |  | Vlastní | Indiv | 0 | 0 |  | Práce | Běžná |  |  |  | POL1_1
194 | REZERVA | Provedení opravy vnitřní kanalizace, potrubí litinové, přechod z plastových trub na litinu, DN 100 mm | ks | 5 |  | 0 | 0 | 0 | 800 | 4000 | 21 | 0 | 0 | 0 | 0 | 0 |  | Vlastní | Indiv | 0 | 0 |  | R-položka | Běžná |  |  |  | POL12_1
195 | Pol__0195 | Vyvedení odpadních výpustek D 32 x 1,8 (pro myčku, kondenzát) | ks | 2 |  | 0 | 0 | 0 | 78.5 | 157 | 21 | 0 | 0 | 0 | 0 | 0 |  | Vlastní | Indiv | 0 | 0 |  | Práce | Běžná |  |  |  | POL1_1
196 | Pol__0196 | Vyvedení odpadních výpustek D 40 x 1,8 (pro dřez, umyvadlo, pračku) | ks | 5 |  | 0 | 0 | 0 | 95 | 475 | 21 | 0 | 0 | 0 | 0 | 0 |  | Vlastní | Indiv | 0 | 0 |  | Práce | Běžná |  |  |  | POL1_1
197 | Pol__0197 | Vyvedení odpadních výpustek D 50 x 1,8 (sprcha, vana) | ks | 1 |  | 0 | 0 | 0 | 101 | 101 | 21 | 0 | 0 | 0 | 0 | 0 |  | Vlastní | Indiv | 0 | 0 |  | Práce | Běžná |  |  |  | POL1_1
198 | Pol__0198 | Vyvedení odpadních výpustek D 110 x 2,3 (wc) | ks | 2 |  | 0 | 0 | 0 | 150 | 300 | 21 | 0 | 0 | 0 | 0 | 0 |  | Vlastní | Indiv | 0 | 0 |  | Práce | Běžná |  |  |  | POL1_1
199 | Pol__0199 | Obetonování stoupaček kanalizace průměru 110 mm | kpl | 2 |  | 0 | 0 | 0 | 700 | 1400 | 21 | 0 | 0 | 0 | 0 | 0 |  | Vlastní | Indiv | 0 | 0 |  | Práce | Běžná |  |  |  | POL1_1
200 | Pol__0200 | Vysekání rýh ve zdi cihelné 15 x 15 cm | m | 0.6 |  | 0 | 0 | 0 | 348 | 208.8 | 21 | 0 | 0 | 0 | 0 | 0 |  | Vlastní | Indiv | 0 | 0 |  | Práce | Běžná |  |  |  | POL1_1
201 | Pol__0201 | Vysekání rýh ve zdi cihelné 10 x 10 cm | m | 0.6 |  | 0 | 0 | 0 | 189 | 113.4 | 21 | 0 | 0 | 0 | 0 | 0 |  | Vlastní | Indiv | 0 | 0 |  | Práce | Běžná |  |  |  | POL1_1
202 | Pol__0202 | Začištění drážky, konečná úprava | m | 10 |  | 0 | 0 | 0 | 224 | 2240 | 21 | 0 | 0 | 0 | 0 | 0 |  | Vlastní | Indiv | 0 | 0 |  | Práce | Běžná |  |  |  | POL1_1
203 | Pol__0203 | Zkouška těsnosti potrubí kanalizace vodou do DN 125 | m | 20 |  | 0 | 0 | 0 | 29 | 580 | 21 | 0 | 0 | 0 | 0 | 0 |  | Vlastní | Indiv | 0 | 0 |  | Práce | Běžná |  |  |  | POL1_1
204 | Pol__0204 | Zazátkování stávajícího vývodu kanalizace pod nášlapnou vrstvou | ks | 4 |  | 0 | 0 | 0 | 390 | 1560 | 21 | 0 | 0 | 0 | 0 | 0 |  | Vlastní | Indiv | 0 | 0 |  | Práce | Běžná |  |  |  | POL1_1
205 | Pol__0205 | izolace na potrubí DN100 tl. 16mm | m | 4 |  | 0 | 0 | 0 | 138 | 552 | 21 | 0 | 0 | 0 | 0 | 0 |  | Vlastní | Indiv | 0 | 0 |  | Práce | Běžná |  |  |  | POL1_1
206 | Pol__0206 | Potrubí KG (PVC), d110mm, SN8, vč. tvarovek | m | 9 |  | 0 | 0 | 0 | 1023.5 | 9211.5 | 21 | 0 | 0 | 0 | 0 | 0 |  | Vlastní | Indiv | 0 | 0 |  | Práce | Běžná |  |  |  | POL1_1
207 | Pol__0207 | Revizní dvířka, pod obklad, otvírání na tlačný zámek | ks | 2 |  | 0 | 0 | 0 | 1140 | 2280 | 21 | 0 | 0 | 0 | 0 | 0 |  | Vlastní | Indiv | 0 | 0 |  | Práce | Běžná |  |  |  | POL1_1
208 | Pol__0208 | Napojení na stávající prostup střechou DN100 | ks | 2 |  | 0 | 0 | 0 | 1170 | 2340 | 21 | 0 | 0 | 0 | 0 | 0 |  | Vlastní | Indiv | 0 | 0 |  | Práce | Běžná |  |  |  | POL1_1
209 | Pol__0209 | Hadice PVC pro odvod kondenzátu | m | 1 |  | 0 | 0 | 0 | 224 | 224 | 21 | 0 | 0 | 0 | 0 | 0 |  | Vlastní | Indiv | 0 | 0 |  | Práce | Běžná |  |  |  | POL1_1
210 | Pol__0210 | Větrací hlavice DN100 | ks | 1 |  | 0 | 0 | 0 | 1060 | 1060 | 21 | 0 | 0 | 0 | 0 | 0 |  | Vlastní | Indiv | 0 | 0 |  | Práce | Běžná |  |  |  | POL1_1
211 | Pol__0211 | Čistící kus DN100 | ks | 2 |  | 0 | 0 | 0 | 1230 | 2460 | 21 | 0 | 0 | 0 | 0 | 0 |  | Vlastní | Indiv | 0 | 0 |  | Práce | Běžná |  |  |  | POL1_1
|  | Přesun hmot, doprava, režie - stanovený procentní sazbou : | [25 empty] | VV | 0
|  | 2 |  | 2 | [23 empty] | VV | 0
Díl: | 3c | Zdravotechnika - vnitřní vodovod |  |  |  | 0 |  | 0 |  | 125661.25 |  | 0 |  | 0 |  | 0 |  |  |  |  | 0 | [6 empty] | DIL
212 | Pol__0212 | Potrubí vícevrstvé vodov.PP-RCT/PP-RCT+CF/PP-RCT CARBO Instaplast, polyfuzně svařené, D 20 x 2,8 mm | m | 50 |  | 0 | 0 | 0 | 439 | 21950 | 21 | 0 | 0 | 0 | 0 | 0 |  | Vlastní | Indiv | 0 | 0 |  | Práce | Běžná |  |  |  | POL1_1
213 | Pol__0213 | Potrubí vícevrstvé vodov.PP-RCT/PP-RCT+CF/PP-RCT CARBO Instaplast, polyfuzně svařené, D 25 x 3,5 mm | m | 16 |  | 0 | 0 | 0 | 548 | 8768 | 21 | 0 | 0 | 0 | 0 | 0 |  | Vlastní | Indiv | 0 | 0 |  | Práce | Běžná |  |  |  | POL1_1
214 | Pol__0214 | Potrubí vícevrstvé vodov.PP-RCT/PP-RCT+CF/PP-RCT CARBO Instaplast, polyfuzně svařené, D 32 x 4,4 mm | m | 12 |  | 0 | 0 | 0 | 669 | 8028 | 21 | 0 | 0 | 0 | 0 | 0 |  | Vlastní | Indiv | 0 | 0 |  | Práce | Běžná |  |  |  | POL1_1
215 | SV | Izolace návleková tl. stěny 13 mm vnitřní průměr 20 mm | m | 16 |  | 0 | 0 | 0 | 103.6 | 1657.6 | 21 | 0 | 0 | 0 | 0 | 0 |  | Vlastní | Indiv | 0 | 0 |  | Práce | Běžná |  |  |  | POL1_1
216 | SV | Izolace návleková tl. stěny 13 mm vnitřní průměr 25 mm | m | 8 |  | 0 | 0 | 0 | 107 | 856 | 21 | 0 | 0 | 0 | 0 | 0 |  | Vlastní | Indiv | 0 | 0 |  | R-položka | Běžná |  |  |  | POL12_1
217 | SV | Izolace návleková tl. stěny 13 mm vnitřní průměr 32 mm | m | 6 |  | 0 | 0 | 0 | 121.55 | 729.3 | 21 | 0 | 0 | 0 | 0 | 0 |  | Vlastní | Indiv | 0 | 0 |  | R-položka | Běžná |  |  |  | POL12_1
218 | TV | Izolace návleková tl. stěny 20 mm vnitřní průměr 20 mm | m | 34 |  | 0 | 0 | 0 | 122.1 | 4151.4 | 21 | 0 | 0 | 0 | 0 | 0 |  | Vlastní | Indiv | 0 | 0 |  | Práce | Běžná |  |  |  | POL1_1
219 | TV | Izolace návleková tl. stěny 20 mm vnitřní průměr 25 mm | m | 8 |  | 0 | 0 | 0 | 128.15 | 1025.2 | 21 | 0 | 0 | 0 | 0 | 0 |  | Vlastní | Indiv | 0 | 0 |  | R-položka | Běžná |  |  |  | POL12_1
220 | TV | Izolace návleková tl. stěny 25 mm vnitřní průměr 32 mm | m | 6 |  | 0 | 0 | 0 | 143 | 858 | 21 | 0 | 0 | 0 | 0 | 0 |  | Vlastní | Indiv | 0 | 0 |  | R-položka | Běžná |  |  |  | POL12_1
221 | Pol__0221 | Vyvedení a upevnění výpustek DN 15 | ks | 10 |  | 0 | 0 | 0 | 267 | 2670 | 21 | 0 | 0 | 0 | 0 | 0 |  | Vlastní | Indiv | 0 | 0 |  | Práce | Běžná |  |  |  | POL1_1
222 | Pol__0222 | Komplet nástěnný MZD PP-R INSTAPLAST, D 20 mm x R 1/2" (Nástěnka dvojitá závitová plastová) | ks | 11 |  | 0 | 0 | 0 | 786 | 8646 | 21 | 0 | 0 | 0 | 0 | 0 |  | Vlastní | Indiv | 0 | 0 |  | Práce | Běžná |  |  |  | POL1_1
223 | Pol__0223 | Kohout kulový nerozebíratelný PP-R D 15 | ks | 4 |  | 0 | 0 | 0 | 301 | 1204 | 21 | 0 | 0 | 0 | 0 | 0 |  | Vlastní | Indiv | 0 | 0 |  | Práce | Běžná |  |  |  | POL1_1
224 | Pol__0224 | Kohout kulový nerozebíratelný PP-R D 25 | ks | 2 |  | 0 | 0 | 0 | 547 | 1094 | 21 | 0 | 0 | 0 | 0 | 0 |  | Vlastní | Indiv | 0 | 0 |  | Práce | Běžná |  |  |  | POL1_1
225 | Pol__0225 | Vysekání rýh ve zdi cihelné 7 x 15 cm | m | 6 |  | 0 | 0 | 0 | 192 | 1152 | 21 | 0 | 0 | 0 | 0 | 0 |  | Vlastní | Indiv | 0 | 0 |  | Práce | Běžná |  |  |  | POL1_1
226 | Pol__0226 | Začištění drážky, konečná úprava | m | 6 |  | 0 | 0 | 0 | 224 | 1344 | 21 | 0 | 0 | 0 | 0 | 0 |  | Vlastní | Indiv | 0 | 0 |  | Práce | Běžná |  |  |  | POL1_1
227 | Pol__0227 | Tlaková zkouška vodovodního potrubí DN32 | m | 78 |  | 0 | 0 | 0 | 61.1 | 4765.8 | 21 | 0 | 0 | 0 | 0 | 0 |  | Vlastní | Indiv | 0 | 0 |  | Práce | Běžná |  |  |  | POL1_1
228 | Pol__0228 | Proplach a dezinfekce vodovod.potrubí | m | 78 |  | 0 | 0 | 0 | 52.3 | 4079.4 | 21 | 0 | 0 | 0 | 0 | 0 |  | Vlastní | Indiv | 0 | 0 |  | Práce | Běžná |  |  |  | POL1_1
229 | Pol__0229 | Napojení na stávající potrubí | ks | 5 |  | 0 | 0 | 0 | 650 | 3250 | 21 | 0 | 0 | 0 | 0 | 0 |  | Vlastní | Indiv | 0 | 0 |  | Práce | Běžná |  |  |  | POL1_1
230 | Pol__0230 | Kompaktní trojcestný směšovací ventil DN15 nastavený na teplotu 40°C, vyroben z mosazi typu DZR s ochranou proti vyluhování zinku s možností použití pro aplikace rozvodů pitné vody. | ks | 1 |  | 0 | 0 | 0 | 2660 | 2660 | 21 | 0 | 0 | 0 | 0 | 0 |  | Vlastní | Indiv | 0 | 0 |  | Práce | Běžná |  |  |  | POL1_1
231 | Pol__0231 | Kompaktní trojcestný směšovací ventil DN20 nastavený na teplotu 40°C, vyroben z mosazi typu DZR s ochranou proti vyluhování zinku s možností použití pro aplikace rozvodů pitné vody. | ks | 1 |  | 0 | 0 | 0 | 3180 | 3180 | 21 | 0 | 0 | 0 | 0 | 0 |  | Vlastní | Indiv | 0 | 0 |  | Práce | Běžná |  |  |  | POL1_1
232 | Pol__0232 | Revizní dvířka, pod obklad, otvírání na tlačný zámek | ks | 1 |  | 0 | 0 | 0 | 1040 | 1040 | 21 | 0 | 0 | 0 | 0 | 0 |  | Vlastní | Indiv | 0 | 0 |  | Práce | Běžná |  |  |  | POL1_1
233 | Pol__0233 | Hloubení rýh 50x80 cm, v hor.3, ruční výkop rýhy | bm | 10 |  | 0 | 0 | 0 | 2000 | 20000 | 21 | 0 | 0 | 0 | 0 | 0 |  | Vlastní | Indiv | 0 | 0 |  | Práce | Běžná |  |  |  | POL1_1
234 | Pol__0234 | Zásyp ruční se zhutněním. Položka obsahuje přemístění materiálu pro zásyp ze vzdálenosti do 15 m od hrany zasypávaného prostoru - bez použití strojů. | m3 | 4 |  | 0 | 0 | 0 | 950 | 3800 | 21 | 0 | 0 | 0 | 0 | 0 |  | Vlastní | Indiv | 0 | 0 |  | Práce | Běžná |  |  |  | POL1_1
235 | Pol__0235 | Prostup stěnami (vybourání + následné utěsnění) - pro potrubí do d32 | kpl | 3 |  | 0 | 0 | 0 | 420 | 1260 | 21 | 0 | 0 | 0 | 0 | 0 |  | Vlastní | Indiv | 0 | 0 |  | Práce | Běžná |  |  |  | POL1_1
236 | Pol__0236 | Nika pro suchý sifon 150x150mm + revizní dvířka | ks | 1 |  | 0 | 0 | 0 | 380 | 380 | 21 | 0 | 0 | 0 | 0 | 0 |  | Vlastní | Indiv | 0 | 0 |  | Práce | Běžná |  |  |  | POL1_1
237 | Pol__0237 | Nika pro trojcestný směšovací ventil 200x200mm + revizní dvířka | ks | 1 |  | 0 | 0 | 0 | 560 | 560 | 21 | 0 | 0 | 0 | 0 | 0 |  | Vlastní | Indiv | 0 | 0 |  | Práce | Běžná |  |  |  | POL1_1
238 | Pol__0238 | Přemístění vodoměru a uzávěru vody a úpravy potrubí | ks | 1 |  | 0 | 0 | 0 | 3200 | 3200 | 21 | 0 | 0 | 0 | 0 | 0 |  | Vlastní | Indiv | 0 | 0 |  | Práce | Běžná |  |  |  | POL1_1
239 | Pol__0239 | Zaslepení přípojky vč. demontáže vodoměru a uzávěru | ks | 1 |  | 0 | 0 | 0 | 1500 | 1500 | 21 | 0 | 0 | 0 | 0 | 0 |  | Vlastní | Indiv | 0 | 0 |  | Práce | Běžná |  |  |  | POL1_1
240 | Pol__0240 | Přesun hmot, doprava, režie - stanovený procentní sazbou | % | 65847.5 |  | 0 | 0 | 0 | 0.18 | 11852.55 | 21 | 0 | 0 | 0 | 0 | 0 |  | Vlastní | Indiv | 0 | 0 |  | Práce | Běžná |  |  |  | POL1_1
Díl: | 3d | Zdravotechnika - zařizovací předměty, armatury |  |  |  | 0 |  | 71689 |  | 58922.95 |  | 0 |  | 0 |  | 0 |  |  |  |  | 0 | [6 empty] | DIL
241 | M | Montáž umyvadel na šrouby do zdiva, vč. výztuhy v sdk pro upevnění | ks | 2 |  | 0 | 0 | 0 | 2530 | 5060 | 21 | 0 | 0 | 0 | 0 | 0 |  | Vlastní | Indiv | 0 | 0 |  | R-položka | Běžná |  |  |  | POL12_1
242 | D | Umyvadlo Geberit Bambini pro děti, 60x40x15,5, bílé | ks | 2 |  | 0 | 4280 | 8560 | 0 | 0 | 21 | 0 | 0 | 0 | 0 | 0 |  | Vlastní | Indiv | 0 | 0 |  | R-položka | Běžná |  |  |  | POL12_0
243 | M | Montáž uzávěrek zápach. umyvadlových D32 | ks | 2 |  | 0 | 0 | 0 | 240 | 480 | 21 | 0 | 0 | 0 | 0 | 0 |  | Vlastní | Indiv | 0 | 0 |  | R-položka | Běžná |  |  |  | POL12_1
244 | D | MULTI sifon umyv.baňk. bez vtoku 5/4 CR | ks | 2 |  | 0 | 630 | 1260 | 0 | 0 | 21 | 0 | 0 | 0 | 0 | 0 |  | Vlastní | Indiv | 0 | 0 |  | R-položka | Běžná |  |  |  | POL12_0
245 | Pol__0245 | Umyvadlový vtok Optima 5/4, clic-clac s malou zátkou CR | ks | 2 |  | 0 | 0 | 0 | 445 | 890 | 21 | 0 | 0 | 0 | 0 | 0 |  | Vlastní | Indiv | 0 | 0 |  | Práce | Běžná |  |  |  | POL1_1
246 | M | Montáž uzávěrek zápach.dřez.jednoduchý D 40 | ks | 2 |  | 0 | 0 | 0 | 240 | 480 | 21 | 0 | 0 | 0 | 0 | 0 |  | Vlastní | Indiv | 0 | 0 |  | R-položka | Běžná |  |  |  | POL12_1
247 | D | Sifon dřezový s nerezovou mřížkou d115 a flexi přepadem | ks | 2 |  | 0 | 475 | 950 | 0 | 0 | 21 | 0 | 0 | 0 | 0 | 0 |  | Vlastní | Indiv | 0 | 0 |  | R-položka | Běžná |  |  |  | POL12_0
248 | M | Montáž baterie umyv.a dřezové stojánkové | ks | 4 |  | 0 | 0 | 0 | 615 | 2460 | 21 | 0 | 0 | 0 | 0 | 0 |  | Vlastní | Indiv | 0 | 0 |  | R-položka | Běžná |  |  |  | POL12_1
249 | D | Umyvadlová armatura GeberitBambini | ks | 2 |  | 0 | 9015 | 18030 | 0 | 0 | 21 | 0 | 0 | 0 | 0 | 0 |  | Vlastní | Indiv | 0 | 0 |  | R-položka | Běžná |  |  |  | POL12_0
250 | D | Baterie dřezová stojánková páková směšovací, vč.připojovacích hadiček - specifikace dle PD, (ref vyrobek pro nacenění Grohe Eurosmart Cosmopolitan) | ks | 2 |  | 0 | 3050 | 6100 | 0 | 0 | 21 | 0 | 0 | 0 | 0 | 0 |  | Vlastní | Indiv | 0 | 0 |  | R-položka | Běžná |  |  |  | POL12_0
251 | M | Montáž sprchových koutů (vanička vč. napojení na sifon, zástěna) | ks | 1 |  | 0 | 0 | 0 | 3660 | 3660 | 21 | 0 | 0 | 0 | 0 | 0 |  | Vlastní | Indiv | 0 | 0 |  | R-položka | Běžná |  |  |  | POL12_1
252 | Pol__0252 | Sprchová vanička čtvrtkruhová, specifikace dle PD, ref. výrobek pro nacenění Roth | ks | 1 |  | 0 | 0 | 0 | 6660 | 6660 | 21 | 0 | 0 | 0 | 0 | 0 |  | Vlastní | Indiv | 0 | 0 |  | Práce | Běžná |  |  |  | POL1_1
253 | Pol__0253 | Vaničkový sifon DN 40, vnější O 116 mm,specifikace dle PD, (ref. výrobek pro nacenění Roth 90 mm | ks | 1 |  | 0 | 0 | 0 | 690 | 690 | 21 | 0 | 0 | 0 | 0 | 0 |  | Vlastní | Indiv | 0 | 0 |  | Práce | Běžná |  |  |  | POL1_1
254 | M | Montáž baterií sprchových, pevná výška | ks | 1 |  | 0 | 0 | 0 | 615 | 615 | 21 | 0 | 0 | 0 | 0 | 0 |  | Vlastní | Indiv | 0 | 0 |  | R-položka | Běžná |  |  |  | POL12_1
255 | M | Montáž držáku sprchy a hlavice | ks | 1 |  | 0 | 0 | 0 | 635 | 635 | 21 | 0 | 0 | 0 | 0 | 0 |  | Vlastní | Indiv | 0 | 0 |  | R-položka | Běžná |  |  |  | POL12_1
256 | Pol__0256 | Baterie sprchová nástěnná páková bez sprchového setu 150 mm chrom, ref. vyrobek Grohe Eurosmart Cosmopolitan | ks | 1 |  | 0 | 0 | 0 | 2160 | 2160 | 21 | 0 | 0 | 0 | 0 | 0 |  | Vlastní | Indiv | 0 | 0 |  | Práce | Běžná |  |  |  | POL1_1
257 | Pol__0257 | Srchový set (ruční sprcha, sprchová tyč 600 mm, sprchová hadice prum.200mm + ruční) včetně výtoku do vany a příslušenství - | ks | 1 |  | 0 | 0 | 0 | 965 | 965 | 21 | 0 | 0 | 0 | 0 | 0 |  | Vlastní | Indiv | 0 | 0 |  | Práce | Běžná |  |  |  | POL1_1
258 | M | Montáž dřezů jednoduchých | ks | 2 |  | 0 | 0 | 0 | 1250 | 2500 | 21 | 0 | 0 | 0 | 0 | 0 |  | Vlastní | Indiv | 0 | 0 |  | R-položka | Běžná |  |  |  | POL12_1
259 | D | Dřez jednoduchý 455x435 mm, vnitřní rozměr 355x360 mm, hloubka 140 mm, nerez, sítkový ventil s přepadem, specifikace dle PD, ref. vyrobek pro nacenění Franke ETN 610) | ks | 2 |  | 0 | 2105 | 4210 | 0 | 0 | 21 | 0 | 0 | 0 | 0 | 0 |  | Vlastní | Indiv | 0 | 0 |  | R-položka | Běžná |  |  |  | POL12_0
260 | M | Montáž klozetu závěsného | ks | 2 |  | 0 | 0 | 0 | 1160 | 2320 | 21 | 0 | 0 | 0 | 0 | 0 |  | Vlastní | Indiv | 0 | 0 |  | R-položka | Běžná |  |  |  | POL12_1
261 | M | Montáž předstěnových systémů pro zazdění | ks | 2 |  | 0 | 0 | 0 | 1590 | 3180 | 21 | 0 | 0 | 0 | 0 | 0 |  | Vlastní | Indiv | 0 | 0 |  | R-položka | Běžná |  |  |  | POL12_1
262 | D | Klozet závěsný s hlubokým splachováním odpad zadní, ref. výrobek pro nacenění Geberit Bambini | ks | 2 |  | 0 | 5390 | 10780 | 0 | 0 | 21 | 0 | 0 | 0 | 0 | 0 |  | Vlastní | Indiv | 0 | 0 |  | R-položka | Běžná |  |  |  | POL12_0
263 | Pol__0263 | WC sedátko pro děti bez poklopu, s funkcí podpory, duroplast, závěsy nerez, design želva, žlutá dopravní (ref. výrobek Geberit Bambini) | ks | 2 |  | 0 | 0 | 0 | 2010 | 4020 | 21 | 0 | 0 | 0 | 0 | 0 |  | Vlastní | Indiv | 0 | 0 |  | Práce | Běžná |  |  |  | POL1_1
264 | D | Modul pro závěsné WC pro zazdívání, pro dětské závěsné wc, vč. soupravy pro tlumení hluku, se sníženou polohou ovládacího tlačítka | ks | 2 |  | 0 | 7780 | 15560 | 0 | 0 | 21 | 0 | 0 | 0 | 0 | 0 |  | Vlastní | Indiv | 0 | 0 |  | R-položka | Běžná |  |  |  | POL12_0
265 | D | Ovládací tlačítko Geberit Sigma01 pro 2množství splachování, pro dětské WC, Ovládací tlačítko velkého spláchnutí: modréOvládací tlačítko malého spáchnutí: červené | ks | 2 |  | 0 | 2170 | 4340 | 0 | 0 | 21 | 0 | 0 | 0 | 0 | 0 |  | Vlastní | Indiv | 0 | 0 |  | R-položka | Běžná |  |  |  | POL12_0
266 | M | Montáž uzávěrek zápach. | ks | 2 |  | 0 | 0 | 0 | 243.7 | 487.4 | 21 | 0 | 0 | 0 | 0 | 0 |  | Vlastní | Indiv | 0 | 0 |  | R-položka | Běžná |  |  |  | POL12_1
267 | D | Uzávěrka zápachová pračková (myčka) podomítková,nerez krytka | ks | 1 |  | 0 | 519 | 519 | 0 | 0 | 21 | 0 | 0 | 0 | 0 | 0 |  | Vlastní | Indiv | 0 | 0 |  | R-položka | Běžná |  |  |  | POL12_0
268 | D | Plastový podtlakový sifon s kuličkovým uzávěrem, pro připojení odvodu kondenzátu DN32 (podomítkové provedení. (ref. v. SF-P 138) | ks | 1 |  | 0 | 1380 | 1380 | 0 | 0 | 21 | 0 | 0 | 0 | 0 | 0 |  | Vlastní | Indiv | 0 | 0 |  | R-položka | Běžná |  |  |  | POL12_0
269 | M | Montáž ventilu rohového bez trubičky G 1/2 |  | 9 |  | 0 | 0 | 0 | 259.8 | 2338.2 | 21 | 0 | 0 | 0 | 0 | 0 |  | Vlastní | Indiv | 0 | 0 |  | R-položka | Běžná |  |  |  | POL12_1
270 | Pol__0270 | Ventil rohový DN 15 | ks | 8 |  | 0 | 0 | 0 | 336.1 | 2688.8 | 21 | 0 | 0 | 0 | 0 | 0 |  | Vlastní | Indiv | 0 | 0 |  | Práce | Běžná |  |  |  | POL1_1
271 | Pol__0271 | Ventil pračkový se zpět.kl. IVAR.08101 DN15 (pro napojení myčky) | ks | 1 |  | 0 | 0 | 0 | 403.6 | 403.6 | 21 | 0 | 0 | 0 | 0 | 0 |  | Vlastní | Indiv | 0 | 0 |  | Práce | Běžná |  |  |  | POL1_1
272 | Pol__0272 | Přesun hmot, doprava, režie - stanovený procentní sazbou | % | 90166.4 |  | 0 | 0 | 0 | 0.18 | 16229.95 | 21 | 0 | 0 | 0 | 0 | 0 |  | Vlastní | Indiv | 0 | 0 |  | Práce | Běžná |  |  |  | POL1_1
Díl: | 3e | Vzduchotechnika |  |  |  | 0 |  | 10004.6 |  | 102676.35 |  | 0 |  | 0 |  | 0 |  |  |  |  | 0 | [6 empty] | DIL
273 | M | Montáž potrubí plastového kruhového do d 200 mm | m | 24 |  | 0 | 0 | 0 | 334 | 8016 | 21 | 0 | 0 | 0 | 0 | 0 |  | Vlastní | Indiv | 0 | 0 |  | R-položka | Běžná |  |  |  | POL12_1
274 | Pol__0274 | Demontáž stávajícího ventilátoru + ekologická likvidace | ks | 2 |  | 0 | 0 | 0 | 600 | 1200 | 21 | 0 | 0 | 0 | 0 | 0 |  | Vlastní | Indiv | 0 | 0 |  | Práce | Běžná |  |  |  | POL1_1
275 | Pol__0275 | Montáž potrubí plechového kruhového do d 100 mm | m | 7 |  | 0 | 0 | 0 | 210 | 1470 | 21 | 0 | 0 | 0 | 0 | 0 |  | Vlastní | Indiv | 0 | 0 |  | Práce | Běžná |  |  |  | POL1_1
276 | D | Spiro průměr 100 mm, 30% tvarovek | m | 7 |  | 0 | 401.6 | 2811.2 | 0 | 0 | 21 | 0 | 0 | 0 | 0 | 0 |  | Vlastní | Indiv | 0 | 0 |  | R-položka | Běžná |  |  |  | POL12_0
277 | Pol__0277 | Montáž potrubí plechového kruhového do d 200 mm |  | 15 |  | 0 | 0 | 0 | 241.5 | 3622.5 | 21 | 0 | 0 | 0 | 0 | 0 |  | Vlastní | Indiv | 0 | 0 |  | Práce | Běžná |  |  |  | POL1_1
278 | D | Spiro průměr 125 mm, 30% tvarovek | m | 14 |  | 0 | 477 | 6678 | 0 | 0 | 21 | 0 | 0 | 0 | 0 | 0 |  | Vlastní | Indiv | 0 | 0 |  | R-položka | Běžná |  |  |  | POL12_0
279 | D | Spiro průměr 160 mm, 30% tvarovek | m | 1 |  | 0 | 515.4 | 515.4 | 0 | 0 | 21 | 0 | 0 | 0 | 0 | 0 |  | Vlastní | Indiv | 0 | 0 |  | R-položka | Běžná |  |  |  | POL12_0
280 | D | Montáž potrubí ohebného izolovaného z AL do d 200 mm | m | 2 |  | 0 | 0 | 0 | 262.5 | 525 | 21 | 0 | 0 | 0 | 0 | 0 |  | Vlastní | Indiv | 0 | 0 |  | Práce | Běžná |  |  |  | POL1_1
281 | Pol__0281 | Hadice ohebná tepelně izolovaná Sonovac25, 127 mm | m | 2 |  | 0 | 0 | 0 | 198 | 396 | 21 | 0 | 0 | 0 | 0 | 0 |  | Vlastní | Indiv | 0 | 0 |  | Práce | Běžná |  |  |  | POL1_1
282 | Pol__0282 | Montáž ventilátoru axiálního nízkotlakového potrubního do d 200 mm | ks | 1 |  | 0 | 0 | 0 | 375 | 375 | 21 | 0 | 0 | 0 | 0 | 0 |  | Vlastní | Indiv | 0 | 0 |  | Práce | Běžná |  |  |  | POL1_1
283 | Pol__0283 | Podstropní ventilátor, axiální(230V, 50Hz, 20W)- se zpětnou klapkou- spínání s čidlem CO2 | ks | 1 |  | 0 | 0 | 0 | 2650 | 2650 | 21 | 0 | 0 | 0 | 0 | 0 |  | Vlastní | Indiv | 0 | 0 |  | Práce | Běžná |  |  |  | POL1_1
284 | Pol__0284 | Montáž ventilátoru diagonálního nízkotlakého potrubního do d 200 mm | ks | 2 |  | 0 | 0 | 0 | 2680 | 5360 | 21 | 0 | 0 | 0 | 0 | 0 |  | Vlastní | Indiv | 0 | 0 |  | Práce | Běžná |  |  |  | POL1_1
285 | Pol__0285 | Ultra tichý diagonální ventilátor do kruhového potrubí s doběhem- Např. TD 350/125 SILENT IP44 ultra tichý ventilátor | ks | 1 |  | 0 | 0 | 0 | 10220 | 10220 | 21 | 0 | 0 | 0 | 0 | 0 |  | Vlastní | Indiv | 0 | 0 |  | Práce | Běžná |  |  |  | POL1_1
286 | Pol__0286 | Tichý diagonální ventilátor do kruhového potrubí s doběhem- Např. TD Mixvent 350/125 | ks | 1 |  | 0 | 0 | 0 | 5560 | 5560 | 21 | 0 | 0 | 0 | 0 | 0 |  | Vlastní | Indiv | 0 | 0 |  | Práce | Běžná |  |  |  | POL1_1
287 | D+M | Čidlo CO2 vč. montáže | ks | 1 |  | 0 | 0 | 0 | 9230 | 9230 | 21 | 0 | 0 | 0 | 0 | 0 |  | Vlastní | Indiv | 0 | 0 |  | R-položka | Běžná |  |  |  | POL12_1
288 | Pol__0288 | Montáž tlumiče vibrací nad d 60 mm | ks | 2 |  | 0 | 0 | 0 | 296 | 592 | 21 | 0 | 0 | 0 | 0 | 0 |  | Vlastní | Indiv | 0 | 0 |  | Práce | Běžná |  |  |  | POL1_1
289 | Pol__0289 | Tlumič hluku do kruhového potrubí pr. 125mm, délka 600mm | ks | 2 |  | 0 | 0 | 0 | 2845 | 5690 | 21 | 0 | 0 | 0 | 0 | 0 |  | Vlastní | Indiv | 0 | 0 |  | Práce | Běžná |  |  |  | POL1_1
290 | Pol__0290 | Těsná zpětná klapky s dvoubřitým těsněním do kruhového potrubí DN125, ref. výrobek RSKW 125 vč. montáže | ks | 2 |  | 0 | 0 | 0 | 1425 | 2850 | 21 | 0 | 0 | 0 | 0 | 0 |  | Vlastní | Indiv | 0 | 0 |  | Práce | Běžná |  |  |  | POL1_1
291 | Pol__0291 | Napojení na stávající prostup střechou DN125 (nutno ověřit velikost průduchu) | ks | 1 |  | 0 | 0 | 0 | 2400 | 2400 | 21 | 0 | 0 | 0 | 0 | 0 |  | Vlastní | Indiv | 0 | 0 |  | Práce | Běžná |  |  |  | POL1_1
292 | Pol__0292 | Montáž mřížky větrací nebo ventilační do d 200 mm | ks | 1 |  | 0 | 0 | 0 | 465 | 465 | 21 | 0 | 0 | 0 | 0 | 0 |  | Vlastní | Indiv | 0 | 0 |  | Práce | Běžná |  |  |  | POL1_1
293 | Pol__0293 | Protidešťová degnová mřížka s integrovanou síťkou proti hmyzu na potrubí 160mm, ref. výrobek KMK-G 160 | ks | 1 |  | 0 | 0 | 0 | 1110 | 1110 | 21 | 0 | 0 | 0 | 0 | 0 |  | Vlastní | Indiv | 0 | 0 |  | Práce | Běžná |  |  |  | POL1_1
294 | Pol__0294 | Kondenzační vpusť na potrubí d125 | ks | 1 |  | 0 | 0 | 0 | 510 | 510 | 21 | 0 | 0 | 0 | 0 | 0 |  | Vlastní | Indiv | 0 | 0 |  | Práce | Běžná |  |  |  | POL1_1
295 | Pol__0295 | Montáž talířového ventilu kruhového do d 100 mm | ks | 6 |  | 0 | 0 | 0 | 195 | 1170 | 21 | 0 | 0 | 0 | 0 | 0 |  | Vlastní | Indiv | 0 | 0 |  | Práce | Běžná |  |  |  | POL1_1
296 | Pol__0296 | Kovový talířový ventil, montáž na stěnu, velikost 100mm | ks | 2 |  | 0 | 0 | 0 | 204 | 408 | 21 | 0 | 0 | 0 | 0 | 0 |  | Vlastní | Indiv | 0 | 0 |  | Práce | Běžná |  |  |  | POL1_1
297 | Pol__0297 | Kovový talířový ventil, montáž na do podhledu, velikost 100mm | ks | 4 |  | 0 | 0 | 0 | 204 | 816 | 21 | 0 | 0 | 0 | 0 | 0 |  | Vlastní | Indiv | 0 | 0 |  | Práce | Běžná |  |  |  | POL1_1
298 | Pol__0298 | Montáž talířového ventilu kruhového do d 200 mm |  | 3 |  | 0 | 0 | 0 | 268 | 804 | 21 | 0 | 0 | 0 | 0 | 0 |  | Vlastní | Indiv | 0 | 0 |  | Práce | Běžná |  |  |  | POL1_1
299 | Pol__0299 | Talířový ventil, montáž na do podhledu, velikost 160mm | ks | 3 |  | 0 | 0 | 0 | 373 | 1119 | 21 | 0 | 0 | 0 | 0 | 0 |  | Vlastní | Indiv | 0 | 0 |  | Práce | Běžná |  |  |  | POL1_1
300 | D+M | Izolace K-Flex ST Pás 19mm (spiro d125 dl. 1,3m) | m2 | 1 |  | 0 | 0 | 0 | 1240 | 1240 | 21 | 0 | 0 | 0 | 0 | 0 |  | Vlastní | Indiv | 0 | 0 |  | R-položka | Běžná |  |  |  | POL12_1
301 | Pol__0301 | Namontování a zaregulování soustavy + uvedení do provozu | hod | 5 |  | 0 | 0 | 0 | 900 | 4500 | 21 | 0 | 0 | 0 | 0 | 0 |  | Vlastní | Indiv | 0 | 0 |  | Práce | Běžná |  |  |  | POL1_1
302 | Pol__0302 | Protipožární trubní ucpávka, ve stěně, požární odolnost EI 90, průměr do D 108 mm | ks | 2 |  | 0 | 0 | 0 | 1860 | 3720 | 21 | 0 | 0 | 0 | 0 | 0 |  | Vlastní | Indiv | 0 | 0 |  | Práce | Běžná |  |  |  | POL1_1
303 | Pol__0303 | Protipožární trubní ucpávka, ve stěně, požární odolnost EI 90, průměr do D 160 mm | ks | 1 |  | 0 | 0 | 0 | 2650 | 2650 | 21 | 0 | 0 | 0 | 0 | 0 |  | Vlastní | Indiv | 0 | 0 |  | Práce | Běžná |  |  |  | POL1_1
304 | Pol__0304 | Prostor kolem prostupu potrubí obvodovou stěnou vyplnit PU pěnou prostup potrubí opatřit parotěsnící páskou | ks | 1 |  | 0 | 0 | 0 | 1100 | 1100 | 21 | 0 | 0 | 0 | 0 | 0 |  | Vlastní | Indiv | 0 | 0 |  | Práce | Běžná |  |  |  | POL1_1
305 | Pol__0305 | Závěsy potrubí, objímky, těsnění | kpl | 1 |  | 0 | 0 | 0 | 9100 | 9100 | 21 | 0 | 0 | 0 | 0 | 0 |  | Vlastní | Indiv | 0 | 0 |  | Práce | Běžná |  |  |  | POL1_1
306 | Pol__0306 | Montážní a těsnící materiál | kpl | 1 |  | 0 | 0 | 0 | 4800 | 4800 | 21 | 0 | 0 | 0 | 0 | 0 |  | Vlastní | Indiv | 0 | 0 |  | Práce | Běžná |  |  |  | POL1_1
307 | Pol__0307 | Přesun hmot, doprava, režie - stanovený procentní sazbou | % | 50043.6 |  | 0 | 0 | 0 | 0.18 | 9007.85 | 21 | 0 | 0 | 0 | 0 | 0 |  | Vlastní | Indiv | 0 | 0 |  | Práce | Běžná |  |  |  | POL1_1
Díl: | 3f | Topení |  |  |  | 0 |  | 24720 |  | 303983.04 |  | 0 |  | 0 |  | 0 |  |  |  |  | 0 | [6 empty] | DIL
308 | Pol__0308 | Demontáž stávajícího otopného tělesa + ekologická likvidace | m2 | 3.12 |  | 0 | 0 | 0 | 195 | 608.4 | 21 | 0 | 0 | 0 | 0 | 0 |  | Vlastní | Indiv | 0 | 0 |  | Práce | Běžná |  |  |  | POL1_1
309 | Pol__0309 | Demontáž stávajícího potrubí + ekologická likvidace | bm | 40 |  | 0 | 0 | 0 | 52.8 | 2112 | 21 | 0 | 0 | 0 | 0 | 0 |  | Vlastní | Indiv | 0 | 0 |  | Práce | Běžná |  |  |  | POL1_1
310 | Pol__0310 | Demontáž kotle plyn, do 25 kW | ks | 1 |  | 0 | 0 | 0 | 1160 | 1160 | 21 | 0 | 0 | 0 | 0 | 0 |  | Vlastní | Indiv | 0 | 0 |  | Práce | Běžná |  |  |  | POL1_1
311 | Pol__0311 | Demontáž stávajícího odkouření + ekologická likvidace | bm | 3 |  | 0 | 0 | 0 | 790 | 2370 | 21 | 0 | 0 | 0 | 0 | 0 |  | Vlastní | Indiv | 0 | 0 |  | Práce | Běžná |  |  |  | POL1_1
312 | Pol__0312 | Potrubí z měděných trubek vytápění D 15 x 1,0 mm, dle ČSN EN 1057, montáž pájením. V položkách jsou započteny náklady na dodávku potrubí a tvarovek včetně montáže. | m | 42 |  | 0 | 0 | 0 | 550 | 23100 | 21 | 0 | 0 | 0 | 0 | 0 |  | Vlastní | Indiv | 0 | 0 |  | Práce | Běžná |  |  |  | POL1_1
313 | Pol__0313 | Potrubí z měděných trubek vytápění D 22 x 1,0 mm, dle ČSN EN 1057, montáž pájením. V položkách jsou započteny náklady na dodávku potrubí a tvarovek včetně montáže. | m | 10 |  | 0 | 0 | 0 | 725 | 7250 | 21 | 0 | 0 | 0 | 0 | 0 |  | Vlastní | Indiv | 0 | 0 |  | Práce | Běžná |  |  |  | POL1_1
314 | Pol__0314 | Potrubí z měděných trubek vytápění D 28 x 1,5 mm, dle ČSN EN 1057, montáž pájením. V položkách jsou započteny náklady na dodávku potrubí a tvarovek včetně montáže. | m | 14 |  | 0 | 0 | 0 | 1050 | 14700 | 21 | 0 | 0 | 0 | 0 | 0 |  | Vlastní | Indiv | 0 | 0 |  | Práce | Běžná |  |  |  | POL1_1
315 | Pol__0315 | Tlaková zkouška Cu potrubí do D 35 | m | 66 |  | 0 | 0 | 0 | 24.4 | 1610.4 | 21 | 0 | 0 | 0 | 0 | 0 |  | Vlastní | Indiv | 0 | 0 |  | Práce | Běžná |  |  |  | POL1_1
316 | Pol__0316 | Napojení na stávající potrubí d32 (měď) | ks | 2 |  | 0 | 0 | 0 | 385 | 770 | 21 | 0 | 0 | 0 | 0 | 0 |  | Vlastní | Indiv | 0 | 0 |  | Práce | Běžná |  |  |  | POL1_1
317 | Pol__0317 | Izolace návleková pružná, ?=0,038, tl. stěny 6 mm, vnitřní průměr 15 mm. V položce je kalkulována dodávka izolační trubice, spon a lepicí pásky. | m | 42 |  | 0 | 0 | 0 | 108.5 | 4557 | 21 | 0 | 0 | 0 | 0 | 0 |  | Vlastní | Indiv | 0 | 0 |  | Práce | Běžná |  |  |  | POL1_1
318 | Pol__0318 | Izolace návleková pružná, ?=0,038, tl. stěny 20 mm, vnitřní průměr 22 mm. V položce je kalkulována dodávka izolační trubice, spon a lepicí pásky. | m | 10 |  | 0 | 0 | 0 | 144.3 | 1443 | 21 | 0 | 0 | 0 | 0 | 0 |  | Vlastní | Indiv | 0 | 0 |  | Práce | Běžná |  |  |  | POL1_1
319 | Pol__0319 | Izolace návleková pružná, ?=0,038, tl. stěny 20 mm, vnitřní průměr 28 mm. V položce je kalkulována dodávka izolační trubice, spon a lepicí pásky. | m | 14 |  | 0 | 0 | 0 | 151.5 | 2121 | 21 | 0 | 0 | 0 | 0 | 0 |  | Vlastní | Indiv | 0 | 0 |  | Práce | Běžná |  |  |  | POL1_1
320 | Pol__0320 | Připojovací šroubení, rohové s krytkou, Rp 1/2" pro tělesa VK s termostatickou hlavicí Heimeier K | ks | 4 |  | 0 | 0 | 0 | 1530 | 6120 | 21 | 0 | 0 | 0 | 0 | 0 |  | Vlastní | Indiv | 0 | 0 |  | Práce | Běžná |  |  |  | POL1_1
321 | Pol__0321 | Svorné šroubení DN15 | ks | 8 |  | 0 | 0 | 0 | 173 | 1384 | 21 | 0 | 0 | 0 | 0 | 0 |  | Vlastní | Indiv | 0 | 0 |  | Práce | Běžná |  |  |  | POL1_1
322 | Pol__0322 | Rohová připojovací armatura HM bílá vč. krytky | ks | 1 |  | 0 | 0 | 0 | 4322 | 4322 | 21 | 0 | 0 | 0 | 0 | 0 |  | Vlastní | Indiv | 0 | 0 |  | Práce | Běžná |  |  |  | POL1_1
323 | D+M | Čerpadlová skupina (směšovaný okruh) DN25trojcestný T-směšovač s plynule nastavitelným obtokem+ Clona pro změnu Kvs-Čerpadlo Grundfos Alpha2 25-60- kompletní sestava s oběhovým | ks | 1 |  | 0 | 20460 | 20460 | 0 | 0 | 21 | 0 | 0 | 0 | 0 | 0 |  | Vlastní | Indiv | 0 | 0 |  | Specifikace | Běžná |  |  |  | POL3_0
|  | čerpadlem (180mm), dvěma kulovými kohouty, | [25 empty] | POP
|  | zpětnou klapkou vč. vzduchové propusti ve zpětném vedení, 2 integrované kontaktní | [25 empty] | POP
|  | teploměry v rukojeti kulového kohoutu, směšovač, izolace EPP, propojovací díly, mo | [25 empty] | POP
324 | M | Montáž panelových těles Radik do délky 1600 mm vč. uchycení do stěny | ks | 5 |  | 0 | 0 | 0 | 2000 | 10000 | 21 | 0 | 0 | 0 | 0 | 0 |  | Vlastní | Indiv | 0 | 0 |  | R-položka | Běžná |  |  |  | POL12_1
325 | Pol__0325 | Deskové otopné těleso dvouřadé, VK 21, 500/700ocelový deskový radiátor, s pravým spodním připojením 2x 1/2", provedení ventil kompakt s integrovanou 8-stupňovou ventilovou vložkou, typ 21 | ks | 1 |  | 0 | 0 | 0 | 5780 | 5780 | 21 | 0 | 0 | 0 | 0 | 0 |  | Vlastní | Indiv | 0 | 0 |  | Práce | Běžná |  |  |  | POL1_1
|  | (dvoudeskovýse 2 přídavnými přestupnými plochami), výška 500 mm, délka 700 mm, včetně odvzdušňovacího ventilku. Instalace tělesa na stěnu pomocí konzol, součást dodávky. Spodní připojovací rozteč 50 mm, v pohledu na těleso přívod vlevo, vratná vpravo. | [25 empty] | POP |  | (dvoudeskovýse 2 přídavnými přestupnými plochami), výška 500 mm, délka 700 mm, včetně odvzdušňovacího ventilku. Instalace tělesa na stěnu pomocí konzol, součást dodávky. Spodní připojovací rozteč 50 mm, v pohledu na těleso přívod vlevo, vratná vpravo.
326 | Pol__0326 | Deskové otopné těleso dvouřadé, VK 21, 900/700ocelový deskový radiátor, s pravým spodním připojením 2x 1/2", provedení ventil kompakt s integrovanou 8-stupňovou ventilovou vložkou, typ 21 | ks | 1 |  | 0 | 0 | 0 | 7475 | 7475 | 21 | 0 | 0 | 0 | 0 | 0 |  | Vlastní | Indiv | 0 | 0 |  | Práce | Běžná |  |  |  | POL1_1
|  | (dvoudeskovýse 2 přídavnými přestupnými plochami), výška 900 mm, délka 700 mm, včetně odvzdušňovacího ventilku. Instalace tělesa na stěnu pomocí konzol, součást dodávky. Spodní připojovací rozteč 50 mm, v pohledu na těleso přívod vlevo, vratná vpravo. | [25 empty] | POP |  | (dvoudeskovýse 2 přídavnými přestupnými plochami), výška 900 mm, délka 700 mm, včetně odvzdušňovacího ventilku. Instalace tělesa na stěnu pomocí konzol, součást dodávky. Spodní připojovací rozteč 50 mm, v pohledu na těleso přívod vlevo, vratná vpravo.
327 | Pol__0327 | Deskové otopné těleso dvouřadé, VK 21, 900/1200ocelový deskový radiátor, s pravým spodním připojením 2x 1/2", provedení ventil kompakt s integrovanou 8-stupňovou ventilovou vložkou, typ 21 | ks | 1 |  | 0 | 0 | 0 | 9880 | 9880 | 21 | 0 | 0 | 0 | 0 | 0 |  | Vlastní | Indiv | 0 | 0 |  | Práce | Běžná |  |  |  | POL1_1
|  | (dvoudeskovýse 2 přídavnými přestupnými plochami), výška 900 mm, délka 1200 mm, včetně odvzdušňovacího ventilku. Instalace tělesa na stěnu pomocí konzol, součást dodávky. Spodní připojovací rozteč 50 mm, v pohledu na těleso přívod vlevo, vratná vpravo. | [25 empty] | POP |  | (dvoudeskovýse 2 přídavnými přestupnými plochami), výška 900 mm, délka 1200 mm, včetně odvzdušňovacího ventilku. Instalace tělesa na stěnu pomocí konzol, součást dodávky. Spodní připojovací rozteč 50 mm, v pohledu na těleso přívod vlevo, vratná vpravo.
328 | Pol__0328 | Deskové otopné těleso dvouřadé, VK 22, 500/900ocelový deskový radiátor, s pravým spodním připojením 2x 1/2", provedení ventil kompakt s integrovanou 8-stupňovou ventilovou vložkou, typ 21 | ks | 1 |  | 0 | 0 | 0 | 7060 | 7060 | 21 | 0 | 0 | 0 | 0 | 0 |  | Vlastní | Indiv | 0 | 0 |  | Práce | Běžná |  |  |  | POL1_1
|  | (dvoudeskovýse 2 přídavnými přestupnými plochami), výška 500 mm, délka 900 mm, včetně odvzdušňovacího ventilku. Instalace tělesa na stěnu pomocí konzol, součást dodávky. Spodní připojovací rozteč 50 mm, v pohledu na těleso přívod vlevo, vratná vpravo. | [25 empty] | POP |  | (dvoudeskovýse 2 přídavnými přestupnými plochami), výška 500 mm, délka 900 mm, včetně odvzdušňovacího ventilku. Instalace tělesa na stěnu pomocí konzol, součást dodávky. Spodní připojovací rozteč 50 mm, v pohledu na těleso přívod vlevo, vratná vpravo.
329 | Pol__0329 | Kombinované trubkové otopné těleso s elektropatronou (výkon 300W), 1500x450mm | ks | 1 |  | 0 | 0 | 0 | 9215 | 9215 | 21 | 0 | 0 | 0 | 0 | 0 |  | Vlastní | Indiv | 0 | 0 |  | Práce | Běžná |  |  |  | POL1_1
330 | Pol__0330 | Výpustný kohout DN 15 | ks | 2 |  | 0 | 0 | 0 | 199 | 398 | 21 | 0 | 0 | 0 | 0 | 0 |  | Vlastní | Indiv | 0 | 0 |  | Práce | Běžná |  |  |  | POL1_1
331 | Pol__0331 | Montáž armatur závitových, G 1/2 (DN15) | ks | 11 |  | 0 | 0 | 0 | 126 | 1386 | 21 | 0 | 0 | 0 | 0 | 0 |  | Vlastní | Indiv | 0 | 0 |  | Práce | Běžná |  |  |  | POL1_1
332 | Pol__0332 | Odvzdušnění ut těles | ks | 5 |  | 0 | 0 | 0 | 41.6 | 208 | 21 | 0 | 0 | 0 | 0 | 0 |  | Vlastní | Indiv | 0 | 0 |  | Práce | Běžná |  |  |  | POL1_1
333 | Pol__0333 | Stavební přípomoce - drážky, prostupy, zapravení | kpl | 1 |  | 0 | 0 | 0 | 4200 | 4200 | 21 | 0 | 0 | 0 | 0 | 0 |  | Vlastní | Indiv | 0 | 0 |  | Práce | Běžná |  |  |  | POL1_1
334 | Pol__0334 | Montáž potrub.plast. 17x2 mm, podlah. vytápění do desky, rozteč 50 mm | m2 | 4.6 |  | 0 | 0 | 0 | 461 | 2120.6 | 21 | 0 | 0 | 0 | 0 | 0 |  | Vlastní | Indiv | 0 | 0 |  | Práce | Běžná |  |  |  | POL1_1
335 | Pol__0335 | Montáž potrub.plast. 17x2 mm, podlah. vytápění do desky, rozteč 150 mm | m2 | 41.2 |  | 0 | 0 | 0 | 145 | 5974 | 21 | 0 | 0 | 0 | 0 | 0 |  | Vlastní | Indiv | 0 | 0 |  | Práce | Běžná |  |  |  | POL1_1
336 | Pol__0336 | Montáž potrub.plast. 17x2 mm, podlah. vytápění do desky, rozteč 250 mm | m2 | 9.5 |  | 0 | 0 | 0 | 76.1 | 722.95 | 21 | 0 | 0 | 0 | 0 | 0 |  | Vlastní | Indiv | 0 | 0 |  | Práce | Běžná |  |  |  | POL1_1
337 | Pol__0337 | Trubka PE-X R996 (podlahové vytápění) 17x2,0 ( 100 m; 240 m; 600 m ) | m | 480 |  | 0 | 0 | 0 | 46.6 | 22368 | 21 | 0 | 0 | 0 | 0 | 0 |  | Vlastní | Indiv | 0 | 0 |  | Práce | Běžná |  |  |  | POL1_1
338 | Pol__0338 | Montáž rozdělovače pro ÚT | ks | 1 |  | 0 | 0 | 0 | 1950 | 1950 | 21 | 0 | 0 | 0 | 0 | 0 |  | Vlastní | Indiv | 0 | 0 |  | Práce | Běžná |  |  |  | POL1_1
339 | Pol__0339 | Kompletní rozdělovač R553F, s kulovými kohouty s teploměry, vypouštěním a odvzdušněním, nízký držák 1" x18/5 | ks | 1 |  | 0 | 0 | 0 | 16900 | 16900 | 21 | 0 | 0 | 0 | 0 | 0 |  | Vlastní | Indiv | 0 | 0 |  | Práce | Běžná |  |  |  | POL1_1
340 | Pol__0340 | Skříň rozdělovače na zeď R500Y 600x730x160 | ks | 1 |  | 0 | 0 | 0 | 7230 | 7230 | 21 | 0 | 0 | 0 | 0 | 0 |  | Vlastní | Indiv | 0 | 0 |  | Práce | Běžná |  |  |  | POL1_1
341 | Pol__0341 | Izolační a dilatační pás K369 15 x 0,8 cm ( 50 m ) | m | 75 |  | 0 | 0 | 0 | 46.4 | 3480 | 21 | 0 | 0 | 0 | 0 | 0 |  | Vlastní | Indiv | 0 | 0 |  | Práce | Běžná |  |  |  | POL1_1
342 | Pol__0342 | Adaptér pro trubky PEX-AL-PEX R179AM (M 18) ( pro rozdělovače ) 18x(16x2) | ks | 10 |  | 0 | 0 | 0 | 153 | 1530 | 21 | 0 | 0 | 0 | 0 | 0 |  | Vlastní | Indiv | 0 | 0 |  | Práce | Běžná |  |  |  | POL1_1
343 | Pol__0343 | Ochranná trubka červená 25x20 ( 100 ) | m | 15 |  | 0 | 0 | 0 | 33.5 | 502.5 | 21 | 0 | 0 | 0 | 0 | 0 |  | Vlastní | Indiv | 0 | 0 |  | Práce | Běžná |  |  |  | POL1_1
344 | Pol__0344 | Montážní a těsnící materiál | kg | 8 |  | 0 | 0 | 0 | 1800 | 14400 | 21 | 0 | 0 | 0 | 0 | 0 |  | Vlastní | Indiv | 0 | 0 |  | Práce | Běžná |  |  |  | POL1_1
345 | Pol__0345 | Napuštění topného systému | bm | 480 |  | 0 | 0 | 0 | 16 | 7680 | 21 | 0 | 0 | 0 | 0 | 0 |  | Vlastní | Indiv | 0 | 0 |  | Práce | Běžná |  |  |  | POL1_1
346 | Pol__0346 | Zaregulování soustavy | hod | 8 |  | 0 | 0 | 0 | 750 | 6000 | 21 | 0 | 0 | 0 | 0 | 0 |  | Vlastní | Indiv | 0 | 0 |  | Práce | Běžná |  |  |  | POL1_1
347 | D+M | prostorový termostat - vlhkost, teplota, bus-kabel, bílý | ks | 1 |  | 0 | 4260 | 4260 | 0 | 0 | 21 | 0 | 0 | 0 | 0 | 0 |  | Vlastní | Indiv | 0 | 0 |  | R-položka | Běžná |  |  |  | POL12_0
348 | Pol__0348 | rozvadeč pro regulaci 24 V hybrid=bus+bezdrátový | ks | 1 |  | 0 | 0 | 0 | 20150 | 20150 | 21 | 0 | 0 | 0 | 0 | 0 |  | Vlastní | Indiv | 0 | 0 |  | Práce | Běžná |  |  |  | POL1_1
349 | Pol__0349 | Topná zkouška trvající 72 hod. Zhotovení protokolu o uskutečnění topné zkoušky. Zhotovení grafů průběhů sledovaných veličin ve fomátu XLS. Vyhotovení aktuálního schématu zapojení MaR. Zhotovení | kpl | 1 |  | 0 | 0 | 0 | 12000 | 12000 | 21 | 0 | 0 | 0 | 0 | 0 |  | Vlastní | Indiv | 0 | 0 |  | Práce | Běžná |  |  |  | POL1_1
|  | popisu funkce technologie. Provedení korekce regulace systému | [25 empty] | POP
350 | Pol__0350 | Dilatační zkouška a zkouška těsnosti | hod | 8 |  | 0 | 0 | 0 | 550 | 4400 | 21 | 0 | 0 | 0 | 0 | 0 |  | Vlastní | Indiv | 0 | 0 |  | Práce | Běžná |  |  |  | POL1_1
351 | Pol__0351 | Chránička pro průchod stěnou, do dn28 | bm | 2 |  | 0 | 0 | 0 | 180 | 360 | 21 | 0 | 0 | 0 | 0 | 0 |  | Vlastní | Indiv | 0 | 0 |  | Práce | Běžná |  |  |  | POL1_1
352 | Pol__0352 | Prostup vnitřní nostnou stěnou s potrubím d15, tl. Stěny 150mm + protipožární zapravení EI30 | ks | 2 |  | 0 | 0 | 0 | 1800 | 3600 | 21 | 0 | 0 | 0 | 0 | 0 |  | Vlastní | Indiv | 0 | 0 |  | Práce | Běžná |  |  |  | POL1_1
353 | Pol__0353 | Prostup vnitřní nostnou stěnou s potrubím d28, tl. Stěny 500mm + protipožární zapravení EI30 | ks | 2 |  | 0 | 0 | 0 | 2640 | 5280 | 21 | 0 | 0 | 0 | 0 | 0 |  | Vlastní | Indiv | 0 | 0 |  | Práce | Běžná |  |  |  | POL1_1
354 | Pol__0354 | Přesun hmot, doprava, režie - stanovený procentní sazbou | % | 211695.5 |  | 0 | 0 | 0 | 0.18 | 38105.19 | 21 | 0 | 0 | 0 | 0 | 0 |  | Vlastní | Indiv | 0 | 0 |  | Práce | Běžná |  |  |  | POL1_1
Díl: | 4 | Elektroinstalace - silnoproud + slaboprod |  |  |  | 0 |  | 0 |  | 309562.72 |  | 0 |  | 0 |  | 0 |  |  |  |  | 0 | [6 empty] | DIL
355 | Pol__0355 | Materiál + montáž silnoproudých rozvodů celkem | soubor | 1 | 0 | 0 | 0 | 0 | 241764.5 | 241764.5 | 21 | 0 | 0 | 0 | 0 | 0 |  | Vlastní | Indiv | 0 | 0 |  | Práce | Běžná |  |  |  | POL1_1
356 | Pol__0356 | Rozvodnice RB celkem | soubor | 1 | 0 | 0 | 0 | 0 | 26799.9 | 26799.9 | 21 | 0 | 0 | 0 | 0 | 0 |  | Vlastní | Indiv | 0 | 0 |  | Práce | Běžná |  |  |  | POL1_1
357 | Pol__0357 | Různé | soubor | 1 | 0 | 0 | 0 | 0 | 40998.32 | 40998.32 | 21 | 0 | 0 | 0 | 0 | 0 |  | Vlastní | Indiv | 0 | 0 |  | Práce | Běžná |  |  |  | POL1_1
Díl: | 5 | Dokončovací práce |  |  |  | 0 |  | 0 |  | 9316 |  | 0 |  | 0 |  | 0 |  |  |  |  | 0 | [6 empty] | DIL
358 | V2 | Autonomní hlásič detekce kouře a oxidu uhelnatého, vč. montáže | ks | 2 |  | 0 | 0 | 0 | 1200 | 2400 | 21 | 0 | 0 | 0 | 0 | 0 |  | Vlastní | Indiv | 0 | 0 |  | Práce | Běžná |  |  |  | POL1_1
359 | V1 | Autonomní hlásič detekce kouře, vč. montáže | ks | 5 |  | 0 | 0 | 0 | 800 | 4000 | 21 | 0 | 0 | 0 | 0 | 0 |  | Vlastní | Indiv | 0 | 0 |  | Práce | Běžná |  |  |  | POL1_1
360 | Pol__0360 | Revize požárního hasicího přístroje do 5 ks | ks | 2 |  | 0 | 0 | 0 | 145 | 290 | 21 | 0 | 0 | 0 | 0 | 0 |  | Vlastní | Indiv | 0 | 0 |  | Práce | Běžná |  |  |  | POL1_1
361 | Pol__0361 | Osazení požárního hasicího přístroje na stěnu | ks | 2 |  | 0 | 0 | 0 | 203 | 406 | 21 | 0 | 0 | 0 | 0 | 0 |  | Vlastní | Indiv | 0 | 0 |  | Práce | Běžná |  |  |  | POL1_1
362 | Pol__0362 | PHP práškový s hasící schopností 21A | ks | 2 |  | 0 | 0 | 0 | 1110 | 2220 | 21 | 0 | 0 | 0 | 0 | 0 |  | Vlastní | Indiv | 0 | 0 |  | Práce | Běžná |  |  |  | POL1_1
[26 empty] | 12 | 21 | DPH
| Celkem |  |  |  |  | 0 | [19 empty] | 0 | 0 | SUM
Poznámky uchazeče k zadání
POPUZIV
END
Note on S6: Jedná se o informaci, zda se jedná o položku, která je do rozpočtu zadána z cenové soustavy RTS, nebo vlastní.
Note on T6: Jedná se o název CÚ, která je zadána u položky rozpočtu

## 2 2 Pol
Položkový rozpočet | [27 empty] | #TypZaznamu#
S: | 99 | Stavební úpravy - změna užívání Dětská skupina, Na Hřebenkách 3a, 15000 Praha 5 | [25 empty] | STA
O: | 2 | Elektro | [22 empty] | STA |  |  | OBJ
R: | 2 | ESA_ESI | [25 empty] | ROZ
P.č. | Číslo položky | Název položky | MJ | Množství | Cena / MJ | Celkem | Dodávka | Dodávka celk. | Montáž | Montáž celk. | DPH | Cena s DPH | Hmotnost / MJ | Hmotnost celk.(t) | Dem. hmotnost / MJ | Dem. hmotnost celk.(t) | Ceník | Cen. soustava / platnost | Cenová úroveň | Nhod / MJ | Nhod celk. | Dodavatel | Typ položky | Stav položky
Díl: | 0 | Materiál + montáž silnoproudých rozvodů celkem |  |  |  | 0 |  | 82388.1 |  | 159376.4 |  | 0 |  | 0 |  | 0 |  |  |  |  | 0 | [6 empty] | DIL
1 | 210201511R00 | C – svítidlo stropní čtverec 8xLED 830 mikroprosmatický kryt | ks | 7 |  | 0 | 4120 | 28840 | 500 | 3500 | 21 | 0 | 0 | 0 | 0 | 0 |  | Vlastní | Indiv | 0 | 0 |  | Práce | Běžná |  |  |  | POL1_1
2 | 210201511R00 | B - svítidlo stropní LED,830,opálový kryt KX2600-4200lm | ks | 8 |  | 0 | 0 | 0 | 2620 | 20960 | 21 | 0 | 0 | 0 | 0 | 0 |  | Vlastní | Indiv | 0 | 0 |  | R-položka | Běžná |  |  |  | POL12_1
3 | 210201511R00 | A – svítidlo stropní LED 16W, IP20 | ks | 3 |  | 0 | 0 | 0 | 2230 | 6690 | 21 | 0 | 0 | 0 | 0 | 0 |  | Vlastní | Indiv | 0 | 0 |  | R-položka | Běžná |  |  |  | POL12_1
4 | R | čidlo pohybu 180 st. | ks | 5 |  | 0 | 742 | 3710 | 500 | 2500 | 21 | 0 | 0 | 0 | 0 | 0 |  | Vlastní | Indiv | 0 | 0 |  | Práce | Běžná |  |  |  | POL1_1
5 | 650052711R00 | zásuvka 230V vč. Ochranného víčka | ks | 19 |  | 0 | 311 | 5909 | 0 | 0 | 21 | 0 | 0 | 0 | 0 | 0 |  | Vlastní | Indiv | 0 | 0 |  | Specifikace | Běžná |  |  |  | POL3_0
6 | 210201511R00 | nouzové svítidlo s vlastním zdrojem, 11W, udávající směr úniku | ks | 11 |  | 0 | 1310 | 14410 | 0 | 0 | 21 | 0 | 0 | 0 | 0 | 0 |  | Vlastní | Indiv | 0 | 0 |  | Specifikace | Běžná |  |  |  | POL3_0
7 | 650052411R00 | zvonkové tlačítko | ks | 1 |  | 0 | 335 | 335 | 0 | 0 | 21 | 0 | 0 | 0 | 0 | 0 |  | Vlastní | Indiv | 0 | 0 |  | Specifikace | Běžná |  |  |  | POL3_0
8 | Pol__0008 | vypínač na povrch (123) | ks | 1 |  | 0 | 135 | 135 | 140 | 140 | 21 | 0 | 0 | 0 | 0 | 0 |  | Vlastní | Indiv | 0 | 0 |  | Práce | Běžná |  |  |  | POL1_1
9 | 650051311R00 | spínač č.1 – jednopólový (strojek,kryt) | ks | 1 |  | 0 | 302.2 | 302.2 | 0 | 0 | 21 | 0 | 0 | 0 | 0 | 0 |  | Vlastní | Indiv | 0 | 0 |  | Specifikace | Běžná |  |  |  | POL3_0
10 | 650051341R00 | spínač č. 6 – střídavý (strojek,kryt) | ks | 3 |  | 0 | 325.4 | 976.2 | 0 | 0 | 21 | 0 | 0 | 0 | 0 | 0 |  | Vlastní | Indiv | 0 | 0 |  | Specifikace | Běžná |  |  |  | POL3_0
11 | 650051331R00 | spínač řaz. 5 | ks | 4 |  | 0 | 381.4 | 1525.6 | 0 | 0 | 21 | 0 | 0 | 0 | 0 | 0 |  | Vlastní | Indiv | 0 | 0 |  | Specifikace | Běžná |  |  |  | POL3_0
12 | 650051361R00 | spínače řaz. 7 | ks | 1 |  | 0 | 409.8 | 409.8 | 0 | 0 | 21 | 0 | 0 | 0 | 0 | 0 |  | Vlastní | Indiv | 0 | 0 |  | Specifikace | Běžná |  |  |  | POL3_0
13 | R | rámeček 1x - jednoduchý | ks | 13 |  | 0 | 35.7 | 464.1 | 0 | 0 | 21 | 0 | 0 | 0 | 0 | 0 |  | Vlastní | Indiv | 0 | 0 |  | Specifikace | Běžná |  |  |  | POL3_0
14 | R | rámeček 2x, dvojrámeček | ks | 6 |  | 0 | 64 | 384 | 0 | 0 | 21 | 0 | 0 | 0 | 0 | 0 |  | Vlastní | Indiv | 0 | 0 |  | R-položka | Běžná |  |  |  | POL12_0
15 | R | rámeček 3x, trojrámeček | ks | 1 |  | 0 | 91.8 | 91.8 | 0 | 0 | 21 | 0 | 0 | 0 | 0 | 0 |  | Vlastní | Indiv | 0 | 0 |  | R-položka | Běžná |  |  |  | POL12_0
16 | R | rámeček 2x, svislý | ks | 1 |  | 0 | 64 | 64 | 0 | 0 | 21 | 0 | 0 | 0 | 0 | 0 |  | Vlastní | Indiv | 0 | 0 |  | R-položka | Běžná |  |  |  | POL12_0
17 | 210220321RT1 | svorka Bernard vč.Cu pásku | ks | 4 |  | 0 | 42.6 | 170.4 | 165.7 | 662.8 | 21 | 0 | 0 | 0 | 0 | 0 |  | Vlastní | Indiv | 0 | 0 |  | Práce | Běžná |  |  |  | POL1_1
18 | 210010327R00 | krabice přístrojová KR 68 do zdiva se zapojením | ks | 9 |  | 0 | 78 | 702 | 0 | 0 | 21 | 0 | 0 | 0 | 0 | 0 |  | Vlastní | Indiv | 0 | 0 |  | Specifikace | Běžná |  |  |  | POL3_0
19 | Pol__0019 | Krabice přístrojová KP 67/2, instalace ve sdružených rámečcích | ks | 5 |  | 0 | 18 | 90 | 65 | 325 | 21 | 0 | 0 | 0 | 0 | 0 |  | Vlastní | Indiv | 0 | 0 |  | Práce | Běžná |  |  |  | POL1_1
20 | Pol__0020 | krabice přístrojová KPL do sdk jednoduchá | ks | 4 |  | 0 | 126 | 504 | 0 | 0 | 21 | 0 | 0 | 0 | 0 | 0 |  | Vlastní | Indiv | 0 | 0 |  | Specifikace | Běžná |  |  |  | POL3_0
21 | Pol__0021 | krabice přístrojová KPL do sdk dvojitá | ks | 6 |  | 0 | 70 | 420 | 85 | 510 | 21 | 0 | 0 | 0 | 0 | 0 |  | Vlastní | Indiv | 0 | 0 |  | Práce | Běžná |  |  |  | POL1_1
22 | 210800115R00 | CYKY 5Cx1,5 uložený pod omítkou | m | 45 |  | 0 | 29.8 | 1341 | 53.2 | 2394 | 21 | 0 | 0 | 0 | 0 | 0 |  | Vlastní | Indiv | 0 | 0 |  | Práce | Běžná |  |  |  | POL1_1
23 | 210800106R00 | CYKY 3Cx2,5 vč.prořezu | m | 240 |  | 0 | 29.5 | 7080 | 41.6 | 9984 | 21 | 0 | 0 | 0 | 0 | 0 |  | Vlastní | Indiv | 0 | 0 |  | Práce | Běžná |  |  |  | POL1_1
24 | 210800023R00 | CYKYLo 3Cx1,5 vč.prořezu | m | 180 |  | 0 | 17.7 | 3186 | 37.7 | 6786 | 21 | 0 | 0 | 0 | 0 | 0 |  | Vlastní | Indiv | 0 | 0 |  | Práce | Běžná |  |  |  | POL1_1
25 | 210800023R00 | CYKYLo 3Ax1,5 vč.prořezu | m | 20 |  | 0 | 0 | 0 | 55.4 | 1108 | 21 | 0 | 0 | 0 | 0 | 0 |  | Vlastní | Indiv | 0 | 0 |  | R-položka | Běžná |  |  |  | POL12_1
26 | 210800021R00 | CYKYLo 2Ax1,5 vč.prořezu | m | 20 |  | 0 | 12 | 240 | 34 | 680 | 21 | 0 | 0 | 0 | 0 | 0 |  | Vlastní | Indiv | 0 | 0 |  | Práce | Běžná |  |  |  | POL1_1
27 | 210800546RT1 | vodič CY 4 - zel.žl. | m | 20 |  | 0 | 15.8 | 316 | 33.9 | 678 | 21 | 0 | 0 | 0 | 0 | 0 |  | Vlastní | Indiv | 0 | 0 |  | Práce | Běžná |  |  |  | POL1_1
28 | 222290804R00 | kabel F/UTP Cat5e vč.prořezu | m | 20 |  | 0 | 59 | 1180 | 0 | 0 | 21 | 0 | 0 | 0 | 0 | 0 |  | Vlastní | Indiv | 0 | 0 |  | Specifikace | Běžná |  |  |  | POL3_0
29 | 210010001R00 | Trubka ohebná pod omítku, vnější průměr 16 mm | m | 20 |  | 0 | 10.5 | 210 | 58.3 | 1166 | 21 | 0 | 0 | 0 | 0 | 0 |  | Vlastní | Indiv | 0 | 0 |  | Práce | Běžná |  |  |  | POL1_1
30 | R | sestava video,zámek,dom.telefon vč.síť.napaječe | soub | 1 |  | 0 | 0 | 0 | 64090 | 64090 | 21 | 0 | 0 | 0 | 0 | 0 |  | Vlastní | Indiv | 0 | 0 |  | R-položka | Běžná |  |  |  | POL12_1
31 | 210160011R00 | spínací hodiny | ks | 1 |  | 0 | 4530 | 4530 | 0 | 0 | 21 | 0 | 0 | 0 | 0 | 0 |  | Vlastní | Indiv | 0 | 0 |  | Specifikace | Běžná |  |  |  | POL3_0
32 | 650052411R00 | Tlačítko CENTRAL STOP | ks | 1 |  | 0 | 1352 | 1352 | 196 | 196 | 21 | 0 | 0 | 0 | 0 | 0 |  | Vlastní | Indiv | 0 | 0 |  | Práce | Běžná |  |  |  | POL1_1
33 | R | zapojení ventilátoru, el. patrony žebříku út, čidlo CO | ks | 3 |  | 0 | 0 | 0 | 310 | 930 | 21 | 0 | 0 | 0 | 0 | 0 |  | Vlastní | Indiv | 0 | 0 |  | R-položka | Běžná |  |  |  | POL12_1
34 | 210292041 | přezkoušení světel./zásuv. okruhu, prozvoněním | ks | 66 |  | 0 | 0 | 0 | 115 | 7590 | 21 | 0 | 0 | 0 | 0 | 0 |  | Vlastní | Indiv | 0 | 0 |  | Práce | Běžná |  |  |  | POL1_1
35 | 974051313R00 | Frézování drážky do 30x30 mm, zdivo,cihel.tvárnice | m | 120 |  | 0 | 0 | 0 | 59.5 | 7140 | 21 | 0 | 0 | 0 | 0 | 0 |  | Vlastní | Indiv | 0 | 0 |  | Práce | Běžná |  |  |  | POL1_1
36 | 974052513R00 | Frézování drážky do 30x30 mm, strop beton | m | 19.4 |  | 0 | 0 | 0 | 189 | 3666.6 | 21 | 0 | 0 | 0 | 0 | 0 |  | Vlastní | Indiv | 0 | 0 |  | Práce | Běžná |  |  |  | POL1_1
37 | 973045121R00 | sekání průrazů | ks | 13 |  | 0 | 270 | 3510 | 0 | 0 | 21 | 0 | 0 | 0 | 0 | 0 |  | Vlastní | Indiv | 0 | 0 |  | Specifikace | Běžná |  |  |  | POL3_0
38 | 974054308R00 | Vyvrtání otvoru pro krabici pr.80 mm, cih.tvárnic | ks | 14 |  | 0 | 0 | 0 | 45 | 630 | 21 | 0 | 0 | 0 | 0 | 0 |  | Vlastní | Indiv | 0 | 0 |  | Práce | Běžná |  |  |  | POL1_1
39 | R | práce neoceněné položkami ceníku (drobný pomocný materiál) | soub | 1 |  | 0 | 0 | 0 | 2800 | 2800 | 21 | 0 | 0 | 0 | 0 | 0 |  | Vlastní | Indiv | 0 | 0 |  | R-položka | Běžná |  |  |  | POL12_1
40 | HZS | demontážní práce | hod | 15 |  | 0 | 0 | 0 | 350 | 5250 | 21 | 0 | 0 | 0 | 0 | 0 |  | Vlastní | Indiv | 0 | 0 |  | Práce | Běžná |  |  |  | POL1_1
41 | HZS | revize el.zařízení | hod | 12 |  | 0 | 0 | 0 | 750 | 9000 | 21 | 0 | 0 | 0 | 0 | 0 |  | Vlastní | Indiv | 0 | 0 |  | R-položka | Běžná |  |  |  | POL12_1
Díl: | _83 | Rozvodnice RB |  |  |  | 0 |  | 14111.7 |  | 12688.2 |  | 0 |  | 0 |  | 0 |  |  |  |  | 0 | [6 empty] | DIL
42 | 650031121R00 | rozvaděč provedení na povrch, 3x12 modulů | ks | 1 |  | 0 | 5090 | 5090 | 0 | 0 | 21 | 0 | 0 | 0 | 0 | 0 |  | Vlastní | Indiv | 0 | 0 |  | Specifikace | Běžná |  |  |  | POL3_0
43 | 650063611R00 | proudový chránič 16/1N/0,03 | ks | 1 |  | 0 | 2110 | 2110 | 0 | 0 | 21 | 0 | 0 | 0 | 0 | 0 |  | Vlastní | Indiv | 0 | 0 |  | Specifikace | Běžná |  |  |  | POL3_0
44 | 650063611R00 | proudový chránič 25/2/0,03 | ks | 1 |  | 0 | 1160 | 1160 | 0 | 0 | 21 | 0 | 0 | 0 | 0 | 0 |  | Vlastní | Indiv | 0 | 0 |  | R-položka | Běžná |  |  |  | POL12_0
45 | 650063611R00 | proudový chránič 10/1N/0,03 | ks | 1 |  | 0 | 2335 | 2335 | 0 | 0 | 21 | 0 | 0 | 0 | 0 | 0 |  | Vlastní | Indiv | 0 | 0 |  | R-položka | Běžná |  |  |  | POL12_0
46 | 650061611R00 | Jistič 10/1-B, 10kA | ks | 3 |  | 0 | 90.4 | 271.2 | 200 | 600 | 21 | 0 | 0 | 0 | 0 | 0 |  | Vlastní | Indiv | 0 | 0 |  | Práce | Běžná |  |  |  | POL1_1
47 | 650061611R00 | Jistič 16/1-B, 10kA | ks | 7 |  | 0 | 0 | 0 | 313 | 2191 | 21 | 0 | 0 | 0 | 0 | 0 |  | Vlastní | Indiv | 0 | 0 |  | R-položka | Běžná |  |  |  | POL12_1
48 | 650061611R00 | Jistič 6/1-B, 10kA | ks | 1 |  | 0 | 0 | 0 | 300 | 300 | 21 | 0 | 0 | 0 | 0 | 0 |  | Vlastní | Indiv | 0 | 0 |  | R-položka | Běžná |  |  |  | POL12_1
49 | 650061611R00 | Jistič 20/1-B + vyp.cívka | ks | 1 |  | 0 | 0 | 0 | 1364 | 1364 | 21 | 0 | 0 | 0 | 0 | 0 |  | Vlastní | Indiv | 0 | 0 |  | R-položka | Běžná |  |  |  | POL12_1
50 | 650041121R00 | svorkovnice KLM | m | 0.5 |  | 0 | 1091 | 545.5 | 0 | 0 | 21 | 0 | 0 | 0 | 0 | 0 |  | Vlastní | Indiv | 0 | 0 |  | Specifikace | Běžná |  |  |  | POL3_0
51 | R | zásuvka 230V v rozvaděči | ks | 1 |  | 0 | 0 | 0 | 652.7 | 652.7 | 21 | 0 | 0 | 0 | 0 | 0 |  | Vlastní | Indiv | 0 | 0 |  | R-položka | Běžná |  |  |  | POL12_1
52 | 210100001R00 | Ukončení vodičů v rozvaděči + zapojení do 2,5 mm2 | ks | 15 |  | 0 | 0 | 0 | 38.7 | 580.5 | 21 | 0 | 0 | 0 | 0 | 0 |  | Vlastní | Indiv | 0 | 0 |  | Práce | Běžná |  |  |  | POL1_1
53 | R | pom.materiál | kpl | 1 |  | 0 | 2600 | 2600 | 0 | 0 | 21 | 0 | 0 | 0 | 0 | 0 |  | Vlastní | Indiv | 0 | 0 |  | R-položka | Běžná |  |  |  | POL12_0
54 | R | zapojení rozvaděče vč. popisu | kpl | 1 |  | 0 | 0 | 0 | 7000 | 7000 | 21 | 0 | 0 | 0 | 0 | 0 |  | Vlastní | Indiv | 0 | 0 |  | R-položka | Běžná |  |  |  | POL12_1
Díl: | _84 | Různé |  |  |  | 0 |  | 33743.01 |  | 7255.31 |  | 0 |  | 0 |  | 0 |  |  |  |  | 0 | [6 empty] | DIL
55 | R | přirážka za podružný materiál | % | 0.035 |  | 0 | 156944.2 | 5493.05 | 0 | 0 | 21 | 0 | 0 | 0 | 0 | 0 |  | Vlastní | Indiv | 0 | 0 |  | R-položka | Běžná |  |  |  | POL12_0
56 | R | podíl přidružených výkonů | % | 0.065 |  | 0 | 0 | 0 | 111620.2 | 7255.31 | 21 | 0 | 0 | 0 | 0 | 0 |  | Vlastní | Indiv | 0 | 0 |  | R-položka | Běžná |  |  |  | POL12_1
57 | R | přesun hmot, doprava | % | 0.18 |  | 0 | 156944.2 | 28249.96 | 0 | 0 | 21 | 0 | 0 | 0 | 0 | 0 |  | Vlastní | Indiv | 0 | 0 |  | R-položka | Běžná |  |  |  | POL12_0
[26 empty] | 12 | 21 | DPH
| Celkem |  |  |  |  | 0 | [19 empty] | 0 | 0 | SUM
Poznámky uchazeče k zadání
POPUZIV
END
Note on S6: Jedná se o informaci, zda se jedná o položku, která je do rozpočtu zadána z cenové soustavy RTS, nebo vlastní.
Note on T6: Jedná se o název CÚ, která je zadána u položky rozpočtu