## Kategorie A
Pronájem tiskových zařízení včetně komplexní servisní a materiálové podpory
Kategorie A- barevná tiskárna A4
Typ zařízení (obchodní označení): |  |  | Výrobce:
Parametr |  | Požadavek zadavatele | Splňuje ANO/NE | Popis konkrétního splnění požadavku
1 | Konstrukční provedení jednotky: | Stolní provedení
2 | Technologie tisku: | Laser / LED
3 | Formát stránky: | A5 - A4
5 | Automatický oboustranný tisk | Ano
7 | Barevný tisk: | Ano
8 | Černobílý tisk: | Ano
9 | Doporučená měsíční zátěž: | Minimálně 10 000 stran
10 | Maximální měsíční zátěž: | Minimálně 20 000 stran
11 | Rychlost tisku: | Minimálně 40 stran A4 za minutu černobíle i barevně
12 | Automatický oboustranný tisk: | Minimálně 40 stran A4 za minutu černobíle i barevně
14 | Rychlost tisku první stránky z pohotovostního režimu: | Maximálně 10 sekund
15 | Požadované rozlišení pro tisk: | Minimálně 1200 x 1200 dpi
17 | Emulace: | PCL5, PCL6, PostScript3
18 | Komunikační rozhraní - standardně: | USB 2.0, Ethernet 10/100/1000, Wi-Fi 802.11b/g/n
19 | Zásobníky papíru 80g/m2 na vstupu: | Minimálně 1 x, celkem v kazetách minimálně 500 listů, ruční vstup minimálně 100 listů
20 | Možnost tisknout na papír o gramáži: | Minimálně 60 – 210g/m2
| SSD, nebo SD karta | Minimálně 8GB
21 | Paměť: | Minimálně 4GB
23 | Displej: | Barevný dotykový displej minimálně 7", české menu
vyplní účastník zadávacího řízení

## Kategorie B
Pronájem tiskových zařízení včetně komplexní servisní a materiálové podpory
Kategorie B- barevné multifunkční zařízení A3 středně výkonné
Typ zařízení (obchodní označení): |  |  | Výrobce:
Parametr |  | Požadavek zadavatele | Splňuje ANO/NE | Popis konkrétního splnění požadavku
1 | Konstrukční provedení jednotky: | Samostatně stojící, včetně podstolku nebo kazetového podstavce
2 | Technologie tisku: | Laser / LED
3 | Formát stránky: | A5 - A3
4 | Integrovaný skener: | Ano
5 | Funkce zařízení: | Automatický oboustranný tisk, kopírování, skenování
6 | Barevné skenování: | minimálně 100 stran A4 za minutu jednostranně, 200 stran A4 za minutu oboustranně
7 | Barevný tisk: | Ano
8 | Černobílý tisk: | Ano
9 | Doporučená měsíční zátěž: | Minimálně 15 000 stran
10 | Maximální měsíční zátěž: | Minimálně 40 000 stran
11 | Rychlost tisku a kopírování : | Černobíle i barevně minimálně 30 stran A4 za minutu
12 | Automatický oboustranný tisk: | Minimálně 30 stran A4 za minutu černobíle, barevně
13 | Automatický podavač originálů | Automatický oboustranný jednoprůchodový podavač originálů minimálně na 100 listů formátu A5 až A3 gramáže 80g/m2
14 | Rychlost tisku první stránky z pohotovostního režimu: | Maximálně 10 sekund
15 | Požadované rozlišení pro tisk: | Minimálně 1200 x 1200 dpi
16 | Požadované rozlišení kopírování a skenování: | Minimálně 600 x 600 dpi
17 | Emulace: | PCL5, PCL6, PostScript
18 | Komunikační rozhraní - standardně: | USB 2.0, Ethernet 10/100/1000, konektor RJ-45
19 | Zásobníky papíru 80g/m2 na vstupu: | Minimálně 3 x ,minimálně celkem 3 500 listů + univerzální vstup na 150 listů
20 | Možnost tisknout na papír o gramáži: | Minimálně rozmezí 60– 250g/m2
21 | Paměť: | Minimálně 8 GB RAM
22 | Vestavěný pevný disk SSD: | Minimálně 250 GB SSD
23 | Displej: | Barevný dotykový displej minimálně 10", české menu
24 | Režimy dokončování: | Odsazování, seskupování, třídění, rohové sešívání minimálně 50 listů
25 | Možnost vzdálené správy přes webové rozhraní: | Ano
28 | Podpora skenování s odesíláním dokumentů jako přílohy e-mailové zprávy i skenování přímo do sdílené složky (podpora protokolů SMTP a SMB) – výstupní formáty souborů typu JPEG, TIFF, PDF/A | Ano
29 | Integrovaná čtečka bezkontaktních čipových identifikačních karet (Mifare/Desfire)* | Ano
vyplní účastník zadávacího řízení
* Zadavatel na vyžádání zapůjčí uchazečům identifikační kartu zaměstnance k otestování

## Kategorie C
Pronájem tiskových zařízení včetně komplexní servisní a materiálové podpory
Kategorie C- výkonné barevné multifunkční zařízení A3
Typ zařízení (obchodní označení): |  |  | Výrobce:
Parametr |  | Požadavek zadavatele | Splňuje ANO/NE | Popis konkrétního splnění požadavku
1 | Konstrukční provedení jednotky: | Samostatně stojící, včetně podstolku nebo kazetového podstavce
2 | Technologie tisku: | Laser / LED
3 | Formát stránky: | A5 - A3
4 | Integrovaný skener: | Ano
5 | Funkce zařízení: | Automatický oboustranný tisk, kopírování, skenování
6 | Barevné skenování: | Rychlost minimálně 250 stran oboustranně
7 | Barevný tisk: | Ano
8 | Černobílý tisk: | Ano
9 | Doporučená měsíční zátěž: | Minimálně 20 000 stran
10 | Maximální měsíční zátěž: | Minimálně 60 000 stran
11 | Rychlost tisku a kopírování : | Černobíle i barevně minimálně 45 stran A4 za minutu
12 | Automatický oboustranný tisk: | Minimálně 45 stran A4 za minutu černobíle, barevně
13 | Automatický podavač originálů | Automatický oboustranný jednoprůchodový podavač originálů minimálně na 300 listů formátu A5 až A3 gramáže 80g/m2
14 | Rychlost tisku první stránky z pohotovostního režimu: | Maximálně 5 sekund
15 | Požadované rozlišení pro tisk: | Minimálně 1200 x 1200 dpi
16 | Požadované rozlišení kopírování a skenování: | Minimálně 600 x 600 dpi
17 | Emulace: | PCL5, PCL6, PostScript
18 | Komunikační rozhraní - standardně: | USB 2.0, Ethernet 10/100/1000, konektor RJ-45
19 | Zásobníky papíru 80g/m2 na vstupu: | Minimálně 3 x ,minimálně 3 500 listů + univerzální vstup na 150 listů
20 | Možnost tisknout na papír o gramáži: | Minimálně rozmezí 60– 250g/m2
21 | Paměť: | Minimálně 8 GB RAM
22 | Vestavěný pevný disk SSD: | Minimálně 250 GB , možnost rozšíření na 500GB SSD
23 | Displej: | Barevný dotykový displej minimálně 10", české menu
24 | Režimy dokončování: | Odsazování, seskupování, třídění, rohové sešívání minimálně 50 listů
25 | Možnost vzdálené správy přes webové rozhraní: | Ano
28 | Podpora skenování s odesíláním dokumentů jako přílohy e-mailové zprávy i skenování přímo do sdílené složky (podpora protokolů SMTP a SMB) – výstupní formáty souborů typu JPEG, TIFF, PDF/A | Ano
29 | Integrovaná čtečka bezkontaktních čipových identifikačních karet (Mifare/Desfire)* | Ano
vyplní účastník zadávacího řízení
* Zadavatel na vyžádání zapůjčí uchazečům identifikační kartu zaměstnance k otestování

## Kategorie D
Pronájem tiskových zařízení včetně komplexní servisní a materiálové podpory
Kategorie D- PRODUKČNÍ barevné multifunkční zařízení A3, SRA3
Typ zařízení (obchodní označení): |  |  | Výrobce:
Parametr |  | Požadavek zadavatele | Splňuje ANO/NE | Popis konkrétního splnění požadavku
1 | Konstrukční provedení jednotky: | Samostatně stojící, včetně podstolku nebo kazetového podstavce
2 | Technologie tisku: | Laser / LED
3 | Formát stránky: | A5 - SRA3
4 | Integrovaný skener: | Ano
5 | Funkce zařízení: | Automatický oboustranný tisk, kopírování, skenování
6 | Barevné skenování: | Rychlost minimálně 250 stran oboustranně
7 | Barevný tisk: | Ano
8 | Černobílý tisk: | Ano
9 | Doporučená měsíční zátěž: | Minimálně 40 000 stran
10 | Maximální měsíční zátěž: | Minimálně 100 000 stran
11 | Rychlost tisku a kopírování : | Černobíle i barevně minimálně 70 stran A4 za minutu
12 | Automatický oboustranný tisk: | Minimálně 70 stran A4 za minutu černobíle, barevně
13 | Automatický podavač originálů | Automatický oboustranný jednoprůchodový podavač originálů minimálně na 300 listů formátu A6 až A3 gramáže 40-200g/m2
14 | Rychlost tisku první stránky z pohotovostního režimu: | Maximálně 5 sekund
15 | Požadované rozlišení pro tisk: | Minimálně 1200 x 1200 dpi
16 | Požadované rozlišení kopírování a skenování: | Minimálně 600 x 600 dpi
17 | Emulace: | PCL5e, PCL6, PostScript
18 | Komunikační rozhraní - standardně: | USB 2.0, Ethernet 10/100/1000, konektor RJ-45
19 | Zásobníky papíru 80g/m2 na vstupu: | Minimálně 4 x ,celkem minimálně 3 500 listů + univerzální vstup na 150 listů
20 | Možnost tisknout na papír o gramáži: | Minimálně rozmezí 60 – 250g/m2
21 | Paměť: | Minimálně 8 GB RAM
22 | Vestavěný pevný disk SSD: | Minimálně 250 GB , možnost rozšíření na 500GB SSD
23 | Displej: | Barevný dotykový displej minimálně 10", české menu
24 | Režimy dokončování: | Odsazování, seskupování, třídění, sešívání minimálně 100 listů, brožování
28 | Podpora skenování s odesíláním dokumentů jako přílohy e-mailové zprávy i skenování přímo do sdílené složky (podpora protokolů SMTP a SMB) – výstupní formáty souborů typu JPEG, TIFF, PDF/A | Ano
vyplní účastník zadávacího řízení

## Kategorie E
Pronájem tiskových zařízení včetně komplexní servisní a materiálové podpory
Kategorie E- PRODUKČNÍ černobílé multifunkční zařízení A3, SRA3
Typ zařízení (obchodní označení): |  |  | Výrobce:
Parametr |  | Požadavek zadavatele | Splňuje ANO/NE | Popis konkrétního splnění požadavku
1 | Konstrukční provedení jednotky: | Samostatně stojící, včetně podstolku nebo kazetového podstavce
2 | Technologie tisku: | Laser / LED
3 | Formát stránky: | A5 - SRA3
4 | Integrovaný skener: | Ano
5 | Funkce zařízení: | Automatický oboustranný tisk, kopírování, skenování
6 | Barevné skenování: | Rychlost minimálně 250 stran oboustranně
7 | Barevný tisk: | Ne
8 | Černobílý tisk: | Ano
9 | Doporučená měsíční zátěž: | Minimálně 40 000 stran
10 | Maximální měsíční zátěž: | Minimálně 100 000 stran
11 | Rychlost tisku a kopírování : | Černobíle minimálně 95 stran A4 za minutu
12 | Automatický oboustranný tisk: | Minimálně 95 stran A4 za minutu
13 | Automatický podavač originálů | Automatický oboustranný jednoprůchodový podavač originálů minimálně na 300 listů formátu A6 až A3 gramáže 40-200g/m2
14 | Rychlost tisku první stránky z pohotovostního režimu: | Maximálně 5 sekund
15 | Požadované rozlišení pro tisk: | Minimálně 1200 x 1200 dpi
16 | Požadované rozlišení kopírování a skenování: | Minimálně 600 x 600 dpi
17 | Emulace: | PCL5e, PCL6, PostScript
18 | Komunikační rozhraní - standardně: | USB 2.0, Ethernet 10/100/1000, konektor RJ-45
19 | Zásobníky papíru 80g/m2 na vstupu: | Minimálně 4 x ,celkem minimálně 3 500 listů + univerzální vstup na 150 listů
20 | Možnost tisknout na papír o gramáži: | Minimálně rozmezí 60– 250g/m2
21 | Paměť: | Minimálně 8 GB RAM
22 | Vestavěný pevný disk SSD: | Minimálně 250 GB , možnost rozšíření na 500GB SSD
23 | Displej: | Barevný dotykový displej minimálně 10", české menu
24 | Režimy dokončování: | Odsazování, seskupování, třídění, sešívání minimálně 100 listů, brožování
28 | Podpora skenování s odesíláním dokumentů jako přílohy e-mailové zprávy i skenování přímo do sdílené složky (podpora protokolů SMTP a SMB) – výstupní formáty souborů typu JPEG, TIFF, PDF/A | Ano
vyplní účastník zadávacího řízení

## Kategorie F
Pronájem tiskových zařízení včetně komplexní servisní a materiálové podpory
Kategorie F- PRODUKČNÍ barevné multifunkční zařízení A4-A0
Typ zařízení (obchodní označení): |  |  | Výrobce:
Parametr |  | Požadavek zadavatele | Splňuje ANO/NE | Popis konkrétního splnění požadavku
1 | Konstrukční provedení jednotky: | Samostatně stojící
2 | Technologie tisku: | Pigmentový inkoust
3 | Formát stránky: | A4-A0
4 | Integrovaný skener: | Ano
5 | Počet barev | Minimálně 6
6 | Barevné skenování: | Ano
7 | Barevný tisk: | Ano
8 | Černobílý tisk: | Ano
9 | Typ tiskové hlavy | Permanentní
10 | Počet aktivních rolí | Minimálně 2x
11 | Rozlišení při tisku | minimálně 2400x1200 dpi
12 | Paměť: | Minimálně 4GB
13 | Emulace: | Adobe Postscript 3