## SMaP_oceněný
Soupis prací a materiálu - osvětlovací technika (viz technická specifikace zařízení)
Akce: | Návrh expozičního osvětlení Letohrádek Portheimka na stávající elektro rozvody
Datum:
Název firmy:
symbol | popis | cena | výměra | měrná jednotka | celkem
A1 | A1 - nástěnné přisazené obdélníkové LED svítidlo U/D, 230V/50Hz, 35W / 840, 3 000lm, DALI, IP20, I, F, šedé |  | 8 | ks | 0
C1 | C1 - lištový LED světlomet 230V/50Hz, 20W, Ra=90, Tcp=3000K, 8500cd, M, PushDim, IP20, I, bílá, umožňující pevnou aretaci úhlu nasměrování, příslušenství omezující oslnění |  | 17 | ks | 0
C2 | C2 - lištový LED světlomet 230V/50Hz, 25W, Ra=90, Tcp=3000K,F, 7500cd, F, PushDim, IP20, I, bílá, umožňující pevnou aretaci úhlu nasměrování, příslušenství omezující oslnění |  | 37 | ks | 0
C3 | C3 - lištový LED světlomet 230V/50Hz, 25W, Ra=90, Tcp=3000K,WF, 3500cd, F, PushDim, IP20, I, bílá, umožňující pevnou aretaci úhlu nasměrování, příslušenství omezující oslnění |  | 11 | ks | 0
C3.1 | C3.1 - lištový LED světlomet 230V/50Hz, 25W, Ra=90, Tcp=3000K,WF/VWF, PushDim, IP20, I, bílá, umožňující pevnou aretaci úhlu nasměrování, příslušenství omezující oslnění |  | 2 | ks | 0
C4 | C4 - lištový LED světlomet na tyči 48V/DC, 10W/930, M, I0=2500 cd, DALI, IP20, III, bílá |  | 3 | ks | 0
C5 | C5 - lištový LED světlomet na tyči 48V/DC, 10W/930, WF, I0=850 cd, DALI, IP20, III, bílá |  | 3 | ks | 0
C5.1 | C5.1 - lištový LED světlomet 48V/DC, 10W/930, WF/VWF (42°/76°), DALI, IP20, III, bílá |  | 6 | m | 0
C6 | C6 - lištový LED světlomet pro kruhovou lištu 48V/DC, 10W, Ra=90, Tcp=3000K, 3500cd, F, PushDim, IP20, III, bronzová |  | 11 | m | 0
C7 | C7 - lištový LED světlomet 230V/50Hz, 25W, Ra=90, Tcp=3000K, 2500cd, F, PushDim, IP20, I, bílá, umožňující pevnou aretaci úhlu nasměrování, příslušenství omezující oslnění |  | 2 | ks | 0
C8 | C8 - nástěnný LED světlomet 230V/50Hz, 20W/930, S(8°), I0=23000 cd, IP20, I, vč. válcové clony, bílý |  | 1 | ks | 0
C9 | C9 - nástěnný LED světlomet 230V/50Hz, 20W/930, F(28°), I0=6500 cd, IP20, I, vč. válcové clony, bílý |  | 5 | ks | 0
MAx.y | MAx.y - stropní lineární LED modul v AL profilu s čočkou 24V/DC, 6W/m/930, 500lm/m, EL ( 23°/92°) IP20, III, vč. kabelu l=1m a úchytek, šedý |  | 6 | ks | 0
LAx.y | LA x.y – nástěnná napájecí lišta 48V/DC, DALI, vč. příslušenství, bílá |  | 19.6 | ks | 0
TAx.y | TAx.y – vestavná napájecí tříokruhová lišta 230V/AC, sběrnice DALI, vč. příslušenství, bílá |  | 49 | ks | 0
TBx.y | TBx.y – závěsná napájecí tříokruhová lišta 230V/AC, sběrnice DALI, vč. příslušenství, bílá |  | 27.1 | ks | 0
TCx.y | TCx.y – přisazená napájecí tříokruhová lišta 230V/AC, sběrnice DALI, vč. příslušenství, bílá |  | 6 | ks | 0
TRx.y | TR x.y – závěsná napájecí lišta kruhová 48V/DC, DALI, vč. příslušenství, bronzová, průměr 2 m, obvod 6,2 m |  | 1 | ks | 0
| montáž přisazených svítidel |  | 14 | ks | 0
| montáž lištových svítidel |  | 92 | ks | 0
| montáž vestavných lišt |  | 49 | ks | 0
| montáž závěsných a přisazených lišt |  | 53.7 | ks | 0
| montáž LED modulů |  | 6 | m | 0
| drobné stavební činnosti (vrtání, lokální zapravení atd.) |  | 1 | kpl | 0
| revize |  | 1 | kpl | 0
| doprava |  | 1 | kpl | 0
| dokumentace skutečného provedení |  | 1 | kpl | 0
| nastavení osvětlení |  | 1 | kpl | 0
| Celkem položky bez DPH |  |  |  | 0