## Parametry NB
Funkcionalita / požadované parametry závazné pro dodavatele |  |  | min. / max. | Sestava Notebook
Požadované parametry
CPU (procesor) | Passmark CPU (www.passmark.com) - Zaručený výkon procesoru účastník prokáže doložením způsobu výpočtu požadovaného minimálního počtu bodů, a to např. print screenem nebo jiným obdobný vhodným způsobem, aby se předešlo pochybnostem v souvislosti s fluktuací dat, uváděným na zmíněném serveru. Výsledky dle www.cpubenchmark.net nesmí být starší 2 dnů předcházejících dnu podání nabídky účastníka. |  | min. | 15000
| Podpora rozšíření instrukční sady AES-NI |  |  | ano
| Virtualizace procesoru a síťové karty |  |  | ano
| Technologie 64 bit |  |  | ano
Operační paměť | Typ |  | min. | DDR4
| Celková instalovaná velikost |  | min. | 16 GB
| podpora Windows 10 Virtualization-based Security (VBS) – VT-x, SLAT, VT-D, WSMT, UEFI MAT, EFI Page Protections, MOR v2 (nebo ekvivalentní) |  |  | ano
UEFI/BIOS | Identifikace UEFI (Unified Extensible Firmware Interface) / BIOS musí obsahovat sériové číslo a informace o výrobci a modelu |  |  | ano
| Možnost zabezpečení heslem proti neoprávněnému přístupu do BIOS |  |  | ano
| Podpora SecureBoot s kapacitou NVRAM minimálně 128 KB pro uložení klíčů (PK, KEK, db, dbx) |  |  | ano
| Možnost zablokování zavedení operačního systému z periferií |  |  | ano
| Možnost zablokování vybraných zařízení (periferií) tak, aby s nimi nemohl pracovat OS |  |  | ano
Pevný disk | SSD M2 slot |  | min. | 500 GB
| Rychlost čtení / zápis MB / sec |  | min. | 2000 / 2000
Základní deska | Integrovaná síťová karta - 100/1000 Mbit/sec, RJ45 (možno použít externí redukci USB na RJ45 avšak nesmí dojít ke snížení požadovaného počtu volných USB a zachování plné funkčnosti síťového prvku), Wake on LAN, podpora 802.1X, PXE (Preboot eXecution Environment) |  |  | ano
| Integrovaná grafická karta | podpora práce více monitorů současně | min. | 2
|  | rozhraní | min. | 1x digitální připojení k externímu monitoru (DP/HDMI standard/mini/micro)
| Integrovaná zvuková karta |  |  | ano
| TPM (Trusted Platform Module) chip verze TPM 2.0 |  |  | ano
| Integrovaná konektivita | USB 2.0, USB 4 (nebo vyšší) | min. | 3 - z toho min. 1x USB 4 (nebo vyšší) min. 1x konektor typ C, min. 2x konektor typ A /možnost specifikovat rychlost portů/ 2.0 480Mb/s; 3.0 5Gb/s; 3.1 10Gb/s; 3.2 20Gb/s; 4 40Gb/s; Thunderbolt 3 40Gb/s 4K
|  | bezdrátové připojení | min. | Wireles LAN 802.11 a/b/g/n/ac/ax, BlueTooth 5.0 LE
s podporou WPA-3 Entreprise
Display | Velikost úhlopříčky |  |  | 14" až 14,9"
| LCD barevný |  |  | ano
| Pracovní rozlišení bodů (š x v) |  | min. | 1920x1080
Baterie | Deklarovaná výdrž baterie |  | min. | 8 hodin
Skříň | Zabezpečení - slot pro mechanický bezpečnostní zámek |  |  | ano
Další integrované vybavení notebooku | Klávesnice: CZ, klávesy F1-F12, české rozložení kláves, podsvícená LED, ochrana proti polití |  |  | ano
| Polohový ovladač - Touch Pad s podporou vícedotykových gest, včetně levého a pravého tlačítka |  |  | ano
| Webkamera s rozlišením |  | min. | HD
| Audio: mikrofon + reproduktor (stereo) |  |  | ano
| Integrovaná čtečka otisku prstů |  |  | ano
| Interní čtečka čipových karet, kompatibilní s ISO IEC 7810 ID-1 a ISO IEC 7816, CCID, PC/SC. Řešení umístění čtečky čipových karet z přední strany je možné jen v případě, že při použití čipové karty dojde k jejímu úplnému zasunutí a nebude tedy hrozit její poškození či nechtěná manipulace s kartou. |  |  | ano
| Čtečka paměťových karet Media Card Reader - podpora min. standard / mini / micro SD, SDXC, SDHC |  |  | ano interní / externí
Další příslušenství | Adaptér napájecí 100 - 240V, 50-60 Hz - výkon odpovídající stabilnímu chodu sestavy, včetně síťového kabelu |  |  | ano
Dokovací stanice | Rozhraní: 4x USB - z toho min.2x USB-A 3.2, min. 1x USB-C volné i v případě připojení NB k dokovací stanici, 2 x digitální port pro současné připojení externích monitorů, Ethernet (100/1000 Mbit/sec, RJ45, Wake on LAN, podpora 802.1X, PXE (Preboot eXecution Environment)), MAC passthrough, napájecí adapter, napájení NB, stejný výrobce jako výrobce NB. |  |  | ano
Mechanika paměťových médií | Mechanika optických disků - externí BD DL ± RW (USB), včetně propojovacího kabelu |  |  | ano
Externí kursorový ovladač (myš) | USB: min. 3 tlačítka, délka kabelu min. 1,5 m, symetrické provedení (pro praváky i leváky), rolovací kolečko, senzor laser nebo BlueTrack min. 1000 DPI, klasická velikost od 10 do 12 cm (ne malé notebookové) |  |  | ano
| Bezdrátová: min. 3 tlačítka, symetrické provedení (pro praváky i leváky), rolovací kolečko, senzor laser nebo BlueTrack min. 1000 DPI, klasická velikost od 10 do 12 cm (ne malé notebookové) |  |  | ano
Externí klávesnice | USB: klasické rozložení CZ, klávesy F1-F12 a numerická klávesnice (tlačítko Enter a Shift zvětšené), české rozložení kláves, délka kabelu min. 1,5 m, klávesy s nízkým zdvihem, min. 101 kláves, protiskluzová úprava |  |  | ano
Jednotná vzdálená správa | Vzdálená správa NB prostřednictvím MSSC |  |  | ano
Společné parametry
Systémová platforma | Základní předinstalované programové vybavení (image na disku) - OS OEM MS Windows 10 Professional CZ 64 bit. |  |  | ano
| Základní předinstalované programové vybavení (image na disku) - OS OEM MS Windows 11 pro CZ 64 bit. |  |  | ano
| Ostatní SW v ceně - instalační CD nebo DVD s ovladači a managementem na vyžádání při nákupu nebo na USB flash disku. |  |  | ano
Záruka | Záruka notebooku v ČR garantovaná výrobcem dokončení opravy NBD on-site od nahlášení, ponechání vadného disku zákazníkovi. |  | min. | 3 roky
| Záruka baterie |  | min. | 3 roky
| Řešení závad - rozsah servisních středisek, telefonní podpora a podpora prostřednictvím Internetu: Jediné kontaktní místo pro nahlášení poruch v celé ČR, servisní střediska pokrývající celé území ČR, možnost sledování servisních reportů prostřednictvím Internetu. Podpora poskytovaná prostřednictvím telefonní linky (zdarma nebo běžný účastnícký tarif) v českém /s lovenském jazyce musí být dostupná v pracovní dny minimálně v době od 8:00 do 17:00 hod. Podpora prostřednictvím internetu musí umožňovat stahování ovladačů a manuálů z internetu adresně pro konkrétní zadané sériové číslo zařízení nebo jiný unkátní identifikátor na zařízení. |  |  | ano
Ostatní | Zařízení musí splňovat: Nařízení Komise EU č. 617/2013 ze dne 26. června 2013, kterým se provádí směrnice Evropského parlamentu a Rady 2009/2009/125/ES, soulad s direktivou RoHS (Restriction of Use of Certain Hazardous Substances), certifikát EPEAT (Electronic Product Environmental Assessment Tool) |  |  | ano
| Barva v odstínech a kombinacích barev černá, šedá, bílá, stříbrná. |  |  | ano
Výklad standardů - Parametry NB, PC, Monitory: - minimální/maximální parametry ve standardu jsou určeny pro dodavatele, tzn. že dodavatel může tyto parametry v nabídce navýšit resp. snížit, dle "min/max".

## Parametry Monitory
Funkcionalita / požadované parametry závazné pro dodavatele |  | min. / max. | Monitor
Požadované parametry
Velikost úhlopříčky |  | min. | 23,8"
Technologie |  |  | LCD barevný
Pracovní rozlišení bodů (š x v) |  | min. | 1920 x 1080
Povrh displeje |  |  | matný, antireflexní
Podsvícení LED |  |  | ano
Jas [cd/m2] |  | min. | 250
Kontrastní poměr (typický) |  | min. | 1000:1
Redukce (filtr) modrého světla |  |  | ano
Pozorovací úhel (h x v) |  | min. | 178°x178°
Typ panelu |  |  | TN/IPS (preferováno)
Rozhraní (konektory) | digitální port (HDMI a DisplayPort) | min. | 2 (1x HDMI a 1x DP)
| rozhraní USB 2.0 / 3.X, konektory typu A | min. | 2
Výškově nastavitelný stojan - min.30,5 cm střed obrazovky nad deskou stolu |  |  | ano
Nastavení náklonu (předo-zadní), min. -5/+20 ° |  |  | ano
Otočení monitoru o +/- 90 ° (pivot) |  |  | ano
Napájecí síťový kabel délky min. 1,5 m a propojovací HDMI a DP kabel. |  |  | ano
Integrované reproduktory, nebo sounbar s podporou připojení k monitoru |  |  | ano
Nepřetržitý provoz 24/7 |  |  | preferováno
| Případný ostatní SW v ceně - instalační CD nebo DVD s ovladači a managementem na vyžádání při nákupu nebo na USB flash disku. |  | ano
Záruka | Záruka v ČR garantovaná výrobcem dokončení opravy NBD on-site od nahlášení. | min. | 5 let
| Záruka mimo ČR - definice oblastí. |  | ano
| Řešení závad - rozsah servisních středisek, telefonní podpora a podpora prostřednictvím Internetu: Jediné kontaktní místo pro nahlášení poruch v celé ČR, servisní střediska pokrývající celé území ČR, možnost sledování servisních reportů prostřednictvím Internetu. Podpora poskytovaná prostřednictvím telefonní linky (zdarma nebo běžný účastnícký tarif) v českém /s lovenském jazyce musí být dostupná v pracovní dny minimálně v době od 8:00 do 17:00 hod. Podpora prostřednictvím internetu musí umožňovat stahování ovladačů a manuálů z internetu adresně pro konkrétní zadané sériové číslo zařízení nebo jiný unkátní identifikátor na zařízení. |  | ano
Ostatní | Zařízení musí splňovat: Nařízení Komise EU č. 617/2013 ze dne 26. června 2013, kterým se provádí směrnice Evropského parlamentu a Rady 2009/2009/125/ES, soulad s direktivou RoHS (Restriction of Use of Certain Hazardous Substances), certifikát EPEAT (Electronic Product Environmental Assessment Tool) |  | ano
| Barva v odstínech a kombinacích barev černá, šedá, bílá, stříbrná. |  | ano
Legenda:

## Parametry Telefony
Funkcionalita / požadované parametry závazné pro dodavatele |  | min. / max. | Telefon mobilní
Požadované parametry
Operační systém |  | min. | Android 12
Procesor - frekvence |  | min. | 2400 MHz
Displej - úhlopříčka |  | max. | 6,4 palce
Displej - rozlišení |  | min | 1920 x 1080
Dotykový displej |  |  | ano
Paměť RAM |  | min. | 4 GB
Vnitřní paměť |  | min. | 64 GB
Fotoaparát |  |  | ano
Datové služby |  |  | 5G/LTE
Bezdrátové technologie | Wifi |  | ano
| Bluetooth |  | ano
| GPS |  | ano
| NFC |  | ano
Napájecí adaptér s kabelem součástí balení |  |  | ano
Záruka | Záruka v ČR garantovaná výrobcem | min. | 2 roky
| Záruka mimo ČR |  | ano
| Podpora (aktualizace, bezpečnostní záplaty) | min. | 2 roky
| Řešení závad - rozsah servisních středisek, telefonní podpora a podpora prostřednictvím Internetu: Jediné kontaktní místo pro nahlášení poruch v celé ČR, servisní střediska pokrývající celé území ČR, možnost sledování servisních reportů prostřednictvím Internetu. Podpora poskytovaná prostřednictvím telefonní linky (zdarma nebo běžný účastnícký tarif) v českém /s lovenském jazyce musí být dostupná v pracovní dny minimálně v době od 8:00 do 17:00 hod. |  | ano
Ostatní | Zařízení musí splňovat: Nařízení Komise EU č. 617/2013 ze dne 26. června 2013, kterým se provádí směrnice Evropského parlamentu a Rady 2009/2009/125/ES, soulad s direktivou RoHS (Restriction of Use of Certain Hazardous Substances), certifikát EPEAT (Electronic Product Environmental Assessment Tool) |  | ano
| Barva v odstínech a kombinacích barev černá, šedá, bílá, stříbrná. |  | ano
Legenda:

## Parametry čtečka
Funkcionalita / požadované parametry závazné pro dodavatele |  | min. / max. | čtečka 2D
Požadované parametry
ergonomické provedení, snadná obsluha jednou rukou, |  |  | ano
signalizace - zvuková s možností vypnutí zvuku; vizuální – světelná indikace (např. LED) |  |  | ano
scan pattern |  |  | single scan line
kompatibilita s OS |  |  | Win 10 a vyšší
podporované formáty kódů |  |  | "CODE 39" a další běžně rozšířené standardizované typy čárových kódů
programovatelnost |  |  | ano
Napájecí adaptér s kabelem součástí balení |  |  | ano
Záruka | Záruka v ČR garantovaná výrobcem | min. | 3 roky
| Záruka mimo ČR |  | ano
| Řešení závad - rozsah servisních středisek, telefonní podpora a podpora prostřednictvím Internetu: Jediné kontaktní místo pro nahlášení poruch v celé ČR, servisní střediska pokrývající celé území ČR, možnost sledování servisních reportů prostřednictvím Internetu. Podpora poskytovaná prostřednictvím telefonní linky (zdarma nebo běžný účastnícký tarif) v českém /s lovenském jazyce musí být dostupná v pracovní dny minimálně v době od 8:00 do 17:00 hod. |  | ano
Ostatní | Zařízení musí splňovat: Nařízení Komise EU č. 617/2013 ze dne 26. června 2013, kterým se provádí směrnice Evropského parlamentu a Rady 2009/2009/125/ES, soulad s direktivou RoHS (Restriction of Use of Certain Hazardous Substances) |  | ano
| Barva v odstínech a kombinacích barev černá, šedá, bílá, stříbrná. |  | ano
Legenda: