## Rekapitulace stavby
Export Komplet | [24 empty] | VZ | 2.0 | ZAMOK |  |  |  |  | False | False | {29a3e61e-b60b-4499-aba4-952a7fb728b5}
[31 empty] | 0,01 | 21
[31 empty] | 0,01 | 12
|  | REKAPITULACE STAVBY | [15 empty] | v --- níže se nacházejí doplnkové a pomocné údaje k sestavám --- v | [11 empty] | Návod na vyplnění | 0,001
|  | Kód: |  |  |  |  | 2024_01_8_rev03 | [22 empty] | Měnit lze pouze buňky se žlutým podbarvením! 1) v Rekapitulaci stavby vyplňte údaje o Uchazeči (přenesou se do ostatních sestav i v jiných listech) 2) na vybraných listech vyplňte v sestavě Soupis prací ceny u položek | 0,01
|  | Stavba: |  |  |  |  | Rekonstrukce bytových jednotek MČ Lesnická 1155/8, 15000 Praha 5, b.j.č. 1155/2 - revize 3 | [23 empty] | 0,01
|  | KSO: | [11 empty] | CC-CZ: | [16 empty] | 0,01
|  | Místo: |  |  |  |  | Lesnická 1155/8, 15000 Praha 5 | [6 empty] | Datum: |  | 21. 5. 2024 | [14 empty] | 0,01
0,01
|  | Zadavatel: | [11 empty] | IČ: |  | 00063631 | [14 empty] | 0,01
|  |  | Městská část Praha 5 | [10 empty] | DIČ: |  | CZ 00063631 | [14 empty] | 0,01
0,01
|  | Uchazeč: | [11 empty] | IČ: |  | Vyplň údaj | [14 empty] | 0,01
|  |  | Vyplň údaj | [10 empty] | DIČ: |  | Vyplň údaj | [14 empty] | 0,01
False
|  | Projektant: | [11 empty] | IČ: |  | 06934927 | [14 empty] | False
|  |  | Boa projekt s.r.o. | [10 empty] | DIČ: | [16 empty] | True
0,01
|  | Zpracovatel: | [11 empty] | IČ: | [16 empty] | 0,01
[14 empty] | DIČ: | [16 empty] | False
Poznámka:
Soupis prací je sestaven s využitím Cenové soustavy ÚRS. Položky, které pochází z této cenové soustavy, jsou ve sloupci 'Cenová soustava' označeny popisem 'CS ÚRS' a úrovní příslušného kalendářního pololetí. Veškeré další informace vymezující popis a podmínky použití těchto položek z Cenové soustavy, které nejsou uvedeny přímo v soupisu prací, jsou neomezeně dálkově k dispozici na webu podminky.urs.cz.
|  | Cena bez DPH | [11 empty] | 0
|  |  | z toho investice | [12 empty] | 0
|  |  | z toho opravy | [12 empty] | 0
[8 empty] | Sazba daně |  | Základ daně |  |  |  | Výše daně
|  | DPH |  | základní |  |  |  | 21% |  | 0 |  |  |  | 0
|  |  |  | snížená |  |  |  | 12% |  | 0 |  |  |  | 0
|  |  |  | zákl. přenesená |  |  |  | 21% |  | 0 |  |  |  | 0
|  |  |  | sníž. přenesená |  |  |  | 12% |  | 0 |  |  |  | 0
|  |  |  | nulová |  |  |  | 0% |  | 0 |  |  |  | 0
|  | Cena s DPH | [6 empty] | v |  | CZK |  |  | 0
REKAPITULACE OBJEKTŮ STAVBY A SOUPISŮ PRACÍ
| Kód: | [6 empty] | 2024_01_8_rev03
| Stavba: | [6 empty] | Rekonstrukce bytových jednotek MČ Lesnická 1155/8, 15000 Praha 5, b.j.č. 1155/2 - revize 3
| Místo: | [6 empty] | Lesnická 1155/8, 15000 Praha 5 |  |  |  |  | Datum: |  | 21. 5. 2024
| Zadavatel: | [6 empty] | Městská část Praha 5 |  |  |  |  | Projektant: |  | Boa projekt s.r.o. |  |  | Informatívní údaje z listů zakázek
| Uchazeč: | [11 empty] | Zpracovatel:
| Kód |  |  |  | Popis | [6 empty] | Cena bez DPH [CZK] |  |  |  | Cena s DPH [CZK] | Z toho investice bez DPH | z toho Ostat. náklady [CZK] | DPH [CZK] | Normohodiny [h] | DPH základní [CZK] | DPH snížená [CZK] | DPH základní přenesená [CZK] | DPH snížená přenesená [CZK] | Základna DPH základní | Základna DPH snížená | Základna DPH zákl. přenesená | Základna DPH sníž. přenesená | Základna DPH nulová
| Náklady stavby celkem | [10 empty] | 0 |  |  |  | 0 | 0 | 0 | 0 | 0 | 0 | 0 | 0 | 0 | 0 | 0 | 0 | 0 | 0 |  | D | 0 | ###NOIMPORT### | IMPORT | {29a3e61e-b60b-4499-aba4-952a7fb728b5} | {00000000-0000-0000-0000-000000000000}
|  | SO 01 |  |  |  | Rekonstrukce bytu | [5 empty] | 0 |  |  |  | 0 | 0 | 0 | 0 | 0 | 0 | 0 | 0 | 0 | 0 | 0 | 0 | 0 | 0 |  | D | 1 | ###NOIMPORT### | IMPORT | {0d48a24c-a0d1-469d-9854-100664680636} | {29a3e61e-b60b-4499-aba4-952a7fb728b5} | 1
/ |  |  | ARS |  |  |  | Stavební část |  |  |  |  | 0 |  |  |  | 0 | 0 | 0 | 0 | 0 | 0 | 0 | 0 | 0 | 0 | 0 | 0 | 0 | 0 |  |  | 2 |  | IMPORT | {c1c5386c-c7af-4681-8787-0ef19c005910} | {0d48a24c-a0d1-469d-9854-100664680636}
/ |  |  | ZTI |  |  |  | Zdravotně technické instalace |  |  |  |  | 0 |  |  |  | 0 | 0 | 0 | 0 | 0 | 0 | 0 | 0 | 0 | 0 | 0 | 0 | 0 | 0 |  |  | 2 |  | IMPORT | {8f406bba-8728-4ec4-9764-a91afef8dde6} | {0d48a24c-a0d1-469d-9854-100664680636}
/ |  |  | ÚT |  |  |  | Vytápění |  |  |  |  | 0 |  |  |  | 0 | 0 | 0 | 0 | 0 | 0 | 0 | 0 | 0 | 0 | 0 | 0 | 0 | 0 |  |  | 2 |  | IMPORT | {84f0a941-6600-4c51-a82a-12f3724e3fca} | {0d48a24c-a0d1-469d-9854-100664680636}
/ |  |  | ZTP |  |  |  | Plynovod |  |  |  |  | 0 |  |  |  | 0 | 0 | 0 | 0 | 0 | 0 | 0 | 0 | 0 | 0 | 0 | 0 | 0 | 0 |  |  | 2 |  | IMPORT | {29af36db-2f40-4af3-a2ba-8f2a21ff42ae} | {0d48a24c-a0d1-469d-9854-100664680636}
/ |  |  | EL |  |  |  | Elektroinstalace |  |  |  |  | 0 |  |  |  | 0 | 0 | 0 | 0 | 0 | 0 | 0 | 0 | 0 | 0 | 0 | 0 | 0 | 0 |  |  | 2 |  | IMPORT | {91f485bc-e0d4-454d-92fb-79894a143c09} | {0d48a24c-a0d1-469d-9854-100664680636}
/ |  | VRN |  |  |  | Vedlejší rozpočtové náklady | [5 empty] | 0 |  |  |  | 0 | 0 | 0 | 0 | 0 | 0 | 0 | 0 | 0 | 0 | 0 | 0 | 0 | 0 |  |  | 1 |  | IMPORT | {843da15c-0047-4888-9a2d-3b78bfc69261} | {29a3e61e-b60b-4499-aba4-952a7fb728b5} | 1

## ARS - Stavební část
{c1c5386c-c7af-4681-8787-0ef19c005910}
1
| KRYCÍ LIST SOUPISU PRACÍ | [7 empty] | v --- níže se nacházejí doplnkové a pomocné údaje k sestavám --- v | [10 empty] | False
Stavba:
Rekonstrukce bytových jednotek MČ Lesnická 1155/8, 15000 Praha 5, b.j.č. 1155/2 - revize 3
Objekt:
SO 01 - Rekonstrukce bytu
Soupis:
ARS - Stavební část
| KSO: |  |  |  |  | CC-CZ:
| Místo: |  | Lesnická 1155/8, 15000 Praha 5 |  |  | Datum: | 21. 5. 2024
| Zadavatel: |  |  |  |  | IČ: | 00063631
|  | Městská část Praha 5 |  |  |  | DIČ: | CZ 00063631
| Uchazeč: |  |  |  |  | IČ: | Vyplň údaj
|  | Vyplň údaj |  |  |  | DIČ: | Vyplň údaj
| Projektant: |  |  |  |  | IČ: | 06934927
|  | Boa projekt s.r.o. |  |  |  | DIČ:
| Zpracovatel: |  |  |  |  | IČ:
DIČ:
Poznámka:
Soupis prací je sestaven s využitím Cenové soustavy ÚRS. Položky, které pochází z této cenové soustavy, jsou ve sloupci 'Cenová soustava' označeny popisem 'CS ÚRS' a úrovní příslušného kalendářního pololetí. Veškeré další informace vymezující popis a podmínky použití těchto položek z Cenové soustavy, které nejsou uvedeny přímo v soupisu prací, jsou neomezeně dálkově k dispozici na webu podminky.urs.cz.
| Cena bez DPH | [5 empty] | 0
|  |  | Základ daně |  |  | Sazba daně | Výše daně
| DPH | základní | 0 |  |  | 21% | 0
|  | snížená | 0 |  |  | 12% | 0
|  | zákl. přenesená | 0 |  |  | 21% | 0
|  | sníž. přenesená | 0 |  |  | 12% | 0
|  | nulová | 0 |  |  | 0% | 0
| Cena s DPH |  |  | v | CZK |  | 0
REKAPITULACE ČLENĚNÍ SOUPISU PRACÍ
Stavba:
Rekonstrukce bytových jednotek MČ Lesnická 1155/8, 15000 Praha 5, b.j.č. 1155/2 - revize 3
Objekt:
SO 01 - Rekonstrukce bytu
Soupis:
ARS - Stavební část
Místo: |  |  | Lesnická 1155/8, 15000 Praha 5 |  |  | Datum: | 21. 5. 2024
Zadavatel: |  |  | Městská část Praha 5 |  |  | Projektant: | Boa projekt s.r.o.
Uchazeč: |  |  | Vyplň údaj |  |  | Zpracovatel:
Kód dílu - Popis | [6 empty] | Cena celkem [CZK]
Náklady stavby celkem | [6 empty] | 0 | [13 empty] | -1
| HSV - Práce a dodávky HSV | [5 empty] | 0
| 3 - Svislé a kompletní konstrukce | [5 empty] | 0
| 6 - Úpravy povrchů, podlahy a osazování výplní | [5 empty] | 0
| 9 - Ostatní konstrukce a práce, bourání | [5 empty] | 0
| 997 - Přesun sutě | [5 empty] | 0
| 998 - Přesun hmot | [5 empty] | 0
| PSV - Práce a dodávky PSV | [5 empty] | 0
| 721 - Zdravotechnika - vnitřní kanalizace | [5 empty] | 0
| 722 - Zdravotechnika - vnitřní vodovod | [5 empty] | 0
| 723 - Zdravotechnika - vnitřní plynovod | [5 empty] | 0
| 725 - Zdravotechnika - zařizovací předměty | [5 empty] | 0
| 762 - Konstrukce tesařské | [5 empty] | 0
| 763 - Konstrukce suché výstavby | [5 empty] | 0
| 766 - Konstrukce truhlářské | [5 empty] | 0
| 767 - Konstrukce zámečnické | [5 empty] | 0
| 771 - Podlahy z dlaždic | [5 empty] | 0
| 775 - Podlahy skládané | [5 empty] | 0
| 781 - Dokončovací práce - obklady | [5 empty] | 0
| 784 - Dokončovací práce - malby a tapety | [5 empty] | 0
SOUPIS PRACÍ
Stavba:
Rekonstrukce bytových jednotek MČ Lesnická 1155/8, 15000 Praha 5, b.j.č. 1155/2 - revize 3
Objekt:
SO 01 - Rekonstrukce bytu
Soupis:
ARS - Stavební část
Místo: |  |  | Lesnická 1155/8, 15000 Praha 5 |  |  | Datum: | 21. 5. 2024
Zadavatel: |  |  | Městská část Praha 5 |  |  | Projektant: | Boa projekt s.r.o.
Uchazeč: |  |  | Vyplň údaj |  |  | Zpracovatel:
PČ | Typ | Kód | Popis | MJ | Množství | J.cena [CZK] | Cena celkem [CZK] | Cenová soustava |  | DPH | J. Nh [h] | Nh celkem [h] | J. hmotnost [t] | Hmotnost celkem [t] | J. suť [t] | Suť Celkem [t] | Investice
Náklady soupisu celkem | [6 empty] | 0 |  |  |  |  | 0 |  | 16.3105 |  | 14.3358 | 0 |  |  | D | -1 | [10 empty] | 0
| D | HSV | Práce a dodávky HSV |  |  |  | 0 |  |  |  |  | 0 |  | 10.4051 |  | 9.527 |  |  | 1 | D | 0 |  |  |  | ROZPOCET | [6 empty] | 0
| D | 3 | Svislé a kompletní konstrukce |  |  |  | 0 |  |  |  |  | 0 |  | 3.6305 |  | 0 |  |  | 1 | D | 1 |  |  |  | ROZPOCET | [6 empty] | 0
1 | K | 310239211 | Zazdívka otvorů ve zdivu nadzákladovém cihlami pálenými plochy přes 1 m2 do 4 m2 na maltu vápenocementovou | m3 | 1.378 |  | 0 | CS ÚRS 2024 01 |  | snížená |  | 0 | 1.8775 | 2.5872 | 0 | 0 |  |  | 4 | K | 2 |  |  |  | ROZPOCET | 0 | 0 | 0 | 0 | 0 | 2 | 0 | 4 | -1403636420
| Online PSC |  | https://podminky.urs.cz/item/CS_URS_2024_01/310239211 | [16 empty] | Online PSC | 2
| VV |  | 0,605*1,7*0,3 |  | 0.309 | [14 empty] | VV | 2 | 2 | True | 0 | ROZPOCET
| VV |  | 0,73*2,18*0,14 |  | 0.223 | [14 empty] | VV | 2 | 2 | True | 0 | ROZPOCET
| VV |  | 0,78*2,05*0,18 |  | 0.288 | [14 empty] | VV | 2 | 2 | True | 0 | ROZPOCET
| VV |  | 1,31*2,505*0,17 |  | 0.558 | [14 empty] | VV | 2 | 2 | True | 0 | ROZPOCET
| VV |  | Součet |  | 1.378 | [14 empty] | VV | 2 | 4 | True | 1 | ROZPOCET
2 | K | 311235101 | Zdivo jednovrstvé z cihel děrovaných broušených na celoplošnou tenkovrstvou maltu, pevnost cihel do P10, tl. zdiva 175 mm | m2 | 5.222 |  | 0 | CS ÚRS 2024 01 |  | snížená |  | 0 | 0.158 | 0.82508 | 0 | 0 | investice | 0 | 4 | K | 2 |  |  |  | ROZPOCET | 0 | 0 | 0 | 0 | 0 | 2 | 0 | 4 | -1127815208
| Online PSC |  | https://podminky.urs.cz/item/CS_URS_2024_01/311235101 | [16 empty] | Online PSC | 2
| VV |  | 1,98*3,51 |  | 6.95 | [14 empty] | VV | 2 | 2 | True | 0 | ROZPOCET
| VV |  | -0,8*2,16 |  | -1.728 | [14 empty] | VV | 2 | 2 | True | 0 | ROZPOCET
| VV |  | Součet |  | 5.222 | [14 empty] | VV | 2 | 4 | True | 1 | ROZPOCET
3 | K | 317944R21 | D+M ocelový překlad 2xL 30/30/3 dodatečně osazen, antikorozní nátěr | m | 1.1 |  | 0 |  |  | snížená |  | 0 | 0.004 | 0.0044 | 0 | 0 |  |  | 4 | K | 2 |  |  |  | ROZPOCET | 0 | 0 | 0 | 0 | 0 | 2 | 0 | 4 | -1002942647
| VV |  | Tabulka překladů | [16 empty] | VV | 2 | 1 | True | 0 | ROZPOCET
| VV |  | "ozn. L.1" 1,1 |  | 1.1 | [14 empty] | VV | 2 | 2 | True | 0 | ROZPOCET
| VV |  | Součet |  | 1.1 | [14 empty] | VV | 2 | 4 | True | 1 | ROZPOCET
4 | K | 317944R22 | D+M ocelový překlad 2xL 30/30/3 osazen na nové příčce, antikorozní nátěr | m | 1.2 |  | 0 |  |  | snížená |  | 0 | 0.004 | 0.0048 | 0 | 0 | investice | 0 | 4 | K | 2 |  |  |  | ROZPOCET | 0 | 0 | 0 | 0 | 0 | 2 | 0 | 4 | 938906557
| VV |  | Tabulka překladů | [16 empty] | VV | 2 | 1 | True | 0 | ROZPOCET
| VV |  | "ozn. L.2" 1,2 |  | 1.2 | [14 empty] | VV | 2 | 2 | True | 1 | ROZPOCET
| VV |  | Součet |  | 1.2 | [14 empty] | VV | 2 | 4 | True | 0 | ROZPOCET
5 | K | 346244353 | Obezdívka koupelnových van ploch rovných z přesných pórobetonových tvárnic, na tenké maltové lože, tl. 75 mm | m2 | 1.96 |  | 0 | CS ÚRS 2024 01 |  | snížená |  | 0 | 0.06232 | 0.12215 | 0 | 0 |  |  | 4 | K | 2 |  |  |  | ROZPOCET | 0 | 0 | 0 | 0 | 0 | 2 | 0 | 4 | 1251432631
| Online PSC |  | https://podminky.urs.cz/item/CS_URS_2024_01/346244353 | [16 empty] | Online PSC | 2
| VV |  | (2,0+0,8)*0,7 |  | 1.96 | [14 empty] | VV | 2 | 2 | True | 0 | ROZPOCET
| VV |  | Součet |  | 1.96 | [14 empty] | VV | 2 | 4 | True | 1 | ROZPOCET
6 | K | 346272226 | Přizdívky z pórobetonových tvárnic objemová hmotnost do 500 kg/m3, na tenké maltové lože, tloušťka přizdívky 75 mm | m2 | 1.591 |  | 0 | CS ÚRS 2024 01 |  | snížená |  | 0 | 0.0546 | 0.086869 | 0 | 0 |  |  | 4 | K | 2 |  |  |  | ROZPOCET | 0 | 0 | 0 | 0 | 0 | 2 | 0 | 4 | 1736751171
| Online PSC |  | https://podminky.urs.cz/item/CS_URS_2024_01/346272226 | [16 empty] | Online PSC | 2
| VV |  | Nový stav | [16 empty] | VV | 2 | 1 | True | 0 | ROZPOCET
| VV |  | "m.č. 1.04" 0,73*2,18 |  | 1.591 | [14 empty] | VV | 2 | 2 | True | 0 | ROZPOCET
| VV |  | Součet |  | 1.591 | [14 empty] | VV | 2 | 4 | True | 1 | ROZPOCET
| D | 6 | Úpravy povrchů, podlahy a osazování výplní |  |  |  | 0 |  |  |  |  | 0 |  | 6.7556 |  | 0.3955 |  |  | 1 | D | 1 |  |  |  | ROZPOCET | [6 empty] | 0
7 | K | 619991001 | Zakrytí vnitřních ploch před znečištěním fólií včetně pozdějšího odkrytí podlah | m2 | 89.48 |  | 0 | CS ÚRS 2024 01 |  | snížená |  | 0 | 6e-05 | 0.0053688 | 6e-05 | 0.0053688 |  |  | 4 | K | 2 |  |  |  | ROZPOCET | 0 | 0 | 0 | 0 | 0 | 2 | 0 | 4 | -1700135479
| Online PSC |  | https://podminky.urs.cz/item/CS_URS_2024_01/619991001 | [16 empty] | Online PSC | 2
8 | K | 619996127 | Ochrana stavebních konstrukcí a samostatných prvků včetně pozdějšího odstranění obedněním z OSB desek svislých ploch | m2 | 19.497 |  | 0 | CS ÚRS 2024 01 |  | snížená |  | 0 | 0.01929 | 0.3761 | 0.02 | 0.38994 |  |  | 4 | K | 2 |  |  |  | ROZPOCET | 0 | 0 | 0 | 0 | 0 | 2 | 0 | 4 | 472530578
| Online PSC |  | https://podminky.urs.cz/item/CS_URS_2024_01/619996127 | [16 empty] | Online PSC | 2
| VV |  | okna | [16 empty] | VV | 2 | 1 | True | 0 | ROZPOCET
| VV |  | 2,585*2,405*2 |  | 12.434 | [14 empty] | VV | 2 | 2 | True | 0 | ROZPOCET
| VV |  | 1,54*3,07 |  | 4.728 | [14 empty] | VV | 2 | 2 | True | 0 | ROZPOCET
| VV |  | 1,0*2,335 |  | 2.335 | [14 empty] | VV | 2 | 2 | True | 0 | ROZPOCET
| VV |  | Součet |  | 19.497 | [14 empty] | VV | 2 | 4 | True | 1 | ROZPOCET
9 | K | 629991011 | Zakrytí vnějších ploch před znečištěním včetně pozdějšího odkrytí výplní otvorů a svislých ploch fólií přilepenou lepící páskou | m2 | 19.497 |  | 0 | CS ÚRS 2024 01 |  | snížená |  | 0 | 0 | 0 | 1e-05 | 0.00019497 |  |  | 4 | K | 2 |  |  |  | ROZPOCET | 0 | 0 | 0 | 0 | 0 | 2 | 0 | 4 | -1454942038
| Online PSC |  | https://podminky.urs.cz/item/CS_URS_2024_01/629991011 | [16 empty] | Online PSC | 2
10 | K | 611131121 | Podkladní a spojovací vrstva vnitřních omítaných ploch penetrace disperzní nanášená ručně stropů | m2 | 79.61 |  | 0 | CS ÚRS 2024 01 |  | snížená |  | 0 | 0.00026 | 0.020699 | 0 | 0 |  |  | 4 | K | 2 |  |  |  | ROZPOCET | 0 | 0 | 0 | 0 | 0 | 2 | 0 | 4 | -1127257381
| Online PSC |  | https://podminky.urs.cz/item/CS_URS_2024_01/611131121 | [16 empty] | Online PSC | 2
11 | K | 611325416 | Oprava vápenocementové omítky vnitřních ploch hladké, tloušťky do 20 mm, s celoplošným přeštukováním, tloušťky štuku 3 mm stropů, v rozsahu opravované plochy do 10% | m2 | 79.61 |  | 0 | CS ÚRS 2024 01 |  | snížená |  | 0 | 0.0092 | 0.73241 | 0 | 0 |  |  | 4 | K | 2 |  |  |  | ROZPOCET | 0 | 0 | 0 | 0 | 0 | 2 | 0 | 4 | -864726693
| Online PSC |  | https://podminky.urs.cz/item/CS_URS_2024_01/611325416 | [16 empty] | Online PSC | 2
| P |  | Poznámka k položce: vč zapravení omítky po bouraných konstrukcích a otvorech | [16 empty] | P | 2
| VV |  | "otlučené stropy" 79,61 |  | 79.61 | [14 empty] | VV | 2 | 2 | True | 0 | ROZPOCET
| VV |  | Součet |  | 79.61 | [14 empty] | VV | 2 | 4 | True | 1 | ROZPOCET
12 | K | 611181001 | Sádrová stěrka vnitřních povrchů tloušťky do 3 mm bez penetrace, včetně následného přebroušení vodorovných konstrukcí stropů rovných | m2 | 6.53 |  | 0 | CS ÚRS 2024 01 |  | snížená |  | 0 | 0.00391 | 0.025532 | 0 | 0 | investice | 0 | 4 | K | 2 |  |  |  | ROZPOCET | 0 | 0 | 0 | 0 | 0 | 2 | 0 | 4 | 1212495155
| Online PSC |  | https://podminky.urs.cz/item/CS_URS_2024_01/611181001 | [16 empty] | Online PSC | 2
| VV |  | "SDK podhledy" 5,37+1,16 |  | 6.53 | [14 empty] | VV | 2 | 2 | True | 0 | ROZPOCET
| VV |  | Součet |  | 6.53 | [14 empty] | VV | 2 | 4 | True | 1 | ROZPOCET
13 | K | 612135101 | Hrubá výplň rýh maltou jakékoli šířky rýhy ve stěnách | m2 | 3.4 |  | 0 | CS ÚRS 2024 01 |  | snížená |  | 0 | 0.056 | 0.1904 | 0 | 0 |  |  | 4 | K | 2 |  |  |  | ROZPOCET | 0 | 0 | 0 | 0 | 0 | 2 | 0 | 4 | 1684549370
| Online PSC |  | https://podminky.urs.cz/item/CS_URS_2024_01/612135101 | [16 empty] | Online PSC | 2
| VV |  | "ZTI" 3,0*0,1 |  | 0.3 | [14 empty] | VV | 2 | 2 | True | 0 | ROZPOCET
| VV |  | "elektro" 62,0*0,05 |  | 3.1 | [14 empty] | VV | 2 | 2 | True | 0 | ROZPOCET
| VV |  | Součet |  | 3.4 | [14 empty] | VV | 2 | 4 | True | 1 | ROZPOCET
14 | K | 612121100 | Zatření spár vnitřních povrchů vápennou maltou, ploch z cihel stěn | m2 | 13.36 |  | 0 | CS ÚRS 2024 01 |  | snížená |  | 0 | 0.00193 | 0.025785 | 0 | 0 |  |  | 4 | K | 2 |  |  |  | ROZPOCET | 0 | 0 | 0 | 0 | 0 | 2 | 0 | 4 | -1415180908
| Online PSC |  | https://podminky.urs.cz/item/CS_URS_2024_01/612121100 | [16 empty] | Online PSC | 2
| VV |  | otlučené stěny | [16 empty] | VV | 2 | 1 | True | 0 | ROZPOCET
| VV |  | "předpoklad 5% stávajících stěn" 267,194*0,05 |  | 13.36 | [14 empty] | VV | 2 | 2 | True | 0 | ROZPOCET
| VV |  | Součet |  | 13.36 | [14 empty] | VV | 2 | 4 | True | 1 | ROZPOCET
15 | K | 612131121 | Podkladní a spojovací vrstva vnitřních omítaných ploch penetrace disperzní nanášená ručně stěn | m2 | 287.415 |  | 0 | CS ÚRS 2024 01 |  | snížená |  | 0 | 0.00026 | 0.074728 | 0 | 0 |  |  | 4 | K | 2 |  |  |  | ROZPOCET | 0 | 0 | 0 | 0 | 0 | 2 | 0 | 4 | 1805810799
| Online PSC |  | https://podminky.urs.cz/item/CS_URS_2024_01/612131121 | [16 empty] | Online PSC | 2
| VV |  | "otlučené omítky" 267,194 |  | 267.194 | [14 empty] | VV | 2 | 2 | True | 0 | ROZPOCET
| VV |  | "nové omítky" 20,221 |  | 20.221 | [14 empty] | VV | 2 | 2 | True | 0 | ROZPOCET
| VV |  | Součet |  | 287.415 | [14 empty] | VV | 2 | 4 | True | 1 | ROZPOCET
16 | K | 612325416 | Oprava vápenocementové omítky vnitřních ploch hladké, tloušťky do 20 mm, s celoplošným přeštukováním, tloušťky štuku 3 mm stěn, v rozsahu opravované plochy do 10% | m2 | 267.194 |  | 0 | CS ÚRS 2024 01 |  | snížená |  | 0 | 0.0093 | 2.4849 | 0 | 0 |  |  | 4 | K | 2 |  |  |  | ROZPOCET | 0 | 0 | 0 | 0 | 0 | 2 | 0 | 4 | -1301864811
| Online PSC |  | https://podminky.urs.cz/item/CS_URS_2024_01/612325416 | [16 empty] | Online PSC | 2
| P |  | Poznámka k položce: vč zapravení omítky po bouraných konstrukcích a otvorech | [16 empty] | P | 2
| VV |  | "otlučené stěny" 267,194 |  | 267.194 | [14 empty] | VV | 2 | 2 | True | 0 | ROZPOCET
| VV |  | Součet |  | 267.194 | [14 empty] | VV | 2 | 4 | True | 1 | ROZPOCET
17 | K | 612131101 | Podkladní a spojovací vrstva vnitřních omítaných ploch cementový postřik nanášený ručně celoplošně stěn | m2 | 20.221 |  | 0 | CS ÚRS 2024 01 |  | snížená |  | 0 | 0.00735 | 0.14862 | 0 | 0 |  |  | 4 | K | 2 |  |  |  | ROZPOCET | 0 | 0 | 0 | 0 | 0 | 2 | 0 | 4 | 1676146784
| Online PSC |  | https://podminky.urs.cz/item/CS_URS_2024_01/612131101 | [16 empty] | Online PSC | 2
| VV |  | "omítky na nových konstrukcích" 20,221 |  | 20.221 | [14 empty] | VV | 2 | 2 | True | 0 | ROZPOCET
| VV |  | Součet |  | 20.221 | [14 empty] | VV | 2 | 4 | True | 1 | ROZPOCET
18 | K | 612321141 | Omítka vápenocementová vnitřních ploch nanášená ručně dvouvrstvá, tloušťky jádrové omítky do 10 mm a tloušťky štuku do 3 mm štuková svislých konstrukcí stěn | m2 | 20.221 |  | 0 | CS ÚRS 2024 01 |  | snížená |  | 0 | 0.01838 | 0.37166 | 0 | 0 |  |  | 4 | K | 2 |  |  |  | ROZPOCET | 0 | 0 | 0 | 0 | 0 | 2 | 0 | 4 | 1433589343
| Online PSC |  | https://podminky.urs.cz/item/CS_URS_2024_01/612321141 | [16 empty] | Online PSC | 2
| P |  | Poznámka k položce: nové cihlené stěny, zazdívky | [16 empty] | P | 2
| VV |  | 0,605*1,7*2 |  | 2.057 | [14 empty] | VV | 2 | 2 | True | 0 | ROZPOCET
| VV |  | 0,73*2,18*2 |  | 3.183 | [14 empty] | VV | 2 | 2 | True | 0 | ROZPOCET
| VV |  | 0,78*2,05*2 |  | 3.198 | [14 empty] | VV | 2 | 2 | True | 0 | ROZPOCET
| VV |  | 1,31*2,505*2 |  | 6.563 | [14 empty] | VV | 2 | 2 | True | 0 | ROZPOCET
| VV |  | 5,22 |  | 5.22 | [14 empty] | VV | 2 | 2 | True | 0 | ROZPOCET
| VV |  | Součet |  | 20.221 | [14 empty] | VV | 2 | 4 | True | 1 | ROZPOCET
19 | K | 612321191 | Omítka vápenocementová vnitřních ploch nanášená ručně Příplatek k cenám za každých dalších i započatých 5 mm tloušťky omítky přes 10 mm stěn | m2 | 20.221 |  | 0 | CS ÚRS 2024 01 |  | snížená |  | 0 | 0.0079 | 0.15975 | 0 | 0 |  |  | 4 | K | 2 |  |  |  | ROZPOCET | 0 | 0 | 0 | 0 | 0 | 2 | 0 | 4 | 774026872
| Online PSC |  | https://podminky.urs.cz/item/CS_URS_2024_01/612321191 | [16 empty] | Online PSC | 2
20 | K | 631R01 | Zhotovení rýhy v nové skladbě podlahy š 100 mm, hl. 100 mm pro vedení ZTI | m | 3 |  | 0 |  |  | snížená |  | 0 | 0 | 0 | 0 | 0 |  |  | 4 | K | 2 |  |  |  | ROZPOCET | 0 | 0 | 0 | 0 | 0 | 2 | 0 | 4 | -464937200
| VV |  | Stávající stav | [16 empty] | VV | 2 | 1 | True | 0 | ROZPOCET
| VV |  | "m.č. 1.04" 1,45+1,55 |  | 3 | [14 empty] | VV | 2 | 2 | True | 0 | ROZPOCET
| VV |  | Součet |  | 3 | [14 empty] | VV | 2 | 4 | True | 1 | ROZPOCET
21 | K | 635211R11 | Doplnění násypů pod podlahy - použití odebraného násypu z jiných prostor | m3 | 0.876 |  | 0 |  |  | snížená |  | 0 | 0.195 | 0.17082 | 0 | 0 |  |  | 4 | K | 2 |  |  |  | ROZPOCET | 0 | 0 | 0 | 0 | 0 | 2 | 0 | 4 | 1231197112
22 | K | 635211R21 | Doplnění násypu pod podlahy (s dodáním hmot), s udusáním a urovnáním povrchu násypu | m3 | 0.432 |  | 0 |  |  | snížená |  | 0 | 0.195 | 0.08424 | 0 | 0 |  |  | 4 | K | 2 |  |  |  | ROZPOCET | 0 | 0 | 0 | 0 | 0 | 2 | 0 | 4 | 888199116
| VV |  | po odstranění polštářů | [16 empty] | VV | 2 | 1 | True | 0 | ROZPOCET
| VV |  | "m.č. 1.01" 0,148 |  | 0.148 | [14 empty] | VV | 2 | 2 | True | 0 | ROZPOCET
| VV |  | "m.č. 1.02" 0,3167 |  | 0.317 | [14 empty] | VV | 2 | 2 | True | 0 | ROZPOCET
| VV |  | "m.č. 1.03" 0,3036 |  | 0.304 | [14 empty] | VV | 2 | 2 | True | 0 | ROZPOCET
| VV |  | "m.č. 1.06b" 0,0611 |  | 0.061 | [14 empty] | VV | 2 | 2 | True | 0 | ROZPOCET
| VV |  | Mezisoučet |  | 0.83 | [14 empty] | VV | 2 | 3 | True | 0 | ROZPOCET
| VV |  | doplnění plošně pod podlahy | [16 empty] | VV | 2 | 1 | True | 0 | ROZPOCET
| VV |  | "m.č. 1.02, tl. 7 mm" 24,36*0,007 |  | 0.171 | [14 empty] | VV | 2 | 2 | True | 0 | ROZPOCET
| VV |  | "m.č. 1.06a, tl. 17 mm" (14,3+2,78)*0,017 |  | 0.29 | [14 empty] | VV | 2 | 2 | True | 0 | ROZPOCET
| VV |  | "m.č. 1.08, tl. 12 mm" 1,45*0,012 |  | 0.017 | [14 empty] | VV | 2 | 2 | True | 0 | ROZPOCET
| VV |  | Mezisoučet |  | 0.478 | [14 empty] | VV | 2 | 3 | True | 0 | ROZPOCET
| VV |  | použití odstraněného násypu | [16 empty] | VV | 2 | 1 | True | 0 | ROZPOCET
| VV |  | -0,876 |  | -0.876 | [14 empty] | VV | 2 | 2 | True | 0 | ROZPOCET
| VV |  | Součet |  | 0.432 | [14 empty] | VV | 2 | 4 | True | 1 | ROZPOCET
23 | K | 632450134 | Potěr cementový vyrovnávací ze suchých směsí v ploše o průměrné (střední) tl. přes 40 do 50 mm | m2 | 17.93 |  | 0 | CS ÚRS 2024 01 |  | snížená |  | 0 | 0.105 | 1.8826 | 0 | 0 |  |  | 4 | K | 2 |  |  |  | ROZPOCET | 0 | 0 | 0 | 0 | 0 | 2 | 0 | 4 | -218025790
| Online PSC |  | https://podminky.urs.cz/item/CS_URS_2024_01/632450134 | [16 empty] | Online PSC | 2
| P |  | Poznámka k položce: betonový potěr C25-F4 | [16 empty] | P | 2
| VV |  | skladba F.1, tl. 50 mm | [16 empty] | VV | 2 | 1 | True | 0 | ROZPOCET
| VV |  | "m.č. 1.01a" 3,14 |  | 3.14 | [14 empty] | VV | 2 | 2 | True | 0 | ROZPOCET
| VV |  | "m.č. 1.01b" 8,26 |  | 8.26 | [14 empty] | VV | 2 | 2 | True | 0 | ROZPOCET
| VV |  | "m.č. 1.04" 5,37 |  | 5.37 | [14 empty] | VV | 2 | 2 | True | 0 | ROZPOCET
| VV |  | "m.č. 1.05" 1,16 |  | 1.16 | [14 empty] | VV | 2 | 2 | True | 0 | ROZPOCET
| VV |  | Součet |  | 17.93 | [14 empty] | VV | 2 | 4 | True | 1 | ROZPOCET
24 | K | 634111113 | Obvodová dilatace mezi stěnou a mazaninou nebo potěrem pružnou těsnicí páskou na bázi syntetického kaučuku výšky 80 mm | m | 34.8 |  | 0 | CS ÚRS 2024 01 |  | snížená |  | 0 | 2e-05 | 0.000696 | 0 | 0 |  |  | 4 | K | 2 |  |  |  | ROZPOCET | 0 | 0 | 0 | 0 | 0 | 2 | 0 | 4 | 1578171107
| Online PSC |  | https://podminky.urs.cz/item/CS_URS_2024_01/634111113 | [16 empty] | Online PSC | 2
| VV |  | potěr/stěna | [16 empty] | VV | 2 | 1 | True | 0 | ROZPOCET
| VV |  | "m.č. 1.01a" 7,5 |  | 7.5 | [14 empty] | VV | 2 | 2 | True | 0 | ROZPOCET
| VV |  | "m.č. 1.01b" 12,3 |  | 12.3 | [14 empty] | VV | 2 | 2 | True | 0 | ROZPOCET
| VV |  | "m.č. 1.04" 10,6 |  | 10.6 | [14 empty] | VV | 2 | 2 | True | 0 | ROZPOCET
| VV |  | "m.č. 1.05" 4,4 |  | 4.4 | [14 empty] | VV | 2 | 2 | True | 0 | ROZPOCET
| VV |  | Součet |  | 34.8 | [14 empty] | VV | 2 | 4 | True | 1 | ROZPOCET
25 | K | 634112113 | Obvodová dilatace mezi stěnou a mazaninou nebo potěrem podlahovým páskem z pěnového PE tl. do 10 mm, výšky 80 mm | m | 64.2 |  | 0 | CS ÚRS 2024 01 |  | snížená |  | 0 | 2e-05 | 0.001284 | 0 | 0 |  |  | 4 | K | 2 |  |  |  | ROZPOCET | 0 | 0 | 0 | 0 | 0 | 2 | 0 | 4 | -1678418733
| Online PSC |  | https://podminky.urs.cz/item/CS_URS_2024_01/634112113 | [16 empty] | Online PSC | 2
| VV |  | Nový stav | [16 empty] | VV | 2 | 1 | True | 0 | ROZPOCET
| VV |  | "m.č. 1.02" 19,5 |  | 19.5 | [14 empty] | VV | 2 | 2 | True | 0 | ROZPOCET
| VV |  | "m.č. 1.03" 19,3 |  | 19.3 | [14 empty] | VV | 2 | 2 | True | 0 | ROZPOCET
| VV |  | "m.č. 1.06" 20,0 |  | 20 | [14 empty] | VV | 2 | 2 | True | 0 | ROZPOCET
| VV |  | "m.č. 1.07" 5,4 |  | 5.4 | [14 empty] | VV | 2 | 2 | True | 0 | ROZPOCET
| VV |  | Součet |  | 64.2 | [14 empty] | VV | 2 | 4 | True | 1 | ROZPOCET
| D | 9 | Ostatní konstrukce a práce, bourání |  |  |  | 0 |  |  |  |  | 0 |  | 0.018938 |  | 9.1315 |  |  | 1 | D | 1 |  |  |  | ROZPOCET | [6 empty] | 0
26 | K | 9R01 | Vyklizení prostor před zahájením prací | soubor | 1 |  | 0 |  |  | snížená |  | 0 | 0 | 0 | 0 | 0 |  |  | 4 | K | 2 |  |  |  | ROZPOCET | 0 | 0 | 0 | 0 | 0 | 2 | 0 | 4 | -1101118693
27 | K | 9R02 | Zaměření, odpojení, případná ochrana stávajících inženýrských sítí před zahájením prací | soubor | 1 |  | 0 |  |  | snížená |  | 0 | 0 | 0 | 0 | 0 |  |  | 4 | K | 2 |  |  |  | ROZPOCET | 0 | 0 | 0 | 0 | 0 | 2 | 0 | 4 | -1597712646
28 | K | 949101111 | Lešení pomocné pracovní pro objekty pozemních staveb pro zatížení do 150 kg/m2, o výšce lešeňové podlahy do 1,9 m | m2 | 89.48 |  | 0 | CS ÚRS 2024 01 |  | snížená |  | 0 | 0.00013 | 0.011632 | 0 | 0 |  |  | 4 | K | 2 |  |  |  | ROZPOCET | 0 | 0 | 0 | 0 | 0 | 2 | 0 | 4 | 1131448091
| Online PSC |  | https://podminky.urs.cz/item/CS_URS_2024_01/949101111 | [16 empty] | Online PSC | 2
| VV |  | "plocha bytu" 89,48 |  | 89.48 | [14 empty] | VV | 2 | 2 | True | 0 | ROZPOCET
| VV |  | Součet |  | 89.48 | [14 empty] | VV | 2 | 4 | True | 1 | ROZPOCET
29 | K | 962031133 | Bourání příček nebo přizdívek z cihel pálených plných nebo dutých, tl. přes 100 do 150 mm | m2 | 9.528 |  | 0 | CS ÚRS 2024 01 |  | snížená |  | 0 | 0 | 0 | 0.261 | 2.4868 |  |  | 4 | K | 2 |  |  |  | ROZPOCET | 0 | 0 | 0 | 0 | 0 | 2 | 0 | 4 | -598115564
| Online PSC |  | https://podminky.urs.cz/item/CS_URS_2024_01/962031133 | [16 empty] | Online PSC | 2
| VV |  | komora | [16 empty] | VV | 2 | 1 | True | 0 | ROZPOCET
| VV |  | 2,01*3,42 |  | 6.874 | [14 empty] | VV | 2 | 2 | True | 0 | ROZPOCET
| VV |  | 1,6*2,18 |  | 3.488 | [14 empty] | VV | 2 | 2 | True | 0 | ROZPOCET
| VV |  | -0,545*1,53 |  | -0.834 | [14 empty] | VV | 2 | 2 | True | 0 | ROZPOCET
| VV |  | Součet |  | 9.528 | [14 empty] | VV | 2 | 4 | True | 1 | ROZPOCET
30 | K | 962081131 | Bourání příček nebo přizdívek ze skleněných tvárnic, tl. do 100 mm | m2 | 3.368 |  | 0 | CS ÚRS 2024 01 |  | snížená |  | 0 | 0 | 0 | 0.1 | 0.3368 |  |  | 4 | K | 2 |  |  |  | ROZPOCET | 0 | 0 | 0 | 0 | 0 | 2 | 0 | 4 | 1646168452
| Online PSC |  | https://podminky.urs.cz/item/CS_URS_2024_01/962081131 | [16 empty] | Online PSC | 2
| VV |  | "kuchyně" 1,7*0,9 |  | 1.53 | [14 empty] | VV | 2 | 2 | True | 0 | ROZPOCET
| VV |  | "koupelna" 0,62*2,965 |  | 1.838 | [14 empty] | VV | 2 | 2 | True | 0 | ROZPOCET
| VV |  | Součet |  | 3.368 | [14 empty] | VV | 2 | 4 | True | 1 | ROZPOCET
31 | K | 971033541 | Vybourání otvorů ve zdivu základovém nebo nadzákladovém z cihel, tvárnic, příčkovek z cihel pálených na maltu vápennou nebo vápenocementovou plochy do 1 m2, tl. do 300 mm | m3 | 0.191 |  | 0 | CS ÚRS 2024 01 |  | snížená |  | 0 | 0 | 0 | 1.8 | 0.3438 |  |  | 4 | K | 2 |  |  |  | ROZPOCET | 0 | 0 | 0 | 0 | 0 | 2 | 0 | 4 | 121105337
| Online PSC |  | https://podminky.urs.cz/item/CS_URS_2024_01/971033541 | [16 empty] | Online PSC | 2
| P |  | Poznámka k položce: vč případného řezání zdiva | [16 empty] | P | 2
| VV |  | 0,53*2,0*0,18 |  | 0.191 | [14 empty] | VV | 2 | 2 | True | 0 | ROZPOCET
| VV |  | Součet |  | 0.191 | [14 empty] | VV | 2 | 4 | True | 1 | ROZPOCET
32 | K | 973031824 | Vysekání výklenků nebo kapes ve zdivu z cihel na maltu vápennou nebo vápenocementovou kapes pro zavázání nových zdí, tl. do 300 mm | m | 7.04 |  | 0 | CS ÚRS 2024 01 |  | snížená |  | 0 | 0 | 0 | 0.009 | 0.06336 |  |  | 4 | K | 2 |  |  |  | ROZPOCET | 0 | 0 | 0 | 0 | 0 | 2 | 0 | 4 | -2017024413
| Online PSC |  | https://podminky.urs.cz/item/CS_URS_2024_01/973031824 | [16 empty] | Online PSC | 2
| VV |  | 3,52*2 |  | 7.04 | [14 empty] | VV | 2 | 2 | True | 0 | ROZPOCET
| VV |  | Součet |  | 7.04 | [14 empty] | VV | 2 | 4 | True | 1 | ROZPOCET
33 | K | 974031664 | Vysekání rýh ve zdivu cihelném na maltu vápennou nebo vápenocementovou pro vtahování nosníků do zdí, před vybouráním otvoru do hl. 150 mm, při v. nosníku do 150 mm | m | 2.2 |  | 0 | CS ÚRS 2024 01 |  | snížená |  | 0 | 0 | 0 | 0.042 | 0.0924 |  |  | 4 | K | 2 |  |  |  | ROZPOCET | 0 | 0 | 0 | 0 | 0 | 2 | 0 | 4 | -1188901238
| Online PSC |  | https://podminky.urs.cz/item/CS_URS_2024_01/974031664 | [16 empty] | Online PSC | 2
| VV |  | "pro osazení L.1" 1,1*2 |  | 2.2 | [14 empty] | VV | 2 | 2 | True | 0 | ROZPOCET
| VV |  | Součet |  | 2.2 | [14 empty] | VV | 2 | 4 | True | 1 | ROZPOCET
34 | K | 974031142 | Vysekání rýh ve zdivu cihelném na maltu vápennou nebo vápenocementovou do hl. 70 mm a šířky do 70 mm | m | 3 |  | 0 | CS ÚRS 2024 01 |  | snížená |  | 0 | 0 | 0 | 0.009 | 0.027 |  |  | 4 | K | 2 |  |  |  | ROZPOCET | 0 | 0 | 0 | 0 | 0 | 2 | 0 | 4 | -276873697
| Online PSC |  | https://podminky.urs.cz/item/CS_URS_2024_01/974031142 | [16 empty] | Online PSC | 2
| VV |  | "ZTI" 3,0 |  | 3 | [14 empty] | VV | 2 | 2 | True | 0 | ROZPOCET
| VV |  | Součet |  | 3 | [14 empty] | VV | 2 | 4 | True | 1 | ROZPOCET
35 | K | 977332112 | Frézování drážek pro vodiče ve stěnách z cihel, rozměru do 50x50 mm | m | 62 |  | 0 | CS ÚRS 2024 01 |  | snížená |  | 0 | 3e-05 | 0.00186 | 0.003 | 0.186 |  |  | 4 | K | 2 |  |  |  | ROZPOCET | 0 | 0 | 0 | 0 | 0 | 2 | 0 | 4 | -1198214490
| Online PSC |  | https://podminky.urs.cz/item/CS_URS_2024_01/977332112 | [16 empty] | Online PSC | 2
| P |  | Poznámka k položce: vč stropů | [16 empty] | P | 2
| VV |  | "elektro" 62,0 |  | 62 | [14 empty] | VV | 2 | 2 | True | 0 | ROZPOCET
| VV |  | Součet |  | 62 | [14 empty] | VV | 2 | 4 | True | 1 | ROZPOCET
36 | K | 964061321 | Uvolnění zhlaví trámu pro jakoukoliv délku uložení, ze zdiva cihelného, o průřezu zhlaví do 0,03 m2 | kus | 4 |  | 0 | CS ÚRS 2024 01 |  | snížená |  | 0 | 0 | 0 | 0.039 | 0.156 |  |  | 4 | K | 2 |  |  |  | ROZPOCET | 0 | 0 | 0 | 0 | 0 | 2 | 0 | 4 | 482044636
| Online PSC |  | https://podminky.urs.cz/item/CS_URS_2024_01/964061321 | [16 empty] | Online PSC | 2
| VV |  | "zvýšené patro" 4 |  | 4 | [14 empty] | VV | 2 | 2 | True | 0 | ROZPOCET
| VV |  | Součet |  | 4 | [14 empty] | VV | 2 | 4 | True | 1 | ROZPOCET
37 | K | 968062455 | Vybourání dřevěných rámů oken s křídly, dveřních zárubní, vrat, stěn, ostění nebo obkladů dveřních zárubní, plochy do 2 m2 | m2 | 2.167 |  | 0 | CS ÚRS 2024 01 |  | snížená |  | 0 | 0 | 0 | 0.088 | 0.1907 |  |  | 4 | K | 2 |  |  |  | ROZPOCET | 0 | 0 | 0 | 0 | 0 | 2 | 0 | 4 | 135845824
| Online PSC |  | https://podminky.urs.cz/item/CS_URS_2024_01/968062455 | [16 empty] | Online PSC | 2
| VV |  | 0,545*1,53 |  | 0.834 | [14 empty] | VV | 2 | 2 | True | 0 | ROZPOCET
| VV |  | 0,68*1,96 |  | 1.333 | [14 empty] | VV | 2 | 2 | True | 0 | ROZPOCET
| VV |  | Součet |  | 2.167 | [14 empty] | VV | 2 | 4 | True | 1 | ROZPOCET
38 | K | 968062456 | Vybourání dřevěných rámů oken s křídly, dveřních zárubní, vrat, stěn, ostění nebo obkladů dveřních zárubní, plochy přes 2 m2 | m2 | 3.282 |  | 0 | CS ÚRS 2024 01 |  | snížená |  | 0 | 0 | 0 | 0.067 | 0.21989 |  |  | 4 | K | 2 |  |  |  | ROZPOCET | 0 | 0 | 0 | 0 | 0 | 2 | 0 | 4 | 1093651665
| Online PSC |  | https://podminky.urs.cz/item/CS_URS_2024_01/968062456 | [16 empty] | Online PSC | 2
| VV |  | 1,31*2,505 |  | 3.282 | [14 empty] | VV | 2 | 2 | True | 0 | ROZPOCET
| VV |  | Součet |  | 3.282 | [14 empty] | VV | 2 | 4 | True | 1 | ROZPOCET
39 | K | 978059541 | Odsekání obkladů stěn včetně otlučení podkladní omítky až na zdivo z obkládaček vnitřních, z jakýchkoliv materiálů, plochy přes 1 m2 | m2 | 12.427 |  | 0 | CS ÚRS 2024 01 |  | snížená |  | 0 | 0 | 0 | 0.068 | 0.84504 |  |  | 4 | K | 2 |  |  |  | ROZPOCET | 0 | 0 | 0 | 0 | 0 | 2 | 0 | 4 | -1552297577
| Online PSC |  | https://podminky.urs.cz/item/CS_URS_2024_01/978059541 | [16 empty] | Online PSC | 2
| VV |  | Stávající stav | [16 empty] | VV | 2 | 1 | True | 0 | ROZPOCET
| VV |  | "m.č. 1.04" 9,0*1,6+0,2*1,6*2-(0,73+0,7)*1,6-0,65*0,5 |  | 12.427 | [14 empty] | VV | 2 | 2 | True | 0 | ROZPOCET
| VV |  | Součet |  | 12.427 | [14 empty] | VV | 2 | 4 | True | 1 | ROZPOCET
40 | K | 978011111 | Otlučení vápenných nebo vápenocementových omítek vnitřních ploch stropů, v rozsahu do 5 % | m2 | 79.61 |  | 0 | CS ÚRS 2024 01 |  | snížená |  | 0 | 0 | 0 | 0.002 | 0.15922 |  |  | 4 | K | 2 |  |  |  | ROZPOCET | 0 | 0 | 0 | 0 | 0 | 2 | 0 | 4 | -1502861710
| Online PSC |  | https://podminky.urs.cz/item/CS_URS_2024_01/978011111 | [16 empty] | Online PSC | 2
| VV |  | "celková plocha" 86,14 |  | 86.14 | [14 empty] | VV | 2 | 2 | True | 0 | ROZPOCET
| VV |  | "SDK podhled" -(5,37+1,16) |  | -6.53 | [14 empty] | VV | 2 | 2 | True | 0 | ROZPOCET
| VV |  | Součet |  | 79.61 | [14 empty] | VV | 2 | 4 | True | 1 | ROZPOCET
41 | K | 978013111 | Otlučení vápenných nebo vápenocementových omítek vnitřních ploch stěn s vyškrabáním spar, s očištěním zdiva, v rozsahu do 5 % | m2 | 267.194 |  | 0 | CS ÚRS 2024 01 |  | snížená |  | 0 | 0 | 0 | 0.002 | 0.53439 |  |  | 4 | K | 2 |  |  |  | ROZPOCET | 0 | 0 | 0 | 0 | 0 | 2 | 0 | 4 | -1739099811
| Online PSC |  | https://podminky.urs.cz/item/CS_URS_2024_01/978013111 | [16 empty] | Online PSC | 2
| VV |  | Stávající stav | [16 empty] | VV | 2 | 1 | True | 0 | ROZPOCET
| VV |  | m.č. 1.01 | [16 empty] | VV | 2 | 1 | True | 0 | ROZPOCET
| VV |  | 5,85*3,52*2 |  | 41.184 | [14 empty] | VV | 2 | 2 | True | 0 | ROZPOCET
| VV |  | 1,98*3,7*2 |  | 14.652 | [14 empty] | VV | 2 | 2 | True | 0 | ROZPOCET
| VV |  | (0,82+1,435)*2*0,29 |  | 1.308 | [14 empty] | VV | 2 | 2 | True | 0 | ROZPOCET
| VV |  | (1,525+2,585*2)*0,11 |  | 0.736 | [14 empty] | VV | 2 | 2 | True | 0 | ROZPOCET
| VV |  | -(0,9*2,23+1,0*2,23*2+0,8*2,23+0,82*1,435+1,49*2,585+1,525*2,585) |  | -17.221 | [14 empty] | VV | 2 | 2 | True | 0 | ROZPOCET
| VV |  | m.č. 1.02 | [16 empty] | VV | 2 | 1 | True | 0 | ROZPOCET
| VV |  | 19,5*3,45 |  | 67.275 | [14 empty] | VV | 2 | 2 | True | 0 | ROZPOCET
| VV |  | (2,58+2,405*2)*0,24 |  | 1.774 | [14 empty] | VV | 2 | 2 | True | 0 | ROZPOCET
| VV |  | -(2,58*2,405+1,45*2,585) |  | -9.953 | [14 empty] | VV | 2 | 2 | True | 0 | ROZPOCET
| VV |  | m.č. 1.03 | [16 empty] | VV | 2 | 1 | True | 0 | ROZPOCET
| VV |  | 19,3*3,465 |  | 66.875 | [14 empty] | VV | 2 | 2 | True | 0 | ROZPOCET
| VV |  | (2,58+2,405*2)*0,24 |  | 1.774 | [14 empty] | VV | 2 | 2 | True | 0 | ROZPOCET
| VV |  | -(2,58*2,405+0,935*2,23+0,73*2,18) |  | -9.881 | [14 empty] | VV | 2 | 2 | True | 0 | ROZPOCET
| VV |  | m.č. 1.04 | [16 empty] | VV | 2 | 1 | True | 0 | ROZPOCET
| VV |  | 9,0*3,0 |  | 27 | [14 empty] | VV | 2 | 2 | True | 0 | ROZPOCET
| VV |  | 0,55*2,18*2 |  | 2.398 | [14 empty] | VV | 2 | 2 | True | 0 | ROZPOCET
| VV |  | 0,35*2*1,7 |  | 1.19 | [14 empty] | VV | 2 | 2 | True | 0 | ROZPOCET
| VV |  | -(0,73*2,18+0,8*2,21+0,605*1,7+0,65*1,66) |  | -5.467 | [14 empty] | VV | 2 | 2 | True | 0 | ROZPOCET
| VV |  | m.č. 1.05 | [16 empty] | VV | 2 | 1 | True | 0 | ROZPOCET
| VV |  | 1,26*2,265*2 |  | 5.708 | [14 empty] | VV | 2 | 2 | True | 0 | ROZPOCET
| VV |  | 0,81*1,215*2 |  | 1.968 | [14 empty] | VV | 2 | 2 | True | 0 | ROZPOCET
| VV |  | 0,92*3,61*2 |  | 6.642 | [14 empty] | VV | 2 | 2 | True | 0 | ROZPOCET
| VV |  | -(0,52*1,7+0,92*2,265) |  | -2.968 | [14 empty] | VV | 2 | 2 | True | 0 | ROZPOCET
| VV |  | m.č. 1.06 | [16 empty] | VV | 2 | 1 | True | 0 | ROZPOCET
| VV |  | 4,82*3,42*2 |  | 32.969 | [14 empty] | VV | 2 | 2 | True | 0 | ROZPOCET
| VV |  | 4,4*3,6*2 |  | 31.68 | [14 empty] | VV | 2 | 2 | True | 0 | ROZPOCET
| VV |  | (1,0+2,23*2)*0,5 |  | 2.73 | [14 empty] | VV | 2 | 2 | True | 0 | ROZPOCET
| VV |  | (1,54+3,07*2)*0,36 |  | 2.765 | [14 empty] | VV | 2 | 2 | True | 0 | ROZPOCET
| VV |  | (1,0+2,335*2)*0,36 |  | 2.041 | [14 empty] | VV | 2 | 2 | True | 0 | ROZPOCET
| VV |  | -(0,605*1,7+1,0*2,23+0,71*2,0+1,54*3,07+1,0*2,335) |  | -11.741 | [14 empty] | VV | 2 | 2 | True | 0 | ROZPOCET
| VV |  | m.č. 1.07 | [16 empty] | VV | 2 | 1 | True | 0 | ROZPOCET
| VV |  | 5,4*2,6 |  | 14.04 | [14 empty] | VV | 2 | 2 | True | 0 | ROZPOCET
| VV |  | -(0,7*2,0+0,52*1,7) |  | -2.284 | [14 empty] | VV | 2 | 2 | True | 0 | ROZPOCET
| VV |  | Součet |  | 267.194 | [14 empty] | VV | 2 | 4 | True | 1 | ROZPOCET
42 | K | 965081213 | Bourání podlah z dlaždic bez podkladního lože nebo mazaniny, s jakoukoliv výplní spár keramických nebo xylolitových tl. do 10 mm, plochy přes 1 m2 | m2 | 22.02 |  | 0 | CS ÚRS 2024 01 |  | snížená |  | 0 | 0 | 0 | 0.035 | 0.7707 |  |  | 4 | K | 2 |  |  |  | ROZPOCET | 0 | 0 | 0 | 0 | 0 | 2 | 0 | 4 | -1784988900
| Online PSC |  | https://podminky.urs.cz/item/CS_URS_2024_01/965081213 | [16 empty] | Online PSC | 2
| VV |  | Stávající stav | [16 empty] | VV | 2 | 1 | True | 0 | ROZPOCET
| VV |  | "m.č. 1.04" 5,11 |  | 5.11 | [14 empty] | VV | 2 | 2 | True | 0 | ROZPOCET
| VV |  | "m.č. 1.05" 1,16 |  | 1.16 | [14 empty] | VV | 2 | 2 | True | 0 | ROZPOCET
| VV |  | "m.č. 1.06 - vlysy" 14,3 |  | 14.3 | [14 empty] | VV | 2 | 2 | True | 0 | ROZPOCET
| VV |  | "m.č. 1.08" 1,45 |  | 1.45 | [14 empty] | VV | 2 | 2 | True | 0 | ROZPOCET
| VV |  | Součet |  | 22.02 | [14 empty] | VV | 2 | 4 | True | 1 | ROZPOCET
43 | K | 771473810 | Demontáž soklíků z dlaždic keramických lepených rovných | m | 8.18 |  | 0 | CS ÚRS 2024 01 |  | snížená |  | 0 | 0 | 0 | 0.00325 | 0.026585 |  |  | 16 | K | 2 |  |  |  | ROZPOCET | 0 | 0 | 0 | 0 | 0 | 2 | 0 | 16 | 1315137401
| Online PSC |  | https://podminky.urs.cz/item/CS_URS_2024_01/771473810 | [16 empty] | Online PSC | 2
| VV |  | Stávající stav | [16 empty] | VV | 2 | 1 | True | 0 | ROZPOCET
| VV |  | "m.č. 1.05" 4,4-0,92 |  | 3.48 | [14 empty] | VV | 2 | 2 | True | 0 | ROZPOCET
| VV |  | "m.č. 1.08" 5,4-0,7 |  | 4.7 | [14 empty] | VV | 2 | 2 | True | 0 | ROZPOCET
| VV |  | Součet |  | 8.18 | [14 empty] | VV | 2 | 4 | True | 1 | ROZPOCET
44 | K | 965042141 | Bourání mazanin betonových nebo z litého asfaltu tl. do 100 mm, plochy přes 4 m2 | m3 | 1.172 |  | 0 | CS ÚRS 2024 01 |  | snížená |  | 0 | 0 | 0 | 2.2 | 2.5784 |  |  | 4 | K | 2 |  |  |  | ROZPOCET | 0 | 0 | 0 | 0 | 0 | 2 | 0 | 4 | -1398217095
| Online PSC |  | https://podminky.urs.cz/item/CS_URS_2024_01/965042141 | [16 empty] | Online PSC | 2
| VV |  | Stávající stav | [16 empty] | VV | 2 | 1 | True | 0 | ROZPOCET
| VV |  | "m.č. 1.04, tl. 115 mm" 5,11*0,115 |  | 0.588 | [14 empty] | VV | 2 | 2 | True | 0 | ROZPOCET
| VV |  | "m.č. 1.06 - vlysy, tl. 40 mm" 14,3*0,04 |  | 0.572 | [14 empty] | VV | 2 | 2 | True | 0 | ROZPOCET
| VV |  | "m.č. 1.06 - příčka, tl. 20 mm" 4,82*0,125*0,02 |  | 0.012 | [14 empty] | VV | 2 | 2 | True | 0 | ROZPOCET
| VV |  | Součet |  | 1.172 | [14 empty] | VV | 2 | 4 | True | 1 | ROZPOCET
45 | K | 965042131 | Bourání mazanin betonových nebo z litého asfaltu tl. do 100 mm, plochy do 4 m2 | m3 | 0.052 |  | 0 | CS ÚRS 2024 01 |  | snížená |  | 0 | 0 | 0 | 2.2 | 0.1144 |  |  | 4 | K | 2 |  |  |  | ROZPOCET | 0 | 0 | 0 | 0 | 0 | 2 | 0 | 4 | 494725455
| Online PSC |  | https://podminky.urs.cz/item/CS_URS_2024_01/965042131 | [16 empty] | Online PSC | 2
| VV |  | Stávající stav | [16 empty] | VV | 2 | 1 | True | 0 | ROZPOCET
| VV |  | "m.č. 1.05, tl. 20 mm" 1,16*0,02 |  | 0.023 | [14 empty] | VV | 2 | 2 | True | 0 | ROZPOCET
| VV |  | "m.č. 1.08, tl. 20 mm" 1,45*0,02 |  | 0.029 | [14 empty] | VV | 2 | 2 | True | 0 | ROZPOCET
| VV |  | Součet |  | 0.052 | [14 empty] | VV | 2 | 4 | True | 1 | ROZPOCET
46 | K | 965083112 | Odstranění násypu mezi stropními trámy tl. do 100 mm, plochy přes 2 m2 | m3 | 0.876 |  | 0 | CS ÚRS 2024 01 |  | snížená |  | 0 | 0 | 0 | 0 | 0 |  |  | 4 | K | 2 |  |  |  | ROZPOCET | 0 | 0 | 0 | 0 | 0 | 2 | 0 | 4 | 1627546461
| Online PSC |  | https://podminky.urs.cz/item/CS_URS_2024_01/965083112 | [16 empty] | Online PSC | 2
| VV |  | Nový stav | [16 empty] | VV | 2 | 1 | True | 0 | ROZPOCET
| VV |  | "m.č. 1.01, tl. 17 mm" (3,14+8,26)*0,017 |  | 0.194 | [14 empty] | VV | 2 | 2 | True | 0 | ROZPOCET
| VV |  | "m.č. 1.02, tl. 13 mm" 24,36*0,013 |  | 0.317 | [14 empty] | VV | 2 | 2 | True | 0 | ROZPOCET
| VV |  | "m.č. 1.03, tl. 13 mm" 23,35*0,013 |  | 0.304 | [14 empty] | VV | 2 | 2 | True | 0 | ROZPOCET
| VV |  | "m.č. 1.06b, tl. 13 mm" 4,7*0,013 |  | 0.061 | [14 empty] | VV | 2 | 2 | True | 0 | ROZPOCET
| VV |  | Součet |  | 0.876 | [14 empty] | VV | 2 | 4 | True | 1 | ROZPOCET
47 | K | 952902R21 | Urovnání stávajícího násypu v podlahách před realizací nových podlahových vrstev | m2 | 63.81 |  | 0 |  |  | snížená |  | 0 | 0 | 0 | 0 | 0 |  |  | 4 | K | 2 |  |  |  | ROZPOCET | 0 | 0 | 0 | 0 | 0 | 2 | 0 | 4 | 119081815
| VV |  | Odstraňovaný násyp | [16 empty] | VV | 2 | 1 | True | 0 | ROZPOCET
| VV |  | "m.č. 1.01" (3,14+8,26) |  | 11.4 | [14 empty] | VV | 2 | 2 | True | 0 | ROZPOCET
| VV |  | "m.č. 1.02" 24,36 |  | 24.36 | [14 empty] | VV | 2 | 2 | True | 0 | ROZPOCET
| VV |  | "m.č. 1.03" 23,35 |  | 23.35 | [14 empty] | VV | 2 | 2 | True | 0 | ROZPOCET
| VV |  | "m.č. 1.06b" 4,7 |  | 4.7 | [14 empty] | VV | 2 | 2 | True | 0 | ROZPOCET
| VV |  | Součet |  | 63.81 | [14 empty] | VV | 2 | 4 | True | 1 | ROZPOCET
48 | K | 952901111 | Vyčištění budov nebo objektů před předáním do užívání budov bytové nebo občanské výstavby, světlé výšky podlaží do 4 m | m2 | 136.14 |  | 0 | CS ÚRS 2024 01 |  | snížená |  | 0 | 4e-05 | 0.0054456 | 0 | 0 |  |  | 4 | K | 2 |  |  |  | ROZPOCET | 0 | 0 | 0 | 0 | 0 | 2 | 0 | 4 | -366734523
| Online PSC |  | https://podminky.urs.cz/item/CS_URS_2024_01/952901111 | [16 empty] | Online PSC | 2
| VV |  | "plocha bytu" 86,14 |  | 86.14 | [14 empty] | VV | 2 | 2 | True | 0 | ROZPOCET
| VV |  | "komunikační prostory v domě" 50,0 |  | 50 | [14 empty] | VV | 2 | 2 | True | 0 | ROZPOCET
| VV |  | Součet |  | 136.14 | [14 empty] | VV | 2 | 4 | True | 1 | ROZPOCET
49 | K | 9R04 | Pravidelný úklid společných prostor po dobu provádění stavebních prací | soubor | 1 |  | 0 |  |  | snížená |  | 0 | 0 | 0 | 0 | 0 |  |  | 4 | K | 2 |  |  |  | ROZPOCET | 0 | 0 | 0 | 0 | 0 | 2 | 0 | 4 | 1351488814
| D | 997 | Přesun sutě |  |  |  | 0 |  |  |  |  | 0 |  | 0 |  | 0 |  |  | 1 | D | 1 |  |  |  | ROZPOCET | [6 empty] | 0
50 | K | 997013213 | Vnitrostaveništní doprava suti a vybouraných hmot vodorovně do 50 m s naložením ručně pro budovy a haly výšky přes 9 do 12 m | t | 14.336 |  | 0 | CS ÚRS 2024 01 |  | snížená |  | 0 | 0 | 0 | 0 | 0 |  |  | 4 | K | 2 |  |  |  | ROZPOCET | 0 | 0 | 0 | 0 | 0 | 2 | 0 | 4 | -213039695
| Online PSC |  | https://podminky.urs.cz/item/CS_URS_2024_01/997013213 | [16 empty] | Online PSC | 2
51 | K | 997013501 | Odvoz suti a vybouraných hmot na skládku nebo meziskládku se složením, na vzdálenost do 1 km | t | 14.336 |  | 0 | CS ÚRS 2024 01 |  | snížená |  | 0 | 0 | 0 | 0 | 0 |  |  | 4 | K | 2 |  |  |  | ROZPOCET | 0 | 0 | 0 | 0 | 0 | 2 | 0 | 4 | 1688881043
| Online PSC |  | https://podminky.urs.cz/item/CS_URS_2024_01/997013501 | [16 empty] | Online PSC | 2
52 | K | 997013509 | Odvoz suti a vybouraných hmot na skládku nebo meziskládku se složením, na vzdálenost Příplatek k ceně za každý další započatý 1 km přes 1 km | t | 129.024 |  | 0 | CS ÚRS 2024 01 |  | snížená |  | 0 | 0 | 0 | 0 | 0 |  |  | 4 | K | 2 |  |  |  | ROZPOCET | 0 | 0 | 0 | 0 | 0 | 2 | 0 | 4 | -360235195
| Online PSC |  | https://podminky.urs.cz/item/CS_URS_2024_01/997013509 | [16 empty] | Online PSC | 2
| P |  | Poznámka k položce: předpoklad do 10 km | [16 empty] | P | 2
| VV |  | 14,336*9 'Přepočtené koeficientem množství |  | 129.024 | [14 empty] | VV | 2 | 2 | False | 1 | ROZPOCET
53 | K | 997013601 | Poplatek za uložení stavebního odpadu na skládce (skládkovné) z prostého betonu zatříděného do Katalogu odpadů pod kódem 17 01 01 | t | 2.692 |  | 0 | CS ÚRS 2024 01 |  | snížená |  | 0 | 0 | 0 | 0 | 0 |  |  | 4 | K | 2 |  |  |  | ROZPOCET | 0 | 0 | 0 | 0 | 0 | 2 | 0 | 4 | -480682930
| Online PSC |  | https://podminky.urs.cz/item/CS_URS_2024_01/997013601 | [16 empty] | Online PSC | 2
| VV |  | 2,578+0,114 |  | 2.692 | [14 empty] | VV | 2 | 2 | True | 0 | ROZPOCET
| VV |  | Součet |  | 2.692 | [14 empty] | VV | 2 | 4 | True | 1 | ROZPOCET
54 | K | 997013603 | Poplatek za uložení stavebního odpadu na skládce (skládkovné) cihelného zatříděného do Katalogu odpadů pod kódem 17 01 02 | t | 3.169 |  | 0 | CS ÚRS 2024 01 |  | snížená |  | 0 | 0 | 0 | 0 | 0 |  |  | 4 | K | 2 |  |  |  | ROZPOCET | 0 | 0 | 0 | 0 | 0 | 2 | 0 | 4 | -566372908
| Online PSC |  | https://podminky.urs.cz/item/CS_URS_2024_01/997013603 | [16 empty] | Online PSC | 2
| VV |  | 2,487+0,344+0,063+0,092+0,027+0,156 |  | 3.169 | [14 empty] | VV | 2 | 2 | True | 0 | ROZPOCET
| VV |  | Součet |  | 3.169 | [14 empty] | VV | 2 | 4 | True | 1 | ROZPOCET
55 | K | 997013607 | Poplatek za uložení stavebního odpadu na skládce (skládkovné) z tašek a keramických výrobků zatříděného do Katalogu odpadů pod kódem 17 01 03 | t | 1.643 |  | 0 | CS ÚRS 2024 01 |  | snížená |  | 0 | 0 | 0 | 0 | 0 |  |  | 4 | K | 2 |  |  |  | ROZPOCET | 0 | 0 | 0 | 0 | 0 | 2 | 0 | 4 | -1165115890
| Online PSC |  | https://podminky.urs.cz/item/CS_URS_2024_01/997013607 | [16 empty] | Online PSC | 2
| VV |  | 0,845+0,771+0,027 |  | 1.643 | [14 empty] | VV | 2 | 2 | True | 0 | ROZPOCET
| VV |  | Součet |  | 1.643 | [14 empty] | VV | 2 | 4 | True | 1 | ROZPOCET
56 | K | 997013811 | Poplatek za uložení stavebního odpadu na skládce (skládkovné) dřevěného zatříděného do Katalogu odpadů pod kódem 17 02 01 | t | 3.311 |  | 0 | CS ÚRS 2024 01 |  | snížená |  | 0 | 0 | 0 | 0 | 0 |  |  | 4 | K | 2 |  |  |  | ROZPOCET | 0 | 0 | 0 | 0 | 0 | 2 | 0 | 4 | -1937842086
| Online PSC |  | https://podminky.urs.cz/item/CS_URS_2024_01/997013811 | [16 empty] | Online PSC | 2
| VV |  | 1,857+1,454 |  | 3.311 | [14 empty] | VV | 2 | 2 | True | 0 | ROZPOCET
| VV |  | Součet |  | 3.311 | [14 empty] | VV | 2 | 4 | True | 1 | ROZPOCET
57 | K | 997013631 | Poplatek za uložení stavebního odpadu na skládce (skládkovné) směsného stavebního a demoličního zatříděného do Katalogu odpadů pod kódem 17 09 04 | t | 3.521 |  | 0 | CS ÚRS 2024 01 |  | snížená |  | 0 | 0 | 0 | 0 | 0 |  |  | 4 | K | 2 |  |  |  | ROZPOCET | 0 | 0 | 0 | 0 | 0 | 2 | 0 | 4 | 1549843364
| Online PSC |  | https://podminky.urs.cz/item/CS_URS_2024_01/997013631 | [16 empty] | Online PSC | 2
| VV |  | "celková suť" 14,336 |  | 14.336 | [14 empty] | VV | 2 | 2 | True | 0 | ROZPOCET
| VV |  | "beton" -2,692 |  | -2.692 | [14 empty] | VV | 2 | 2 | True | 0 | ROZPOCET
| VV |  | "cihla" -3,169 |  | -3.169 | [14 empty] | VV | 2 | 2 | True | 0 | ROZPOCET
| VV |  | "keramika" -1,643 |  | -1.643 | [14 empty] | VV | 2 | 2 | True | 0 | ROZPOCET
| VV |  | "dřevo" -3,311 |  | -3.311 | [14 empty] | VV | 2 | 2 | True | 0 | ROZPOCET
| VV |  | Součet |  | 3.521 | [14 empty] | VV | 2 | 4 | True | 1 | ROZPOCET
| D | 998 | Přesun hmot |  |  |  | 0 |  |  |  |  | 0 |  | 0 |  | 0 |  |  | 1 | D | 1 |  |  |  | ROZPOCET | [6 empty] | 0
58 | K | 998018002 | Přesun hmot pro budovy občanské výstavby, bydlení, výrobu a služby ruční (bez užití mechanizace) vodorovná dopravní vzdálenost do 100 m pro budovy s jakoukoliv nosnou konstrukcí výšky přes 6 do 12 m | t | 10.405 |  | 0 | CS ÚRS 2024 01 |  | snížená |  | 0 | 0 | 0 | 0 | 0 |  |  | 4 | K | 2 |  |  |  | ROZPOCET | 0 | 0 | 0 | 0 | 0 | 2 | 0 | 4 | 405775646
| Online PSC |  | https://podminky.urs.cz/item/CS_URS_2024_01/998018002 | [16 empty] | Online PSC | 2
| D | PSV | Práce a dodávky PSV |  |  |  | 0 |  |  |  |  | 0 |  | 5.9055 |  | 4.8088 |  |  | 2 | D | 0 |  |  |  | ROZPOCET | [6 empty] | 0
| D | 721 | Zdravotechnika - vnitřní kanalizace |  |  |  | 0 |  |  |  |  | 0 |  | 0 |  | 0.00594 |  |  | 2 | D | 1 |  |  |  | ROZPOCET | [6 empty] | 0
59 | K | 721R03 | Demontáž připojovacích rozvodů kanalizace | m | 3 |  | 0 |  |  | snížená |  | 0 | 0 | 0 | 0.00198 | 0.00594 |  |  | 16 | K | 2 |  |  |  | ROZPOCET | 0 | 0 | 0 | 0 | 0 | 2 | 0 | 16 | 825204827
| D | 722 | Zdravotechnika - vnitřní vodovod |  |  |  | 0 |  |  |  |  | 0 |  | 0 |  | 0.43074 |  |  | 2 | D | 1 |  |  |  | ROZPOCET | [6 empty] | 0
60 | K | 722R01 | Demontáž rozvodů teplé vody | m | 4 |  | 0 |  |  | snížená |  | 0 | 0 | 0 | 0.04786 | 0.19144 |  |  | 16 | K | 2 |  |  |  | ROZPOCET | 0 | 0 | 0 | 0 | 0 | 2 | 0 | 16 | 161276903
61 | K | 722R02 | Demontáž připojovacích rozvodů studené vody | m | 5 |  | 0 |  |  | snížená |  | 0 | 0 | 0 | 0.04786 | 0.2393 |  |  | 16 | K | 2 |  |  |  | ROZPOCET | 0 | 0 | 0 | 0 | 0 | 2 | 0 | 16 | -1679881186
| D | 723 | Zdravotechnika - vnitřní plynovod |  |  |  | 0 |  |  |  |  | 0 |  | 0.00187 |  | 0.1913 |  |  | 2 | D | 1 |  |  |  | ROZPOCET | [6 empty] | 0
62 | K | 7231R02 | Demontáž plynových otopných těles podokenních typu WAV vč odkouření přes stěnu | soubor | 2 |  | 0 |  |  | snížená |  | 0 | 0 | 0 | 0.0435 | 0.087 |  |  | 16 | K | 2 |  |  |  | ROZPOCET | 0 | 0 | 0 | 0 | 0 | 2 | 0 | 16 | 1721086232
63 | K | 725514801 | Demontáž plynových ohřívačů cirkulačních průtokových do 5 l/min | soubor | 1 |  | 0 | CS ÚRS 2024 01 |  | snížená |  | 0 | 0 | 0 | 0.014 | 0.014 |  |  | 16 | K | 2 |  |  |  | ROZPOCET | 0 | 0 | 0 | 0 | 0 | 2 | 0 | 16 | -1043653607
| Online PSC |  | https://podminky.urs.cz/item/CS_URS_2024_01/725514801 | [16 empty] | Online PSC | 2
64 | K | 7231R04 | Demontáž odkouření stávající karmy | m | 25 |  | 0 |  |  | snížená |  | 0 | 0 | 0 | 0.00215 | 0.05375 |  |  | 16 | K | 2 |  |  |  | ROZPOCET | 0 | 0 | 0 | 0 | 0 | 2 | 0 | 16 | -1443378007
65 | K | 7231R01 | Demontáž potrubí plynovodního vč armatur | m | 17 |  | 0 |  |  | snížená |  | 0 | 0.00011 | 0.00187 | 0.00215 | 0.03655 |  |  | 16 | K | 2 |  |  |  | ROZPOCET | 0 | 0 | 0 | 0 | 0 | 2 | 0 | 16 | -2023796031
| D | 725 | Zdravotechnika - zařizovací předměty |  |  |  | 0 |  |  |  |  | 0 |  | 0 |  | 0.14077 |  |  | 2 | D | 1 |  |  |  | ROZPOCET | [6 empty] | 0
66 | K | 725110811 | Demontáž klozetů splachovacích s nádrží nebo tlakovým splachovačem | soubor | 1 |  | 0 | CS ÚRS 2024 01 |  | snížená |  | 0 | 0 | 0 | 0.01933 | 0.01933 |  |  | 16 | K | 2 |  |  |  | ROZPOCET | 0 | 0 | 0 | 0 | 0 | 2 | 0 | 16 | -684003059
| Online PSC |  | https://podminky.urs.cz/item/CS_URS_2024_01/725110811 | [16 empty] | Online PSC | 2
67 | K | 725210821 | Demontáž umyvadel bez výtokových armatur umyvadel | soubor | 1 |  | 0 | CS ÚRS 2024 01 |  | snížená |  | 0 | 0 | 0 | 0.01946 | 0.01946 |  |  | 16 | K | 2 |  |  |  | ROZPOCET | 0 | 0 | 0 | 0 | 0 | 2 | 0 | 16 | 1951456437
| Online PSC |  | https://podminky.urs.cz/item/CS_URS_2024_01/725210821 | [16 empty] | Online PSC | 2
68 | K | 725220R51 | Demontáž vany | soubor | 1 |  | 0 |  |  | snížená |  | 0 | 0 | 0 | 0.0225 | 0.0225 |  |  | 16 | K | 2 |  |  |  | ROZPOCET | 0 | 0 | 0 | 0 | 0 | 2 | 0 | 16 | -927802621
69 | K | 725310823 | Demontáž dřezů jednodílných bez výtokových armatur vestavěných v kuchyňských sestavách | soubor | 1 |  | 0 | CS ÚRS 2024 01 |  | snížená |  | 0 | 0 | 0 | 0.0092 | 0.0092 |  |  | 16 | K | 2 |  |  |  | ROZPOCET | 0 | 0 | 0 | 0 | 0 | 2 | 0 | 16 | -2104956359
| Online PSC |  | https://podminky.urs.cz/item/CS_URS_2024_01/725310823 | [16 empty] | Online PSC | 2
70 | K | 725610810 | Demontáž plynových sporáků normálních nebo kombinovaných | soubor | 1 |  | 0 | CS ÚRS 2024 01 |  | snížená |  | 0 | 0 | 0 | 0.067 | 0.067 |  |  | 16 | K | 2 |  |  |  | ROZPOCET | 0 | 0 | 0 | 0 | 0 | 2 | 0 | 16 | -1792670248
| Online PSC |  | https://podminky.urs.cz/item/CS_URS_2024_01/725610810 | [16 empty] | Online PSC | 2
71 | K | 725820801 | Demontáž baterií nástěnných do G 3/4 | soubor | 1 |  | 0 | CS ÚRS 2024 01 |  | snížená |  | 0 | 0 | 0 | 0.00156 | 0.00156 |  |  | 16 | K | 2 |  |  |  | ROZPOCET | 0 | 0 | 0 | 0 | 0 | 2 | 0 | 16 | 545328872
| Online PSC |  | https://podminky.urs.cz/item/CS_URS_2024_01/725820801 | [16 empty] | Online PSC | 2
| VV |  | "vana" 1 |  | 1 | [14 empty] | VV | 2 | 2 | True | 0 | ROZPOCET
| VV |  | Součet |  | 1 | [14 empty] | VV | 2 | 4 | True | 1 | ROZPOCET
72 | K | 725820802 | Demontáž baterií stojánkových do 1 otvoru | soubor | 2 |  | 0 | CS ÚRS 2024 01 |  | snížená |  | 0 | 0 | 0 | 0.00086 | 0.00172 |  |  | 16 | K | 2 |  |  |  | ROZPOCET | 0 | 0 | 0 | 0 | 0 | 2 | 0 | 16 | 1268154149
| Online PSC |  | https://podminky.urs.cz/item/CS_URS_2024_01/725820802 | [16 empty] | Online PSC | 2
| VV |  | "umyvadlová" 1 |  | 1 | [14 empty] | VV | 2 | 2 | True | 0 | ROZPOCET
| VV |  | "dřezová" 1 |  | 1 | [14 empty] | VV | 2 | 2 | True | 0 | ROZPOCET
| VV |  | Součet |  | 2 | [14 empty] | VV | 2 | 4 | True | 1 | ROZPOCET
| D | 762 | Konstrukce tesařské |  |  |  | 0 |  |  |  |  | 0 |  | 0 |  | 1.454 |  |  | 2 | D | 1 |  |  |  | ROZPOCET | [6 empty] | 0
73 | K | 762521811 | Demontáž podlah bez polštářů z prken tl. do 32 mm | m2 | 7.48 |  | 0 | CS ÚRS 2024 01 |  | snížená |  | 0 | 0 | 0 | 0.016 | 0.11968 |  |  | 16 | K | 2 |  |  |  | ROZPOCET | 0 | 0 | 0 | 0 | 0 | 2 | 0 | 16 | 176873943
| Online PSC |  | https://podminky.urs.cz/item/CS_URS_2024_01/762521811 | [16 empty] | Online PSC | 2
| VV |  | Stávající stav - horní vrstva prkenné podlahy | [16 empty] | VV | 2 | 1 | True | 0 | ROZPOCET
| VV |  | "m.č. 1.06 - prkna" 4,7 |  | 4.7 | [14 empty] | VV | 2 | 2 | True | 0 | ROZPOCET
| VV |  | "m.č. 1.07" 2,78 |  | 2.78 | [14 empty] | VV | 2 | 2 | True | 0 | ROZPOCET
| VV |  | Součet |  | 7.48 | [14 empty] | VV | 2 | 4 | True | 1 | ROZPOCET
74 | K | 762522811 | Demontáž podlah s polštáři z prken tl. do 32 mm | m2 | 67.47 |  | 0 | CS ÚRS 2024 01 |  | snížená |  | 0 | 0 | 0 | 0.018 | 1.2145 |  |  | 16 | K | 2 |  |  |  | ROZPOCET | 0 | 0 | 0 | 0 | 0 | 2 | 0 | 16 | -1726430679
| Online PSC |  | https://podminky.urs.cz/item/CS_URS_2024_01/762522811 | [16 empty] | Online PSC | 2
| VV |  | Stávající stav, konstrukce podlahy | [16 empty] | VV | 2 | 1 | True | 0 | ROZPOCET
| VV |  | "m.č. 1.01" 11,75 |  | 11.75 | [14 empty] | VV | 2 | 2 | True | 0 | ROZPOCET
| VV |  | "m.č. 1.02" 24,48 |  | 24.48 | [14 empty] | VV | 2 | 2 | True | 0 | ROZPOCET
| VV |  | "m.č. 1.03" 23,76 |  | 23.76 | [14 empty] | VV | 2 | 2 | True | 0 | ROZPOCET
| VV |  | "m.č. 1.06 - prkna" 4,7 |  | 4.7 | [14 empty] | VV | 2 | 2 | True | 0 | ROZPOCET
| VV |  | "m.č. 1.07" 2,78 |  | 2.78 | [14 empty] | VV | 2 | 2 | True | 0 | ROZPOCET
| VV |  | Součet |  | 67.47 | [14 empty] | VV | 2 | 4 | True | 1 | ROZPOCET
75 | K | 762812811 | Demontáž záklopů stropů vrchních a zapuštěných z hoblovaných prken s olištováním, tl. do 32 mm | m2 | 3.216 |  | 0 | CS ÚRS 2024 01 |  | snížená |  | 0 | 0 | 0 | 0.014 | 0.045024 |  |  | 16 | K | 2 |  |  |  | ROZPOCET | 0 | 0 | 0 | 0 | 0 | 2 | 0 | 16 | 1693885858
| Online PSC |  | https://podminky.urs.cz/item/CS_URS_2024_01/762812811 | [16 empty] | Online PSC | 2
| VV |  | "zvýšené patro" 2,01*1,6 |  | 3.216 | [14 empty] | VV | 2 | 2 | True | 0 | ROZPOCET
| VV |  | Součet |  | 3.216 | [14 empty] | VV | 2 | 4 | True | 1 | ROZPOCET
76 | K | 762822820 | Demontáž stropních trámů z hraněného řeziva, průřezové plochy přes 144 do 288 cm2 | m | 4.4 |  | 0 | CS ÚRS 2024 01 |  | snížená |  | 0 | 0 | 0 | 0.017 | 0.0748 |  |  | 16 | K | 2 |  |  |  | ROZPOCET | 0 | 0 | 0 | 0 | 0 | 2 | 0 | 16 | 1668866761
| Online PSC |  | https://podminky.urs.cz/item/CS_URS_2024_01/762822820 | [16 empty] | Online PSC | 2
| VV |  | "zvýšené patro" 2,2*2 |  | 4.4 | [14 empty] | VV | 2 | 2 | True | 0 | ROZPOCET
| VV |  | Součet |  | 4.4 | [14 empty] | VV | 2 | 4 | True | 1 | ROZPOCET
| D | 763 | Konstrukce suché výstavby |  |  |  | 0 |  |  |  |  | 0 |  | 3.4657 |  | 0.094703 |  |  | 2 | D | 1 |  |  |  | ROZPOCET | [6 empty] | 0
77 | K | 763131821 | Demontáž podhledu nebo samostatného požárního předělu ze sádrokartonových desek s nosnou konstrukcí dvouvrstvou z ocelových profilů, opláštění jednoduché | m2 | 5.11 |  | 0 | CS ÚRS 2024 01 |  | snížená |  | 0 | 0 | 0 | 0.01721 | 0.087943 |  |  | 16 | K | 2 |  |  |  | ROZPOCET | 0 | 0 | 0 | 0 | 0 | 2 | 0 | 16 | -641725161
| Online PSC |  | https://podminky.urs.cz/item/CS_URS_2024_01/763131821 | [16 empty] | Online PSC | 2
| VV |  | Stávající stav | [16 empty] | VV | 2 | 1 | True | 0 | ROZPOCET
| VV |  | "m.č. 1.04" 5,11 |  | 5.11 | [14 empty] | VV | 2 | 2 | True | 0 | ROZPOCET
| VV |  | Součet |  | 5.11 | [14 empty] | VV | 2 | 4 | True | 1 | ROZPOCET
78 | K | 763131451 | Podhled ze sádrokartonových desek dvouvrstvá zavěšená spodní konstrukce z ocelových profilů CD, UD jednoduše opláštěná deskou impregnovanou H2, tl. 12,5 mm, bez izolace | m2 | 6.53 |  | 0 | CS ÚRS 2024 01 |  | snížená |  | 0 | 0.01259 | 0.082213 | 0 | 0 | investice | 0 | 16 | K | 2 |  |  |  | ROZPOCET | 0 | 0 | 0 | 0 | 0 | 2 | 0 | 16 | -712339746
| Online PSC |  | https://podminky.urs.cz/item/CS_URS_2024_01/763131451 | [16 empty] | Online PSC | 2
| VV |  | Nový stav | [16 empty] | VV | 2 | 1 | True | 0 | ROZPOCET
| VV |  | "m.č. 1.04" 5,37 |  | 5.37 | [14 empty] | VV | 2 | 2 | True | 0 | ROZPOCET
| VV |  | "m.č. 1.05" 1,16 |  | 1.16 | [14 empty] | VV | 2 | 2 | True | 0 | ROZPOCET
| VV |  | Součet |  | 6.53 | [14 empty] | VV | 2 | 4 | True | 1 | ROZPOCET
79 | K | 763131761 | Podhled ze sádrokartonových desek Příplatek k cenám za plochu do 3 m2 jednotlivě | m2 | 1.16 |  | 0 | CS ÚRS 2024 01 |  | snížená |  | 0 | 0 | 0 | 0 | 0 | investice | 0 | 16 | K | 2 |  |  |  | ROZPOCET | 0 | 0 | 0 | 0 | 0 | 2 | 0 | 16 | -2032990880
| Online PSC |  | https://podminky.urs.cz/item/CS_URS_2024_01/763131761 | [16 empty] | Online PSC | 2
80 | K | 763131765 | Podhled ze sádrokartonových desek Příplatek k cenám za výšku zavěšení přes 0,5 do 1,0 m | m2 | 6.53 |  | 0 | CS ÚRS 2024 01 |  | snížená |  | 0 | 0.0001 | 0.000653 | 0 | 0 | investice | 0 | 16 | K | 2 |  |  |  | ROZPOCET | 0 | 0 | 0 | 0 | 0 | 2 | 0 | 16 | 1314387535
| Online PSC |  | https://podminky.urs.cz/item/CS_URS_2024_01/763131765 | [16 empty] | Online PSC | 2
81 | K | 763131714 | Podhled ze sádrokartonových desek ostatní práce a konstrukce na podhledech ze sádrokartonových desek základní penetrační nátěr | m2 | 6.53 |  | 0 | CS ÚRS 2024 01 |  | snížená |  | 0 | 0.0001 | 0.000653 | 0 | 0 | investice | 0 | 16 | K | 2 |  |  |  | ROZPOCET | 0 | 0 | 0 | 0 | 0 | 2 | 0 | 16 | 1917763910
| Online PSC |  | https://podminky.urs.cz/item/CS_URS_2024_01/763131714 | [16 empty] | Online PSC | 2
82 | K | 763231912 | Zhotovení otvorů v podhledech a podkrovích ze sádrovláknitých desek pro prostupy (voda, elektro, topení, VZT), osvětlení, sprinklery, revizní klapky a dvířka včetně vyztužení profily, velikost přes 0,10 do 0,25 m2 | kus | 1 |  | 0 | CS ÚRS 2024 01 |  | snížená |  | 0 | 0.00101 | 0.00101 | 0.00676 | 0.00676 | investice | 0 | 16 | K | 2 |  |  |  | ROZPOCET | 0 | 0 | 0 | 0 | 0 | 2 | 0 | 16 | -1354621874
| Online PSC |  | https://podminky.urs.cz/item/CS_URS_2024_01/763231912 | [16 empty] | Online PSC | 2
| VV |  | Tabulka ostatních prvků | [16 empty] | VV | 2 | 1 | True | 0 | ROZPOCET
| VV |  | "ozn. X.3" 1 |  | 1 | [14 empty] | VV | 2 | 2 | True | 0 | ROZPOCET
| VV |  | Součet |  | 1 | [14 empty] | VV | 2 | 4 | True | 1 | ROZPOCET
83 | K | 763172398 | Montáž dvířek pro konstrukce ze sádrokartonových desek revizních dvouplášťových pro podhledy ostatních velikostí do 0,5 m2 | kus | 1 |  | 0 | CS ÚRS 2024 01 |  | snížená |  | 0 | 5e-05 | 5e-05 | 0 | 0 | investice | 0 | 16 | K | 2 |  |  |  | ROZPOCET | 0 | 0 | 0 | 0 | 0 | 2 | 0 | 16 | 1613325637
| Online PSC |  | https://podminky.urs.cz/item/CS_URS_2024_01/763172398 | [16 empty] | Online PSC | 2
| VV |  | Tabulka ostatních prvků | [16 empty] | VV | 2 | 1 | True | 0 | ROZPOCET
| VV |  | "ozn. X.3" 1 |  | 1 | [14 empty] | VV | 2 | 2 | True | 0 | ROZPOCET
| VV |  | Součet |  | 1 | [14 empty] | VV | 2 | 4 | True | 1 | ROZPOCET
84 | M | 59030752 | dvířka revizní jednokřídlá s automatickým zámkem 300x600mm | kus | 1 |  | 0 | CS ÚRS 2024 01 |  | snížená |  | 0 | 0.0027 | 0.0027 | 0 | 0 | investice | 0 | 32 | M | 2 |  |  |  | ROZPOCET | 0 | 0 | 0 | 0 | 0 | 2 | 0 | 16 | -1561729363
| P |  | Poznámka k položce: pevný hliníkový rám, výklopná hliníková dvířka, osazená impegnovanou SDK deskou 12,5 mm, tlačný zámek, pojistné lanko, specifikace dle PD | [16 empty] | P | 2
85 | K | 763251R22 | Sádrovláknitá podlaha tl 35 mm z podlahových prvků tl 25 mm s dřevovláknitou deskou tl 10 mm bez podsypu | m2 | 71.35 |  | 0 |  |  | snížená |  | 0 | 0.04735 | 3.3784 | 0 | 0 |  |  | 16 | K | 2 |  |  |  | ROZPOCET | 0 | 0 | 0 | 0 | 0 | 2 | 0 | 16 | -1689057308
| P |  | Poznámka k položce: systémový výrobek | [16 empty] | P | 2
| VV |  | skladba F.2 | [16 empty] | VV | 2 | 1 | True | 0 | ROZPOCET
| VV |  | "m.č. 1.02" 24,36 |  | 24.36 | [14 empty] | VV | 2 | 2 | True | 0 | ROZPOCET
| VV |  | "m.č. 1.03" 23,35 |  | 23.35 | [14 empty] | VV | 2 | 2 | True | 0 | ROZPOCET
| VV |  | "m.č. 1.06" 22,19 |  | 22.19 | [14 empty] | VV | 2 | 2 | True | 0 | ROZPOCET
| VV |  | "m.č. 1.07" 1,45 |  | 1.45 | [14 empty] | VV | 2 | 2 | True | 0 | ROZPOCET
| VV |  | Součet |  | 71.35 | [14 empty] | VV | 2 | 4 | True | 1 | ROZPOCET
86 | K | 998763512 | Přesun hmot pro konstrukce montované z desek sádrokartonových, sádrovláknitých, cementovláknitých nebo cementových stanovený procentní sazbou (%) z ceny vodorovná dopravní vzdálenost do 50 m ruční (bez užití mechanizace) v objektech výšky přes 6 do 12 m | % |  |  | 0 | CS ÚRS 2024 01 |  | snížená |  | 0 | 0 | 0 | 0 | 0 |  |  | 16 | K | 2 |  |  |  | ROZPOCET | 0 | 0 | 0 | 0 | 0 | 2 | 0 | 16 | 1089737045
| Online PSC |  | https://podminky.urs.cz/item/CS_URS_2024_01/998763512 | [16 empty] | Online PSC | 2
| D | 766 | Konstrukce truhlářské |  |  |  | 0 |  |  |  |  | 0 |  | 0 |  | 0.53197 |  |  | 2 | D | 1 |  |  |  | ROZPOCET | [6 empty] | 0
87 | K | 766111820 | Demontáž dřevěných stěn plných | m2 | 1.591 |  | 0 | CS ÚRS 2024 01 |  | snížená |  | 0 | 0 | 0 | 0.01695 | 0.026967 |  |  | 16 | K | 2 |  |  |  | ROZPOCET | 0 | 0 | 0 | 0 | 0 | 2 | 0 | 16 | -1822866352
| Online PSC |  | https://podminky.urs.cz/item/CS_URS_2024_01/766111820 | [16 empty] | Online PSC | 2
| VV |  | "dělící deska" 0,73*2,18 |  | 1.591 | [14 empty] | VV | 2 | 2 | True | 0 | ROZPOCET
| VV |  | Součet |  | 1.591 | [14 empty] | VV | 2 | 4 | True | 1 | ROZPOCET
88 | K | 766491851 | Demontáž ostatních truhlářských konstrukcí prahů dveří jednokřídlových | kus | 3 |  | 0 | CS ÚRS 2024 01 |  | snížená |  | 0 | 0 | 0 | 0.001 | 0.003 |  |  | 16 | K | 2 |  |  |  | ROZPOCET | 0 | 0 | 0 | 0 | 0 | 2 | 0 | 16 | 981051397
| Online PSC |  | https://podminky.urs.cz/item/CS_URS_2024_01/766491851 | [16 empty] | Online PSC | 2
89 | K | 766491853 | Demontáž ostatních truhlářských konstrukcí prahů dveří dvoukřídlových | kus | 1 |  | 0 | CS ÚRS 2024 01 |  | snížená |  | 0 | 0 | 0 | 0.003 | 0.003 |  |  | 16 | K | 2 |  |  |  | ROZPOCET | 0 | 0 | 0 | 0 | 0 | 2 | 0 | 16 | 696168037
| Online PSC |  | https://podminky.urs.cz/item/CS_URS_2024_01/766491853 | [16 empty] | Online PSC | 2
90 | K | 766812820 | Demontáž kuchyňských linek dřevěných nebo kovových včetně skříněk uchycených na stěně, délky do 1500 mm | kus | 1 |  | 0 | CS ÚRS 2024 01 |  | snížená |  | 0 | 0 | 0 | 0.131 | 0.131 |  |  | 16 | K | 2 |  |  |  | ROZPOCET | 0 | 0 | 0 | 0 | 0 | 2 | 0 | 16 | 662220004
| Online PSC |  | https://podminky.urs.cz/item/CS_URS_2024_01/766812820 | [16 empty] | Online PSC | 2
91 | K | 766812840 | Demontáž kuchyňských linek dřevěných nebo kovových včetně skříněk uchycených na stěně, délky přes 1800 do 2100 mm | kus | 2 |  | 0 | CS ÚRS 2024 01 |  | snížená |  | 0 | 0 | 0 | 0.174 | 0.348 |  |  | 16 | K | 2 |  |  |  | ROZPOCET | 0 | 0 | 0 | 0 | 0 | 2 | 0 | 16 | -2095246469
| Online PSC |  | https://podminky.urs.cz/item/CS_URS_2024_01/766812840 | [16 empty] | Online PSC | 2
92 | K | 766R01 | Demontáž dřevěných schodů (žebříku) do zvýšeného patra v 2000 mm | kus | 1 |  | 0 |  |  | snížená |  | 0 | 0 | 0 | 0.02 | 0.02 |  |  | 16 | K | 2 |  |  |  | ROZPOCET | 0 | 0 | 0 | 0 | 0 | 2 | 0 | 16 | 991229308
93 | K | D.1 | D+M vnitřní dveře 1kř 800x2160 mm, plné, otočné, dřevěné, kazetové, replika - profilace dle stávajících historických dveří, profilovaná obložková zárubeň, použití stávajícího kování vyjmutého z jiných dveří - repase, povrchová úprava, specifikace dle PD | kus | 1 |  | 0 |  |  | snížená |  | 0 | 0 | 0 | 0 | 0 | investice | 0 | 16 | K | 2 |  |  |  | ROZPOCET | 0 | 0 | 0 | 0 | 0 | 2 | 0 | 16 | 926354105
| VV |  | Výpis dveří | [16 empty] | VV | 2 | 1 | True | 0 | ROZPOCET
| VV |  | "ozn. D.1" 1 |  | 1 | [14 empty] | VV | 2 | 2 | True | 0 | ROZPOCET
| VV |  | Součet |  | 1 | [14 empty] | VV | 2 | 4 | True | 1 | ROZPOCET
94 | K | D.2 | D+M vnitřní dveře 1kř 700x2160 mm, plné, otočné, dřevěné, kazetové, replika - profilace dle stávajících historických dveří, historizující kování, profilovaná obložková zárubeň, povrchová úprava, specifikace dle PD | kus | 1 |  | 0 |  |  | snížená |  | 0 | 0 | 0 | 0 | 0 |  |  | 16 | K | 2 |  |  |  | ROZPOCET | 0 | 0 | 0 | 0 | 0 | 2 | 0 | 16 | 1717718738
| VV |  | Výpis dveří | [16 empty] | VV | 2 | 1 | True | 0 | ROZPOCET
| VV |  | "ozn. D.2" 1 |  | 1 | [14 empty] | VV | 2 | 2 | True | 0 | ROZPOCET
| VV |  | Součet |  | 1 | [14 empty] | VV | 2 | 4 | True | 1 | ROZPOCET
95 | K | D.3 | D+M repase vstupních dveří 2kř 1300x2475 mm, plné, otočné, kazetové, repase obložkové zárubně, nové bezpečnostní kování, výměna prahu, specifikace dle PD | kus | 1 |  | 0 |  |  | snížená |  | 0 | 0 | 0 | 0 | 0 |  |  | 16 | K | 2 |  |  |  | ROZPOCET | 0 | 0 | 0 | 0 | 0 | 2 | 0 | 16 | 1252801608
| VV |  | Výpis dveří | [16 empty] | VV | 2 | 1 | True | 0 | ROZPOCET
| VV |  | "ozn. D.3" 1 |  | 1 | [14 empty] | VV | 2 | 2 | True | 0 | ROZPOCET
| VV |  | Součet |  | 1 | [14 empty] | VV | 2 | 4 | True | 1 | ROZPOCET
96 | K | D.4 | D+M repase vnitřních dveří 2kř 1290x2505 mm, prosklené, otočné, kazetové, repase obložkové zárubně a stávajícího kování, specifikace dle PD | kus | 1 |  | 0 |  |  | snížená |  | 0 | 0 | 0 | 0 | 0 |  |  | 16 | K | 2 |  |  |  | ROZPOCET | 0 | 0 | 0 | 0 | 0 | 2 | 0 | 16 | -1148296367
| VV |  | Výpis dveří | [16 empty] | VV | 2 | 1 | True | 0 | ROZPOCET
| VV |  | "ozn. D.4" 1 |  | 1 | [14 empty] | VV | 2 | 2 | True | 0 | ROZPOCET
| VV |  | Součet |  | 1 | [14 empty] | VV | 2 | 4 | True | 1 | ROZPOCET
97 | K | D.5 | D+M repase vnitřních dveří 1kř 800x2160 mm, plné, otočné, kazetové, repase obložkové zárubně a stávajícího kování, specifikace dle PD | kus | 1 |  | 0 |  |  | snížená |  | 0 | 0 | 0 | 0 | 0 |  |  | 16 | K | 2 |  |  |  | ROZPOCET | 0 | 0 | 0 | 0 | 0 | 2 | 0 | 16 | -1522392343
| VV |  | Výpis dveří | [16 empty] | VV | 2 | 1 | True | 0 | ROZPOCET
| VV |  | "ozn. D.5" 1 |  | 1 | [14 empty] | VV | 2 | 2 | True | 0 | ROZPOCET
| VV |  | Součet |  | 1 | [14 empty] | VV | 2 | 4 | True | 1 | ROZPOCET
98 | K | D.6 | D+M repase vnitřních dveří 1kř 800x2160 mm, prosklené, otočné, kazetové, repase obložkové zárubně a stávajícího kování, specifikace dle PD | kus | 1 |  | 0 |  |  | snížená |  | 0 | 0 | 0 | 0 | 0 |  |  | 16 | K | 2 |  |  |  | ROZPOCET | 0 | 0 | 0 | 0 | 0 | 2 | 0 | 16 | -186306627
| VV |  | Výpis dveří | [16 empty] | VV | 2 | 1 | True | 0 | ROZPOCET
| VV |  | "ozn. D.6" 1 |  | 1 | [14 empty] | VV | 2 | 2 | True | 0 | ROZPOCET
| VV |  | Součet |  | 1 | [14 empty] | VV | 2 | 4 | True | 1 | ROZPOCET
99 | K | D.7 | D+M repase vnitřních dveří 1kř 600x2175 mm, plné, otočné, kazetové, repase obložkové zárubně, nové historizující mosazné kování, specifikace dle PD | kus | 1 |  | 0 |  |  | snížená |  | 0 | 0 | 0 | 0 | 0 |  |  | 16 | K | 2 |  |  |  | ROZPOCET | 0 | 0 | 0 | 0 | 0 | 2 | 0 | 16 | -835511563
| VV |  | Výpis dveří | [16 empty] | VV | 2 | 1 | True | 0 | ROZPOCET
| VV |  | "ozn. D.7" 1 |  | 1 | [14 empty] | VV | 2 | 2 | True | 0 | ROZPOCET
| VV |  | Součet |  | 1 | [14 empty] | VV | 2 | 4 | True | 1 | ROZPOCET
100 | K | D.8 | D+M repase vnitřních dveří 1kř 610x1995 mm, plné, otočné, kazetové, repase obložkové zárubně, nové historizující mosazné kování, specifikace dle PD | kus | 1 |  | 0 |  |  | snížená |  | 0 | 0 | 0 | 0 | 0 |  |  | 16 | K | 2 |  |  |  | ROZPOCET | 0 | 0 | 0 | 0 | 0 | 2 | 0 | 16 | -1201947477
| VV |  | Výpis dveří | [16 empty] | VV | 2 | 1 | True | 0 | ROZPOCET
| VV |  | "ozn. D.8" 1 |  | 1 | [14 empty] | VV | 2 | 2 | True | 0 | ROZPOCET
| VV |  | Součet |  | 1 | [14 empty] | VV | 2 | 4 | True | 1 | ROZPOCET
101 | K | J.1_A | D+M kuchyňská linka vč. horních skříněk a pracovní desky, kompletní provedení, specifikace dle PD | soubor | 1 |  | 0 |  |  | snížená |  | 0 | 0 | 0 | 0 | 0 |  |  | 16 | K | 2 |  |  |  | ROZPOCET | 0 | 0 | 0 | 0 | 0 | 2 | 0 | 16 | -605148710
| VV |  | Tabulka truhlářských výrobků | [16 empty] | VV | 2 | 1 | True | 0 | ROZPOCET
| VV |  | "ozn. J.1" 1 |  | 1 | [14 empty] | VV | 2 | 2 | True | 0 | ROZPOCET
| VV |  | Součet |  | 1 | [14 empty] | VV | 2 | 4 | True | 1 | ROZPOCET
102 | K | J.1_B | D+M spotřebiče do kuchyňské linky, specifikace dle PD | soubor | 1 |  | 0 |  |  | snížená |  | 0 | 0 | 0 | 0 | 0 |  |  | 16 | K | 2 |  |  |  | ROZPOCET | 0 | 0 | 0 | 0 | 0 | 2 | 0 | 16 | 678342456
| P |  | Poznámka k položce: elektrická trouba, plynová varná deska, digestoř | [16 empty] | P | 2
| VV |  | Tabulka truhlářských výrobků | [16 empty] | VV | 2 | 1 | True | 0 | ROZPOCET
| VV |  | "ozn. J.1" 1 |  | 1 | [14 empty] | VV | 2 | 2 | True | 0 | ROZPOCET
| VV |  | Součet |  | 1 | [14 empty] | VV | 2 | 4 | True | 1 | ROZPOCET
103 | K | J.1_C | D+M vestavná myčka do kuchyňské linky, specifikace dle PD | kus | 1 |  | 0 |  |  | snížená |  | 0 | 0 | 0 | 0 | 0 | investice | 0 | 16 | K | 2 |  |  |  | ROZPOCET | 0 | 0 | 0 | 0 | 0 | 2 | 0 | 16 | -1758835270
| VV |  | Tabulka truhlářských výrobků | [16 empty] | VV | 2 | 1 | True | 0 | ROZPOCET
| VV |  | "ozn. J.1" 1 |  | 1 | [14 empty] | VV | 2 | 2 | True | 0 | ROZPOCET
| VV |  | Součet |  | 1 | [14 empty] | VV | 2 | 4 | True | 1 | ROZPOCET
104 | K | 998766312 | Přesun hmot pro konstrukce truhlářské stanovený procentní sazbou (%) z ceny vodorovná dopravní vzdálenost do 50 m ruční (bez užití mechanizace) v objektech výšky přes 6 do 12 m | % |  |  | 0 | CS ÚRS 2024 01 |  | snížená |  | 0 | 0 | 0 | 0 | 0 |  |  | 16 | K | 2 |  |  |  | ROZPOCET | 0 | 0 | 0 | 0 | 0 | 2 | 0 | 16 | 717047016
| Online PSC |  | https://podminky.urs.cz/item/CS_URS_2024_01/998766312 | [16 empty] | Online PSC | 2
| D | 767 | Konstrukce zámečnické |  |  |  | 0 |  |  |  |  | 0 |  | 0.00549 |  | 0 |  |  | 2 | D | 1 |  |  |  | ROZPOCET | [6 empty] | 0
105 | K | 767646411 | Montáž revizních dveří a dvířek hliníkových, ocelových nebo plastových s rámem jednokřídlových, plochy do 0,5 m2 | m2 | 3 |  | 0 | CS ÚRS 2024 01 |  | snížená |  | 0 | 0.00013 | 0.00039 | 0 | 0 |  |  | 16 | K | 2 |  |  |  | ROZPOCET | 0 | 0 | 0 | 0 | 0 | 2 | 0 | 16 | 1594800763
| Online PSC |  | https://podminky.urs.cz/item/CS_URS_2024_01/767646411 | [16 empty] | Online PSC | 2
| VV |  | Tabulka ostatních výrobků | [16 empty] | VV | 2 | 1 | True | 0 | ROZPOCET
| VV |  | "ozn. X.1" 2 |  | 2 | [14 empty] | VV | 2 | 2 | True | 0 | ROZPOCET
| VV |  | "ozn. X.2" 1 |  | 1 | [14 empty] | VV | 2 | 2 | True | 0 | ROZPOCET
| VV |  | Součet |  | 3 | [14 empty] | VV | 2 | 4 | True | 1 | ROZPOCET
106 | M | 5624570R | dvířka revizní 150x300mm hliníková, pod obklad, vč kotvení, těsnění a rámečku, specifikace dle PD | kus | 2 |  | 0 |  |  | snížená |  | 0 | 0.0017 | 0.0034 | 0 | 0 |  |  | 32 | M | 2 |  |  |  | ROZPOCET | 0 | 0 | 0 | 0 | 0 | 2 | 0 | 16 | -1864599925
| VV |  | Tabulka ostatních výrobků | [16 empty] | VV | 2 | 1 | True | 0 | ROZPOCET
| VV |  | "ozn. X.1" 2 |  | 2 | [14 empty] | VV | 2 | 2 | True | 0 | ROZPOCET
| VV |  | Součet |  | 2 | [14 empty] | VV | 2 | 4 | True | 1 | ROZPOCET
107 | M | 5624580R | dvířka revizní 300x300mm hliníková, pod obklad, vč kotvení, těsnění a rámečku, specifikace dle PD | kus | 1 |  | 0 |  |  | snížená |  | 0 | 0.0017 | 0.0017 | 0 | 0 |  |  | 32 | M | 2 |  |  |  | ROZPOCET | 0 | 0 | 0 | 0 | 0 | 2 | 0 | 16 | 70068990
| VV |  | Tabulka ostatních výrobků | [16 empty] | VV | 2 | 1 | True | 0 | ROZPOCET
| VV |  | "ozn. X.2" 1 |  | 1 | [14 empty] | VV | 2 | 2 | True | 0 | ROZPOCET
| VV |  | Součet |  | 1 | [14 empty] | VV | 2 | 4 | True | 1 | ROZPOCET
108 | K | 998767312 | Přesun hmot pro zámečnické konstrukce stanovený procentní sazbou (%) z ceny vodorovná dopravní vzdálenost do 50 m ruční (bez užití mechanizace) v objektech výšky přes 6 do 12 m | % |  |  | 0 | CS ÚRS 2024 01 |  | snížená |  | 0 | 0 | 0 | 0 | 0 |  |  | 16 | K | 2 |  |  |  | ROZPOCET | 0 | 0 | 0 | 0 | 0 | 2 | 0 | 16 | -1436550389
| Online PSC |  | https://podminky.urs.cz/item/CS_URS_2024_01/998767312 | [16 empty] | Online PSC | 2
| D | 771 | Podlahy z dlaždic |  |  |  | 0 |  |  |  |  | 0 |  | 0.66702 |  | 0 |  |  | 2 | D | 1 |  |  |  | ROZPOCET | [6 empty] | 0
109 | K | 771121011 | Příprava podkladu před provedením dlažby nátěr penetrační na podlahu | m2 | 17.93 |  | 0 | CS ÚRS 2024 01 |  | snížená |  | 0 | 0.0003 | 0.005379 | 0 | 0 |  |  | 16 | K | 2 |  |  |  | ROZPOCET | 0 | 0 | 0 | 0 | 0 | 2 | 0 | 16 | 1647801189
| Online PSC |  | https://podminky.urs.cz/item/CS_URS_2024_01/771121011 | [16 empty] | Online PSC | 2
| VV |  | Nový stav | [16 empty] | VV | 2 | 1 | True | 0 | ROZPOCET
| VV |  | "m.č. 1.01a" 3,14 |  | 3.14 | [14 empty] | VV | 2 | 2 | True | 0 | ROZPOCET
| VV |  | "m.č. 1.01b" 8,26 |  | 8.26 | [14 empty] | VV | 2 | 2 | True | 0 | ROZPOCET
| VV |  | "m.č. 1.04" 5,37 |  | 5.37 | [14 empty] | VV | 2 | 2 | True | 0 | ROZPOCET
| VV |  | "m.č. 1.05" 1,16 |  | 1.16 | [14 empty] | VV | 2 | 2 | True | 0 | ROZPOCET
| VV |  | Součet |  | 17.93 | [14 empty] | VV | 2 | 4 | True | 1 | ROZPOCET
110 | K | 771574414 | Montáž podlah z dlaždic keramických lepených cementovým flexibilním lepidlem hladkých, tloušťky do 10 mm přes 4 do 6 ks/m2 | m2 | 17.93 |  | 0 | CS ÚRS 2024 01 |  | snížená |  | 0 | 0.00909 | 0.16298 | 0 | 0 |  |  | 16 | K | 2 |  |  |  | ROZPOCET | 0 | 0 | 0 | 0 | 0 | 2 | 0 | 16 | -1626663400
| Online PSC |  | https://podminky.urs.cz/item/CS_URS_2024_01/771574414 | [16 empty] | Online PSC | 2
111 | M | 5976112R | dlažba keramická slinutá 600x300 mm, glazovaná, mechanicky odolná, specifikace dle standardů | m2 | 19.723 |  | 0 |  |  | snížená |  | 0 | 0.022 | 0.43391 | 0 | 0 |  |  | 32 | M | 2 |  |  |  | ROZPOCET | 0 | 0 | 0 | 0 | 0 | 2 | 0 | 16 | -181313114
| VV |  | 17,93*1,1 'Přepočtené koeficientem množství |  | 19.723 | [14 empty] | VV | 2 | 2 | False | 1 | ROZPOCET
112 | K | 771577211 | Montáž podlah z dlaždic keramických lepených cementovým flexibilním lepidlem Příplatek k cenám za plochu do 5 m2 jednotlivě | m2 | 4.3 |  | 0 | CS ÚRS 2024 01 |  | snížená |  | 0 | 0 | 0 | 0 | 0 |  |  | 16 | K | 2 |  |  |  | ROZPOCET | 0 | 0 | 0 | 0 | 0 | 2 | 0 | 16 | -815075268
| Online PSC |  | https://podminky.urs.cz/item/CS_URS_2024_01/771577211 | [16 empty] | Online PSC | 2
| VV |  | Nový stav | [16 empty] | VV | 2 | 1 | True | 0 | ROZPOCET
| VV |  | "m.č. 1.01a" 3,14 |  | 3.14 | [14 empty] | VV | 2 | 2 | True | 0 | ROZPOCET
| VV |  | "m.č. 1.05" 1,16 |  | 1.16 | [14 empty] | VV | 2 | 2 | True | 0 | ROZPOCET
| VV |  | Součet |  | 4.3 | [14 empty] | VV | 2 | 4 | True | 1 | ROZPOCET
113 | K | 771474113 | Montáž soklů z dlaždic keramických lepených cementovým flexibilním lepidlem rovných, výšky přes 90 do 120 mm | m | 11.475 |  | 0 | CS ÚRS 2024 01 |  | snížená |  | 0 | 0.00058 | 0.0066555 | 0 | 0 |  |  | 16 | K | 2 |  |  |  | ROZPOCET | 0 | 0 | 0 | 0 | 0 | 2 | 0 | 16 | 1734168334
| Online PSC |  | https://podminky.urs.cz/item/CS_URS_2024_01/771474113 | [16 empty] | Online PSC | 2
| VV |  | "m.č. 1.01a" 7,2-(1,525+0,9) |  | 4.775 | [14 empty] | VV | 2 | 2 | True | 0 | ROZPOCET
| VV |  | "m.č. 1.01b" 12,3-(0,8+0,9*3+0,7+1,4) |  | 6.7 | [14 empty] | VV | 2 | 2 | True | 0 | ROZPOCET
| VV |  | Součet |  | 11.475 | [14 empty] | VV | 2 | 4 | True | 1 | ROZPOCET
114 | M | 5976118R | sokl keramický tl do 10mm výšky přes 90 do 120mm, dekor dle dlažby | m | 12.623 |  | 0 |  |  | snížená |  | 0 | 0.00264 | 0.033325 | 0 | 0 |  |  | 32 | M | 2 |  |  |  | ROZPOCET | 0 | 0 | 0 | 0 | 0 | 2 | 0 | 16 | 388229390
| VV |  | 11,475*1,1 'Přepočtené koeficientem množství |  | 12.623 | [14 empty] | VV | 2 | 2 | False | 1 | ROZPOCET
115 | K | 771591112 | Izolace podlahy pod dlažbu nátěrem nebo stěrkou ve dvou vrstvách | m2 | 9.67 |  | 0 | CS ÚRS 2024 01 |  | snížená |  | 0 | 0.0015 | 0.014505 | 0 | 0 |  |  | 16 | K | 2 |  |  |  | ROZPOCET | 0 | 0 | 0 | 0 | 0 | 2 | 0 | 16 | 418281546
| Online PSC |  | https://podminky.urs.cz/item/CS_URS_2024_01/771591112 | [16 empty] | Online PSC | 2
| P |  | Poznámka k položce: vč vytažení 300 mm nad podlahu a systémového ukončení | [16 empty] | P | 2
| VV |  | Nový stav | [16 empty] | VV | 2 | 1 | True | 0 | ROZPOCET
| VV |  | "m.č. 1.01a" 3,14 |  | 3.14 | [14 empty] | VV | 2 | 2 | True | 0 | ROZPOCET
| VV |  | "m.č. 1.04" 5,37 |  | 5.37 | [14 empty] | VV | 2 | 2 | True | 0 | ROZPOCET
| VV |  | "m.č. 1.05" 1,16 |  | 1.16 | [14 empty] | VV | 2 | 2 | True | 0 | ROZPOCET
| VV |  | Součet |  | 9.67 | [14 empty] | VV | 2 | 4 | True | 1 | ROZPOCET
116 | K | 771591241 | Izolace podlahy pod dlažbu těsnícími izolačními pásy vnitřní kout | kus | 15 |  | 0 | CS ÚRS 2024 01 |  | snížená |  | 0 | 0.00021 | 0.00315 | 0 | 0 |  |  | 16 | K | 2 |  |  |  | ROZPOCET | 0 | 0 | 0 | 0 | 0 | 2 | 0 | 16 | 1680634731
| Online PSC |  | https://podminky.urs.cz/item/CS_URS_2024_01/771591241 | [16 empty] | Online PSC | 2
| VV |  | Nový stav | [16 empty] | VV | 2 | 1 | True | 0 | ROZPOCET
| VV |  | "m.č. 1.01a" 4 |  | 4 | [14 empty] | VV | 2 | 2 | True | 0 | ROZPOCET
| VV |  | "m.č. 1.04" 7 |  | 7 | [14 empty] | VV | 2 | 2 | True | 0 | ROZPOCET
| VV |  | "m.č. 1.05" 4 |  | 4 | [14 empty] | VV | 2 | 2 | True | 0 | ROZPOCET
| VV |  | Součet |  | 15 | [14 empty] | VV | 2 | 4 | True | 1 | ROZPOCET
117 | K | 771591242 | Izolace podlahy pod dlažbu těsnícími izolačními pásy vnější roh | kus | 5 |  | 0 | CS ÚRS 2024 01 |  | snížená |  | 0 | 0.0002 | 0.001 | 0 | 0 |  |  | 16 | K | 2 |  |  |  | ROZPOCET | 0 | 0 | 0 | 0 | 0 | 2 | 0 | 16 | 1194410906
| Online PSC |  | https://podminky.urs.cz/item/CS_URS_2024_01/771591242 | [16 empty] | Online PSC | 2
| VV |  | Nový stav | [16 empty] | VV | 2 | 1 | True | 0 | ROZPOCET
| VV |  | "m.č. 1.01a" 2 |  | 2 | [14 empty] | VV | 2 | 2 | True | 0 | ROZPOCET
| VV |  | "m.č. 1.04" 3 |  | 3 | [14 empty] | VV | 2 | 2 | True | 0 | ROZPOCET
| VV |  | Součet |  | 5 | [14 empty] | VV | 2 | 4 | True | 1 | ROZPOCET
118 | K | 771591264 | Izolace podlahy pod dlažbu těsnícími izolačními pásy mezi podlahou a stěnu | m | 19.1 |  | 0 | CS ÚRS 2024 01 |  | snížená |  | 0 | 0.00032 | 0.006112 | 0 | 0 |  |  | 16 | K | 2 |  |  |  | ROZPOCET | 0 | 0 | 0 | 0 | 0 | 2 | 0 | 16 | 1281459420
| Online PSC |  | https://podminky.urs.cz/item/CS_URS_2024_01/771591264 | [16 empty] | Online PSC | 2
| VV |  | "m.č. 1.01a" 7,5-(1,3+0,8) |  | 5.4 | [14 empty] | VV | 2 | 2 | True | 0 | ROZPOCET
| VV |  | "m.č. 1.04" 10,6-0,7 |  | 9.9 | [14 empty] | VV | 2 | 2 | True | 0 | ROZPOCET
| VV |  | "m.č. 1.05" 4,4-0,6 |  | 3.8 | [14 empty] | VV | 2 | 2 | True | 0 | ROZPOCET
| VV |  | Součet |  | 19.1 | [14 empty] | VV | 2 | 4 | True | 1 | ROZPOCET
119 | K | 998771312 | Přesun hmot pro podlahy z dlaždic stanovený procentní sazbou (%) z ceny vodorovná dopravní vzdálenost do 50 m ruční (bez užití mechanizace) v objektech výšky přes 6 do 12 m | % |  |  | 0 | CS ÚRS 2024 01 |  | snížená |  | 0 | 0 | 0 | 0 | 0 |  |  | 16 | K | 2 |  |  |  | ROZPOCET | 0 | 0 | 0 | 0 | 0 | 2 | 0 | 16 | 30015825
| Online PSC |  | https://podminky.urs.cz/item/CS_URS_2024_01/998771312 | [16 empty] | Online PSC | 2
| D | 775 | Podlahy skládané |  |  |  | 0 |  |  |  |  | 0 |  | 0.61089 |  | 1.8573 |  |  | 2 | D | 1 |  |  |  | ROZPOCET | [6 empty] | 0
120 | K | 775511800 | Demontáž podlah vlysových do suti s lištami lepených | m2 | 74.29 |  | 0 | CS ÚRS 2024 01 |  | snížená |  | 0 | 0 | 0 | 0.025 | 1.8573 |  |  | 16 | K | 2 |  |  |  | ROZPOCET | 0 | 0 | 0 | 0 | 0 | 2 | 0 | 16 | -1762013264
| Online PSC |  | https://podminky.urs.cz/item/CS_URS_2024_01/775511800 | [16 empty] | Online PSC | 2
| VV |  | Stávající stav | [16 empty] | VV | 2 | 1 | True | 0 | ROZPOCET
| VV |  | "m.č. 1.01" 11,75 |  | 11.75 | [14 empty] | VV | 2 | 2 | True | 0 | ROZPOCET
| VV |  | "m.č. 1.02" 24,48 |  | 24.48 | [14 empty] | VV | 2 | 2 | True | 0 | ROZPOCET
| VV |  | "m.č. 1.03" 23,76 |  | 23.76 | [14 empty] | VV | 2 | 2 | True | 0 | ROZPOCET
| VV |  | "m.č. 1.06 - vlysy" 14,3 |  | 14.3 | [14 empty] | VV | 2 | 2 | True | 0 | ROZPOCET
| VV |  | Součet |  | 74.29 | [14 empty] | VV | 2 | 4 | True | 1 | ROZPOCET
121 | K | 775511R39 | Podlahy vlysové masivní lepené rybinový, řemenový, průpletový vzor s tmelením a broušením, vč povrchové úpravy z vlysů tl. do 22 mm montáž (přilepení) z jakýchkoliv dřevin | m2 | 71.35 |  | 0 | CS ÚRS 2024 01 |  | snížená |  | 0 | 0.00147 | 0.10488 | 0 | 0 |  |  | 16 | K | 2 |  |  |  | ROZPOCET | 0 | 0 | 0 | 0 | 0 | 2 | 0 | 16 | -1140310226
| Online PSC |  | https://podminky.urs.cz/item/CS_URS_2024_01/775511R39 | [16 empty] | Online PSC | 2
| VV |  | Nový stav | [16 empty] | VV | 2 | 1 | True | 0 | ROZPOCET
| VV |  | "m.č. 1.02" 24,36 |  | 24.36 | [14 empty] | VV | 2 | 2 | True | 0 | ROZPOCET
| VV |  | "m.č. 1.03" 23,35 |  | 23.35 | [14 empty] | VV | 2 | 2 | True | 0 | ROZPOCET
| VV |  | "m.č. 1.06" 22,19 |  | 22.19 | [14 empty] | VV | 2 | 2 | True | 0 | ROZPOCET
| VV |  | "m.č. 1.07" 1,45 |  | 1.45 | [14 empty] | VV | 2 | 2 | True | 0 | ROZPOCET
| VV |  | Součet |  | 71.35 | [14 empty] | VV | 2 | 4 | True | 1 | ROZPOCET
122 | M | 611R02 | dubové masivní parketové vlysy tl 22 mm, živější vzhled, vč povrchové úpravy, specifikace dle standardů | m2 | 77.058 |  | 0 |  |  | snížená |  | 0 | 0.0064 | 0.49317 | 0 | 0 |  |  | 32 | M | 2 |  |  |  | ROZPOCET | 0 | 0 | 0 | 0 | 0 | 2 | 0 | 16 | 1023550796
| VV |  | 71,35*1,08 'Přepočtené koeficientem množství |  | 77.058 | [14 empty] | VV | 2 | 2 | False | 1 | ROZPOCET
123 | K | 775413401 | Montáž lišty obvodové lepené | m | 57.655 |  | 0 | CS ÚRS 2024 01 |  | snížená |  | 0 | 0 | 0 | 0 | 0 |  |  | 16 | K | 2 |  |  |  | ROZPOCET | 0 | 0 | 0 | 0 | 0 | 2 | 0 | 16 | 1284778123
| Online PSC |  | https://podminky.urs.cz/item/CS_URS_2024_01/775413401 | [16 empty] | Online PSC | 2
| VV |  | Nový stav | [16 empty] | VV | 2 | 1 | True | 0 | ROZPOCET
| VV |  | "m.č. 1.02" 19,5-1,55 |  | 17.95 | [14 empty] | VV | 2 | 2 | True | 0 | ROZPOCET
| VV |  | "m.č. 1.03" 19,3-1,035 |  | 18.265 | [14 empty] | VV | 2 | 2 | True | 0 | ROZPOCET
| VV |  | "m.č. 1.06" 20,0-(1,0+0,71+1,54) |  | 16.75 | [14 empty] | VV | 2 | 2 | True | 0 | ROZPOCET
| VV |  | "m.č. 1.07" 5,4-0,71 |  | 4.69 | [14 empty] | VV | 2 | 2 | True | 0 | ROZPOCET
| VV |  | Součet |  | 57.655 | [14 empty] | VV | 2 | 4 | True | 1 | ROZPOCET
124 | M | 6141811R2 | lišta podlahová systémová k dřevěné vlysové podlaze, specifikace dle PD | m | 62.267 |  | 0 |  |  | snížená |  | 0 | 0.0002 | 0.012453 | 0 | 0 |  |  | 32 | M | 2 |  |  |  | ROZPOCET | 0 | 0 | 0 | 0 | 0 | 2 | 0 | 16 | -960195791
| VV |  | 57,655*1,08 'Přepočtené koeficientem množství |  | 62.267 | [14 empty] | VV | 2 | 2 | False | 1 | ROZPOCET
125 | K | 775429124 | Montáž lišty přechodové (vyrovnávací) zaklapnuté | m | 2.1 |  | 0 | CS ÚRS 2024 01 |  | snížená |  | 0 | 0 | 0 | 0 | 0 |  |  | 16 | K | 2 |  |  |  | ROZPOCET | 0 | 0 | 0 | 0 | 0 | 2 | 0 | 16 | -1727624972
| Online PSC |  | https://podminky.urs.cz/item/CS_URS_2024_01/775429124 | [16 empty] | Online PSC | 2
| VV |  | Tabulka ostatních výrobků | [16 empty] | VV | 2 | 1 | True | 0 | ROZPOCET
| VV |  | "ozn. X.4" 0,6 |  | 0.6 | [14 empty] | VV | 2 | 2 | True | 0 | ROZPOCET
| VV |  | "ozn. X.5" 0,7 |  | 0.7 | [14 empty] | VV | 2 | 2 | True | 0 | ROZPOCET
| VV |  | "ozn. X.6" 0,8 |  | 0.8 | [14 empty] | VV | 2 | 2 | True | 0 | ROZPOCET
| VV |  | Součet |  | 2.1 | [14 empty] | VV | 2 | 4 | True | 1 | ROZPOCET
126 | M | 553R01 | přechodová dřevěná lišta ve tvaru T, šíře cca 30 mm, specifikace dle PD | m | 2.268 |  | 0 |  |  | snížená |  | 0 | 0.00017 | 0.00038556 | 0 | 0 |  |  | 32 | M | 2 |  |  |  | ROZPOCET | 0 | 0 | 0 | 0 | 0 | 2 | 0 | 16 | -176053986
| VV |  | 2,1*1,08 'Přepočtené koeficientem množství |  | 2.268 | [14 empty] | VV | 2 | 2 | False | 1 | ROZPOCET
127 | K | 998775312 | Přesun hmot pro podlahy skládané stanovený procentní sazbou (%) z ceny vodorovná dopravní vzdálenost do 50 m ruční (bez užití mechanizace) v objektech výšky přes 6 do 12 m | % |  |  | 0 | CS ÚRS 2024 01 |  | snížená |  | 0 | 0 | 0 | 0 | 0 |  |  | 16 | K | 2 |  |  |  | ROZPOCET | 0 | 0 | 0 | 0 | 0 | 2 | 0 | 16 | -1389337790
| Online PSC |  | https://podminky.urs.cz/item/CS_URS_2024_01/998775312 | [16 empty] | Online PSC | 2
| D | 781 | Dokončovací práce - obklady |  |  |  | 0 |  |  |  |  | 0 |  | 0.64759 |  | 0 |  |  | 2 | D | 1 |  |  |  | ROZPOCET | [6 empty] | 0
128 | K | 781121011 | Příprava podkladu před provedením obkladu nátěr penetrační na stěnu | m2 | 26.525 |  | 0 | CS ÚRS 2024 01 |  | snížená |  | 0 | 0.0003 | 0.0079575 | 0 | 0 |  |  | 16 | K | 2 |  |  |  | ROZPOCET | 0 | 0 | 0 | 0 | 0 | 2 | 0 | 16 | -765599743
| Online PSC |  | https://podminky.urs.cz/item/CS_URS_2024_01/781121011 | [16 empty] | Online PSC | 2
129 | K | 781472214 | Montáž keramických obkladů stěn lepených cementovým flexibilním lepidlem hladkých přes 4 do 6 ks/m2 | m2 | 26.525 |  | 0 | CS ÚRS 2024 01 |  | snížená |  | 0 | 0.00909 | 0.24111 | 0 | 0 |  |  | 16 | K | 2 |  |  |  | ROZPOCET | 0 | 0 | 0 | 0 | 0 | 2 | 0 | 16 | -1261510543
| Online PSC |  | https://podminky.urs.cz/item/CS_URS_2024_01/781472214 | [16 empty] | Online PSC | 2
| VV |  | m.č. 1.03 | [16 empty] | VV | 2 | 1 | True | 0 | ROZPOCET
| VV |  | (2,3+0,6)*0,5 |  | 1.45 | [14 empty] | VV | 2 | 2 | True | 0 | ROZPOCET
| VV |  | m.č. 1.04 | [16 empty] | VV | 2 | 1 | True | 0 | ROZPOCET
| VV |  | 10,6*2,0 |  | 21.2 | [14 empty] | VV | 2 | 2 | True | 0 | ROZPOCET
| VV |  | -(0,65*0,9+0,8*2,0+0,605*0,8) |  | -2.669 | [14 empty] | VV | 2 | 2 | True | 0 | ROZPOCET
| VV |  | m.č. 1.05 | [16 empty] | VV | 2 | 1 | True | 0 | ROZPOCET
| VV |  | 4,4*2,0 |  | 8.8 | [14 empty] | VV | 2 | 2 | True | 0 | ROZPOCET
| VV |  | -(0,52*0,8+0,92*2,0) |  | -2.256 | [14 empty] | VV | 2 | 2 | True | 0 | ROZPOCET
| VV |  | Součet |  | 26.525 | [14 empty] | VV | 2 | 4 | True | 1 | ROZPOCET
130 | M | 5976180R | obklad keramický 300x600 mm, glazovaný, slinutý, mechanicky odolný, specifikace dle standardů | m2 | 29.178 |  | 0 |  |  | snížená |  | 0 | 0.01232 | 0.35947 | 0 | 0 |  |  | 32 | M | 2 |  |  |  | ROZPOCET | 0 | 0 | 0 | 0 | 0 | 2 | 0 | 16 | -293469209
| VV |  | 26,525*1,1 'Přepočtené koeficientem množství |  | 29.178 | [14 empty] | VV | 2 | 2 | False | 1 | ROZPOCET
131 | K | 781492211 | Obklad - dokončující práce montáž profilu lepeného flexibilním cementovým lepidlem rohového | m | 6 |  | 0 | CS ÚRS 2024 01 |  | snížená |  | 0 | 0.0002 | 0.0012 | 0 | 0 |  |  | 16 | K | 2 |  |  |  | ROZPOCET | 0 | 0 | 0 | 0 | 0 | 2 | 0 | 16 | -603641706
| Online PSC |  | https://podminky.urs.cz/item/CS_URS_2024_01/781492211 | [16 empty] | Online PSC | 2
| VV |  | "m.č. 1.04" 2,0*3 |  | 6 | [14 empty] | VV | 2 | 2 | True | 0 | ROZPOCET
| VV |  | Součet |  | 6 | [14 empty] | VV | 2 | 4 | True | 1 | ROZPOCET
132 | K | 781492221 | Obklad - dokončující práce montáž profilu lepeného flexibilním cementovým lepidlem vanového | m | 2 |  | 0 | CS ÚRS 2024 01 |  | snížená |  | 0 | 0.0002 | 0.0004 | 0 | 0 |  |  | 16 | K | 2 |  |  |  | ROZPOCET | 0 | 0 | 0 | 0 | 0 | 2 | 0 | 16 | 229120680
| Online PSC |  | https://podminky.urs.cz/item/CS_URS_2024_01/781492221 | [16 empty] | Online PSC | 2
133 | K | 781492251 | Obklad - dokončující práce montáž profilu lepeného flexibilním cementovým lepidlem ukončovacího | m | 15 |  | 0 | CS ÚRS 2024 01 |  | snížená |  | 0 | 0.00018 | 0.0027 | 0 | 0 |  |  | 16 | K | 2 |  |  |  | ROZPOCET | 0 | 0 | 0 | 0 | 0 | 2 | 0 | 16 | -561180519
| Online PSC |  | https://podminky.urs.cz/item/CS_URS_2024_01/781492251 | [16 empty] | Online PSC | 2
| VV |  | "m.č. 1.04" 10,6 |  | 10.6 | [14 empty] | VV | 2 | 2 | True | 0 | ROZPOCET
| VV |  | "m.č. 1.05" 4,4 |  | 4.4 | [14 empty] | VV | 2 | 2 | True | 0 | ROZPOCET
| VV |  | Součet |  | 15 | [14 empty] | VV | 2 | 4 | True | 1 | ROZPOCET
134 | M | 1941600R | lišta ukončovací, specifikace dle PD | m | 24.15 |  | 0 |  |  | snížená |  | 0 | 0.00012 | 0.002898 | 0 | 0 |  |  | 32 | M | 2 |  |  |  | ROZPOCET | 0 | 0 | 0 | 0 | 0 | 2 | 0 | 16 | 468012503
| VV |  | "rohový" 6,0 |  | 6 | [14 empty] | VV | 2 | 2 | True | 0 | ROZPOCET
| VV |  | "vanový" 2,0 |  | 2 | [14 empty] | VV | 2 | 2 | True | 0 | ROZPOCET
| VV |  | "ukončovací" 15,0 |  | 15 | [14 empty] | VV | 2 | 2 | True | 0 | ROZPOCET
| VV |  | Součet |  | 23 | [14 empty] | VV | 2 | 4 | True | 1 | ROZPOCET
| VV |  | 23*1,05 'Přepočtené koeficientem množství |  | 24.15 | [14 empty] | VV | 2 | 2 | False | 1 | ROZPOCET
135 | K | 781495115 | Obklad - dokončující práce ostatní práce spárování silikonem | m | 36 |  | 0 | CS ÚRS 2024 01 |  | snížená |  | 0 | 3e-05 | 0.00108 | 0 | 0 |  |  | 16 | K | 2 |  |  |  | ROZPOCET | 0 | 0 | 0 | 0 | 0 | 2 | 0 | 16 | 260969974
| Online PSC |  | https://podminky.urs.cz/item/CS_URS_2024_01/781495115 | [16 empty] | Online PSC | 2
| VV |  | kouty | [16 empty] | VV | 2 | 1 | True | 0 | ROZPOCET
| VV |  | "m.č. 1.03" 0,5 |  | 0.5 | [14 empty] | VV | 2 | 2 | True | 0 | ROZPOCET
| VV |  | "m.č. 1.04" 2,0*7 |  | 14 | [14 empty] | VV | 2 | 2 | True | 0 | ROZPOCET
| VV |  | "m.č. 1.05" 2,0*4 |  | 8 | [14 empty] | VV | 2 | 2 | True | 0 | ROZPOCET
| VV |  | obklad/dlažba | [16 empty] | VV | 2 | 1 | True | 0 | ROZPOCET
| VV |  | "m.č. 1.04" 10,6-0,8 |  | 9.8 | [14 empty] | VV | 2 | 2 | True | 0 | ROZPOCET
| VV |  | "m.č. 1.05" 4,4-0,7 |  | 3.7 | [14 empty] | VV | 2 | 2 | True | 0 | ROZPOCET
| VV |  | Součet |  | 36 | [14 empty] | VV | 2 | 4 | True | 1 | ROZPOCET
136 | K | 781131112 | Izolace stěny pod obklad izolace nátěrem nebo stěrkou ve dvou vrstvách | m2 | 19.131 |  | 0 | CS ÚRS 2024 01 |  | snížená |  | 0 | 0.0015 | 0.028696 | 0 | 0 |  |  | 16 | K | 2 |  |  |  | ROZPOCET | 0 | 0 | 0 | 0 | 0 | 2 | 0 | 16 | 907928971
| Online PSC |  | https://podminky.urs.cz/item/CS_URS_2024_01/781131112 | [16 empty] | Online PSC | 2
| VV |  | m.č. 1.04 | [16 empty] | VV | 2 | 1 | True | 0 | ROZPOCET
| VV |  | 10,6*2,0 |  | 21.2 | [14 empty] | VV | 2 | 2 | True | 0 | ROZPOCET
| VV |  | -(0,65*0,9+0,8*2,0+0,605*0,8) |  | -2.669 | [14 empty] | VV | 2 | 2 | True | 0 | ROZPOCET
| VV |  | dřez | [16 empty] | VV | 2 | 1 | True | 0 | ROZPOCET
| VV |  | 1,2*0,5 |  | 0.6 | [14 empty] | VV | 2 | 2 | True | 0 | ROZPOCET
| VV |  | Součet |  | 19.131 | [14 empty] | VV | 2 | 4 | True | 1 | ROZPOCET
137 | K | 781131241 | Izolace stěny pod obklad izolace těsnícími izolačními pásy vnitřní kout | kus | 7 |  | 0 | CS ÚRS 2024 01 |  | snížená |  | 0 | 0.00021 | 0.00147 | 0 | 0 |  |  | 16 | K | 2 |  |  |  | ROZPOCET | 0 | 0 | 0 | 0 | 0 | 2 | 0 | 16 | -1624016969
| Online PSC |  | https://podminky.urs.cz/item/CS_URS_2024_01/781131241 | [16 empty] | Online PSC | 2
| VV |  | Nový stav | [16 empty] | VV | 2 | 1 | True | 0 | ROZPOCET
| VV |  | "m.č. 1.04" 7 |  | 7 | [14 empty] | VV | 2 | 2 | True | 0 | ROZPOCET
| VV |  | Součet |  | 7 | [14 empty] | VV | 2 | 4 | True | 1 | ROZPOCET
138 | K | 781131242 | Izolace stěny pod obklad izolace těsnícími izolačními pásy vnější roh | kus | 3 |  | 0 | CS ÚRS 2024 01 |  | snížená |  | 0 | 0.0002 | 0.0006 | 0 | 0 |  |  | 16 | K | 2 |  |  |  | ROZPOCET | 0 | 0 | 0 | 0 | 0 | 2 | 0 | 16 | 625731278
| Online PSC |  | https://podminky.urs.cz/item/CS_URS_2024_01/781131242 | [16 empty] | Online PSC | 2
| VV |  | Nový stav | [16 empty] | VV | 2 | 1 | True | 0 | ROZPOCET
| VV |  | "m.č. 1.04" 3 |  | 3 | [14 empty] | VV | 2 | 2 | True | 0 | ROZPOCET
| VV |  | Součet |  | 3 | [14 empty] | VV | 2 | 4 | True | 1 | ROZPOCET
139 | K | 998781312 | Přesun hmot pro obklady keramické stanovený procentní sazbou (%) z ceny vodorovná dopravní vzdálenost do 50 m ruční (bez užití mechanizace) v objektech výšky přes 6 do 12 m | % |  |  | 0 | CS ÚRS 2024 01 |  | snížená |  | 0 | 0 | 0 | 0 | 0 |  |  | 16 | K | 2 |  |  |  | ROZPOCET | 0 | 0 | 0 | 0 | 0 | 2 | 0 | 16 | 772003947
| Online PSC |  | https://podminky.urs.cz/item/CS_URS_2024_01/998781312 | [16 empty] | Online PSC | 2
| D | 784 | Dokončovací práce - malby a tapety |  |  |  | 0 |  |  |  |  | 0 |  | 0.50689 |  | 0.10213 |  |  | 2 | D | 1 |  |  |  | ROZPOCET | [6 empty] | 0
140 | K | 784121001 | Oškrabání malby v místnostech výšky do 3,80 m | m2 | 329.464 |  | 0 | CS ÚRS 2024 01 |  | snížená |  | 0 | 0.001 | 0.32946 | 0.00031 | 0.10213 |  |  | 16 | K | 2 |  |  |  | ROZPOCET | 0 | 0 | 0 | 0 | 0 | 2 | 0 | 16 | -482256329
| Online PSC |  | https://podminky.urs.cz/item/CS_URS_2024_01/784121001 | [16 empty] | Online PSC | 2
| VV |  | předpoklad otlučených omítek 5% | [16 empty] | VV | 2 | 1 | True | 0 | ROZPOCET
| VV |  | "otlučené stropy" 79,61*0,95 |  | 75.63 | [14 empty] | VV | 2 | 2 | True | 0 | ROZPOCET
| VV |  | "otlučené stěny" 267,194*0,95 |  | 253.834 | [14 empty] | VV | 2 | 2 | True | 0 | ROZPOCET
| VV |  | Součet |  | 329.464 | [14 empty] | VV | 2 | 4 | True | 1 | ROZPOCET
141 | K | 784121011 | Rozmývání podkladu po oškrabání malby v místnostech výšky do 3,80 m | m2 | 329.464 |  | 0 | CS ÚRS 2024 01 |  | snížená |  | 0 | 0 | 0 | 0 | 0 |  |  | 16 | K | 2 |  |  |  | ROZPOCET | 0 | 0 | 0 | 0 | 0 | 2 | 0 | 16 | -143535270
| Online PSC |  | https://podminky.urs.cz/item/CS_URS_2024_01/784121011 | [16 empty] | Online PSC | 2
142 | K | 784181101 | Penetrace podkladu jednonásobná základní akrylátová bezbarvá v místnostech výšky do 3,80 m | m2 | 385.711 |  | 0 | CS ÚRS 2024 01 |  | snížená |  | 0 | 0.0002 | 0.077142 | 0 | 0 |  |  | 16 | K | 2 |  |  |  | ROZPOCET | 0 | 0 | 0 | 0 | 0 | 2 | 0 | 16 | -1870597763
| Online PSC |  | https://podminky.urs.cz/item/CS_URS_2024_01/784181101 | [16 empty] | Online PSC | 2
| VV |  | Nový stav | [16 empty] | VV | 2 | 1 | True | 0 | ROZPOCET
| VV |  | m.č. 1.01a | [16 empty] | VV | 2 | 1 | True | 0 | ROZPOCET
| VV |  | 1,5*3,52*2+3,14 |  | 13.7 | [14 empty] | VV | 2 | 2 | True | 0 | ROZPOCET
| VV |  | 1,98*3,7*2 |  | 14.652 | [14 empty] | VV | 2 | 2 | True | 0 | ROZPOCET
| VV |  | (1,525+2,585*2)*0,11 |  | 0.736 | [14 empty] | VV | 2 | 2 | True | 0 | ROZPOCET
| VV |  | m.č. 1.01b | [16 empty] | VV | 2 | 1 | True | 0 | ROZPOCET
| VV |  | 4,17*3,52*2+8,26 |  | 37.617 | [14 empty] | VV | 2 | 2 | True | 0 | ROZPOCET
| VV |  | 1,98*3,7*2 |  | 14.652 | [14 empty] | VV | 2 | 2 | True | 0 | ROZPOCET
| VV |  | (0,82+1,435)*2*0,29 |  | 1.308 | [14 empty] | VV | 2 | 2 | True | 0 | ROZPOCET
| VV |  | m.č. 1.02 | [16 empty] | VV | 2 | 1 | True | 0 | ROZPOCET
| VV |  | 19,5*3,45+24,36 |  | 91.635 | [14 empty] | VV | 2 | 2 | True | 0 | ROZPOCET
| VV |  | (2,58+2,405*2)*0,24 |  | 1.774 | [14 empty] | VV | 2 | 2 | True | 0 | ROZPOCET
| VV |  | -(2,58*2,405) |  | -6.205 | [14 empty] | VV | 2 | 2 | True | 0 | ROZPOCET
| VV |  | m.č. 1.03 | [16 empty] | VV | 2 | 1 | True | 0 | ROZPOCET
| VV |  | 19,3*3,465+23,35 |  | 90.225 | [14 empty] | VV | 2 | 2 | True | 0 | ROZPOCET
| VV |  | (2,58+2,405*2)*0,24 |  | 1.774 | [14 empty] | VV | 2 | 2 | True | 0 | ROZPOCET
| VV |  | -(2,58*2,405) |  | -6.205 | [14 empty] | VV | 2 | 2 | True | 0 | ROZPOCET
| VV |  | m.č. 1.04 | [16 empty] | VV | 2 | 1 | True | 0 | ROZPOCET
| VV |  | 9,0*3,0+5,37 |  | 32.37 | [14 empty] | VV | 2 | 2 | True | 0 | ROZPOCET
| VV |  | 0,55*2,18*2 |  | 2.398 | [14 empty] | VV | 2 | 2 | True | 0 | ROZPOCET
| VV |  | 0,35*2*1,7 |  | 1.19 | [14 empty] | VV | 2 | 2 | True | 0 | ROZPOCET
| VV |  | m.č. 1.05 | [16 empty] | VV | 2 | 1 | True | 0 | ROZPOCET
| VV |  | 1,26*2,265*2+1,16 |  | 6.868 | [14 empty] | VV | 2 | 2 | True | 0 | ROZPOCET
| VV |  | 0,81*1,215*2 |  | 1.968 | [14 empty] | VV | 2 | 2 | True | 0 | ROZPOCET
| VV |  | 0,92*3,61*2 |  | 6.642 | [14 empty] | VV | 2 | 2 | True | 0 | ROZPOCET
| VV |  | m.č. 1.06 | [16 empty] | VV | 2 | 1 | True | 0 | ROZPOCET
| VV |  | 4,82*3,42*2+22,19 |  | 55.159 | [14 empty] | VV | 2 | 2 | True | 0 | ROZPOCET
| VV |  | 4,4*3,6*2 |  | 31.68 | [14 empty] | VV | 2 | 2 | True | 0 | ROZPOCET
| VV |  | (1,0+2,23*2)*0,5 |  | 2.73 | [14 empty] | VV | 2 | 2 | True | 0 | ROZPOCET
| VV |  | (1,54+3,07*2)*0,36 |  | 2.765 | [14 empty] | VV | 2 | 2 | True | 0 | ROZPOCET
| VV |  | (1,0+2,335*2)*0,36 |  | 2.041 | [14 empty] | VV | 2 | 2 | True | 0 | ROZPOCET
| VV |  | -(1,54*3,07) |  | -4.728 | [14 empty] | VV | 2 | 2 | True | 0 | ROZPOCET
| VV |  | m.č. 1.07 | [16 empty] | VV | 2 | 1 | True | 0 | ROZPOCET
| VV |  | 5,4*2,6+1,45 |  | 15.49 | [14 empty] | VV | 2 | 2 | True | 0 | ROZPOCET
| VV |  | odpočet obkladů | [16 empty] | VV | 2 | 1 | True | 0 | ROZPOCET
| VV |  | -26,525 |  | -26.525 | [14 empty] | VV | 2 | 2 | True | 0 | ROZPOCET
| VV |  | Součet |  | 385.711 | [14 empty] | VV | 2 | 4 | True | 1 | ROZPOCET
143 | K | 784211101 | Malby z malířských směsí oděruvzdorných za mokra dvojnásobné, bílé za mokra oděruvzdorné výborně v místnostech výšky do 3,80 m | m2 | 385.711 |  | 0 | CS ÚRS 2024 01 |  | snížená |  | 0 | 0.00026 | 0.10028 | 0 | 0 |  |  | 16 | K | 2 |  |  |  | ROZPOCET | 0 | 0 | 0 | 0 | 0 | 2 | 0 | 16 | -1462345530
| Online PSC |  | https://podminky.urs.cz/item/CS_URS_2024_01/784211101 | [16 empty] | Online PSC | 2

## ZTI - Zdravotně technické...
{8f406bba-8728-4ec4-9764-a91afef8dde6}
1
| KRYCÍ LIST SOUPISU PRACÍ | [7 empty] | v --- níže se nacházejí doplnkové a pomocné údaje k sestavám --- v | [10 empty] | False
Stavba:
Rekonstrukce bytových jednotek MČ Lesnická 1155/8, 15000 Praha 5, b.j.č. 1155/2 - revize 3
Objekt:
SO 01 - Rekonstrukce bytu
Soupis:
ZTI - Zdravotně technické instalace
| KSO: |  |  |  |  | CC-CZ:
| Místo: |  | Lesnická 1155/8, 15000 Praha 5 |  |  | Datum: | 21. 5. 2024
| Zadavatel: |  |  |  |  | IČ: | 00063631
|  | Městská část Praha 5 |  |  |  | DIČ: | CZ 00063631
| Uchazeč: |  |  |  |  | IČ: | Vyplň údaj
|  | Vyplň údaj |  |  |  | DIČ: | Vyplň údaj
| Projektant: |  |  |  |  | IČ: | 06934927
|  | Boa projekt s.r.o. |  |  |  | DIČ:
| Zpracovatel: |  |  |  |  | IČ:
DIČ:
Poznámka:
Soupis prací je sestaven s využitím Cenové soustavy ÚRS. Položky, které pochází z této cenové soustavy, jsou ve sloupci 'Cenová soustava' označeny popisem 'CS ÚRS' a úrovní příslušného kalendářního pololetí. Veškeré další informace vymezující popis a podmínky použití těchto položek z Cenové soustavy, které nejsou uvedeny přímo v soupisu prací, jsou neomezeně dálkově k dispozici na webu podminky.urs.cz.
| Cena bez DPH | [5 empty] | 0
|  |  | Základ daně |  |  | Sazba daně | Výše daně
| DPH | základní | 0 |  |  | 21% | 0
|  | snížená | 0 |  |  | 12% | 0
|  | zákl. přenesená | 0 |  |  | 21% | 0
|  | sníž. přenesená | 0 |  |  | 12% | 0
|  | nulová | 0 |  |  | 0% | 0
| Cena s DPH |  |  | v | CZK |  | 0
REKAPITULACE ČLENĚNÍ SOUPISU PRACÍ
Stavba:
Rekonstrukce bytových jednotek MČ Lesnická 1155/8, 15000 Praha 5, b.j.č. 1155/2 - revize 3
Objekt:
SO 01 - Rekonstrukce bytu
Soupis:
ZTI - Zdravotně technické instalace
Místo: |  |  | Lesnická 1155/8, 15000 Praha 5 |  |  | Datum: | 21. 5. 2024
Zadavatel: |  |  | Městská část Praha 5 |  |  | Projektant: | Boa projekt s.r.o.
Uchazeč: |  |  | Vyplň údaj |  |  | Zpracovatel:
Kód dílu - Popis | [6 empty] | Cena celkem [CZK]
Náklady stavby celkem | [6 empty] | 0 | [13 empty] | -1
| 1. - Kanalizace | [5 empty] | 0
| 2. - Vodovod | [5 empty] | 0
| 3. - Montáž zařizovacích předmětů | [5 empty] | 0
| 4. - Ostatní | [5 empty] | 0
SOUPIS PRACÍ
Stavba:
Rekonstrukce bytových jednotek MČ Lesnická 1155/8, 15000 Praha 5, b.j.č. 1155/2 - revize 3
Objekt:
SO 01 - Rekonstrukce bytu
Soupis:
ZTI - Zdravotně technické instalace
Místo: |  |  | Lesnická 1155/8, 15000 Praha 5 |  |  | Datum: | 21. 5. 2024
Zadavatel: |  |  | Městská část Praha 5 |  |  | Projektant: | Boa projekt s.r.o.
Uchazeč: |  |  | Vyplň údaj |  |  | Zpracovatel:
PČ | Typ | Kód | Popis | MJ | Množství | J.cena [CZK] | Cena celkem [CZK] | Cenová soustava |  | DPH | J. Nh [h] | Nh celkem [h] | J. hmotnost [t] | Hmotnost celkem [t] | J. suť [t] | Suť Celkem [t] | Investice
Náklady soupisu celkem | [6 empty] | 0 |  |  |  |  | 0 |  | 0 |  | 0 | 0 |  |  | D | -1 | [7 empty] | 0
| D | 1. | Kanalizace |  |  |  | 0 |  |  |  |  | 0 |  | 0 |  | 0 |  |  | 1 | D | 0 | ROZPOCET | [6 empty] | 0
1 | K | 1.01 | Opravy odpadního potrubí plastového vsazení odbočky | ks | 3 |  | 0 |  |  | snížená |  | 0 | 0 | 0 | 0 | 0 |  |  | 4 | K | 1 | ROZPOCET | 0 | 0 | 0 | 0 | 0 | 2 | 0 | 4 | 2
2 | K | 1.02 | HT50 vč. tvarovek, dodávka a montáž | bm | 8.5 |  | 0 |  |  | snížená |  | 0 | 0 | 0 | 0 | 0 |  |  | 4 | K | 1 | ROZPOCET | 0 | 0 | 0 | 0 | 0 | 2 | 0 | 4 | 4
3 | K | 1.03 | objímka instalační pevná dvoušroubová DN 50 | ks | 17 |  | 0 |  |  | snížená |  | 0 | 0 | 0 | 0 | 0 |  |  | 4 | K | 1 | ROZPOCET | 0 | 0 | 0 | 0 | 0 | 2 | 0 | 4 | 6
4 | K | 1.04 | Vyměření přípojek na potrubí vyvedení a upevnění odpadních výpustek DN 50 | ks | 4 |  | 0 |  |  | snížená |  | 0 | 0 | 0 | 0 | 0 |  |  | 4 | K | 1 | ROZPOCET | 0 | 0 | 0 | 0 | 0 | 2 | 0 | 4 | 8
5 | K | 1.05 | Zápachové uzávěrky podomítkové (Pe) s krycí deskou pro pračku a myčku DN 40/50 s přípojem vody a elektřiny | ks | 2 |  | 0 |  |  | snížená |  | 0 | 0 | 0 | 0 | 0 |  |  | 4 | K | 1 | ROZPOCET | 0 | 0 | 0 | 0 | 0 | 2 | 0 | 4 | 10
6 | K | 1.06 | HL Nálevka pro odkapávání kondenzátu, s kuličkou | ks | 1 |  | 0 |  |  | snížená |  | 0 | 0 | 0 | 0 | 0 |  |  | 4 | K | 1 | ROZPOCET | 0 | 0 | 0 | 0 | 0 | 2 | 0 | 4 | 12
| D | 2. | Vodovod |  |  |  | 0 |  |  |  |  | 0 |  | 0 |  | 0 |  |  | 1 | D | 0 | ROZPOCET | [6 empty] | 0
7 | K | 2.01 | Potrubí z plastových trubek zpolypropylenu PPR 25x2,8, PN10, vč. Tvarovek, dodávka a montáž | bm | 11 |  | 0 |  |  | snížená |  | 0 | 0 | 0 | 0 | 0 |  |  | 4 | K | 1 | ROZPOCET | 0 | 0 | 0 | 0 | 0 | 2 | 0 | 4 | 14
8 | K | 2.02 | Potrubí z plastových trubek zpolypropylenu PPR 25x3,5 PN16, vč. Tvarovek, dodávka a montáž | bm | 9.5 |  | 0 |  |  | snížená |  | 0 | 0 | 0 | 0 | 0 |  |  | 4 | K | 1 | ROZPOCET | 0 | 0 | 0 | 0 | 0 | 2 | 0 | 4 | 16
9 | K | 2.03 | objímka potrubí jednošroubová M8 48-53 6/4" | ks | 24 |  | 0 |  |  | snížená |  | 0 | 0 | 0 | 0 | 0 |  |  | 4 | K | 1 | ROZPOCET | 0 | 0 | 0 | 0 | 0 | 2 | 0 | 4 | 18
10 | K | 2.04 | Ochrana potrubí termoizolačními trubicemi zpěnového polyetylenu PE přilepenými vpříčných a podélných spojích, tloušťky izolace přes 9 do 13 mm, vnitřního průměru izolace DN přes 22 do 45 mm | bm | 9.5 |  | 0 |  |  | snížená |  | 0 | 0 | 0 | 0 | 0 |  |  | 4 | K | 1 | ROZPOCET | 0 | 0 | 0 | 0 | 0 | 2 | 0 | 4 | 20
11 | K | 2.05 | Zřízení přípojek na potrubí vyvedení a upevnění výpustek do DN 25 | ks | 13 |  | 0 |  |  | snížená |  | 0 | 0 | 0 | 0 | 0 |  |  | 4 | K | 1 | ROZPOCET | 0 | 0 | 0 | 0 | 0 | 2 | 0 | 4 | 22
12 | K | 2.06 | Armatury se dvěma závity ventily přímé G 3/4" | ks | 1 |  | 0 |  |  | snížená |  | 0 | 0 | 0 | 0 | 0 |  |  | 4 | K | 1 | ROZPOCET | 0 | 0 | 0 | 0 | 0 | 2 | 0 | 4 | 24
13 | K | 2.07 | Armatury se dvěma závity ventily přímé sodvodňovacím ventilem G 3/4" | ks | 4 |  | 0 |  |  | snížená |  | 0 | 0 | 0 | 0 | 0 |  |  | 4 | K | 1 | ROZPOCET | 0 | 0 | 0 | 0 | 0 | 2 | 0 | 4 | 26
| D | 3. | Montáž zařizovacích předmětů |  |  |  | 0 |  |  |  |  | 0 |  | 0 |  | 0 |  |  | 1 | D | 0 | ROZPOCET | [6 empty] | 0
14 | K | 3.01 | WC kombi se spodním vývodem včetně a sedátka, dodávka a montáž | ks | 1 |  | 0 |  |  | snížená |  | 0 | 0 | 0 | 0 | 0 |  |  | 4 | K | 1 | ROZPOCET | 0 | 0 | 0 | 0 | 0 | 2 | 0 | 4 | 28
15 | K | 3.02 | Umyvadla keramická bílá bez výtokových armatur připevněná na stěnu šrouby bez sloupu nebo krytu na sifon, šířka umyvadla 600 mm, hloubka 450 mm | ks | 1 |  | 0 |  |  | snížená |  | 0 | 0 | 0 | 0 | 0 |  |  | 4 | K | 1 | ROZPOCET | 0 | 0 | 0 | 0 | 0 | 2 | 0 | 4 | 30
16 | K | 3.03 | Sprchové vaničky litý mramor čtvrtkruhová 900x900 mm | ks | 1 |  | 0 |  |  | snížená |  | 0 | 0 | 0 | 0 | 0 | investice | 0 | 4 | K | 1 | ROZPOCET | 0 | 0 | 0 | 0 | 0 | 2 | 0 | 4 | 32
17 | K | 3.04 | sprchové dveře dvoukřídlé, skleněné tl. 6 mm dveře otvíravé, čtvrtkruhové na vaničku 900x900 mm | ks | 1 |  | 0 |  |  | snížená |  | 0 | 0 | 0 | 0 | 0 | investice | 0 | 4 | K | 1 | ROZPOCET | 0 | 0 | 0 | 0 | 0 | 2 | 0 | 4 | 34
18 | K | 3.05 | Obdélníková vana smaltovaná ocel 1800x800 mm | ks | 1 |  | 0 |  |  | snížená |  | 0 | 0 | 0 | 0 | 0 |  |  | 4 | K | 1 | ROZPOCET | 0 | 0 | 0 | 0 | 0 | 2 | 0 | 4 | 36
19 | K | 3.06 | Dřezy bez výtokových armatur jednoduché se zápachovou uzávěrkou nerezové | ks | 1 |  | 0 |  |  | snížená |  | 0 | 0 | 0 | 0 | 0 |  |  | 4 | K | 1 | ROZPOCET | 0 | 0 | 0 | 0 | 0 | 2 | 0 | 4 | 38
20 | K | 3.07 | Umyvadlová stojánková baterie páková s výpustí, dodávka a montáž | ks | 1 |  | 0 |  |  | snížená |  | 0 | 0 | 0 | 0 | 0 |  |  | 4 | K | 1 | ROZPOCET | 0 | 0 | 0 | 0 | 0 | 2 | 0 | 4 | 40
21 | K | 3.08 | Dřezová stojánková baterie páková s výpustí, dodávka a montáž | ks | 1 |  | 0 |  |  | snížená |  | 0 | 0 | 0 | 0 | 0 |  |  | 4 | K | 1 | ROZPOCET | 0 | 0 | 0 | 0 | 0 | 2 | 0 | 4 | 42
22 | K | 3.09 | Baterie sprchové montáž nástěnných baterií s nastavitelnou výškou sprchy | ks | 1 |  | 0 |  |  | snížená |  | 0 | 0 | 0 | 0 | 0 | investice | 0 | 4 | K | 1 | ROZPOCET | 0 | 0 | 0 | 0 | 0 | 2 | 0 | 4 | 44
23 | K | 3.10 | Baterie sprchová páková včetně sprchové soupravy 150mm chrom | ks | 1 |  | 0 |  |  | snížená |  | 0 | 0 | 0 | 0 | 0 | investice | 0 | 4 | K | 1 | ROZPOCET | 0 | 0 | 0 | 0 | 0 | 2 | 0 | 4 | 46
24 | K | 3.11 | Baterie vanová páková bez sprchového setu chrom | ks | 1 |  | 0 |  |  | snížená |  | 0 | 0 | 0 | 0 | 0 |  |  | 4 | K | 1 | ROZPOCET | 0 | 0 | 0 | 0 | 0 | 2 | 0 | 4 | 48
25 | K | 3.12 | Vanový automat včetně zápachové uzávěrky DN40 | ks | 1 |  | 0 |  |  | snížená |  | 0 | 0 | 0 | 0 | 0 |  |  | 4 | K | 1 | ROZPOCET | 0 | 0 | 0 | 0 | 0 | 2 | 0 | 4 | 50
26 | K | 3.13 | Ventily odpadní pro zařizovací předměty dřezové s přepadem G 6/4" | ks | 1 |  | 0 |  |  | snížená |  | 0 | 0 | 0 | 0 | 0 |  |  | 4 | K | 1 | ROZPOCET | 0 | 0 | 0 | 0 | 0 | 2 | 0 | 4 | 52
27 | K | 3.14 | Zápachové uzávěrky zařizovacích předmětů pro umyvadla DN 40 | ks | 1 |  | 0 |  |  | snížená |  | 0 | 0 | 0 | 0 | 0 |  |  | 4 | K | 1 | ROZPOCET | 0 | 0 | 0 | 0 | 0 | 2 | 0 | 4 | 54
28 | K | 3.15 | Zápachové uzávěrky zařizovacích předmětů pro dřezy DN 40/50 | ks | 1 |  | 0 |  |  | snížená |  | 0 | 0 | 0 | 0 | 0 |  |  | 4 | K | 1 | ROZPOCET | 0 | 0 | 0 | 0 | 0 | 2 | 0 | 4 | 56
29 | K | 3.16 | Zápachové uzávěrky zařizovacích předmětů pro vany sprchových koutů s kulovým kloubem na odtoku DN 40/50 | ks | 1 |  | 0 |  |  | snížená |  | 0 | 0 | 0 | 0 | 0 | investice | 0 | 4 | K | 1 | ROZPOCET | 0 | 0 | 0 | 0 | 0 | 2 | 0 | 4 | 58
| D | 4. | Ostatní |  |  |  | 0 |  |  |  |  | 0 |  | 0 |  | 0 |  |  | 1 | D | 0 | ROZPOCET | [6 empty] | 0
30 | K | 4.01 | Zkoušky, proplach a desinfekce vodovodního potrubí zkoušky těsnosti vodovodního potrubí závitového do DN 50 | mb | 20.5 |  | 0 |  |  | snížená |  | 0 | 0 | 0 | 0 | 0 |  |  | 4 | K | 1 | ROZPOCET | 0 | 0 | 0 | 0 | 0 | 2 | 0 | 4 | 60
31 | K | 4.02 | Zkouška těsnosti kanalizace v objektech vodou do DN 125 | mb | 8.5 |  | 0 |  |  | snížená |  | 0 | 0 | 0 | 0 | 0 |  |  | 4 | K | 1 | ROZPOCET | 0 | 0 | 0 | 0 | 0 | 2 | 0 | 4 | 62

## ÚT - Vytápění
{84f0a941-6600-4c51-a82a-12f3724e3fca}
1
| KRYCÍ LIST SOUPISU PRACÍ | [7 empty] | v --- níže se nacházejí doplnkové a pomocné údaje k sestavám --- v | [10 empty] | False
Stavba:
Rekonstrukce bytových jednotek MČ Lesnická 1155/8, 15000 Praha 5, b.j.č. 1155/2 - revize 3
Objekt:
SO 01 - Rekonstrukce bytu
Soupis:
ÚT - Vytápění
| KSO: |  |  |  |  | CC-CZ:
| Místo: |  | Lesnická 1155/8, 15000 Praha 5 |  |  | Datum: | 21. 5. 2024
| Zadavatel: |  |  |  |  | IČ: | 00063631
|  | Městská část Praha 5 |  |  |  | DIČ: | CZ 00063631
| Uchazeč: |  |  |  |  | IČ: | Vyplň údaj
|  | Vyplň údaj |  |  |  | DIČ: | Vyplň údaj
| Projektant: |  |  |  |  | IČ: | 06934927
|  | Boa projekt s.r.o. |  |  |  | DIČ:
| Zpracovatel: |  |  |  |  | IČ:
DIČ:
Poznámka:
Soupis prací je sestaven s využitím Cenové soustavy ÚRS. Položky, které pochází z této cenové soustavy, jsou ve sloupci 'Cenová soustava' označeny popisem 'CS ÚRS' a úrovní příslušného kalendářního pololetí. Veškeré další informace vymezující popis a podmínky použití těchto položek z Cenové soustavy, které nejsou uvedeny přímo v soupisu prací, jsou neomezeně dálkově k dispozici na webu podminky.urs.cz.
| Cena bez DPH | [5 empty] | 0
|  |  | Základ daně |  |  | Sazba daně | Výše daně
| DPH | základní | 0 |  |  | 21% | 0
|  | snížená | 0 |  |  | 12% | 0
|  | zákl. přenesená | 0 |  |  | 21% | 0
|  | sníž. přenesená | 0 |  |  | 12% | 0
|  | nulová | 0 |  |  | 0% | 0
| Cena s DPH |  |  | v | CZK |  | 0
REKAPITULACE ČLENĚNÍ SOUPISU PRACÍ
Stavba:
Rekonstrukce bytových jednotek MČ Lesnická 1155/8, 15000 Praha 5, b.j.č. 1155/2 - revize 3
Objekt:
SO 01 - Rekonstrukce bytu
Soupis:
ÚT - Vytápění
Místo: |  |  | Lesnická 1155/8, 15000 Praha 5 |  |  | Datum: | 21. 5. 2024
Zadavatel: |  |  | Městská část Praha 5 |  |  | Projektant: | Boa projekt s.r.o.
Uchazeč: |  |  | Vyplň údaj |  |  | Zpracovatel:
Kód dílu - Popis | [6 empty] | Cena celkem [CZK]
Náklady stavby celkem | [6 empty] | 0 | [13 empty] | -1
| 1. - zdroj tepla | [5 empty] | 0
| 2. - spalinová cesta - předpokládaná dimenze odkouření ø80/125, nutno ověřit | [5 empty] | 0
| 3. - otopná tělesa | [5 empty] | 0
| 4. - doplňky a armatury | [5 empty] | 0
| 5. - potrubí | [5 empty] | 0
| 6. - trubicová tepelná izolace | [5 empty] | 0
| 7. - ostatní | [5 empty] | 0
SOUPIS PRACÍ
Stavba:
Rekonstrukce bytových jednotek MČ Lesnická 1155/8, 15000 Praha 5, b.j.č. 1155/2 - revize 3
Objekt:
SO 01 - Rekonstrukce bytu
Soupis:
ÚT - Vytápění
Místo: |  |  | Lesnická 1155/8, 15000 Praha 5 |  |  | Datum: | 21. 5. 2024
Zadavatel: |  |  | Městská část Praha 5 |  |  | Projektant: | Boa projekt s.r.o.
Uchazeč: |  |  | Vyplň údaj |  |  | Zpracovatel:
PČ | Typ | Kód | Popis | MJ | Množství | J.cena [CZK] | Cena celkem [CZK] | Cenová soustava |  | DPH | J. Nh [h] | Nh celkem [h] | J. hmotnost [t] | Hmotnost celkem [t] | J. suť [t] | Suť Celkem [t] | Investice
Náklady soupisu celkem | [6 empty] | 0 |  |  |  |  | 0 |  | 0 |  | 0 | 0 |  |  | D | -1 | [7 empty] | 0
| D | 1. | zdroj tepla |  |  |  | 0 |  |  |  |  | 0 |  | 0 |  | 0 |  |  | 1 | D | 0 | ROZPOCET | [6 empty] | 0
1 | K | 1.1 | plynový kondenzační kotel s integrovaným zásobníkem TV dodávka a montáž | ks | 1 |  | 0 |  |  | snížená |  | 0 | 0 | 0 | 0 | 0 | investice | 0 | 4 | K | 1 | ROZPOCET | 0 | 0 | 0 | 0 | 0 | 2 | 0 | 4 | 2
| P |  | Poznámka k položce: minimální výkon 2-5 kW, jmenovitý výkon minimálně 10 kW, integrovaný zásobník TV 40-60 l, expanzní nádoba min 6 l | [16 empty] | P | 1
2 | K | 1.2 | regulační sada - prostorový termostat + ekvitermní čidlo, dodávka a montáž | ks | 1 |  | 0 |  |  | snížená |  | 0 | 0 | 0 | 0 | 0 | investice | 0 | 4 | K | 1 | ROZPOCET | 0 | 0 | 0 | 0 | 0 | 2 | 0 | 4 | 4
| D | 2. | spalinová cesta - předpokládaná dimenze odkouření ø80/125, nutno ověřit |  |  |  | 0 |  |  |  |  | 0 |  | 0 |  | 0 |  |  | 1 | D | 0 | ROZPOCET | [6 empty] | 0
3 | K | 2.1 | připojovací adaptér ø80/125, dodávka a montáž | ks | 1 |  | 0 |  |  | snížená |  | 0 | 0 | 0 | 0 | 0 | investice | 0 | 4 | K | 1 | ROZPOCET | 0 | 0 | 0 | 0 | 0 | 2 | 0 | 4 | 6
4 | K | 2.2 | koaxiální potrubí včetně tvarovek dodávka a montáž | bm | 32 |  | 0 |  |  | snížená |  | 0 | 0 | 0 | 0 | 0 | investice | 0 | 4 | K | 1 | ROZPOCET | 0 | 0 | 0 | 0 | 0 | 2 | 0 | 4 | 8
| P |  | Poznámka k položce: včetně kontrolní tvarovky | [16 empty] | P | 1
5 | K | 2.3 | komínová krycí deska s otvorem DN125, protidešťovou manžetou a fixační objímkou, dodávka a montáž | ks | 1 |  | 0 |  |  | snížená |  | 0 | 0 | 0 | 0 | 0 | investice | 0 | 4 | K | 1 | ROZPOCET | 0 | 0 | 0 | 0 | 0 | 2 | 0 | 4 | 10
| D | 3. | otopná tělesa |  |  |  | 0 |  |  |  |  | 0 |  | 0 |  | 0 |  |  | 1 | D | 0 | ROZPOCET | [6 empty] | 0
6 | K | 3.1 | lavicový konvektor s přirozeným prouděním v. 500 mm, výkon 1,6 kW (70/50°C), dodávka a montáž | ks | 2 |  | 0 |  |  | snížená |  | 0 | 0 | 0 | 0 | 0 | investice | 0 | 4 | K | 1 | ROZPOCET | 0 | 0 | 0 | 0 | 0 | 2 | 0 | 4 | 12
| P |  | Poznámka k položce: včetně upevnění | [16 empty] | P | 1
7 | K | 3.2 | lavicový konvektor s přirozeným prouděním v. 500 mm, výkon 1,8 kW (70/50°C), dodávka a montáž | ks | 1 |  | 0 |  |  | snížená |  | 0 | 0 | 0 | 0 | 0 | investice | 0 | 4 | K | 1 | ROZPOCET | 0 | 0 | 0 | 0 | 0 | 2 | 0 | 4 | 14
| P |  | Poznámka k položce: včetně upevnění | [16 empty] | P | 1
8 | K | 3.3 | deskové otopné těleso v. 600 mm, výkon 0,4 kW (70/50°C), dodávka a montáž | ks | 2 |  | 0 |  |  | snížená |  | 0 | 0 | 0 | 0 | 0 | investice | 0 | 4 | K | 1 | ROZPOCET | 0 | 0 | 0 | 0 | 0 | 2 | 0 | 4 | 16
| P |  | Poznámka k položce: včetně upevnění | [16 empty] | P | 1
9 | K | 3.4 | trubkové těleso š. 750 mm, středové připojení, výkon min 0,75 kW (70/50°C), dodávka a montáž | ks | 1 |  | 0 |  |  | snížená |  | 0 | 0 | 0 | 0 | 0 | investice | 0 | 4 | K | 1 | ROZPOCET | 0 | 0 | 0 | 0 | 0 | 2 | 0 | 4 | 18
| P |  | Poznámka k položce: včetně upevnění | [16 empty] | P | 1
10 | K | 3.5 | kryt stojánkové konzoly na čistou podlahu (sada 2 ks), dodávka a montáž | ks | 3 |  | 0 |  |  | snížená |  | 0 | 0 | 0 | 0 | 0 | investice | 0 | 4 | K | 1 | ROZPOCET | 0 | 0 | 0 | 0 | 0 | 2 | 0 | 4 | 20
11 | K | 3.6 | připojovací H-šroubení s vypouštěním dodávka a montáž | ks | 5 |  | 0 |  |  | snížená |  | 0 | 0 | 0 | 0 | 0 | investice | 0 | 4 | K | 1 | ROZPOCET | 0 | 0 | 0 | 0 | 0 | 2 | 0 | 4 | 22
12 | K | 3.7 | středová připojovací armatura s krytkou a termostatickou hlavicí, dodávka a montáž | ks | 1 |  | 0 |  |  | snížená |  | 0 | 0 | 0 | 0 | 0 | investice | 0 | 4 | K | 1 | ROZPOCET | 0 | 0 | 0 | 0 | 0 | 2 | 0 | 4 | 24
13 | K | 3.8 | termostatická hlavice, dodávka a montáž | ks | 5 |  | 0 |  |  | snížená |  | 0 | 0 | 0 | 0 | 0 | investice | 0 | 4 | K | 1 | ROZPOCET | 0 | 0 | 0 | 0 | 0 | 2 | 0 | 4 | 26
14 | K | 3.9 | elektrická topná tyč s regulátorem (400 W) dodávka a montáž | ks | 1 |  | 0 |  |  | snížená |  | 0 | 0 | 0 | 0 | 0 | investice | 0 | 4 | K | 1 | ROZPOCET | 0 | 0 | 0 | 0 | 0 | 2 | 0 | 4 | 28
| D | 4. | doplňky a armatury |  |  |  | 0 |  |  |  |  | 0 |  | 0 |  | 0 |  |  | 1 | D | 0 | ROZPOCET | [6 empty] | 0
15 | K | 4.1 | KK DN20, dodávka a montáž | ks | 2 |  | 0 |  |  | snížená |  | 0 | 0 | 0 | 0 | 0 |  |  | 4 | K | 1 | ROZPOCET | 0 | 0 | 0 | 0 | 0 | 2 | 0 | 4 | 30
16 | K | 4.2 | filtr DN20, dodávka a montáž | ks | 1 |  | 0 |  |  | snížená |  | 0 | 0 | 0 | 0 | 0 |  |  | 4 | K | 1 | ROZPOCET | 0 | 0 | 0 | 0 | 0 | 2 | 0 | 4 | 32
| D | 5. | potrubí |  |  |  | 0 |  |  |  |  | 0 |  | 0 |  | 0 |  |  | 1 | D | 0 | ROZPOCET | [6 empty] | 0
17 | K | 5.1 | Cu 15x1,0 včetně tvarovek a kotvení dodávka a montáž | bm | 50 |  | 0 |  |  | snížená |  | 0 | 0 | 0 | 0 | 0 | investice | 0 | 4 | K | 1 | ROZPOCET | 0 | 0 | 0 | 0 | 0 | 2 | 0 | 4 | 34
| P |  | Poznámka k položce: měděné potrubí | [16 empty] | P | 1
18 | K | 5.2 | Cu 18x1,0 včetně tvarovek a kotvení dodávka a montáž | bm | 31 |  | 0 |  |  | snížená |  | 0 | 0 | 0 | 0 | 0 | investice | 0 | 4 | K | 1 | ROZPOCET | 0 | 0 | 0 | 0 | 0 | 2 | 0 | 4 | 36
| P |  | Poznámka k položce: měděné potrubí | [16 empty] | P | 1
19 | K | 5.3 | Cu 22x1,0 včetně tvarovek a kotvení dodávka a montáž | bm | 3 |  | 0 |  |  | snížená |  | 0 | 0 | 0 | 0 | 0 | investice | 0 | 4 | K | 1 | ROZPOCET | 0 | 0 | 0 | 0 | 0 | 2 | 0 | 4 | 38
| P |  | Poznámka k položce: měděné potrubí | [16 empty] | P | 1
| D | 6. | trubicová tepelná izolace |  |  |  | 0 |  |  |  |  | 0 |  | 0 |  | 0 |  |  | 1 | D | 0 | ROZPOCET | [6 empty] | 0
20 | K | 6.1 | vnitřní průměr DN15, tl. stěny 20 mm dodávka a montáž | bm | 50 |  | 0 |  |  | snížená |  | 0 | 0 | 0 | 0 | 0 | investice | 0 | 4 | K | 1 | ROZPOCET | 0 | 0 | 0 | 0 | 0 | 2 | 0 | 4 | 40
21 | K | 6.2 | vnitřní průměr DN18, tl. stěny 20 mm dodávka a montáž | bm | 31 |  | 0 |  |  | snížená |  | 0 | 0 | 0 | 0 | 0 | investice | 0 | 4 | K | 1 | ROZPOCET | 0 | 0 | 0 | 0 | 0 | 2 | 0 | 4 | 42
22 | K | 6.3 | vnitřní průměr DN22, tl. stěny 20 mm dodávka a montáž | bm | 3 |  | 0 |  |  | snížená |  | 0 | 0 | 0 | 0 | 0 | investice | 0 | 4 | K | 1 | ROZPOCET | 0 | 0 | 0 | 0 | 0 | 2 | 0 | 4 | 44
| D | 7. | ostatní |  |  |  | 0 |  |  |  |  | 0 |  | 0 |  | 0 |  |  | 1 | D | 0 | ROZPOCET | [6 empty] | 0
23 | K | 7.1 | provedení prostupů a drážek | kpl | 1 |  | 0 |  |  | snížená |  | 0 | 0 | 0 | 0 | 0 | investice | 0 | 4 | K | 1 | ROZPOCET | 0 | 0 | 0 | 0 | 0 | 2 | 0 | 4 | 46
24 | K | 7.2 | začištění prostupů a drážek | kpl | 1 |  | 0 |  |  | snížená |  | 0 | 0 | 0 | 0 | 0 | investice | 0 | 4 | K | 1 | ROZPOCET | 0 | 0 | 0 | 0 | 0 | 2 | 0 | 4 | 48
25 | K | 7.3 | zkouška těsnosti | kpl | 1 |  | 0 |  |  | snížená |  | 0 | 0 | 0 | 0 | 0 | investice | 0 | 4 | K | 1 | ROZPOCET | 0 | 0 | 0 | 0 | 0 | 2 | 0 | 4 | 50
26 | K | 7.4 | provozní zkoušky | kpl | 1 |  | 0 |  |  | snížená |  | 0 | 0 | 0 | 0 | 0 | investice | 0 | 4 | K | 1 | ROZPOCET | 0 | 0 | 0 | 0 | 0 | 2 | 0 | 4 | 52
27 | K | 7.5 | proplach potrubí | kpl | 1 |  | 0 |  |  | snížená |  | 0 | 0 | 0 | 0 | 0 | investice | 0 | 4 | K | 1 | ROZPOCET | 0 | 0 | 0 | 0 | 0 | 2 | 0 | 4 | 54
28 | K | 7.6 | zaregulování soustavy | kpl | 1 |  | 0 |  |  | snížená |  | 0 | 0 | 0 | 0 | 0 | investice | 0 | 4 | K | 1 | ROZPOCET | 0 | 0 | 0 | 0 | 0 | 2 | 0 | 4 | 56
29 | K | 7.7 | napuštění soustavy přes deminerilazční/změkčovací jednotku | kpl | 1 |  | 0 |  |  | snížená |  | 0 | 0 | 0 | 0 | 0 | investice | 0 | 4 | K | 1 | ROZPOCET | 0 | 0 | 0 | 0 | 0 | 2 | 0 | 4 | 58
| P |  | Poznámka k položce: dle požadavků výrobce kotle | [16 empty] | P | 1

## ZTP - Plynovod
{29af36db-2f40-4af3-a2ba-8f2a21ff42ae}
1
| KRYCÍ LIST SOUPISU PRACÍ | [7 empty] | v --- níže se nacházejí doplnkové a pomocné údaje k sestavám --- v | [9 empty] | False
Stavba:
Rekonstrukce bytových jednotek MČ Lesnická 1155/8, 15000 Praha 5, b.j.č. 1155/2 - revize 3
Objekt:
SO 01 - Rekonstrukce bytu
Soupis:
ZTP - Plynovod
| KSO: |  |  |  |  | CC-CZ:
| Místo: |  | Lesnická 1155/8, 15000 Praha 5 |  |  | Datum: | 21. 5. 2024
| Zadavatel: |  |  |  |  | IČ: | 00063631
|  | Městská část Praha 5 |  |  |  | DIČ: | CZ 00063631
| Uchazeč: |  |  |  |  | IČ: | Vyplň údaj
|  | Vyplň údaj |  |  |  | DIČ: | Vyplň údaj
| Projektant: |  |  |  |  | IČ: | 06934927
|  | Boa projekt s.r.o. |  |  |  | DIČ:
| Zpracovatel: |  |  |  |  | IČ:
DIČ:
Poznámka:
Soupis prací je sestaven s využitím Cenové soustavy ÚRS. Položky, které pochází z této cenové soustavy, jsou ve sloupci 'Cenová soustava' označeny popisem 'CS ÚRS' a úrovní příslušného kalendářního pololetí. Veškeré další informace vymezující popis a podmínky použití těchto položek z Cenové soustavy, které nejsou uvedeny přímo v soupisu prací, jsou neomezeně dálkově k dispozici na webu podminky.urs.cz.
| Cena bez DPH | [5 empty] | 0
|  |  | Základ daně |  |  | Sazba daně | Výše daně
| DPH | základní | 0 |  |  | 21% | 0
|  | snížená | 0 |  |  | 12% | 0
|  | zákl. přenesená | 0 |  |  | 21% | 0
|  | sníž. přenesená | 0 |  |  | 12% | 0
|  | nulová | 0 |  |  | 0% | 0
| Cena s DPH |  |  | v | CZK |  | 0
REKAPITULACE ČLENĚNÍ SOUPISU PRACÍ
Stavba:
Rekonstrukce bytových jednotek MČ Lesnická 1155/8, 15000 Praha 5, b.j.č. 1155/2 - revize 3
Objekt:
SO 01 - Rekonstrukce bytu
Soupis:
ZTP - Plynovod
Místo: |  |  | Lesnická 1155/8, 15000 Praha 5 |  |  | Datum: | 21. 5. 2024
Zadavatel: |  |  | Městská část Praha 5 |  |  | Projektant: | Boa projekt s.r.o.
Uchazeč: |  |  | Vyplň údaj |  |  | Zpracovatel:
Kód dílu - Popis | [6 empty] | Cena celkem [CZK]
Náklady stavby celkem | [6 empty] | 0 | [12 empty] | -1
| 1. - potrubí a tvarovky | [5 empty] | 0
| 2. - kotvení | [5 empty] | 0
| 3. - armatury a doplňky | [5 empty] | 0
| 4. - ostatní | [5 empty] | 0
SOUPIS PRACÍ
Stavba:
Rekonstrukce bytových jednotek MČ Lesnická 1155/8, 15000 Praha 5, b.j.č. 1155/2 - revize 3
Objekt:
SO 01 - Rekonstrukce bytu
Soupis:
ZTP - Plynovod
Místo: |  |  | Lesnická 1155/8, 15000 Praha 5 |  |  | Datum: | 21. 5. 2024
Zadavatel: |  |  | Městská část Praha 5 |  |  | Projektant: | Boa projekt s.r.o.
Uchazeč: |  |  | Vyplň údaj |  |  | Zpracovatel:
PČ | Typ | Kód | Popis | MJ | Množství | J.cena [CZK] | Cena celkem [CZK] | Cenová soustava |  | DPH | J. Nh [h] | Nh celkem [h] | J. hmotnost [t] | Hmotnost celkem [t] | J. suť [t] | Suť Celkem [t] | Investice
Náklady soupisu celkem | [6 empty] | 0 |  |  |  |  | 0 |  | 0 |  | 0 | 0 |  | D | -1 | [7 empty] | 0
| D | 1. | potrubí a tvarovky |  |  |  | 0 |  |  |  |  | 0 |  | 0 |  | 0 |  | 1 | D | 0 | ROZPOCET | [6 empty] | 0
1 | K | 1.1 | Cu 15x1,0 vč. tvarovek, dodávka a montáž | bm | 7 |  | 0 |  |  | snížená |  | 0 | 0 | 0 | 0 | 0 |  | 4 | K | 1 | ROZPOCET | 0 | 0 | 0 | 0 | 0 | 2 | 0 | 4 | 2
2 | K | 1.2 | Cu 22x1,0 vč. tvarovek, dodávka a montáž | bm | 11 |  | 0 |  |  | snížená |  | 0 | 0 | 0 | 0 | 0 |  | 4 | K | 1 | ROZPOCET | 0 | 0 | 0 | 0 | 0 | 2 | 0 | 4 | 4
3 | K | 1.3 | Cu 28x1,5 vč. tvarovek, dodávka a montáž | bm | 1 |  | 0 |  |  | snížená |  | 0 | 0 | 0 | 0 | 0 |  | 4 | K | 1 | ROZPOCET | 0 | 0 | 0 | 0 | 0 | 2 | 0 | 4 | 6
| D | 2. | kotvení |  |  |  | 0 |  |  |  |  | 0 |  | 0 |  | 0 |  | 1 | D | 0 | ROZPOCET | [6 empty] | 0
4 | K | 2.1 | objímka šroubová pro Cu 22x1,0 dodávka a montáž | ks | 7 |  | 0 |  |  | snížená |  | 0 | 0 | 0 | 0 | 0 |  | 4 | K | 1 | ROZPOCET | 0 | 0 | 0 | 0 | 0 | 2 | 0 | 4 | 8
5 | K | 2.2 | objímka šroubová pro Cu 22x1,0 dodávka a montáž | ks | 11 |  | 0 |  |  | snížená |  | 0 | 0 | 0 | 0 | 0 |  | 4 | K | 1 | ROZPOCET | 0 | 0 | 0 | 0 | 0 | 2 | 0 | 4 | 10
6 | K | 2.3 | objímka šroubová pro Cu 28x1,5 dodávka a montáž | ks | 1 |  | 0 |  |  | snížená |  | 0 | 0 | 0 | 0 | 0 |  | 4 | K | 1 | ROZPOCET | 0 | 0 | 0 | 0 | 0 | 2 | 0 | 4 | 12
| D | 3. | armatury a doplňky |  |  |  | 0 |  |  |  |  | 0 |  | 0 |  | 0 |  | 1 | D | 0 | ROZPOCET | [6 empty] | 0
7 | K | 3.1 | KK DN15, dodávka a montáž | ks | 1 |  | 0 |  |  | snížená |  | 0 | 0 | 0 | 0 | 0 |  | 4 | K | 1 | ROZPOCET | 0 | 0 | 0 | 0 | 0 | 2 | 0 | 4 | 14
| P |  | Poznámka k položce: před sporákem | [15 empty] | P | 1
8 | K | 3.2 | KK DN20, dodávka a montáž | ks | 1 |  | 0 |  |  | snížená |  | 0 | 0 | 0 | 0 | 0 |  | 4 | K | 1 | ROZPOCET | 0 | 0 | 0 | 0 | 0 | 2 | 0 | 4 | 16
| P |  | Poznámka k položce: před kotlem | [15 empty] | P | 1
9 | K | 3.3 | KK DN25, dodávka a montáž | ks | 1 |  | 0 |  |  | snížená |  | 0 | 0 | 0 | 0 | 0 |  | 4 | K | 1 | ROZPOCET | 0 | 0 | 0 | 0 | 0 | 2 | 0 | 4 | 18
| P |  | Poznámka k položce: před a za plynoměrem | [15 empty] | P | 1
| D | 4. | ostatní |  |  |  | 0 |  |  |  |  | 0 |  | 0 |  | 0 |  | 1 | D | 0 | ROZPOCET | [6 empty] | 0
10 | K | 4.1 | žlutý nátěr potrubí | bm | 19 |  | 0 |  |  | snížená |  | 0 | 0 | 0 | 0 | 0 |  | 4 | K | 1 | ROZPOCET | 0 | 0 | 0 | 0 | 0 | 2 | 0 | 4 | 20
11 | K | 4.2 | zkouška pevnosti | kpl | 1 |  | 0 |  |  | snížená |  | 0 | 0 | 0 | 0 | 0 |  | 4 | K | 1 | ROZPOCET | 0 | 0 | 0 | 0 | 0 | 2 | 0 | 4 | 22
12 | K | 4.3 | zkouška těsnosti | kpl | 1 |  | 0 |  |  | snížená |  | 0 | 0 | 0 | 0 | 0 |  | 4 | K | 1 | ROZPOCET | 0 | 0 | 0 | 0 | 0 | 2 | 0 | 4 | 24
13 | K | 4.4 | zkouška provozuschopnosti | kpl | 1 |  | 0 |  |  | snížená |  | 0 | 0 | 0 | 0 | 0 |  | 4 | K | 1 | ROZPOCET | 0 | 0 | 0 | 0 | 0 | 2 | 0 | 4 | 26

## EL - Elektroinstalace
{91f485bc-e0d4-454d-92fb-79894a143c09}
1
| KRYCÍ LIST SOUPISU PRACÍ | [7 empty] | v --- níže se nacházejí doplnkové a pomocné údaje k sestavám --- v | [10 empty] | False
Stavba:
Rekonstrukce bytových jednotek MČ Lesnická 1155/8, 15000 Praha 5, b.j.č. 1155/2 - revize 3
Objekt:
SO 01 - Rekonstrukce bytu
Soupis:
EL - Elektroinstalace
| KSO: |  |  |  |  | CC-CZ:
| Místo: |  | Lesnická 1155/8, 15000 Praha 5 |  |  | Datum: | 21. 5. 2024
| Zadavatel: |  |  |  |  | IČ: | 00063631
|  | Městská část Praha 5 |  |  |  | DIČ: | CZ 00063631
| Uchazeč: |  |  |  |  | IČ: | Vyplň údaj
|  | Vyplň údaj |  |  |  | DIČ: | Vyplň údaj
| Projektant: |  |  |  |  | IČ: | 06934927
|  | Boa projekt s.r.o. |  |  |  | DIČ:
| Zpracovatel: |  |  |  |  | IČ:
DIČ:
Poznámka:
Soupis prací je sestaven s využitím Cenové soustavy ÚRS. Položky, které pochází z této cenové soustavy, jsou ve sloupci 'Cenová soustava' označeny popisem 'CS ÚRS' a úrovní příslušného kalendářního pololetí. Veškeré další informace vymezující popis a podmínky použití těchto položek z Cenové soustavy, které nejsou uvedeny přímo v soupisu prací, jsou neomezeně dálkově k dispozici na webu podminky.urs.cz.
| Cena bez DPH | [5 empty] | 0
|  |  | Základ daně |  |  | Sazba daně | Výše daně
| DPH | základní | 0 |  |  | 21% | 0
|  | snížená | 0 |  |  | 12% | 0
|  | zákl. přenesená | 0 |  |  | 21% | 0
|  | sníž. přenesená | 0 |  |  | 12% | 0
|  | nulová | 0 |  |  | 0% | 0
| Cena s DPH |  |  | v | CZK |  | 0
REKAPITULACE ČLENĚNÍ SOUPISU PRACÍ
Stavba:
Rekonstrukce bytových jednotek MČ Lesnická 1155/8, 15000 Praha 5, b.j.č. 1155/2 - revize 3
Objekt:
SO 01 - Rekonstrukce bytu
Soupis:
EL - Elektroinstalace
Místo: |  |  | Lesnická 1155/8, 15000 Praha 5 |  |  | Datum: | 21. 5. 2024
Zadavatel: |  |  | Městská část Praha 5 |  |  | Projektant: | Boa projekt s.r.o.
Uchazeč: |  |  | Vyplň údaj |  |  | Zpracovatel:
Kód dílu - Popis | [6 empty] | Cena celkem [CZK]
Náklady stavby celkem | [6 empty] | 0 | [13 empty] | -1
| EL - Elektroinstalace | [5 empty] | 0
SOUPIS PRACÍ
Stavba:
Rekonstrukce bytových jednotek MČ Lesnická 1155/8, 15000 Praha 5, b.j.č. 1155/2 - revize 3
Objekt:
SO 01 - Rekonstrukce bytu
Soupis:
EL - Elektroinstalace
Místo: |  |  | Lesnická 1155/8, 15000 Praha 5 |  |  | Datum: | 21. 5. 2024
Zadavatel: |  |  | Městská část Praha 5 |  |  | Projektant: | Boa projekt s.r.o.
Uchazeč: |  |  | Vyplň údaj |  |  | Zpracovatel:
PČ | Typ | Kód | Popis | MJ | Množství | J.cena [CZK] | Cena celkem [CZK] | Cenová soustava |  | DPH | J. Nh [h] | Nh celkem [h] | J. hmotnost [t] | Hmotnost celkem [t] | J. suť [t] | Suť Celkem [t] | Investice
Náklady soupisu celkem | [6 empty] | 0 |  |  |  |  | 0 |  | 0 |  | 0 | 0 |  |  | D | -1 | [7 empty] | 0
| D | EL | Elektroinstalace |  |  |  | 0 |  |  |  |  | 0 |  | 0 |  | 0 |  |  | 1 | D | 0 | ROZPOCET | [6 empty] | 0
1 | K | EL001 | Dvojnásobná zásuvka | ks | 7 |  | 0 |  |  | snížená |  | 0 | 0 | 0 | 0 | 0 |  |  | 4 | K | 1 | ROZPOCET | 0 | 0 | 0 | 0 | 0 | 2 | 0 | 4 | 2
2 | K | EL002 | El. vývod 3-fázový | ks | 1 |  | 0 |  |  | snížená |  | 0 | 0 | 0 | 0 | 0 |  |  | 4 | K | 1 | ROZPOCET | 0 | 0 | 0 | 0 | 0 | 2 | 0 | 4 | 4
3 | K | EL003 | Křížový vypínač | ks | 3 |  | 0 |  |  | snížená |  | 0 | 0 | 0 | 0 | 0 |  |  | 4 | K | 1 | ROZPOCET | 0 | 0 | 0 | 0 | 0 | 2 | 0 | 4 | 6
4 | K | EL004 | Střídavý vypínač | ks | 6 |  | 0 |  |  | snížená |  | 0 | 0 | 0 | 0 | 0 |  |  | 4 | K | 1 | ROZPOCET | 0 | 0 | 0 | 0 | 0 | 2 | 0 | 4 | 8
5 | K | EL005 | Sériový vypínač | ks | 1 |  | 0 |  |  | snížená |  | 0 | 0 | 0 | 0 | 0 |  |  | 4 | K | 1 | ROZPOCET | 0 | 0 | 0 | 0 | 0 | 2 | 0 | 4 | 10
6 | K | EL006 | Trojitá zásuvka | ks | 8 |  | 0 |  |  | snížená |  | 0 | 0 | 0 | 0 | 0 |  |  | 4 | K | 1 | ROZPOCET | 0 | 0 | 0 | 0 | 0 | 2 | 0 | 4 | 12
7 | K | EL007 | Vypínač | ks | 5 |  | 0 |  |  | snížená |  | 0 | 0 | 0 | 0 | 0 |  |  | 4 | K | 1 | ROZPOCET | 0 | 0 | 0 | 0 | 0 | 2 | 0 | 4 | 14
8 | K | EL008 | Zásuvka | ks | 11 |  | 0 |  |  | snížená |  | 0 | 0 | 0 | 0 | 0 |  |  | 4 | K | 1 | ROZPOCET | 0 | 0 | 0 | 0 | 0 | 2 | 0 | 4 | 16
9 | K | EL009 | Zásuvka STA | ks | 2 |  | 0 |  |  | snížená |  | 0 | 0 | 0 | 0 | 0 |  |  | 4 | K | 1 | ROZPOCET | 0 | 0 | 0 | 0 | 0 | 2 | 0 | 4 | 18
10 | K | EL010 | Zásuvka LAN | ks | 2 |  | 0 |  |  | snížená |  | 0 | 0 | 0 | 0 | 0 |  |  | 4 | K | 1 | ROZPOCET | 0 | 0 | 0 | 0 | 0 | 2 | 0 | 4 | 20
11 | K | EL011 | KU68 | ks | 46 |  | 0 |  |  | snížená |  | 0 | 0 | 0 | 0 | 0 |  |  | 4 | K | 1 | ROZPOCET | 0 | 0 | 0 | 0 | 0 | 2 | 0 | 4 | 22
12 | K | EL012 | Svítidlo | ks | 6 |  | 0 |  |  | snížená |  | 0 | 0 | 0 | 0 | 0 |  |  | 4 | K | 1 | ROZPOCET | 0 | 0 | 0 | 0 | 0 | 2 | 0 | 4 | 24
13 | K | EL013 | Objímka E27 | ks | 6 |  | 0 |  |  | snížená |  | 0 | 0 | 0 | 0 | 0 |  |  | 4 | K | 1 | ROZPOCET | 0 | 0 | 0 | 0 | 0 | 2 | 0 | 4 | 26
14 | K | EL014 | domácí telefon - dle typu systému | ks | 1 |  | 0 |  |  | snížená |  | 0 | 0 | 0 | 0 | 0 |  |  | 4 | K | 1 | ROZPOCET | 0 | 0 | 0 | 0 | 0 | 2 | 0 | 4 | 28
15 | K | EL015 | požární čidlo | ks | 2 |  | 0 |  |  | snížená |  | 0 | 0 | 0 | 0 | 0 | investice | 0 | 4 | K | 1 | ROZPOCET | 0 | 0 | 0 | 0 | 0 | 2 | 0 | 4 | 30
16 | K | EL016 | CYKY-J 5x2,5 | m | 25 |  | 0 |  |  | snížená |  | 0 | 0 | 0 | 0 | 0 |  |  | 4 | K | 1 | ROZPOCET | 0 | 0 | 0 | 0 | 0 | 2 | 0 | 4 | 32
17 | K | EL017 | CYKY-J 3x2,5 | m | 275 |  | 0 |  |  | snížená |  | 0 | 0 | 0 | 0 | 0 |  |  | 4 | K | 1 | ROZPOCET | 0 | 0 | 0 | 0 | 0 | 2 | 0 | 4 | 34
18 | K | EL018 | CYKY-J 3x1,5 | m | 220 |  | 0 |  |  | snížená |  | 0 | 0 | 0 | 0 | 0 |  |  | 4 | K | 1 | ROZPOCET | 0 | 0 | 0 | 0 | 0 | 2 | 0 | 4 | 36
19 | K | EL019 | CYKY-O 3x1,5 | m | 50 |  | 0 |  |  | snížená |  | 0 | 0 | 0 | 0 | 0 |  |  | 4 | K | 1 | ROZPOCET | 0 | 0 | 0 | 0 | 0 | 2 | 0 | 4 | 38
20 | K | EL020 | CY6žz | m | 25 |  | 0 |  |  | snížená |  | 0 | 0 | 0 | 0 | 0 |  |  | 4 | K | 1 | ROZPOCET | 0 | 0 | 0 | 0 | 0 | 2 | 0 | 4 | 40
21 | K | EL021 | UTP cat.5e | m | 36 |  | 0 |  |  | snížená |  | 0 | 0 | 0 | 0 | 0 |  |  | 4 | K | 1 | ROZPOCET | 0 | 0 | 0 | 0 | 0 | 2 | 0 | 4 | 42
22 | K | EL022 | Koaxiál 75 Ohm | m | 36 |  | 0 |  |  | snížená |  | 0 | 0 | 0 | 0 | 0 |  |  | 4 | K | 1 | ROZPOCET | 0 | 0 | 0 | 0 | 0 | 2 | 0 | 4 | 44
23 | K | EL023 | rozvaděč R1 | ks | 1 |  | 0 |  |  | snížená |  | 0 | 0 | 0 | 0 | 0 |  |  | 4 | K | 1 | ROZPOCET | 0 | 0 | 0 | 0 | 0 | 2 | 0 | 4 | 46
24 | K | EL024 | úprava RE | hod | 5 |  | 0 |  |  | snížená |  | 0 | 0 | 0 | 0 | 0 |  |  | 4 | K | 1 | ROZPOCET | 0 | 0 | 0 | 0 | 0 | 2 | 0 | 4 | 48
25 | K | EL025 | poplatky za hlavní jistič - distributor | ks | 1 |  | 0 |  |  | snížená |  | 0 | 0 | 0 | 0 | 0 |  |  | 4 | K | 1 | ROZPOCET | 0 | 0 | 0 | 0 | 0 | 2 | 0 | 4 | 50
26 | K | EL026 | svorky Wago | ks | 184 |  | 0 |  |  | snížená |  | 0 | 0 | 0 | 0 | 0 |  |  | 4 | K | 1 | ROZPOCET | 0 | 0 | 0 | 0 | 0 | 2 | 0 | 4 | 52
27 | K | EL027 | trubka 2323 | m | 100 |  | 0 |  |  | snížená |  | 0 | 0 | 0 | 0 | 0 |  |  | 4 | K | 1 | ROZPOCET | 0 | 0 | 0 | 0 | 0 | 2 | 0 | 4 | 54
28 | K | EL028 | montážní práce | ks | 1 |  | 0 |  |  | snížená |  | 0 | 0 | 0 | 0 | 0 |  |  | 4 | K | 1 | ROZPOCET | 0 | 0 | 0 | 0 | 0 | 2 | 0 | 4 | 56
29 | K | EL029 | stavební přípomoce | % |  |  | 0 |  |  | snížená |  | 0 | 0 | 0 | 0 | 0 |  |  | 4 | K | 1 | ROZPOCET | 0 | 0 | 0 | 0 | 0 | 2 | 0 | 4 | 58
30 | K | EL030 | PPV | % |  |  | 0 |  |  | snížená |  | 0 | 0 | 0 | 0 | 0 |  |  | 4 | K | 1 | ROZPOCET | 0 | 0 | 0 | 0 | 0 | 2 | 0 | 4 | 60
31 | K | EL031 | doprava | ks | 1 |  | 0 |  |  | snížená |  | 0 | 0 | 0 | 0 | 0 |  |  | 4 | K | 1 | ROZPOCET | 0 | 0 | 0 | 0 | 0 | 2 | 0 | 4 | 62
32 | K | EL032 | přesun | % |  |  | 0 |  |  | snížená |  | 0 | 0 | 0 | 0 | 0 |  |  | 4 | K | 1 | ROZPOCET | 0 | 0 | 0 | 0 | 0 | 2 | 0 | 4 | 64
33 | K | EL033 | dokumentace SPS | ks | 1 |  | 0 |  |  | snížená |  | 0 | 0 | 0 | 0 | 0 |  |  | 4 | K | 1 | ROZPOCET | 0 | 0 | 0 | 0 | 0 | 2 | 0 | 4 | 66
34 | K | EL034 | přípomoc reviznímu technikovi | hod | 2 |  | 0 |  |  | snížená |  | 0 | 0 | 0 | 0 | 0 |  |  | 4 | K | 1 | ROZPOCET | 0 | 0 | 0 | 0 | 0 | 2 | 0 | 4 | 68
35 | K | EL035 | výchozí revize | hod | 6 |  | 0 |  |  | snížená |  | 0 | 0 | 0 | 0 | 0 |  |  | 4 | K | 1 | ROZPOCET | 0 | 0 | 0 | 0 | 0 | 2 | 0 | 4 | 70

## VRN - Vedlejší rozpočtové...
{843da15c-0047-4888-9a2d-3b78bfc69261}
1
| KRYCÍ LIST SOUPISU PRACÍ | [7 empty] | v --- níže se nacházejí doplnkové a pomocné údaje k sestavám --- v | [9 empty] | False
Stavba:
Rekonstrukce bytových jednotek MČ Lesnická 1155/8, 15000 Praha 5, b.j.č. 1155/2 - revize 3
Objekt:
VRN - Vedlejší rozpočtové náklady
| KSO: |  |  |  |  | CC-CZ:
| Místo: |  | Lesnická 1155/8, 15000 Praha 5 |  |  | Datum: | 21. 5. 2024
| Zadavatel: |  |  |  |  | IČ: | 00063631
|  | Městská část Praha 5 |  |  |  | DIČ: | CZ 00063631
| Uchazeč: |  |  |  |  | IČ: | Vyplň údaj
|  | Vyplň údaj |  |  |  | DIČ: | Vyplň údaj
| Projektant: |  |  |  |  | IČ: | 06934927
|  | Boa projekt s.r.o. |  |  |  | DIČ:
| Zpracovatel: |  |  |  |  | IČ:
DIČ:
Poznámka:
Soupis prací je sestaven s využitím Cenové soustavy ÚRS. Položky, které pochází z této cenové soustavy, jsou ve sloupci 'Cenová soustava' označeny popisem 'CS ÚRS' a úrovní příslušného kalendářního pololetí. Veškeré další informace vymezující popis a podmínky použití těchto položek z Cenové soustavy, které nejsou uvedeny přímo v soupisu prací, jsou neomezeně dálkově k dispozici na webu podminky.urs.cz.
| Cena bez DPH | [5 empty] | 0
|  |  | Základ daně |  |  | Sazba daně | Výše daně
| DPH | základní | 0 |  |  | 21% | 0
|  | snížená | 0 |  |  | 12% | 0
|  | zákl. přenesená | 0 |  |  | 21% | 0
|  | sníž. přenesená | 0 |  |  | 12% | 0
|  | nulová | 0 |  |  | 0% | 0
| Cena s DPH |  |  | v | CZK |  | 0
REKAPITULACE ČLENĚNÍ SOUPISU PRACÍ
Stavba:
Rekonstrukce bytových jednotek MČ Lesnická 1155/8, 15000 Praha 5, b.j.č. 1155/2 - revize 3
Objekt:
VRN - Vedlejší rozpočtové náklady
Místo: |  |  | Lesnická 1155/8, 15000 Praha 5 |  |  | Datum: | 21. 5. 2024
Zadavatel: |  |  | Městská část Praha 5 |  |  | Projektant: | Boa projekt s.r.o.
Uchazeč: |  |  | Vyplň údaj |  |  | Zpracovatel:
Kód dílu - Popis | [6 empty] | Cena celkem [CZK]
Náklady stavby celkem | [6 empty] | 0 | [12 empty] | -1
| VRN - Vedlejší rozpočtové náklady | [5 empty] | 0
| VRN1 - Průzkumné, geodetické a projektové práce | [5 empty] | 0
| VRN3 - Zařízení staveniště | [5 empty] | 0
| VRN4 - Inženýrská činnost | [5 empty] | 0
| VRN6 - Územní vlivy | [5 empty] | 0
| VRN7 - Provozní vlivy | [5 empty] | 0
SOUPIS PRACÍ
Stavba:
Rekonstrukce bytových jednotek MČ Lesnická 1155/8, 15000 Praha 5, b.j.č. 1155/2 - revize 3
Objekt:
VRN - Vedlejší rozpočtové náklady
Místo: |  |  | Lesnická 1155/8, 15000 Praha 5 |  |  | Datum: | 21. 5. 2024
Zadavatel: |  |  | Městská část Praha 5 |  |  | Projektant: | Boa projekt s.r.o.
Uchazeč: |  |  | Vyplň údaj |  |  | Zpracovatel:
PČ | Typ | Kód | Popis | MJ | Množství | J.cena [CZK] | Cena celkem [CZK] | Cenová soustava |  | DPH | J. Nh [h] | Nh celkem [h] | J. hmotnost [t] | Hmotnost celkem [t] | J. suť [t] | Suť Celkem [t] | Dodavatel
Náklady soupisu celkem | [6 empty] | 0 |  |  |  |  | 0 |  | 0 |  | 0 |  |  | D | -1 | [7 empty] | 0
| D | VRN | Vedlejší rozpočtové náklady |  |  |  | 0 |  |  |  |  | 0 |  | 0 |  | 0 |  | 5 | D | 0 | ROZPOCET | [6 empty] | 0
| D | VRN1 | Průzkumné, geodetické a projektové práce |  |  |  | 0 |  |  |  |  | 0 |  | 0 |  | 0 |  | 5 | D | 1 | ROZPOCET | [6 empty] | 0
1 | K | 013254000 | Dokumentace skutečného provedení stavby | soubor | 1 |  | 0 | CS ÚRS 2024 01 |  | snížená |  | 0 | 0 | 0 | 0 | 0 |  | 1024 | K | 2 | ROZPOCET | 0 | 0 | 0 | 0 | 0 | 2 | 0 | 1024 | 201508841
| Online PSC |  | https://podminky.urs.cz/item/CS_URS_2024_01/013254000 | [15 empty] | Online PSC | 2
| D | VRN3 | Zařízení staveniště |  |  |  | 0 |  |  |  |  | 0 |  | 0 |  | 0 |  | 5 | D | 1 | ROZPOCET | [6 empty] | 0
2 | K | 030001000 | Zařízení staveniště | Kč | 1 |  | 0 | CS ÚRS 2024 01 |  | snížená |  | 0 | 0 | 0 | 0 | 0 |  | 1024 | K | 2 | ROZPOCET | 0 | 0 | 0 | 0 | 0 | 2 | 0 | 1024 | 2109593826
| Online PSC |  | https://podminky.urs.cz/item/CS_URS_2024_01/030001000 | [15 empty] | Online PSC | 2
3 | K | 031303000 | Náklady na zábor | Kč | 1 |  | 0 | CS ÚRS 2024 01 |  | snížená |  | 0 | 0 | 0 | 0 | 0 |  | 1024 | K | 2 | ROZPOCET | 0 | 0 | 0 | 0 | 0 | 2 | 0 | 1024 | 666225598
| Online PSC |  | https://podminky.urs.cz/item/CS_URS_2024_01/031303000 | [15 empty] | Online PSC | 2
| D | VRN4 | Inženýrská činnost |  |  |  | 0 |  |  |  |  | 0 |  | 0 |  | 0 |  | 5 | D | 1 | ROZPOCET | [6 empty] | 0
4 | K | 045002000 | Kompletační a koordinační činnost | Kč | 1 |  | 0 | CS ÚRS 2024 01 |  | snížená |  | 0 | 0 | 0 | 0 | 0 |  | 1024 | K | 2 | ROZPOCET | 0 | 0 | 0 | 0 | 0 | 2 | 0 | 1024 | -1586097948
| Online PSC |  | https://podminky.urs.cz/item/CS_URS_2024_01/045002000 | [15 empty] | Online PSC | 2
| D | VRN6 | Územní vlivy |  |  |  | 0 |  |  |  |  | 0 |  | 0 |  | 0 |  | 5 | D | 1 | ROZPOCET | [6 empty] | 0
5 | K | 062002000 | Ztížené dopravní podmínky | Kč | 1 |  | 0 | CS ÚRS 2024 01 |  | snížená |  | 0 | 0 | 0 | 0 | 0 |  | 1024 | K | 2 | ROZPOCET | 0 | 0 | 0 | 0 | 0 | 2 | 0 | 1024 | -983473535
| Online PSC |  | https://podminky.urs.cz/item/CS_URS_2024_01/062002000 | [15 empty] | Online PSC | 2
| P |  | Poznámka k položce: omezený vjezd do dvora přes vrata domu | [15 empty] | P | 2
| D | VRN7 | Provozní vlivy |  |  |  | 0 |  |  |  |  | 0 |  | 0 |  | 0 |  | 5 | D | 1 | ROZPOCET | [6 empty] | 0
6 | K | 071002000 | Provoz investora, třetích osob | Kč | 1 |  | 0 | CS ÚRS 2024 01 |  | snížená |  | 0 | 0 | 0 | 0 | 0 |  | 1024 | K | 2 | ROZPOCET | 0 | 0 | 0 | 0 | 0 | 2 | 0 | 1024 | 648375023
| Online PSC |  | https://podminky.urs.cz/item/CS_URS_2024_01/071002000 | [15 empty] | Online PSC | 2
7 | K | 0721030R1 | Dopravně inženýrská opatření | Kč | 1 |  | 0 |  |  | snížená |  | 0 | 0 | 0 | 0 | 0 |  | 1024 | K | 2 | ROZPOCET | 0 | 0 | 0 | 0 | 0 | 2 | 0 | 1024 | 800386367
8 | K | 073002000 | Ztížený pohyb vozidel v centrech měst | Kč | 1 |  | 0 | CS ÚRS 2024 01 |  | snížená |  | 0 | 0 | 0 | 0 | 0 |  | 1024 | K | 2 | ROZPOCET | 0 | 0 | 0 | 0 | 0 | 2 | 0 | 1024 | -1828795855
| Online PSC |  | https://podminky.urs.cz/item/CS_URS_2024_01/073002000 | [15 empty] | Online PSC | 2

## Pokyny pro vyplnění
Struktura údajů, formát souboru a metodika pro zpracování
Struktura
Soubor je složen ze záložky Rekapitulace stavby a záložek s názvem soupisu prací pro jednotlivé objekty ve formátu XLSX. Každá ze záložek přitom obsahuje
ještě samostatné sestavy vymezené orámovaním a nadpisem sestavy.
Rekapitulace stavby obsahuje sestavu Rekapitulace stavby a Rekapitulace objektů stavby a soupisů prací.
V sestavě Rekapitulace stavby jsou uvedeny informace identifikující předmět veřejné zakázky na stavební práce, KSO, CC-CZ, CZ-CPV, CZ-CPA a rekapitulaci
celkové nabídkové ceny uchazeče.
Termínem "uchazeč" (resp. zhotovitel) se myslí "účastník zadávacího řízení" ve smyslu zákona o zadávání veřejných zakázek.
V sestavě Rekapitulace objektů stavby a soupisů prací je uvedena rekapitulace stavebních objektů, inženýrských objektů, provozních souborů,
vedlejších a ostatních nákladů a ostatních nákladů s rekapitulací nabídkové ceny za jednotlivé soupisy prací. Na základě údaje Typ je možné
identifikovat, zda se jedná o objekt nebo soupis prací pro daný objekt:
|  | STA | Stavební objekt pozemní
|  | ING | Stavební objekt inženýrský
|  | PRO | Provozní soubor
|  | VON | Vedlejší a ostatní náklady
|  | OST | Ostatní
|  | Soupis | Soupis prací pro daný typ objektu
Soupis prací pro jednotlivé objekty obsahuje sestavy Krycí list soupisu prací, Rekapitulace členění soupisu prací, Soupis prací. Za soupis prací může být považován
i objekt stavby v případě, že neobsahuje podřízenou zakázku.
Krycí list soupisu obsahuje rekapitulaci informací o předmětu veřejné zakázky ze sestavy Rekapitulace stavby, informaci o zařazení objektu do KSO,
CC-CZ, CZ-CPV, CZ-CPA a rekapitulaci celkové nabídkové ceny uchazeče za aktuální soupis prací.
Rekapitulace členění soupisu prací obsahuje rekapitulaci soupisu prací ve všech úrovních členění soupisu tak, jak byla tato členění použita (např.
stavební díly, funkční díly, případně jiné členění) s rekapitulací nabídkové ceny.
Soupis prací obsahuje položky veškerých stavebních nebo montážních prací, dodávek materiálů a služeb nezbytných pro zhotovení stavebního objektu,
inženýrského objektu, provozního souboru, vedlejších a ostatních nákladů.
Pro položky soupisu prací se zobrazují následující informace:
|  | PČ |  | Pořadové číslo položky v aktuálním soupisu
|  | TYP |  | Typ položky: K - konstrukce, M - materiál, PP - plný popis, PSC - poznámka k souboru cen, P - poznámka k položce, VV - výkaz výměr, FIG - rozpad figur
|  | Kód |  | Kód položky
|  | Popis |  | Zkrácený popis položky
|  | MJ |  | Měrná jednotka položky
|  | Množství |  | Množství v měrné jednotce
|  | J.cena |  | Jednotková cena položky. Zadaní může obsahovat namísto J.ceny sloupce J.materiál a J.montáž, jejichž součet definuje
J.cenu položky.
|  | Cena celkem |  | Celková cena položky daná jako součin množství a j.ceny
|  | Cenová soustava |  | Příslušnost položky do cenové soustavy
Ke každé položce soupisu prací se na samostatných řádcích může zobrazovat:
Plný popis položky
Poznámka k souboru cen a poznámka zadavatele
Výkaz výměr
Pokud je k řádku výkazu výměr evidovaný údaj ve sloupci Kód, jedná se o definovaný odkaz, na který se může odvolávat výkaz výměr z jiné položky.
Metodika pro zpracování
Jednotlivé sestavy jsou v souboru provázány. Editovatelné pole jsou zvýrazněny žlutým podbarvením, ostatní pole neslouží k editaci a nesmí být jakkoliv
modifikovány.
Uchazeč je pro podání nabídky povinen vyplnit žlutě podbarvená pole:
Pole Uchazeč v sestavě Rekapitulace stavby - zde uchazeč vyplní svůj název (název subjektu)
Pole IČ a DIČ v sestavě Rekapitulace stavby - zde uchazeč vyplní svoje IČ a DIČ
Datum v sestavě Rekapitulace stavby - zde uchazeč vyplní datum vytvoření nabídky
J.cena = jednotková cena v sestavě Soupis prací o maximálním počtu desetinných míst uvedených v poli
- pokud sestavy soupisů prací obsahují pole J.cena, měla by být všechna tato pole vyplněna nenulovými
Poznámka - nepovinný údaj pro položku soupisu
V případě, že sestavy soupisů prací neobsahují pole J.cena, potom ve všech soupisech prací obsahují pole:
- J.materiál - jednotková cena materiálu
- J.montáž - jednotková cena montáže
Uchazeč v tomto případě by měl vyplnit všechna pole J.materiál a pole J.montáž nenulovými kladnými číslicemi. V případech, kdy položka
neobsahuje žádný materiál je přípustné, aby pole J.materiál bylo vyplněno nulou. V případech, kdy položka neobsahuje žádnou montáž je přípustné,
aby pole J.montáž bylo vyplněno nulou. Obě pole - J.materiál, J.Montáž u jedné položky by však neměly být vyplněny nulou.
Rekapitulace stavby
Název |  |  | Povinný |  | Popis | Typ | Max. počet
atributu |  |  | (A/N) |  |  |  | znaků
Kód |  |  | A |  | Kód stavby | String | 20
Stavba |  |  | A |  | Název stavby | String | 120
Místo |  |  | N |  | Místo stavby | String | 50
Datum |  |  | A |  | Datum vykonaného exportu | Date
KSO |  |  | N |  | Klasifikace stavebního objektu | String | 15
CC-CZ |  |  | N |  | Klasifikace stavbeních děl | String | 15
CZ-CPV |  |  | N |  | Společný slovník pro veřejné zakázky | String | 20
CZ-CPA |  |  | N |  | Klasifikace produkce podle činností | String | 20
Zadavatel |  |  | N |  | Zadavatel zadaní | String | 50
IČ |  |  | N |  | IČ zadavatele zadaní | String | 20
DIČ |  |  | N |  | DIČ zadavatele zadaní | String | 20
Uchazeč |  |  | N |  | Uchazeč veřejné zakázky | String | 50
Projektant |  |  | N |  | Projektant | String | 50
Poznámka |  |  | N |  | Poznámka k zadání | String | 255
Sazba DPH |  |  | A |  | Rekapitulace sazeb DPH u položek soupisů | eGSazbaDph
Základna DPH |  |  | A |  | Základna DPH určena součtem celkové ceny z položek soupisů | Double
Hodnota DPH |  |  | A |  | Hodnota DPH | Double
Cena bez DPH |  |  | A |  | Celková cena bez DPH za celou stavbu. Sčítává se ze všech listů. | Double
Cena s DPH |  |  | A |  | Celková cena s DPH za celou stavbu | Double
Rekapitulace objektů stavby a soupisů prací
Název |  |  | Povinný |  | Popis | Typ | Max. počet
atributu |  |  | (A/N) |  |  |  | znaků
Kód |  |  | A |  | Přebírá se z Rekapitulace stavby | String | 20
Stavba |  |  | A |  | Přebírá se z Rekapitulace stavby | String | 120
Místo |  |  | N |  | Přebírá se z Rekapitulace stavby | String | 50
Datum |  |  | A |  | Přebírá se z Rekapitulace stavby | Date
Zadavatel |  |  | N |  | Přebírá se z Rekapitulace stavby | String | 50
Projektant |  |  | N |  | Přebírá se z Rekapitulace stavby | String | 50
Uchazeč |  |  | N |  | Přebírá se z Rekapitulace stavby | String | 50
Kód |  |  | A |  | Kód objektu | String | 20
Objektu, Soupis prací |  |  | A |  | Název objektu | String | 120
Cena bez DPH |  |  | A |  | Cena bez DPH za daný objekt | Double
Cena s DPH |  |  | A |  | Cena spolu s DPH za daný objekt | Double
Typ |  |  | A |  | Typ zakázky | eGTypZakazky
Krycí list soupisu
Název |  |  | Povinný |  | Popis | Typ | Max. počet
atributu |  |  | (A/N) |  |  |  | znaků
Stavba |  |  | A |  | Přebírá se z Rekapitulace stavby | String | 120
Objekt |  |  | A |  | Kód a název objektu | String | 20 + 120
Soupis |  |  | A |  | Kód a název soupisu | String | 20 + 120
KSO |  |  | N |  | Klasifikace stavebního objektu | String | 15
CC-CZ |  |  | N |  | Klasifikace stavbeních děl | String | 15
CZ-CPV |  |  | N |  | Společný slovník pro veřejné zakázky | String | 20
CZ-CPA |  |  | N |  | Klasifikace produkce podle činností | String | 20
Místo |  |  | N |  | Přebírá se z Rekapitulace stavby | String | 50
Zadavatel |  |  | N |  | Přebírá se z Rekapitulace stavby | String | 50
Uchazeč |  |  | N |  | Přebírá se z Rekapitulace stavby | String | 50
Projektant |  |  | N |  | Přebírá se z Rekapitulace stavby | String | 50
Poznámka |  |  | N |  | Poznámka k soupisu prací | String | 255
Sazba DPH |  |  | A |  | Rekapitulace sazeb DPH na položkách aktuálního soupisu | eGSazbaDph
Základna DPH |  |  | A |  | Základna DPH určena součtem celkové ceny z položek aktuálního soupisu | Double
Hodnota DPH |  |  | A |  | Hodnota DPH | Double
Cena bez DPH |  |  | A |  | Cena bez DPH za daný soupis | Double
Cena s DPH |  |  | A |  | Cena s DPH za daný soupis | Double
Rekapitulace členění soupisu prací
Název |  |  | Povinný |  | Popis | Typ | Max. počet
atributu |  |  | (A/N) |  |  |  | znaků
Stavba |  |  | A |  | Přebírá se z Rekapitulace stavby | String | 120
Objekt |  |  | A |  | Kód a název objektu, přebírá se z Krycího listu soupisu | String | 20 + 120
Soupis |  |  | A |  | Kód a název objektu, přebírá se z Krycího listu soupisu | String | 20 + 120
Místo |  |  | N |  | Přebírá se z Rekapitulace stavby | String | 50
Datum |  |  | A |  | Přebírá se z Rekapitulace stavby | Date
Zadavatel |  |  | N |  | Přebírá se z Rekapitulace stavby | String | 50
Projektant |  |  | N |  | Přebírá se z Rekapitulace stavby | String | 50
Uchazeč |  |  | N |  | Přebírá se z Rekapitulace stavby | String | 50
Kód dílu - Popis |  |  | A |  | Kód a název dílu ze soupisu | String | 20 + 100
Cena celkem |  |  | A |  | Cena celkem za díl ze soupisu | Double
Soupis prací
Název |  |  | Povinný |  | Popis | Typ | Max. počet
atributu |  |  | (A/N) |  |  |  | znaků
Stavba |  |  | A |  | Přebírá se z Rekapitulace stavby | String | 120
Objekt |  |  | A |  | Kód a název objektu | String | 20 + 120
Soupis |  |  | A |  | Přebírá se z Krycího listu soupisu | String | 20 + 120
Místo |  |  | N |  | Přebírá se z Krycího listu soupisu | String | 50
Datum |  |  | A |  | Přebírá se z Krycího listu soupisu | Date
Zadavatel |  |  | N |  | Přebírá se z Krycího listu soupisu | String | 50
Projektant |  |  | N |  | Přebírá se z Krycího listu soupisu | String | 50
Uchazeč |  |  | N |  | Přebírá se z Krycího listu soupisu | String | 50
PČ |  |  | A |  | Pořadové číslo položky soupisu | Long
Typ |  |  | A |  | Typ položky soupisu | eGTypPolozky | 1
Kód |  |  | A |  | Kód položky ze soupisu | String | 20
Popis |  |  | A |  | Popis položky ze soupisu | String | 255
MJ |  |  | A |  | Měrná jednotka položky | String | 10
Množství |  |  | A |  | Množství položky soupisu | Double
J.Cena |  |  | A |  | Jednotková cena položky | Double
Cena celkem |  |  | A |  | Cena celkem vyčíslena jako J.Cena * Množství | Double
Cenová soustava |  |  | N |  | Zařazení položky do cenové soustavy | String | 50
p |  |  | N |  | Poznámka položky ze soupisu | Memo
psc |  |  | N |  | Poznámka k souboru cen ze soupisu | Memo
pp |  |  | N |  | Plný popis položky ze soupisu | Memo
vv |  |  | N |  | Výkaz výměr (figura, výraz, výměra) ze soupisu | Text,Text,Double | 20, 150
fig |  |  | N |  | Rozpad figur | Text,Text,Double | 20, 150
DPH |  |  | A |  | Sazba DPH pro položku | eGSazbaDPH
Hmotnost |  |  | A |  | Hmotnost položky ze soupisu | Double
Suť |  |  | A |  | Suť položky ze soupisu | Double
Nh |  |  | N |  | Normohodiny položky ze soupisu | Double
Datová věta
Typ věty |  |  | Hodnota |  | Význam
eGSazbaDPH |  |  | základní |  | Základní sazba DPH
|  |  | snížená |  | Snížená sazba DPH
|  |  | nulová |  | Nulová sazba DPH
|  |  | zákl. přenesená |  | Základní sazba DPH přenesená
|  |  | sníž. přenesená |  | Snížená sazba DPH přenesená
eGTypZakazky |  |  | STA |  | Stavební objekt
|  |  | PRO |  | Provozní soubor
|  |  | ING |  | Inženýrský objekt
|  |  | VON |  | Vedlejší a ostatní náklady
|  |  | OST |  | Ostatní náklady
eGTypPolozky |  |  | 1 |  | Položka typu HSV
|  |  | 2 |  | Položka typu PSV
|  |  | 3 |  | Položka typu M
|  |  | 4 |  | Položka typu OST