## List1
Akce: | Místní komunikace Na Pomezí (Praha 5) - úprava pěší vazby Košíře - Jinonice
Investor: | Městská část Praha 5, nám. 14. října 1381/4, 150 22 Praha 5
Část: | Zadávací dokumentace pro výběr zhotovitele
Oddíl: | Výkaz výměr
Skupina | Položka | Popis | Jednotka | Počet jednotek | Cena za jednotku | Cena celkem
Vodorovné dopravní značení (VDZ) | 1 | VDZ - bílá barva - jednosložková | m2 | 10.38 |  | 0
Vodorovné dopravní značení (VDZ) | 2 | VDZ - modrá barva - jednosložková | m2 | 0.29 |  | 0
Vodorovné dopravní značení (VDZ) | 3 | VDZ - dvousložková plastická hmota za studena, červená barva | m2 | 31.5 |  | 0
Vodorovné dopravní značení (VDZ) | 4 | Výbrus vodorovného dopravního značení | m2 | 0.9 |  | 0
Svislé dopravní značení (SDZ) | 5 | Vodící deska Z4b (250x1000 mm) včetně montáže na sloupek | ks | 2 |  | 0
Svislé dopravní značení (SDZ) | 6 | Demontáž SDZ - trvalá | ks | 2 |  | 0
Svislé dopravní značení (SDZ) | 7 | SDZ B20a (30) včetně montáže na sloupek, základní velikost, R1 | ks | 1 |  | 0
Svislé dopravní značení (SDZ) | 8 | SDZ B28 včetně montáže na sloupek, základní velikost, R1 | ks | 1 |  | 0
Svislé dopravní značení (SDZ) | 9 | Sloupek pozink, prům. 70 mm, výška 1,5 m včetně osazení do betonového základu | ks | 2 |  | 0
Svislé dopravní značení (SDZ) | 10 | Sloupek pozink, prům. 70 mm, výška 2,5 m + nástavec 1,0 m včetně osazení do betonového základu | ks | 1 |  | 0
Svislé dopravní značení (SDZ) | 11 | Demontáž SDZ - pro přesun | ks | 3 |  | 0
Svislé dopravní značení (SDZ) | 12 | Montáž SDZ - přesunuté na sloupek | ks | 1 |  | 0
Svislé dopravní značení (SDZ) | 13 | Montáž SDZ - přesunuté na sloup VO | ks | 2 |  | 0
Svislé dopravní značení (SDZ) | 14 | Sloupek pozink, prům. 70 mm, výška 3,0 m včetně osazení do betonového základu | ks | 1 |  | 0
Svislé dopravní značení (SDZ) | 15 | Demopntáž sloupku trvalá včetně ekologické likvidace a opravy povrchu | ks | 3 |  | 0
Dopravní zařízení (DZ) | 16 | Směrový sloupek Z11h - Baliseta včetně montáže | ks | 2 |  | 0
Dopravní zařízení (DZ) | 17 | Zpomalovací pryžový polštář Z12 1800x2000x65 mm včetně montáže na hmoždinky | ks | 1 |  | 0
Dopravní zařízení (DZ) | 18 | Silniční plastový obrubník červeno bílý, montáž na hmoždinky | m | 29.3 |  | 0
Dopravní zařízení (DZ) | 19 | Vodící stěna CITY BLOC CTB 503 - koncový dílec - 44 x 500 x 2000 včetně osazení a ukotvení | ks | 2 |  | 0
Dopravní zařízení (DZ) | 20 | Vodící stěna CITY BLOC CTB 501 - průběžný dílec - 44 x 500 x 2000 včetně osazení a ukotvení - každý druhý dílec | ks | 64 |  | 0
Dopravní zařízení (DZ) | 21 | Vodící stěna CITY BLOC CTB 504 - oblouk čtvrtkruh R1,0 m včetně osazení a ukotvení | ks | 1 |  | 0
Ostatní úpravy | 22 | Vybourání a odvoz stávajícího zakončení svodidel | m3 | 0.8 |  | 0
Ostatní úpravy | 23 | Zakrytí ostrých hran svislých patek svodidel - plastové záslepky s upevněním | ks | 27 |  | 0
Ostatní úpravy | 24 | Odkopání a odvoz zeminy z pravé krajnice | m3 | 5.8 |  | 0
Ostatní úpravy | 25 | Odkopání a odvoz zeminy z levé koncové části | m3 | 12.7 |  | 0
Ostatní úpravy | 26 | Šterk frakce 16 - 32 mm včetně zhutnění | m3 | 5 |  | 0
Ostatní úpravy | 27 | Šterk frakce 08 - 16 mm včetně zhutnění | m3 | 5 |  | 0
Ostatní úpravy | 28 | Šterk frakce 04 - 08 mm včetně zhutnění | m3 | 2.5 |  | 0
Ostatní úpravy | 29 | Dopravně inženýrské opatření | ks | 1 |  | 0
Celkem | [5 empty] | 0
Uchazeč vyplní pouze vyžlucená pole