## List1
Číslo prvku |  | Rozměry |  | Kusy | Pozice pasport :
O1 |  | Šířka | 1150 | 18 | 1,2,3,4,5,6,7,8,20,21,22,23,24,25,27,28,29,30
|  | Výška | 2140
Stávající stav
Provedení : |  |  | Špaletové okno
Zasklení : | Vnější křídla : |  | Jednoduché sklo 4 mm
| Vnitřní křídla : |  | Jednoduché sklo 4 mm
Barva : |  |  | RAL 1013
Vnitřní parapet : |  |  | Dřevěný
Vnější parapet : |  |  | Pozink
Zdobení : |  |  | hladké bez zdobení
Příslušenství : |  |  | 4x oliva
2x okenní záskočka
2x okenní doraz
20x okenní závěs
Navrhovaný stav
Provedení : |  |  | Špaletová sestava
Zasklení : | Vnější křídla : |  | Izolační dvojsklo Ug=1,1 W/m2K
| Vnitřní křídla : |  | Float 5 mm
Barva : |  |  | RAL 1013
Vnitřní parapet : |  |  | Dřevěný
Vnější parapet : |  |  | napojení na stávající parapet
Zdobení : |  |  | viz návrh výkresy prvků
Dřevina : |  |  | borovice
Příslušenství : |  |  | 4x oliva
2x okenní záskočka
2x okenní doraz
20x okenní závěs
Poznámka : Pasport pozice 3,4 - původní okno plastové - nutná stavební úprava otvoru na původní tvar
Číslo prvku |  | Rozměry |  | Kusy | Pozice pasport :
O2 |  | Šířka | 1150 | 3 | 10,11,12
|  | Výška | 2140
Stávající stav
Provedení : |  |  | Jednoduché okno
Zasklení : |  |  | Jednoduché sklo 4 mm
Barva : |  |  | RAL 1013
Vnitřní parapet : |  |  | Dřevěný
Vnější parapet : |  |  | Pozink
Zdobení : |  |  | hladké bez zdobení
Příslušenství : |  |  | 2x oliva
10x okenní závěs
Navrhovaný stav
Provedení : |  |  | Jednoduché okno
Zasklení : |  |  | Jednoduché sklo 5 mm float
Barva : |  |  | RAL 1013
Vnitřní parapet : |  |  | Dřevěný
Vnější parapet : |  |  | napojení na stávající parapet
Zdobení : |  |  | viz návrh výkresy prvků
Dřevina : |  |  | borovice
Příslušenství : |  |  | 2x oliva
10x okenní závěs
Poznámka: |  |  | Stávajcí kličky budou repasovány a přeneseny na nový prvek
Číslo prvku |  | Rozměry |  | Kusy | Pozice pasport :
3 |  | Šířka | 1150 | 1 | 9
|  | Výška | 1000
Stávající stav
Provedení : |  |  | Jednoduché okno
Zasklení : |  |  | Jednoduché sklo 4 mm
Barva : |  |  | RAL 1013
Vnitřní parapet : |  |  | Dřevěný
Vnější parapet : |  |  | Pozink
Zdobení : |  |  | hladké bez zdobení
Příslušenství : |  |  | 1x oliva
4x okenní závěs
Navrhovaný stav
Provedení : |  |  | Jednoduché okno
Zasklení : |  |  | Jednoduché sklo 5 mm float
Barva : |  |  | RAL 1013
Vnitřní parapet : |  |  | Dřevěný
Vnější parapet : |  |  | napojení na stávající parapet
Zdobení : |  |  | viz návrh výkresy prvků
Dřevina : |  |  | borovice
Příslušenství : |  |  | 1x oliva
4x okenní závěs
Poznámka : |  |  | Stávajcí kličky budou repasovány a přeneseny na nový prvek
Číslo prvku |  | Rozměry |  | Kusy | Pozice pasport :
4 |  | Šířka | 420 | 2 | 19
|  | Výška | 2000
Stávající stav
Provedení : |  |  | Jednoduché okno
Zasklení : |  |  | Jednoduché sklo 4 mm
Barva : |  |  | RAL 1013
Vnitřní parapet : |  |  | Dřevěný
Vnější parapet : |  |  | Pozink
Zdobení : |  |  | hladké bez zdobení
Příslušenství : |  |  | 3x půloliva
4x okenní závěs
Navrhovaný stav
Provedení : |  |  | Jednoduché okno
Zasklení : |  |  | Izolační dvojsklo Ug=1,1 W/m2K
Barva : |  |  | RAL 1013
Vnitřní parapet : |  |  | Dřevěný
Vnější parapet : |  |  | napojení na stávající parapet
Zdobení : |  |  | viz návrh výkresy prvků
Dřevina : |  |  | borovice
Příslušenství : |  |  | 3x půloliva
4x okenní závěs
Číslo prvku |  | Rozměry |  | Kusy | Pozice pasport :
5 |  | Šířka | 1000 | 3 | 13,15,17
|  | Výška | 2000
Stávající stav
Provedení : |  |  | Jednoduché okno
Zasklení : |  |  | 2x Jednoduché sklo 4 mm
Barva : |  |  | RAL 1013
Vnitřní parapet : |  |  | Dřevěný
Vnější parapet : |  |  | Pozink
Zdobení : |  |  | hladké bez zdobení
Příslušenství : |  |  | 3x půloliva
4x okenní závěs
Navrhovaný stav
Provedení : |  |  | Jednoduché okno
Zasklení : |  |  | Izolační dvojsklo Ug=1,1 W/m2K
Barva : |  |  | RAL 1013
Vnitřní parapet : |  |  | Dřevěný
Vnější parapet : |  |  | napojení na stávající parapet
Zdobení : |  |  | viz návrh výkresy prvků
Dřevina : |  |  | borovice
Příslušenství : |  |  | 2x půloliva
4x okenní závěs
Číslo prvku |  | Rozměry |  | Kusy | Pozice pasport :
6 |  | Šířka | 1000 | 3 | 14,16,18
|  | Výška | 2880
Stávající stav
Provedení : |  |  | Jednoduché okno
Zasklení : |  |  | 2x Jednoduché sklo 4 mm
Barva : |  |  | RAL 1013
Vnitřní parapet : |  |  | Dřevěný
Vnější parapet : |  |  | Pozink
Zdobení : |  |  | hladké bez zdobení
Příslušenství : |  |  | 2x půloliva
4x okenní závěs
Navrhovaný stav
Provedení : |  |  | Jednoduché okno
Zasklení : |  |  | Izolační dvojsklo Ug=1,1 W/m2K
Barva : |  |  | RAL 1013
Vnitřní parapet : |  |  | Dřevěný
Vnější parapet : |  |  | Připojení na stávající balkon ( viz TZ)
Zdobení : |  |  | viz návrh výkresy prvků
Dřevina : |  |  | borovice
Příslušenství : |  |  | 2x půloliva
4x okenní závěs