## Skladby konstrukcí
Skladby konstrukcí
Označ. |  | Popis skladby | tl. jednotl. vrstev [mm] | celková tl. skladby [mm]
1/ST |  | Obvodová nosná stěna, difuzně otevřená |  | 385.5
| - | Dřevěný vodorovný obklad ze severského modřínu. Rhombus 100/25mm. Mezera 5mm | 25
| - | Provětrávaná mezera, dřevěný rošt, svislé latě 60/40mm, á 625mm | 40
| - | Difúzně otevřená fólie, odolná proti UV záření, odstín šedá/černá
| - | tepelná izolace z dřevovláknitých desek, kotvená šrouby do nosných sloupků, paropropustné a voděodolné desky spojované na profil pero-drážka. Vhodné pro provětrávanou fasádu. λ=0,041 W/mK, reakce na oheň E, faktor difuzního odporu 3, obj.hm. 150 kg/m3/, pevnost v tlaku pri 10% stlačení 100 kPa, pevnost v tahu kolmo k rovinně desky 10 kPa | 100
| - | nosná konstrukce svislé KVH hranoly 140x60 mm, á 625 mm, s vloženou tepelnou izolací mezi hranoly, izolace z minerální vlny λ=0,038 W/mK, tl.140 mm | 140
|  | OSB 18 mm, ztužujující a parobrzdná konstrukce | 18
| - | vnitřní předstana pro rozvody ZTI a EL, dřevěný rošt 50x60 mm á 625 mm,vložená tepelná izolace tl. 50 mm, λ=0,038 W/mK | 50
| - | vnitřní vysokopevností SDK deska, vyztužena skelnými vlákny DFRIEH2 (podle ČSN EN 520+A1:2010), desky se zvýšenou odolností proti mechanickému namáhání, impregnované proti vodě | 12.5
2/ST |  | Obvodová nosná stěna, difuzně otevřená, POŽADAVEK PBŘ POŽÁRNÍ ODOLNOST KONSTRUKCE MIN. REW 15 DP3. |  | 385.5
| - | Obklad z voděodolné překližky tl.25mm. Povrchová úprava fólie, barva bílá. | 25
| - | Provětrávaná mezera, dřevěný rošt, svislé latě 60/40mm, á 625mm | 40
| - | Difúzně otevřená fólie, odolná proti UV záření, odstín šedá/černá
| - | tepelná izolace z dřevovláknitých desek, kotvená šrouby do nosných sloupků, paropropustné a voděodolné desky spojované na profil pero-drážka. Vhodné pro provětrávanou fasádu. λ=0,041 W/mK, reakce na oheň E, faktor difuzního odporu 3, obj.hm. 150 kg/m3/, pevnost v tlaku pri 10% stlačení 100 kPa, pevnost v tahu kolmo k rovinně desky 10 kPa | 100
| - | nosná konstrukce svislé KVH hranoly 140x60 mm, á 625 mm, s vloženou tepelnou izolací mezi hranoly, izolace z minerální vlny λ=0,038 W/mK, tl.140 mm | 140
| - | OSB 18 mm, ztužujující a parobrzdná konstrukce | 18
| - | vnitřní předstana pro rozvody ZTI a EL, dřevěný rošt 50x60 mm á 625 mm,vložená tepelná izolace tl. 50 mm, λ=0,038 W/mK | 50
|  | vnitřní vysokopevností SDK deska, vyztužena skelnými vlákny DFRIEH2 (podle ČSN EN 520+A1:2010), desky se zvýšenou odolností proti mechanickému namáhání, impregnované proti vodě | 12.5
3/ST |  | Vnitřní nosná stěna |  | 205
| - | Konstrukční vysokopevnostní SDK deska, vyztužená skelnými vlákny, tl.12,5mm, 2x malba | 12.5
| - | KVH hranoly 140/60mm, á 625mm Vložená akustická izolace z minerální rohože | 140
|  | Instalační předstěna. Svislé dřevěné latě 40/60mm, á 625mm Pro rozvody EL předstěna tl.40mm, pro rozvody ZTI předstěna tl.60mm | 40
| - | Konstrukční vysokopevnostní SDK deska, vyztužená skelnými vlákny, tl.12,5mm, 2x malba | 12.5
4/ST |  | Vnitřní příčka |  | 125
| - | Konstrukční vysokopevnostní SDK deska, vyztužená skelnými vlákny, tl.12,5mm, 2x malba | 12.5
| - | KVH hranoly 100/60mm, á 625mm Vložená akustická izolace z minerální rohože | 100
| - | Konstrukční vysokopevnostní SDK deska, vyztužená skelnými vlákny, tl.12,5mm, 2x malba | 12.5
4/ST |  | Vnitřní příčka |  | 100
| - | Konstrukční vysokopevnostní SDK deska, vyztužená skelnými vlákny, tl.12,5mm, 2x malba | 12.5
| - | KVH hranoly 75/60mm, á 625mm Vložená akustická izolace z minerální rohože | 75
| - | Konstrukční vysokopevnostní SDK deska, vyztužená skelnými vlákny, tl.12,5mm, 2x malba | 12.5
1/P |  | Podlaha keramická |  | 450
| - | Keramická dlažba, 600/600mm, kalibrovaná, protiskluzná R10 | 10
| - | Lepidlo | 6
| - | Hydroizolace. Jednosložkový hydroizolační disperzní nátěr, na veřejných WC vytaženo do výšky stropu, za kuch. linkou, jinak vytažen min 100 mm na stěny. včetně výztužných rohový pásek podlaha / stěna | 1
| - | Samonivelační cementový potěr | 55
| - | Separační vrstva, PE fólie
| - | Tepelná izolace z polystyrenu EPS 150, λ=0,038W/mK, tl.120mm | 120
| - | Hydroizolace, 2x modifikovaný asfaltový pás. | 8
| - | Penetrační nátěr
| - | Základová železobetonová deska vyztužená sítí KARI, D6 oka 100/100mm | 150
| - | Hutněný štěrkopísek | 100
2/P |  | Podlaha, terasa |  | 167
| - | Terasová prkna tl.27mm, severský modřín | 27
| - | Nosné trámky 80/140mm, á.550mm, modřín | 140
3/P |  | Okapový chodník |  | 251
| - | Kačírek praný 16/32 mm | 100
| - | Geotextílie proti prorůstání kořínků a rostlin | 1
| - | Zhutněné drcené kamenivo fr. 32-64 mm | 150
| - | Zhutněná pláň Edef,min 45 MPa
4/P |  | Povrch pod terasou |  | 81
| - | Drcené kamenivo fr. 16/32 mm | 80
| - | Geotextílie proti prorůstání kořínků a rostlin | 1
| - | Zhutněná pláň Edef,min 45 MPa
1/S |  | Střecha, nadkrokevní izolace |  | 236.2
| - | Povlaková krytina TPO/FPO, UV stálá, k mechanickému kotvení | 2
| - | desky na bázi polyisokyanurátu (PIR) | 160
| - | parotěsnící vrstva. samolepící asfaltový pás z SBS modifikovaného asflatu s hlínkovou vložkou a polypropylenovou střiží na horních povrchu | 2.2
| - | záklop, nosný, deska OSB 3 P+D | 22
| - | dřevěné nosné krokve viz PD statická část
| - | Podhled - CD profily 27mm, SDK desky 12,5mm, 2x malba | 50
2/S |  | Střecha, neizolovaná část exteriérová |  | 51.2
| - | Povlaková krytina TPO/FPO, UV stálá, k mechanickému kotvení | 2
| - | parotěsnící vrstva. samolepící asfaltový pás z SBS modifikovaného asflatu s hlínkovou vložkou a polypropylenovou střiží na horních povrchu | 2.2
| - | záklop, nosný, deska OSB 3 P+D | 22
| - | dřevěné nosné krokve viz PD statická část
| - | Dřevěný obklad, severský modřín, hoblovaná prkna šířky 100mm, tl.25mm. Mezera 5 mm | 25