## Rekapitulace stavby
Export Komplet | [24 empty] | VZ | 2.0 | ZAMOK |  |  |  |  | False | False | {9019e5be-6fe4-44e6-93f6-3e07b7a28010}
[31 empty] | 0,01 | 21
[31 empty] | 0,01 | 12
|  | REKAPITULACE STAVBY | [15 empty] | v --- níže se nacházejí doplnkové a pomocné údaje k sestavám --- v | [11 empty] | Návod na vyplnění | 0,001
|  | Kód: |  |  |  |  | 2025009 | [22 empty] | Měnit lze pouze buňky se žlutým podbarvením! 1) v Rekapitulaci stavby vyplňte údaje o Účastníkovi (přenesou se do ostatních sestav i v jiných listech) 2) na vybraných listech vyplňte v sestavě Soupis prací ceny u položek | 0,01
|  | Stavba: |  |  |  |  | Přestavba býv. trafostanice na dětskou skupinu | [23 empty] | 0,01
|  | KSO: |  |  |  |  | 801 4 | [6 empty] | CC-CZ: |  | 126 | [14 empty] | 0,01
|  | Místo: |  |  |  |  | Na Habrové, 152 00 Praha 5 - Hlubočepy | [6 empty] | Datum: |  | 4. 7. 2025 | [14 empty] | 0,01
|  | CZ-CPV: |  |  |  |  | 45000000-7 | [6 empty] | CZ-CPA: |  | 41.00.28 | [14 empty] | 0,01
|  | Zadavatel: | [11 empty] | IČ: | [16 empty] | 0,01
|  |  | MČ Praha 5, nám. 14. října, 150 22 Praha 5 | [10 empty] | DIČ: | [16 empty] | 0,01
0,01
|  | Účastník: | [11 empty] | IČ: |  | Vyplň údaj | [14 empty] | 0,01
|  |  | Vyplň údaj | [10 empty] | DIČ: |  | Vyplň údaj | [14 empty] | 0,01
False
|  | Projektant: | [11 empty] | IČ: | [16 empty] | False
|  |  | AHK Architekti a VOPS ProArch s.r.o. | [10 empty] | DIČ: | [16 empty] | True
0,01
|  | Zpracovatel: | [11 empty] | IČ: | [16 empty] | 0,01
[14 empty] | DIČ: | [16 empty] | False
Poznámka:
Soupis prací je sestaven s využitím Cenové soustavy ÚRS. Položky, které pochází z této cenové soustavy, jsou ve sloupci 'Cenová soustava' označeny popisem 'CS ÚRS' a úrovní příslušného kalendářního pololetí. Veškeré další informace vymezující popis a podmínky použití těchto položek z Cenové soustavy, které nejsou uvedeny přímo v soupisu prací, jsou neomezeně dálkově k dispozici na webu podminky.urs.cz.
|  | Cena bez DPH | [11 empty] | 0
[8 empty] | Sazba daně |  | Základ daně |  |  |  | Výše daně
|  | DPH |  | základní |  |  |  | 21% |  | 0 |  |  |  | 0
|  |  |  | snížená |  |  |  | 12% |  | 0 |  |  |  | 0
|  |  |  | zákl. přenesená |  |  |  | 21% |  | 0 |  |  |  | 0
|  |  |  | sníž. přenesená |  |  |  | 12% |  | 0 |  |  |  | 0
|  |  |  | nulová |  |  |  | 0% |  | 0 |  |  |  | 0
|  | Cena s DPH | [6 empty] | v |  | CZK |  |  | 0
REKAPITULACE OBJEKTŮ STAVBY A SOUPISŮ PRACÍ
| Kód: | [6 empty] | 2025009
| Stavba: | [6 empty] | Přestavba býv. trafostanice na dětskou skupinu
| Místo: | [6 empty] | Na Habrové, 152 00 Praha 5 - Hlubočepy |  |  |  |  | Datum: |  | 4. 7. 2025
| Zadavatel: | [6 empty] | MČ Praha 5, nám. 14. října, 150 22 Praha 5 |  |  |  |  | Projektant: |  | AHK Architekti a VOPS ProArch s.r.o. |  |  | Informatívní údaje z listů zakázek
| Účastník: | [11 empty] | Zpracovatel:
| Kód |  |  |  | Popis | [6 empty] | Cena bez DPH [CZK] |  |  |  | Cena s DPH [CZK] | Typ | z toho Ostat. náklady [CZK] | DPH [CZK] | Normohodiny [h] | DPH základní [CZK] | DPH snížená [CZK] | DPH základní přenesená [CZK] | DPH snížená přenesená [CZK] | Základna DPH základní | Základna DPH snížená | Základna DPH zákl. přenesená | Základna DPH sníž. přenesená | Základna DPH nulová
| Náklady stavby celkem | [10 empty] | 0 |  |  |  | 0 |  | 0 | 0 | 0 | 0 | 0 | 0 | 0 | 0 | 0 | 0 | 0 | 0 |  | D | 0 | ###NOIMPORT### | IMPORT | {9019e5be-6fe4-44e6-93f6-3e07b7a28010} | {00000000-0000-0000-0000-000000000000} | 801 4
/ |  | VRN |  |  |  | Vedlejší rozpočtové náklady | [5 empty] | 0 |  |  |  | 0 | VON | 0 | 0 | 0 | 0 | 0 | 0 | 0 | 0 | 0 | 0 | 0 | 0 |  |  | 1 |  | IMPORT | {82b3d72c-4374-4062-820c-a7e6e0eccd20} | {9019e5be-6fe4-44e6-93f6-3e07b7a28010} |  | 2
/ |  | 01 |  |  |  | Stavební práce | [5 empty] | 0 |  |  |  | 0 | STA | 0 | 0 | 0 | 0 | 0 | 0 | 0 | 0 | 0 | 0 | 0 | 0 |  |  | 1 |  | IMPORT | {d76290f1-2d1a-41d4-bd83-3c44a575e1e3} | {9019e5be-6fe4-44e6-93f6-3e07b7a28010} |  | 2
/ |  | 02 |  |  |  | Prvky interiéru | [5 empty] | 0 |  |  |  | 0 | STA | 0 | 0 | 0 | 0 | 0 | 0 | 0 | 0 | 0 | 0 | 0 | 0 |  |  | 1 |  | IMPORT | {1f18d70f-8f3e-4741-8f90-57b7ecf4db65} | {9019e5be-6fe4-44e6-93f6-3e07b7a28010} |  | 2
|  | 03 |  |  |  | Profese | [5 empty] | 0 |  |  |  | 0 | ING | 0 | 0 | 0 | 0 | 0 | 0 | 0 | 0 | 0 | 0 | 0 | 0 |  | D | 1 | ###NOIMPORT### | IMPORT | {2d001455-772a-413a-954b-2c58046dbae0} | {9019e5be-6fe4-44e6-93f6-3e07b7a28010} |  | 2
/ |  |  | UT |  |  |  | Vytápění |  |  |  |  | 0 |  |  |  | 0 | Soupis | 0 | 0 | 0 | 0 | 0 | 0 | 0 | 0 | 0 | 0 | 0 | 0 |  |  | 2 |  | IMPORT | {aa98efc4-11ad-4c2c-adc0-0371f480bdf9} | {2d001455-772a-413a-954b-2c58046dbae0}
/ |  |  | VZT |  |  |  | Vzduchotechnika |  |  |  |  | 0 |  |  |  | 0 | Soupis | 0 | 0 | 0 | 0 | 0 | 0 | 0 | 0 | 0 | 0 | 0 | 0 |  |  | 2 |  | IMPORT | {28e4d055-9504-4fec-aa6d-233423f651bf} | {2d001455-772a-413a-954b-2c58046dbae0}
/ |  |  | EL |  |  |  | Elektroinstalace |  |  |  |  | 0 |  |  |  | 0 | Soupis | 0 | 0 | 0 | 0 | 0 | 0 | 0 | 0 | 0 | 0 | 0 | 0 |  |  | 2 |  | IMPORT | {435d0de0-1d2b-4093-96a8-d388d3c8754c} | {2d001455-772a-413a-954b-2c58046dbae0}
/ |  |  | VO |  |  |  | Veřejné osvětlení |  |  |  |  | 0 |  |  |  | 0 | Soupis | 0 | 0 | 0 | 0 | 0 | 0 | 0 | 0 | 0 | 0 | 0 | 0 |  |  | 2 |  | IMPORT | {984263cf-b94e-4b0a-b87a-0ba9d5996c29} | {2d001455-772a-413a-954b-2c58046dbae0}
/ |  |  | ZTI-PK |  |  |  | Přípojka kanalizace |  |  |  |  | 0 |  |  |  | 0 | Soupis | 0 | 0 | 0 | 0 | 0 | 0 | 0 | 0 | 0 | 0 | 0 | 0 |  |  | 2 |  | IMPORT | {3965ee6f-8ef8-4ee3-bbbe-69da10731128} | {2d001455-772a-413a-954b-2c58046dbae0}
/ |  |  | ZTI-PP |  |  |  | Přípojka plynovodu |  |  |  |  | 0 |  |  |  | 0 | Soupis | 0 | 0 | 0 | 0 | 0 | 0 | 0 | 0 | 0 | 0 | 0 | 0 |  |  | 2 |  | IMPORT | {600f2aed-59e5-465b-b788-fc2099c4f6ca} | {2d001455-772a-413a-954b-2c58046dbae0}
/ |  |  | ZTI-PV |  |  |  | Přípojka vodovodu |  |  |  |  | 0 |  |  |  | 0 | Soupis | 0 | 0 | 0 | 0 | 0 | 0 | 0 | 0 | 0 | 0 | 0 | 0 |  |  | 2 |  | IMPORT | {2975fba6-6ed8-4927-9ce7-867e0d945b03} | {2d001455-772a-413a-954b-2c58046dbae0}
/ |  |  | ZTI |  |  |  | Zdravotechnika |  |  |  |  | 0 |  |  |  | 0 | Soupis | 0 | 0 | 0 | 0 | 0 | 0 | 0 | 0 | 0 | 0 | 0 | 0 |  |  | 2 |  | IMPORT | {c30db847-8f8f-4086-8a85-db5c2d33d944} | {2d001455-772a-413a-954b-2c58046dbae0}

## VRN - Vedlejší rozpočtové...
{82b3d72c-4374-4062-820c-a7e6e0eccd20}
2
| KRYCÍ LIST SOUPISU PRACÍ | [7 empty] | v --- níže se nacházejí doplnkové a pomocné údaje k sestavám --- v | [8 empty] | False
Stavba:
Přestavba býv. trafostanice na dětskou skupinu
Objekt:
VRN - Vedlejší rozpočtové náklady
| KSO: |  |  |  |  | CC-CZ:
| Místo: |  | Na Habrové, 152 00 Praha 5 - Hlubočepy |  |  | Datum: | 4. 7. 2025
| Zadavatel: |  |  |  |  | IČ:
|  | MČ Praha 5, nám. 14. října, 150 22 Praha 5 |  |  |  | DIČ:
| Účastník: |  |  |  |  | IČ: | Vyplň údaj
|  | Vyplň údaj |  |  |  | DIČ: | Vyplň údaj
| Projektant: |  |  |  |  | IČ:
|  | AHK Architekti a VOPS ProArch s.r.o. |  |  |  | DIČ:
| Zpracovatel: |  |  |  |  | IČ:
DIČ:
Poznámka:
Soupis prací je sestaven s využitím Cenové soustavy ÚRS. Položky, které pochází z této cenové soustavy, jsou ve sloupci 'Cenová soustava' označeny popisem 'CS ÚRS' a úrovní příslušného kalendářního pololetí. Veškeré další informace vymezující popis a podmínky použití těchto položek z Cenové soustavy, které nejsou uvedeny přímo v soupisu prací, jsou neomezeně dálkově k dispozici na webu podminky.urs.cz.
| Cena bez DPH | [5 empty] | 0
|  |  | Základ daně |  |  | Sazba daně | Výše daně
| DPH | základní | 0 |  |  | 21% | 0
|  | snížená | 0 |  |  | 12% | 0
|  | zákl. přenesená | 0 |  |  | 21% | 0
|  | sníž. přenesená | 0 |  |  | 12% | 0
|  | nulová | 0 |  |  | 0% | 0
| Cena s DPH |  |  | v | CZK |  | 0
REKAPITULACE ČLENĚNÍ SOUPISU PRACÍ
Stavba:
Přestavba býv. trafostanice na dětskou skupinu
Objekt:
VRN - Vedlejší rozpočtové náklady
Místo: |  |  | Na Habrové, 152 00 Praha 5 - Hlubočepy |  |  | Datum: | 4. 7. 2025
Zadavatel: |  |  | MČ Praha 5, nám. 14. října, 150 22 Praha 5 |  |  | Projektant: | AHK Architekti a VOPS ProArch s.r.o.
Účastník: |  |  | Vyplň údaj |  |  | Zpracovatel:
Kód dílu - Popis | [6 empty] | Cena celkem [CZK]
Náklady stavby celkem | [6 empty] | 0 | [11 empty] | -1
| VRN - Vedlejší rozpočtové náklady | [5 empty] | 0
| VRN1 - Průzkumné, geodetické a projektové práce | [5 empty] | 0
| VRN3 - Zařízení staveniště | [5 empty] | 0
| VRN4 - Inženýrská činnost | [5 empty] | 0
| VRN7 - Provozní vlivy | [5 empty] | 0
| VRN9 - Ostatní náklady | [5 empty] | 0
SOUPIS PRACÍ
Stavba:
Přestavba býv. trafostanice na dětskou skupinu
Objekt:
VRN - Vedlejší rozpočtové náklady
Místo: |  |  | Na Habrové, 152 00 Praha 5 - Hlubočepy |  |  | Datum: | 4. 7. 2025
Zadavatel: |  |  | MČ Praha 5, nám. 14. října, 150 22 Praha 5 |  |  | Projektant: | AHK Architekti a VOPS ProArch s.r.o.
Účastník: |  |  | Vyplň údaj |  |  | Zpracovatel:
PČ | Typ | Kód | Popis | MJ | Množství | J.cena [CZK] | Cena celkem [CZK] | Cenová soustava |  | DPH | J. Nh [h] | Nh celkem [h] | J. hmotnost [t] | Hmotnost celkem [t] | J. suť [t] | Suť Celkem [t]
Náklady soupisu celkem | [6 empty] | 0 |  |  |  |  | 0 |  | 0 |  | 0 |  | D | -1 | [7 empty] | 0
| D | VRN | Vedlejší rozpočtové náklady |  |  |  | 0 |  |  |  |  | 0 |  | 0 |  | 0 | 5 | D | 0 | ROZPOCET | [6 empty] | 0
| D | VRN1 | Průzkumné, geodetické a projektové práce |  |  |  | 0 |  |  |  |  | 0 |  | 0 |  | 0 | 5 | D | 1 | ROZPOCET | [6 empty] | 0
1 | K | 012103000 | Přípravné zeměměřičské práce | Kč | 1 |  | 0 | CS ÚRS 2025 01 |  | základní |  | 0 | 0 | 0 | 0 | 0 | 4 | K | 2 | ROZPOCET | 0 | 0 | 0 | 0 | 0 | 1 | 0 | 4 | 141095747
| Online PSC |  | https://podminky.urs.cz/item/CS_URS_2025_01/012103000 | [14 empty] | Online PSC | 2
| P |  | Poznámka k položce: Pro všechny objekty. Trvalé vytyčení sítí atp. | [14 empty] | P | 2
2 | K | 012303000 | Zeměměřičské práce při provádění stavby | Kč | 1 |  | 0 | CS ÚRS 2025 01 |  | základní |  | 0 | 0 | 0 | 0 | 0 | 4 | K | 2 | ROZPOCET | 0 | 0 | 0 | 0 | 0 | 1 | 0 | 4 | -147036276
| Online PSC |  | https://podminky.urs.cz/item/CS_URS_2025_01/012303000 | [14 empty] | Online PSC | 2
| P |  | Poznámka k položce: Pro všechny objekty. | [14 empty] | P | 2
3 | K | 013254000 | Dokumentace skutečného provedení stavby | Kč | 1 |  | 0 | CS ÚRS 2025 01 |  | základní |  | 0 | 0 | 0 | 0 | 0 | 1024 | K | 2 | ROZPOCET | 0 | 0 | 0 | 0 | 0 | 1 | 0 | 1024 | 1576428757
| Online PSC |  | https://podminky.urs.cz/item/CS_URS_2025_01/013254000 | [14 empty] | Online PSC | 2
| D | VRN3 | Zařízení staveniště |  |  |  | 0 |  |  |  |  | 0 |  | 0 |  | 0 | 5 | D | 1 | ROZPOCET | [6 empty] | 0
4 | K | 030001000 | Zařízení staveniště | Kč | 1 |  | 0 | CS ÚRS 2025 01 |  | základní |  | 0 | 0 | 0 | 0 | 0 | 1024 | K | 2 | ROZPOCET | 0 | 0 | 0 | 0 | 0 | 1 | 0 | 1024 | -799703595
| Online PSC |  | https://podminky.urs.cz/item/CS_URS_2025_01/030001000 | [14 empty] | Online PSC | 2
| P |  | Poznámka k položce: Včetně záborů a DIO. Pro všechny objekty. | [14 empty] | P | 2
| D | VRN4 | Inženýrská činnost |  |  |  | 0 |  |  |  |  | 0 |  | 0 |  | 0 | 5 | D | 1 | ROZPOCET | [6 empty] | 0
5 | K | 040001000 | Inženýrská činnost | Kč | 1 |  | 0 | CS ÚRS 2025 01 |  | základní |  | 0 | 0 | 0 | 0 | 0 | 1024 | K | 2 | ROZPOCET | 0 | 0 | 0 | 0 | 0 | 1 | 0 | 1024 | -2065985337
| Online PSC |  | https://podminky.urs.cz/item/CS_URS_2025_01/040001000 | [14 empty] | Online PSC | 2
| P |  | Poznámka k položce: Vč. kompletační a koordinační činnosti a zaměření. Posudky a revize jinde neuvedené. Pro všechny objekty. | [14 empty] | P | 2
6 | K | 042103000 | Průkaz energetické náročnosti budovy | Kč | 1 |  | 0 | CS ÚRS 2025 01 |  | základní |  | 0 | 0 | 0 | 0 | 0 | 1024 | K | 2 | ROZPOCET | 0 | 0 | 0 | 0 | 0 | 1 | 0 | 1024 | -645588788
| Online PSC |  | https://podminky.urs.cz/item/CS_URS_2025_01/042103000 | [14 empty] | Online PSC | 2
| D | VRN7 | Provozní vlivy |  |  |  | 0 |  |  |  |  | 0 |  | 0 |  | 0 | 5 | D | 1 | ROZPOCET | [6 empty] | 0
7 | K | 070001000 | Provozní vlivy | Kč | 1 |  | 0 | CS ÚRS 2025 01 |  | základní |  | 0 | 0 | 0 | 0 | 0 | 1024 | K | 2 | ROZPOCET | 0 | 0 | 0 | 0 | 0 | 1 | 0 | 1024 | 1693590830
| Online PSC |  | https://podminky.urs.cz/item/CS_URS_2025_01/070001000 | [14 empty] | Online PSC | 2
| P |  | Poznámka k položce: Ochrana stávajících konstrukcí, ostatní náklady s ohledem na prostředí a stávající provoz, provoz v centru města. Pro všechny objekty. | [14 empty] | P | 2
| D | VRN9 | Ostatní náklady |  |  |  | 0 |  |  |  |  | 0 |  | 0 |  | 0 | 5 | D | 1 | ROZPOCET | [6 empty] | 0
8 | K | 090001000 | Ostatní náklady | Kč | 1 |  | 0 | CS ÚRS 2025 01 |  | základní |  | 0 | 0 | 0 | 0 | 0 | 1024 | K | 2 | ROZPOCET | 0 | 0 | 0 | 0 | 0 | 1 | 0 | 1024 | -1963935282
| Online PSC |  | https://podminky.urs.cz/item/CS_URS_2025_01/090001000 | [14 empty] | Online PSC | 2
| P |  | Poznámka k položce: Vzorkování, výrobní dokumentace aj. - pouze pokud nejsou uvedeny v samostatných položkách HSV, PSV, M. Pro všechny objekty. | [14 empty] | P | 2

## 01 - Stavební práce
[18 empty] | {d76290f1-2d1a-41d4-bd83-3c44a575e1e3} | [5 empty] | dlažbaEXT | Plocha dlažby před objektem | m2 | 19,1 | 2
[18 empty] | 2 | [5 empty] | H1214 | Délka hranolu 120x140 mm | m | 61,8 | 2
| KRYCÍ LIST SOUPISU PRACÍ | [7 empty] | v --- níže se nacházejí doplnkové a pomocné údaje k sestavám --- v | [8 empty] | False | [5 empty] | H1224 | Délka hranolu 120x240 mm | m | 15,45 | 2
[24 empty] | H1618 | Délka hranolu 160x185 mm | m | 2,55 | 2
| Stavba: | [22 empty] | H1624 | Délka hranolu 160x240 mm | m | 13,2 | 2
|  | Přestavba býv. trafostanice na dětskou skupinu | [21 empty] | H2024 | Délka hranolu 200x240 mm | m | 7 | 2
| Objekt: | [22 empty] | hladká | Plocha VC omítky hladké (pod obklady na zděných stěnách) | m2 | 16,229 | 2
|  | 01 - Stavební práce | [21 empty] | chodník | Plocha chodníku | m2 | 52,01 | 2
[24 empty] | magnet | Plocha magnetického nátěru | m2 | 5,5 | 2
| KSO: |  |  |  |  | CC-CZ: | [17 empty] | obklady | Plocha obkladů | m2 | 34,583 | 2
| Místo: |  | Na Habrové, 152 00 Praha 5 - Hlubočepy |  |  | Datum: | 4. 7. 2025 | [16 empty] | P1 | Plocha skladby P1 | m2 | 5,96 | 2
[24 empty] | P2 | Plocha skladby P2 | m2 | 41,44 | 2
| Zadavatel: |  |  |  |  | IČ: | [17 empty] | P3 | Plocha skladby P3 | m2 | 17,48 | 2
|  | MČ Praha 5, nám. 14. října, 150 22 Praha 5 |  |  |  | DIČ: | [17 empty] | P4 | Plocha skladby P4 | m2 | 33,57 | 2
[24 empty] | rýhy | Objem výkopku rýh | m3 | 53,819 | 2
| Účastník: |  |  |  |  | IČ: | Vyplň údaj | [16 empty] | SDKA | Plocha SDK příčky - standardní | m2 | 9,718 | 2
|  | Vyplň údaj |  |  |  | DIČ: | Vyplň údaj | [16 empty] | SDKH2 | Plocha SDK příčky - impregnovaná | m2 | 12,429 | 2
[24 empty] | SDKQ3 | Plocha SDK stěn k malbě | m2 | 34,308 | 2
| Projektant: |  |  |  |  | IČ: | [17 empty] | štuková | Plocha štukové omítky na zděných stěnách | m2 | 118,013 | 2
|  | AHK Architekti a VOPS ProArch s.r.o. |  |  |  | DIČ: | [17 empty] | trávník | Zatravněná plocha ostěním travou | m2 | 130,23 | 2
[24 empty] | zásyp | Objem zásypu zeminou | m2 | 12,774 | 2
| Zpracovatel: |  |  |  |  | IČ: | [17 empty] | SDKH2150 | Plocha SDK příčky - impregnovaná, tl. 150 mm | m2 | 4,184 | 2
[6 empty] | DIČ: | [17 empty] | varPÁS | Plocha varovného pásu | m2 | 5,884 | 2
[24 empty] | násyp | Objem násypu | m3 | 24,746 | 2
Poznámka:
Soupis prací je sestaven s využitím Cenové soustavy ÚRS. Položky, které pochází z této cenové soustavy, jsou ve sloupci 'Cenová soustava' označeny popisem 'CS ÚRS' a úrovní příslušného kalendářního pololetí. Veškeré další informace vymezující popis a podmínky použití těchto položek z Cenové soustavy, které nejsou uvedeny přímo v soupisu prací, jsou neomezeně dálkově k dispozici na webu podminky.urs.cz.
| Cena bez DPH | [5 empty] | 0
|  |  | Základ daně |  |  | Sazba daně | Výše daně
| DPH | základní | 0 |  |  | 21% | 0
|  | snížená | 0 |  |  | 12% | 0
|  | zákl. přenesená | 0 |  |  | 21% | 0
|  | sníž. přenesená | 0 |  |  | 12% | 0
|  | nulová | 0 |  |  | 0% | 0
| Cena s DPH |  |  | v | CZK |  | 0
REKAPITULACE ČLENĚNÍ SOUPISU PRACÍ
Stavba:
Přestavba býv. trafostanice na dětskou skupinu
Objekt:
01 - Stavební práce
Místo: |  |  | Na Habrové, 152 00 Praha 5 - Hlubočepy |  |  | Datum: | 4. 7. 2025
Zadavatel: |  |  | MČ Praha 5, nám. 14. října, 150 22 Praha 5 |  |  | Projektant: | AHK Architekti a VOPS ProArch s.r.o.
Účastník: |  |  | Vyplň údaj |  |  | Zpracovatel:
Kód dílu - Popis | [6 empty] | Cena celkem [CZK]
Náklady stavby celkem | [6 empty] | 0 | [11 empty] | -1
| HSV - Práce a dodávky HSV | [5 empty] | 0
| 1 - Zemní práce | [5 empty] | 0
| 2 - Zakládání | [5 empty] | 0
| 3 - Svislé a kompletní konstrukce | [5 empty] | 0
| 4 - Vodorovné konstrukce | [5 empty] | 0
| 5 - Komunikace pozemní | [5 empty] | 0
| 6 - Úpravy povrchů, podlahy a osazování výplní | [5 empty] | 0
| 8 - Vedení trubní dálková a přípojná | [5 empty] | 0
| 9 - Ostatní konstrukce a práce, bourání | [5 empty] | 0
| 997 - Přesun sutě | [5 empty] | 0
| 998 - Přesun hmot | [5 empty] | 0
| PSV - Práce a dodávky PSV | [5 empty] | 0
| 711 - Izolace proti vodě, vlhkosti a plynům | [5 empty] | 0
| 712 - Povlakové krytiny | [5 empty] | 0
| 713 - Izolace tepelné | [5 empty] | 0
| 721 - Zdravotechnika - vnitřní kanalizace | [5 empty] | 0
| 742 - Elektroinstalace - slaboproud | [5 empty] | 0
| 751 - Vzduchotechnika | [5 empty] | 0
| 762 - Konstrukce tesařské | [5 empty] | 0
| 763 - Konstrukce suché výstavby | [5 empty] | 0
| 764 - Konstrukce klempířské | [5 empty] | 0
| 766 - Konstrukce truhlářské | [5 empty] | 0
| 767 - Konstrukce zámečnické | [5 empty] | 0
| 771 - Podlahy z dlaždic | [5 empty] | 0
| 775 - Podlahy skládané | [5 empty] | 0
| 776 - Podlahy povlakové | [5 empty] | 0
| 781 - Dokončovací práce - obklady | [5 empty] | 0
| 783 - Dokončovací práce - nátěry | [5 empty] | 0
| 784 - Dokončovací práce - malby a tapety | [5 empty] | 0
| M - Práce a dodávky M | [5 empty] | 0
| 21-M - Elektromontáže | [5 empty] | 0
SOUPIS PRACÍ
Stavba:
Přestavba býv. trafostanice na dětskou skupinu
Objekt:
01 - Stavební práce
Místo: |  |  | Na Habrové, 152 00 Praha 5 - Hlubočepy |  |  | Datum: | 4. 7. 2025
Zadavatel: |  |  | MČ Praha 5, nám. 14. října, 150 22 Praha 5 |  |  | Projektant: | AHK Architekti a VOPS ProArch s.r.o.
Účastník: |  |  | Vyplň údaj |  |  | Zpracovatel:
PČ | Typ | Kód | Popis | MJ | Množství | J.cena [CZK] | Cena celkem [CZK] | Cenová soustava |  | DPH | J. Nh [h] | Nh celkem [h] | J. hmotnost [t] | Hmotnost celkem [t] | J. suť [t] | Suť Celkem [t]
Náklady soupisu celkem | [6 empty] | 0 |  |  |  |  | 0 |  | 189.2722 |  | 277.5258 |  | D | -1 | [15 empty] | 0
| D | HSV | Práce a dodávky HSV |  |  |  | 0 |  |  |  |  | 0 |  | 171.0223 |  | 274.0581 | 1 | D | 0 |  |  |  | ROZPOCET | [11 empty] | 0
| D | 1 | Zemní práce |  |  |  | 0 |  |  |  |  | 0 |  | 5.172 |  | 81.0386 | 1 | D | 1 |  |  |  | ROZPOCET | [11 empty] | 0
1 | K | 111111311 | Odstranění ruderálního porostu z plochy do 100 m2 v rovině nebo na svahu do 1:5 | m2 | 95 |  | 0 | CS ÚRS 2025 01 |  | základní |  | 0 | 0 | 0 | 0 | 0 | 4 | K | 2 |  |  |  | ROZPOCET | [5 empty] | 0 | 0 | 0 | 0 | 0 | 1 | 0 | 4 | 1131620878
| Online PSC |  | https://podminky.urs.cz/item/CS_URS_2025_01/111111311 | [14 empty] | Online PSC | 2
| VV |  | příprava pro stavební a zemní práce | [14 empty] | VV | 2 | 1 | True | 0 | ROZPOCET
| VV |  | 95,0 |  | 95 | [12 empty] | VV | 2 | 2 | True | 0 | ROZPOCET
| VV |  | Součet |  | 95 | [12 empty] | VV | 2 | 4 | True | 1 | ROZPOCET
2 | K | 111212311 | Odstranění nevhodných dřevin průměru kmene do 100 mm výšky přes 1 m bez odstranění pařezu do 100 m2 v rovině nebo na svahu do 1:5 | m2 | 60 |  | 0 | CS ÚRS 2025 01 |  | základní |  | 0 | 0 | 0 | 0 | 0 | 4 | K | 2 |  |  |  | ROZPOCET | [5 empty] | 0 | 0 | 0 | 0 | 0 | 1 | 0 | 4 | -1829183530
| Online PSC |  | https://podminky.urs.cz/item/CS_URS_2025_01/111212311 | [14 empty] | Online PSC | 2
| VV |  | za trafostatnicí, odstranění pařezů v rámci zemních prací | [14 empty] | VV | 2 | 1 | True | 0 | ROZPOCET
| VV |  | 60,0 |  | 60 | [12 empty] | VV | 2 | 2 | True | 0 | ROZPOCET
| VV |  | Součet |  | 60 | [12 empty] | VV | 2 | 4 | True | 1 | ROZPOCET
3 | K | 113107162 | Odstranění podkladů nebo krytů strojně plochy jednotlivě přes 50 m2 do 200 m2 s přemístěním hmot na skládku na vzdálenost do 20 m nebo s naložením na dopravní prostředek z kameniva hrubého drceného, o tl. vrstvy přes 100 do 200 mm | m2 | 75 |  | 0 | CS ÚRS 2025 01 |  | základní |  | 0 | 0 | 0 | 0.29 | 21.75 | 4 | K | 2 |  |  |  | ROZPOCET | [5 empty] | 0 | 0 | 0 | 0 | 0 | 1 | 0 | 4 | 1058521838
| Online PSC |  | https://podminky.urs.cz/item/CS_URS_2025_01/113107162 | [14 empty] | Online PSC | 2
| VV |  | ulice | [14 empty] | VV | 2 | 1 | True | 0 | ROZPOCET
| VV |  | 75,0 |  | 75 | [12 empty] | VV | 2 | 2 | True | 0 | ROZPOCET
| VV |  | Součet |  | 75 | [12 empty] | VV | 2 | 4 | True | 1 | ROZPOCET
4 | K | 113107181 | Odstranění podkladů nebo krytů strojně plochy jednotlivě přes 50 m2 do 200 m2 s přemístěním hmot na skládku na vzdálenost do 20 m nebo s naložením na dopravní prostředek živičných, o tl. vrstvy do 50 mm | m2 | 75 |  | 0 | CS ÚRS 2025 01 |  | základní |  | 0 | 0 | 0 | 0.098 | 7.35 | 4 | K | 2 |  |  |  | ROZPOCET | [5 empty] | 0 | 0 | 0 | 0 | 0 | 1 | 0 | 4 | 1139995131
| Online PSC |  | https://podminky.urs.cz/item/CS_URS_2025_01/113107181 | [14 empty] | Online PSC | 2
| VV |  | ulice - předp. obrusná vrstva | [14 empty] | VV | 2 | 1 | True | 0 | ROZPOCET
| VV |  | 75,0 |  | 75 | [12 empty] | VV | 2 | 2 | True | 0 | ROZPOCET
| VV |  | Součet |  | 75 | [12 empty] | VV | 2 | 4 | True | 1 | ROZPOCET
5 | K | 113107182 | Odstranění podkladů nebo krytů strojně plochy jednotlivě přes 50 m2 do 200 m2 s přemístěním hmot na skládku na vzdálenost do 20 m nebo s naložením na dopravní prostředek živičných, o tl. vrstvy přes 50 do 100 mm | m2 | 75 |  | 0 | CS ÚRS 2025 01 |  | základní |  | 0 | 0 | 0 | 0.22 | 16.5 | 4 | K | 2 |  |  |  | ROZPOCET | [5 empty] | 0 | 0 | 0 | 0 | 0 | 1 | 0 | 4 | -1183949131
| Online PSC |  | https://podminky.urs.cz/item/CS_URS_2025_01/113107182 | [14 empty] | Online PSC | 2
| VV |  | ulice - předp. podkladní vrstva | [14 empty] | VV | 2 | 1 | True | 0 | ROZPOCET
| VV |  | 75,0 |  | 75 | [12 empty] | VV | 2 | 2 | True | 0 | ROZPOCET
| VV |  | Součet |  | 75 | [12 empty] | VV | 2 | 4 | True | 1 | ROZPOCET
6 | K | 113107322 | Odstranění podkladů nebo krytů strojně plochy jednotlivě do 50 m2 s přemístěním hmot na skládku na vzdálenost do 3 m nebo s naložením na dopravní prostředek z kameniva hrubého drceného, o tl. vrstvy přes 100 do 200 mm | m2 | 49 |  | 0 | CS ÚRS 2025 01 |  | základní |  | 0 | 0 | 0 | 0.29 | 14.21 | 4 | K | 2 |  |  |  | ROZPOCET | [5 empty] | 0 | 0 | 0 | 0 | 0 | 1 | 0 | 4 | 1659491260
| Online PSC |  | https://podminky.urs.cz/item/CS_URS_2025_01/113107322 | [14 empty] | Online PSC | 2
| VV |  | chodníky | [14 empty] | VV | 2 | 1 | True | 0 | ROZPOCET
| VV |  | 5,0+22,0 |  | 27 | [12 empty] | VV | 2 | 2 | True | 0 | ROZPOCET
| VV |  | beton. plocha kolem objektu | [14 empty] | VV | 2 | 1 | True | 0 | ROZPOCET
| VV |  | 4,0+18,0 |  | 22 | [12 empty] | VV | 2 | 2 | True | 0 | ROZPOCET
| VV |  | Součet |  | 49 | [12 empty] | VV | 2 | 4 | True | 1 | ROZPOCET
7 | K | 113107331 | Odstranění podkladů nebo krytů strojně plochy jednotlivě do 50 m2 s přemístěním hmot na skládku na vzdálenost do 3 m nebo s naložením na dopravní prostředek z betonu prostého, o tl. vrstvy přes 100 do 150 mm | m2 | 22 |  | 0 | CS ÚRS 2025 01 |  | základní |  | 0 | 0 | 0 | 0.325 | 7.15 | 4 | K | 2 |  |  |  | ROZPOCET | [5 empty] | 0 | 0 | 0 | 0 | 0 | 1 | 0 | 4 | -299801881
| Online PSC |  | https://podminky.urs.cz/item/CS_URS_2025_01/113107331 | [14 empty] | Online PSC | 2
| VV |  | beton. plocha kolem objektu | [14 empty] | VV | 2 | 1 | True | 0 | ROZPOCET
| VV |  | 4,0+18,0 |  | 22 | [12 empty] | VV | 2 | 2 | True | 0 | ROZPOCET
| VV |  | Součet |  | 22 | [12 empty] | VV | 2 | 4 | True | 1 | ROZPOCET
8 | K | 113107341 | Odstranění podkladů nebo krytů strojně plochy jednotlivě do 50 m2 s přemístěním hmot na skládku na vzdálenost do 3 m nebo s naložením na dopravní prostředek živičných, o tl. vrstvy do 50 mm | m2 | 27 |  | 0 | CS ÚRS 2025 01 |  | základní |  | 0 | 0 | 0 | 0.098 | 2.646 | 4 | K | 2 |  |  |  | ROZPOCET | [5 empty] | 0 | 0 | 0 | 0 | 0 | 1 | 0 | 4 | -1478548107
| Online PSC |  | https://podminky.urs.cz/item/CS_URS_2025_01/113107341 | [14 empty] | Online PSC | 2
| VV |  | vybourané části chodníku | [14 empty] | VV | 2 | 1 | True | 0 | ROZPOCET
| VV |  | 5,0+22,0 |  | 27 | [12 empty] | VV | 2 | 2 | True | 0 | ROZPOCET
| VV |  | Součet |  | 27 | [12 empty] | VV | 2 | 4 | True | 1 | ROZPOCET
9 | K | 113107342 | Odstranění podkladů nebo krytů strojně plochy jednotlivě do 50 m2 s přemístěním hmot na skládku na vzdálenost do 3 m nebo s naložením na dopravní prostředek živičných, o tl. vrstvy přes 50 do 100 mm | m2 | 27 |  | 0 | CS ÚRS 2025 01 |  | základní |  | 0 | 0 | 0 | 0.22 | 5.94 | 4 | K | 2 |  |  |  | ROZPOCET | [5 empty] | 0 | 0 | 0 | 0 | 0 | 1 | 0 | 4 | 1869809764
| Online PSC |  | https://podminky.urs.cz/item/CS_URS_2025_01/113107342 | [14 empty] | Online PSC | 2
| VV |  | chodníky podkladní vrstva (předp.) | [14 empty] | VV | 2 | 1 | True | 0 | ROZPOCET
| VV |  | 22,0+5,0 |  | 27 | [12 empty] | VV | 2 | 2 | True | 0 | ROZPOCET
| VV |  | Součet |  | 27 | [12 empty] | VV | 2 | 4 | True | 1 | ROZPOCET
10 | K | 113201112 | Vytrhání obrub s vybouráním lože, s přemístěním hmot na skládku na vzdálenost do 3 m nebo s naložením na dopravní prostředek silničních ležatých | m | 18.94 |  | 0 | CS ÚRS 2025 01 |  | základní |  | 0 | 0 | 0 | 0.29 | 5.4926 | 16 | K | 2 |  |  |  | ROZPOCET | [5 empty] | 0 | 0 | 0 | 0 | 0 | 1 | 0 | 16 | 559393219
| Online PSC |  | https://podminky.urs.cz/item/CS_URS_2025_01/113201112 | [14 empty] | Online PSC | 2
| VV |  | 5,14+3,87+8,28+1,65 |  | 18.94 | [12 empty] | VV | 2 | 2 | True | 0 | ROZPOCET
| VV |  | Součet |  | 18.94 | [12 empty] | VV | 2 | 4 | True | 1 | ROZPOCET
11 | K | 132151252 | Hloubení nezapažených rýh šířky přes 800 do 2 000 mm strojně s urovnáním dna do předepsaného profilu a spádu v hornině třídy těžitelnosti I skupiny 1 a 2 přes 20 do 50 m3 | m3 | 53.819 |  | 0 | CS ÚRS 2025 01 |  | základní |  | 0 | 0 | 0 | 0 | 0 | 4 | K | 2 |  |  |  | ROZPOCET | [5 empty] | 0 | 0 | 0 | 0 | 0 | 1 | 0 | 4 | 1771210794
| Online PSC |  | https://podminky.urs.cz/item/CS_URS_2025_01/132151252 | [14 empty] | Online PSC | 2
| VV |  | výkop pro vsakovací drén | [14 empty] | VV | 2 | 1 | True | 0 | ROZPOCET
| VV |  | 5,5*0,5*1,15 |  | 3.163 | [12 empty] | VV | 2 | 2 | True | 0 | ROZPOCET
| VV |  | napojení dešť. kanalizace na drén | [14 empty] | VV | 2 | 1 | True | 0 | ROZPOCET
| VV |  | 3,5*0,8*1,0 |  | 2.8 | [12 empty] | VV | 2 | 2 | True | 0 | ROZPOCET
| VV |  | odkopání objektu pro zateplení a podříznutí (vč. svahování) na kóty -1,100 a -0,400 | [14 empty] | VV | 2 | 1 | True | 0 | ROZPOCET
| VV |  | (8,794-3,64+11,375+1,3)*1,71 |  | 30.488 | [12 empty] | VV | 2 | 2 | True | 0 | ROZPOCET
| VV |  | (3,64+7,98+1,0*2+10,62-0,633)*1,0*(0,45-0,15) |  | 7.082 | [12 empty] | VV | 2 | 2 | True | 0 | ROZPOCET
| VV |  | rýha pro zděný pilíř elektroskříně | [14 empty] | VV | 2 | 1 | True | 0 | ROZPOCET
| VV |  | 1,75*0,45*0,8 |  | 0.63 | [12 empty] | VV | 2 | 2 | True | 0 | ROZPOCET
| VV |  | ostatní - odkopání po úroveň +-0,000 pro zateplení (předp. 0,3 m3/m) | [14 empty] | VV | 2 | 1 | True | 0 | ROZPOCET
| VV |  | 32,185*0,3 |  | 9.656 | [12 empty] | VV | 2 | 2 | True | 0 | ROZPOCET
| VV | rýhy | Součet |  | 53.819 | [12 empty] | VV | 2 | 4 | True | 1 | ROZPOCET
12 | K | 162751117 | Vodorovné přemístění výkopku nebo sypaniny po suchu na obvyklém dopravním prostředku, bez naložení výkopku, avšak se složením bez rozhrnutí z horniny třídy těžitelnosti I skupiny 1 až 3 na vzdálenost přes 9 000 do 10 000 m | m3 | 91.339 |  | 0 | CS ÚRS 2025 01 |  | základní |  | 0 | 0 | 0 | 0 | 0 | 4 | K | 2 |  |  |  | ROZPOCET | [5 empty] | 0 | 0 | 0 | 0 | 0 | 1 | 0 | 4 | 1478844476
| Online PSC |  | https://podminky.urs.cz/item/CS_URS_2025_01/162751117 | [14 empty] | Online PSC | 2
| VV |  | předp. veškerá zemina nevyužitá pro zásyp/násyp | [14 empty] | VV | 2 | 1 | True | 0 | ROZPOCET
| VV |  | rýhy-(zásyp+násyp) |  | 16.299 | [12 empty] | VV | 2 | 2 | True | 0 | ROZPOCET
| VV |  | přesun pro zásyp a násyp (na mezideponii a zpět na místo zásypu) | [14 empty] | VV | 2 | 1 | True | 0 | ROZPOCET
| VV |  | (zásyp+násyp)*2 |  | 75.04 | [12 empty] | VV | 2 | 2 | True | 0 | ROZPOCET
| VV |  | Součet |  | 91.339 | [12 empty] | VV | 2 | 4 | True | 1 | ROZPOCET
13 | K | 167151101 | Nakládání, skládání a překládání neulehlého výkopku nebo sypaniny strojně nakládání, množství do 100 m3, z horniny třídy těžitelnosti I, skupiny 1 až 3 | m3 | 37.52 |  | 0 | CS ÚRS 2025 01 |  | základní |  | 0 | 0 | 0 | 0 | 0 | 4 | K | 2 |  |  |  | ROZPOCET | [5 empty] | 0 | 0 | 0 | 0 | 0 | 1 | 0 | 4 | -1163713656
| Online PSC |  | https://podminky.urs.cz/item/CS_URS_2025_01/167151101 | [14 empty] | Online PSC | 2
| VV |  | naložení zeminy uložené u výkopu pro zpětný zásyp a násyp | [14 empty] | VV | 2 | 1 | True | 0 | ROZPOCET
| VV |  | zásyp+násyp |  | 37.52 | [12 empty] | VV | 2 | 2 | True | 0 | ROZPOCET
| VV |  | Součet |  | 37.52 | [12 empty] | VV | 2 | 4 | True | 1 | ROZPOCET
14 | K | 171151101 | Hutnění boků násypů z hornin soudržných a sypkých pro jakýkoliv sklon, délku a míru zhutnění svahu | m2 | 130.23 |  | 0 | CS ÚRS 2025 01 |  | základní |  | 0 | 0 | 0 | 0 | 0 | 4 | K | 2 |  |  |  | ROZPOCET | [5 empty] | 0 | 0 | 0 | 0 | 0 | 1 | 0 | 4 | 1210136926
| Online PSC |  | https://podminky.urs.cz/item/CS_URS_2025_01/171151101 | [14 empty] | Online PSC | 2
| VV |  | v místech býv. zpevněných ploch pro zatravnění | [14 empty] | VV | 2 | 1 | True | 0 | ROZPOCET
| VV |  | 15,0+6,5 |  | 21.5 | [12 empty] | VV | 2 | 2 | True | 0 | ROZPOCET
| VV |  | ostatní - dle potřeby | [14 empty] | VV | 2 | 1 | True | 0 | ROZPOCET
| VV |  | trávník-21,5 |  | 108.73 | [12 empty] | VV | 2 | 2 | True | 0 | ROZPOCET
| VV |  | Součet |  | 130.23 | [12 empty] | VV | 2 | 4 | True | 1 | ROZPOCET
15 | K | 171151103 | Uložení sypanin do násypů strojně s rozprostřením sypaniny ve vrstvách a s hrubým urovnáním zhutněných z hornin soudržných jakékoliv třídy těžitelnosti | m3 | 24.746 |  | 0 | CS ÚRS 2025 01 |  | základní |  | 0 | 0 | 0 | 0 | 0 | 4 | K | 2 |  |  |  | ROZPOCET | [5 empty] | 0 | 0 | 0 | 0 | 0 | 1 | 0 | 4 | 1159160400
| Online PSC |  | https://podminky.urs.cz/item/CS_URS_2025_01/171151103 | [14 empty] | Online PSC | 2
| VV |  | o mocnosti cca 400 mm v místech býv. zpevněných ploch pro zatravnění | [14 empty] | VV | 2 | 1 | True | 0 | ROZPOCET
| VV |  | (15,0+6,5)*0,4 |  | 8.6 | [12 empty] | VV | 2 | 2 | True | 0 | ROZPOCET
| VV |  | ostatní - dle potřeby, předp. 30% výkopku | [14 empty] | VV | 2 | 1 | True | 0 | ROZPOCET
| VV |  | rýhy*0,3 |  | 16.146 | [12 empty] | VV | 2 | 2 | True | 0 | ROZPOCET
| VV | násyp | Součet |  | 24.746 | [12 empty] | VV | 2 | 4 | True | 1 | ROZPOCET
16 | K | 171201231 | Poplatek za uložení stavebního odpadu na recyklační skládce (skládkovné) zeminy a kamení zatříděného do Katalogu odpadů pod kódem 17 05 04 | t | 27.708 |  | 0 | CS ÚRS 2025 01 |  | základní |  | 0 | 0 | 0 | 0 | 0 | 4 | K | 2 |  |  |  | ROZPOCET | [5 empty] | 0 | 0 | 0 | 0 | 0 | 1 | 0 | 4 | -350948775
| Online PSC |  | https://podminky.urs.cz/item/CS_URS_2025_01/171201231 | [14 empty] | Online PSC | 2
| VV |  | 1 m3 = 1,7 t | [14 empty] | VV | 2 | 1 | True | 0 | ROZPOCET
| VV |  | (rýhy-(zásyp+násyp))*1,7 |  | 27.708 | [12 empty] | VV | 2 | 2 | True | 1 | ROZPOCET
17 | K | 174151101 | Zásyp sypaninou z jakékoliv horniny strojně s uložením výkopku ve vrstvách se zhutněním jam, šachet, rýh nebo kolem objektů v těchto vykopávkách | m3 | 53.819 |  | 0 | CS ÚRS 2025 01 |  | základní |  | 0 | 0 | 0 | 0 | 0 | 4 | K | 2 |  |  |  | ROZPOCET | [5 empty] | 0 | 0 | 0 | 0 | 0 | 1 | 0 | 4 | 1074844790
| Online PSC |  | https://podminky.urs.cz/item/CS_URS_2025_01/174151101 | [14 empty] | Online PSC | 2
| VV |  | obsyp objektu po provedení zateplení atd. - předp. štěrkopískem | [14 empty] | VV | 2 | 1 | True | 0 | ROZPOCET
| VV |  | rýhy-zásyp |  | 41.045 | [12 empty] | VV | 2 | 2 | True | 0 | ROZPOCET
| VV |  | Mezisoučet |  | 41.045 | [12 empty] | VV | 2 | 3 | True | 0 | ROZPOCET
| VV |  | zásyp výkopkem po odkopání po úroveň +-0,000 pro zateplení (předp. 0,3 m3/m) | [14 empty] | VV | 2 | 1 | True | 0 | ROZPOCET
| VV |  | 32,185*0,3 |  | 9.656 | [12 empty] | VV | 2 | 2 | True | 0 | ROZPOCET
| VV |  | zásyp drénu (nad vsakovací vrstvou) a napojení svodu na drén (nad pískovým obsypem) | [14 empty] | VV | 2 | 1 | True | 0 | ROZPOCET
| VV |  | 0,5*(1,15-0,5)*5,5+3,5*0,8*(1,0-(0,1+0,125+0,3)) |  | 3.118 | [12 empty] | VV | 2 | 2 | True | 0 | ROZPOCET
| VV | zásyp | Mezisoučet |  | 12.774 | [12 empty] | VV | 2 | 3 | True | 0 | ROZPOCET
| VV |  | Součet |  | 53.819 | [12 empty] | VV | 2 | 4 | True | 1 | ROZPOCET
18 | M | 58331200 | štěrkopísek netříděný | t | 69.777 |  | 0 | CS ÚRS 2025 01 |  | základní |  | 0 | 0 | 0 | 0 | 0 | 8 | M | 2 |  |  |  | ROZPOCET | [5 empty] | 0 | 0 | 0 | 0 | 0 | 1 | 0 | 4 | -1683839045
| P |  | Poznámka k položce: Včetně přesunu hmot. | [14 empty] | P | 2
| VV |  | zásypový, předp. 1 m3 = 1,7 t | [14 empty] | VV | 2 | 1 | True | 0 | ROZPOCET
| VV |  | (rýhy-zásyp)*1,7 |  | 69.777 | [12 empty] | VV | 2 | 2 | True | 0 | ROZPOCET
| VV |  | Součet |  | 69.777 | [12 empty] | VV | 2 | 4 | True | 1 | ROZPOCET
19 | K | 175111101 | Obsypání potrubí ručně sypaninou z vhodných hornin třídy těžitelnosti I a II, skupiny 1 až 4 nebo materiálem připraveným podél výkopu ve vzdálenosti do 3 m od jeho kraje pro jakoukoliv hloubku výkopu a míru zhutnění bez prohození sypaniny | m3 | 1.19 |  | 0 | CS ÚRS 2025 01 |  | základní |  | 0 | 0 | 0 | 0 | 0 | 4 | K | 2 |  |  |  | ROZPOCET | [5 empty] | 0 | 0 | 0 | 0 | 0 | 1 | 0 | 4 | 229749277
| Online PSC |  | https://podminky.urs.cz/item/CS_URS_2025_01/175111101 | [14 empty] | Online PSC | 2
| VV |  | zásyp vedení dešť. kanalizace (napojení svodu na drén); ostatní viz zásyp | [14 empty] | VV | 2 | 1 | True | 0 | ROZPOCET
| VV |  | 3,5*0,8*(0,125+0,3) |  | 1.19 | [12 empty] | VV | 2 | 2 | True | 0 | ROZPOCET
| VV |  | Součet |  | 1.19 | [12 empty] | VV | 2 | 4 | True | 1 | ROZPOCET
20 | M | 58337310 | štěrkopísek frakce 0/4 | t | 2.38 |  | 0 | CS ÚRS 2025 01 |  | základní |  | 0 | 1 | 2.38 | 0 | 0 | 8 | M | 2 |  |  |  | ROZPOCET | [5 empty] | 0 | 0 | 0 | 0 | 0 | 1 | 0 | 4 | 1330823001
| P |  | Poznámka k položce: Pozn.: přesná fr. dle projektanta. | [14 empty] | P | 2
| VV |  | 1,19*2 'Přepočtené koeficientem množství |  | 2.38 | [12 empty] | VV | 2 | 2 | False | 1 | ROZPOCET
21 | K | 181111121 | Plošná úprava terénu v zemině skupiny 1 až 4 s urovnáním povrchu bez doplnění ornice souvislé plochy do 500 m2 při nerovnostech terénu přes 100 do 150 mm v rovině nebo na svahu do 1:5 | m2 | 130.23 |  | 0 | CS ÚRS 2025 01 |  | základní |  | 0 | 0 | 0 | 0 | 0 | 4 | K | 2 |  |  |  | ROZPOCET | [5 empty] | 0 | 0 | 0 | 0 | 0 | 1 | 0 | 4 | 211147027
| Online PSC |  | https://podminky.urs.cz/item/CS_URS_2025_01/181111121 | [14 empty] | Online PSC | 2
| VV |  | trávník |  | 130.23 | [12 empty] | VV | 2 | 2 | True | 1 | ROZPOCET
22 | K | 181411131 | Založení trávníku na půdě předem připravené plochy do 1000 m2 výsevem včetně utažení parkového v rovině nebo na svahu do 1:5 | m2 | 130.23 |  | 0 | CS ÚRS 2025 01 |  | základní |  | 0 | 0 | 0 | 0 | 0 | 4 | K | 2 |  |  |  | ROZPOCET | [5 empty] | 0 | 0 | 0 | 0 | 0 | 1 | 0 | 4 | -534408738
| Online PSC |  | https://podminky.urs.cz/item/CS_URS_2025_01/181411131 | [14 empty] | Online PSC | 2
| P |  | Poznámka k položce: Včetně ostatních nezbytných konstrukcí a prací jinde neuvedených (hnojiva atp.). | [14 empty] | P | 2
| VV |  | zatravněná plocha | [14 empty] | VV | 2 | 1 | True | 0 | ROZPOCET
| VV |  | 123,6+6,63 |  | 130.23 | [12 empty] | VV | 2 | 2 | True | 0 | ROZPOCET
| VV | trávník | Součet |  | 130.23 | [12 empty] | VV | 2 | 4 | True | 1 | ROZPOCET
23 | M | 00572410 | osivo směs travní parková | kg | 2.605 |  | 0 | CS ÚRS 2025 01 |  | základní |  | 0 | 0.001 | 0.002605 | 0 | 0 | 8 | M | 2 |  |  |  | ROZPOCET | [5 empty] | 0 | 0 | 0 | 0 | 0 | 1 | 0 | 4 | 1443830307
| VV |  | 130,23*0,02 'Přepočtené koeficientem množství |  | 2.605 | [12 empty] | VV | 2 | 2 | False | 1 | ROZPOCET
24 | K | 181911101 | Úprava pláně vyrovnáním výškových rozdílů ručně v hornině třídy těžitelnosti I skupiny 1 a 2 bez zhutnění | m2 | 130.23 |  | 0 | CS ÚRS 2025 01 |  | základní |  | 0 | 0 | 0 | 0 | 0 | 4 | K | 2 |  |  |  | ROZPOCET | [5 empty] | 0 | 0 | 0 | 0 | 0 | 1 | 0 | 4 | -835909741
| Online PSC |  | https://podminky.urs.cz/item/CS_URS_2025_01/181911101 | [14 empty] | Online PSC | 2
| VV |  | trávník |  | 130.23 | [12 empty] | VV | 2 | 2 | True | 1 | ROZPOCET
25 | K | 181911102 | Úprava pláně vyrovnáním výškových rozdílů ručně v hornině třídy těžitelnosti I skupiny 1 a 2 se zhutněním | m2 | 92.094 |  | 0 | CS ÚRS 2025 01 |  | základní |  | 0 | 0 | 0 | 0 | 0 | 4 | K | 2 |  |  |  | ROZPOCET | [5 empty] | 0 | 0 | 0 | 0 | 0 | 1 | 0 | 4 | 476957554
| Online PSC |  | https://podminky.urs.cz/item/CS_URS_2025_01/181911102 | [14 empty] | Online PSC | 2
| VV |  | pod okapový chodníček | [14 empty] | VV | 2 | 1 | True | 0 | ROZPOCET
| VV |  | 3,49+4,0+4,45 |  | 11.94 | [12 empty] | VV | 2 | 2 | True | 0 | ROZPOCET
| VV |  | pod betonovou plochu mezi trafostanicemi | [14 empty] | VV | 2 | 1 | True | 0 | ROZPOCET
| VV |  | 3,16 |  | 3.16 | [12 empty] | VV | 2 | 2 | True | 0 | ROZPOCET
| VV |  | pod dlažbu před objektem | [14 empty] | VV | 2 | 1 | True | 0 | ROZPOCET
| VV | dlažbaEXT | 19,1 |  | 19.1 | [12 empty] | VV | 2 | 2 | True | 0 | ROZPOCET
| VV |  | chodník - živice | [14 empty] | VV | 2 | 1 | True | 0 | ROZPOCET
| VV | chodník | 51,59+0,42 |  | 52.01 | [12 empty] | VV | 2 | 2 | True | 0 | ROZPOCET
| VV |  | varovný pás | [14 empty] | VV | 2 | 1 | True | 0 | ROZPOCET
| VV | varPÁS | 14,71*0,4 |  | 5.884 | [12 empty] | VV | 2 | 2 | True | 0 | ROZPOCET
| VV |  | Součet |  | 92.094 | [12 empty] | VV | 2 | 4 | True | 1 | ROZPOCET
26 | K | 182303111 | Doplnění zeminy nebo substrátu na travnatých plochách tloušťky do 50 mm v rovině nebo na svahu do 1:5 | m2 | 260.46 |  | 0 | CS ÚRS 2025 01 |  | základní |  | 0 | 0 | 0 | 0 | 0 | 4 | K | 2 |  |  |  | ROZPOCET | [5 empty] | 0 | 0 | 0 | 0 | 0 | 1 | 0 | 4 | 1224157234
| Online PSC |  | https://podminky.urs.cz/item/CS_URS_2025_01/182303111 | [14 empty] | Online PSC | 2
| P |  | Poznámka k položce: Včetně všech ostatních souvisejících konstrukcí a prací jinde neuvedených. | [14 empty] | P | 2
| VV |  | tl. 100 mm = 2x vrstvy | [14 empty] | VV | 2 | 1 | True | 0 | ROZPOCET
| VV |  | trávník*2 |  | 260.46 | [12 empty] | VV | 2 | 2 | True | 0 | ROZPOCET
| VV |  | Součet |  | 260.46 | [12 empty] | VV | 2 | 4 | True | 1 | ROZPOCET
27 | M | 10371500 | substrát pro trávníky VL | m3 | 13.283 |  | 0 | CS ÚRS 2025 01 |  | základní |  | 0 | 0.21 | 2.7894 | 0 | 0 | 8 | M | 2 |  |  |  | ROZPOCET | [5 empty] | 0 | 0 | 0 | 0 | 0 | 1 | 0 | 4 | -2110437829
| VV |  | 260,46*0,051 'Přepočtené koeficientem množství |  | 13.283 | [12 empty] | VV | 2 | 2 | False | 1 | ROZPOCET
28 | K | 184813511 | Chemické odplevelení půdy před založením kultury, trávníku nebo zpevněných ploch ručně o jakékoli výměře postřikem na široko v rovině nebo na svahu do 1:5 | m2 | 130.23 |  | 0 | CS ÚRS 2025 01 |  | základní |  | 0 | 0 | 0 | 0 | 0 | 4 | K | 2 |  |  |  | ROZPOCET | [5 empty] | 0 | 0 | 0 | 0 | 0 | 1 | 0 | 4 | 628421257
| Online PSC |  | https://podminky.urs.cz/item/CS_URS_2025_01/184813511 | [14 empty] | Online PSC | 2
| VV |  | trávník |  | 130.23 | [12 empty] | VV | 2 | 2 | True | 1 | ROZPOCET
29 | K | 185803211 | Uválcování trávníku v rovině nebo na svahu do 1:5 | m2 | 130.23 |  | 0 | CS ÚRS 2025 01 |  | základní |  | 0 | 0 | 0 | 0 | 0 | 4 | K | 2 |  |  |  | ROZPOCET | [5 empty] | 0 | 0 | 0 | 0 | 0 | 1 | 0 | 4 | 424599822
| Online PSC |  | https://podminky.urs.cz/item/CS_URS_2025_01/185803211 | [14 empty] | Online PSC | 2
| VV |  | trávník |  | 130.23 | [12 empty] | VV | 2 | 2 | True | 1 | ROZPOCET
30 | K | 185804215 | Vypletí v rovině nebo na svahu do 1:5 trávníku po výsevu | m2 | 130.23 |  | 0 | CS ÚRS 2025 01 |  | základní |  | 0 | 0 | 0 | 0 | 0 | 4 | K | 2 |  |  |  | ROZPOCET | [5 empty] | 0 | 0 | 0 | 0 | 0 | 1 | 0 | 4 | -2073756884
| Online PSC |  | https://podminky.urs.cz/item/CS_URS_2025_01/185804215 | [14 empty] | Online PSC | 2
| VV |  | trávník |  | 130.23 | [12 empty] | VV | 2 | 2 | True | 1 | ROZPOCET
31 | K | 185804312 | Zalití rostlin vodou plochy záhonů jednotlivě přes 20 m2 | m3 | 17.581 |  | 0 | CS ÚRS 2025 01 |  | základní |  | 0 | 0 | 0 | 0 | 0 | 4 | K | 2 |  |  |  | ROZPOCET | [5 empty] | 0 | 0 | 0 | 0 | 0 | 1 | 0 | 4 | 242122268
| Online PSC |  | https://podminky.urs.cz/item/CS_URS_2025_01/185804312 | [14 empty] | Online PSC | 2
| P |  | Poznámka k položce: Upřesnění položky: pl. do i přes 20 m2. | [14 empty] | P | 2
| VV |  | zalévání - předp. 9x 15 l/m2 | [14 empty] | VV | 2 | 1 | True | 0 | ROZPOCET
| VV |  | (trávník)*15/1000*9 |  | 17.581 | [12 empty] | VV | 2 | 2 | True | 0 | ROZPOCET
| VV |  | Součet |  | 17.581 | [12 empty] | VV | 2 | 4 | True | 1 | ROZPOCET
| D | 2 | Zakládání |  |  |  | 0 |  |  |  |  | 0 |  | 70.4322 |  | 0 | 1 | D | 1 |  |  |  | ROZPOCET | [11 empty] | 0
32 | K | 211531111 | Výplň kamenivem do rýh odvodňovacích žeber nebo trativodů bez zhutnění, s úpravou povrchu výplně kamenivem hrubým drceným frakce 16 až 63 mm | m3 | 1.375 |  | 0 | CS ÚRS 2025 01 |  | základní |  | 0 | 0 | 0 | 0 | 0 | 4 | K | 2 |  |  |  | ROZPOCET | [5 empty] | 0 | 0 | 0 | 0 | 0 | 1 | 0 | 4 | 541999794
| Online PSC |  | https://podminky.urs.cz/item/CS_URS_2025_01/211531111 | [14 empty] | Online PSC | 2
| VV |  | vsakovací drén, upřesnění položky: makadam fr. 32/63 | [14 empty] | VV | 2 | 1 | True | 0 | ROZPOCET
| VV |  | 0,5*0,5*5,5 |  | 1.375 | [12 empty] | VV | 2 | 2 | True | 0 | ROZPOCET
| VV |  | Součet |  | 1.375 | [12 empty] | VV | 2 | 4 | True | 1 | ROZPOCET
33 | K | 211971121 | Zřízení opláštění výplně z geotextilie odvodňovacích žeber nebo trativodů v rýze nebo zářezu se stěnami svislými nebo šikmými o sklonu přes 1:2 při rozvinuté šířce opláštění do 2,5 m | m2 | 11.5 |  | 0 | CS ÚRS 2025 01 |  | základní |  | 0 | 0.00031 | 0.003565 | 0 | 0 | 4 | K | 2 |  |  |  | ROZPOCET | [5 empty] | 0 | 0 | 0 | 0 | 0 | 1 | 0 | 4 | -1406121311
| Online PSC |  | https://podminky.urs.cz/item/CS_URS_2025_01/211971121 | [14 empty] | Online PSC | 2
| VV |  | vsakovací drén | [14 empty] | VV | 2 | 1 | True | 0 | ROZPOCET
| VV |  | (0,5*0,5*2+0,5*4*5,5) |  | 11.5 | [12 empty] | VV | 2 | 2 | True | 0 | ROZPOCET
| VV |  | Součet |  | 11.5 | [12 empty] | VV | 2 | 4 | True | 1 | ROZPOCET
34 | M | 69311081 | geotextilie netkaná separační, ochranná, filtrační, drenážní PES 300g/m2 | m2 | 13.622 |  | 0 | CS ÚRS 2025 01 |  | základní |  | 0 | 0.0003 | 0.0040866 | 0 | 0 | 8 | M | 2 |  |  |  | ROZPOCET | [5 empty] | 0 | 0 | 0 | 0 | 0 | 1 | 0 | 4 | -1126713900
| VV |  | 11,5*1,1845 'Přepočtené koeficientem množství |  | 13.622 | [12 empty] | VV | 2 | 2 | False | 1 | ROZPOCET
35 | K | 212755216 | Trativody bez lože a obsypu z drenážních trubek plastových flexibilních DN 160 mm | m | 5.5 |  | 0 | CS ÚRS 2025 01 |  | základní |  | 0 | 0.00116 | 0.00638 | 0 | 0 | 4 | K | 2 |  |  |  | ROZPOCET | [5 empty] | 0 | 0 | 0 | 0 | 0 | 1 | 0 | 4 | 1843440909
| Online PSC |  | https://podminky.urs.cz/item/CS_URS_2025_01/212755216 | [14 empty] | Online PSC | 2
| VV |  | vsakovací drén | [14 empty] | VV | 2 | 1 | True | 0 | ROZPOCET
| VV |  | 5,5 |  | 5.5 | [12 empty] | VV | 2 | 2 | True | 0 | ROZPOCET
| VV |  | Součet |  | 5.5 | [12 empty] | VV | 2 | 4 | True | 1 | ROZPOCET
36 | K | 218111113 | Odvětrání radonu vodorovné kladené do štěrkového podsypu drenážní z plastových perforovaných trubek, vnitřní průměr přes 80 do 100 mm | m | 24 |  | 0 | CS ÚRS 2025 01 |  | základní |  | 0 | 0.0005 | 0.012 | 0 | 0 | 4 | K | 2 |  |  |  | ROZPOCET | [5 empty] | 0 | 0 | 0 | 0 | 0 | 1 | 0 | 4 | -423708128
| Online PSC |  | https://podminky.urs.cz/item/CS_URS_2025_01/218111113 | [14 empty] | Online PSC | 2
| P |  | Poznámka k položce: Včetně spojek a ostatních souvisejících konstrukcí a prací. Viz tab. prvků - O12. | [14 empty] | P | 2
| VV |  | 6,0*4 |  | 24 | [12 empty] | VV | 2 | 2 | True | 1 | ROZPOCET
37 | K | 218111121 | Odvětrání radonu vodorovné kladené do štěrkového podsypu sběrné z plastových trubek, vnitřní průměr přes 80 do 110 mm | m | 9.05 |  | 0 | CS ÚRS 2025 01 |  | základní |  | 0 | 0.00163 | 0.014752 | 0 | 0 | 4 | K | 2 |  |  |  | ROZPOCET | [5 empty] | 0 | 0 | 0 | 0 | 0 | 1 | 0 | 4 | -1613814617
| Online PSC |  | https://podminky.urs.cz/item/CS_URS_2025_01/218111121 | [14 empty] | Online PSC | 2
| P |  | Poznámka k položce: Včetně spojek a ostatních souvisejících konstrukcí a prací. Viz tab. prvků - O12. | [14 empty] | P | 2
| VV |  | 2,85*3+0,5 |  | 9.05 | [12 empty] | VV | 2 | 2 | True | 0 | ROZPOCET
| VV |  | Součet |  | 9.05 | [12 empty] | VV | 2 | 4 | True | 1 | ROZPOCET
38 | K | 218121111 | Odvětrání radonu svislé z plastových trubek, vnitřní průměr přes 80 do 110 mm | m | 6.45 |  | 0 | CS ÚRS 2025 01 |  | základní |  | 0 | 0.00149 | 0.0096105 | 0 | 0 | 4 | K | 2 |  |  |  | ROZPOCET | [5 empty] | 0 | 0 | 0 | 0 | 0 | 1 | 0 | 4 | 333401514
| Online PSC |  | https://podminky.urs.cz/item/CS_URS_2025_01/218121111 | [14 empty] | Online PSC | 2
| P |  | Poznámka k položce: Včetně spojek a ostatních souvisejících konstrukcí a prací. Viz tab. prvků - O12. | [14 empty] | P | 2
| VV |  | 15,5-9,05 |  | 6.45 | [12 empty] | VV | 2 | 2 | True | 0 | ROZPOCET
| VV |  | Součet |  | 6.45 | [12 empty] | VV | 2 | 4 | True | 1 | ROZPOCET
39 | K | 271532212 | Podsyp pod základové konstrukce se zhutněním a urovnáním povrchu z kameniva hrubého, frakce 16 - 32 mm | m3 | 20.061 |  | 0 | CS ÚRS 2025 01 |  | základní |  | 0 | 2.16 | 43.3318 | 0 | 0 | 4 | K | 2 |  |  |  | ROZPOCET | [5 empty] | 0 | 0 | 0 | 0 | 0 | 1 | 0 | 4 | 1331425482
| Online PSC |  | https://podminky.urs.cz/item/CS_URS_2025_01/271532212 | [14 empty] | Online PSC | 2
| P |  | Poznámka k položce: Upřesnění položky: fr. 0-32 mm. | [14 empty] | P | 2
| VV |  | zásyp na kótu -0,400 podlahových kanálů | [14 empty] | VV | 2 | 1 | True | 0 | ROZPOCET
| VV |  | 2,3*(1,29-0,4)+2,6*(0,98-0,4)+2,6*(1,05-0,4)+4,17*(1,72-0,4) |  | 10.749 | [12 empty] | VV | 2 | 2 | True | 0 | ROZPOCET
| VV |  | podsyp pod skladbu P1-P3 tl. 150 mm | [14 empty] | VV | 2 | 1 | True | 0 | ROZPOCET
| VV |  | (23,41+17,45+21,22)*0,15 |  | 9.312 | [12 empty] | VV | 2 | 2 | True | 0 | ROZPOCET
| VV |  | Součet |  | 20.061 | [12 empty] | VV | 2 | 4 | True | 1 | ROZPOCET
40 | K | 273321311 | Základy z betonu železového (bez výztuže) desky z betonu bez zvláštních nároků na prostředí tř. C 16/20 | m3 | 0.594 |  | 0 | CS ÚRS 2025 01 |  | základní |  | 0 | 2.301 | 1.3668 | 0 | 0 | 4 | K | 2 |  |  |  | ROZPOCET | [5 empty] | 0 | 0 | 0 | 0 | 0 | 1 | 0 | 4 | 1623540939
| Online PSC |  | https://podminky.urs.cz/item/CS_URS_2025_01/273321311 | [14 empty] | Online PSC | 2
| VV |  | základ pod elektropilířek | [14 empty] | VV | 2 | 1 | True | 0 | ROZPOCET
| VV |  | 1,65*0,45*0,8 |  | 0.594 | [12 empty] | VV | 2 | 2 | True | 0 | ROZPOCET
| VV |  | Součet |  | 0.594 | [12 empty] | VV | 2 | 4 | True | 1 | ROZPOCET
41 | K | 273321511 | Základy z betonu železového (bez výztuže) desky z betonu bez zvláštních nároků na prostředí tř. C 25/30 | m3 | 9.984 |  | 0 | CS ÚRS 2025 01 |  | základní |  | 0 | 2.5019 | 24.9787 | 0 | 0 | 4 | K | 2 |  |  |  | ROZPOCET | [5 empty] | 0 | 0 | 0 | 0 | 0 | 1 | 0 | 4 | -1528756990
| Online PSC |  | https://podminky.urs.cz/item/CS_URS_2025_01/273321511 | [14 empty] | Online PSC | 2
| P |  | Poznámka k položce: XC2 S3 | [14 empty] | P | 2
| VV |  | podkladní beton | [14 empty] | VV | 2 | 1 | True | 0 | ROZPOCET
| VV |  | 66,56*0,15 |  | 9.984 | [12 empty] | VV | 2 | 2 | True | 0 | ROZPOCET
| VV |  | Součet |  | 9.984 | [12 empty] | VV | 2 | 4 | True | 1 | ROZPOCET
42 | K | 273362021 | Výztuž základů desek ze svařovaných sítí z drátů typu KARI | t | 0.663 |  | 0 | CS ÚRS 2025 01 |  | základní |  | 0 | 1.0628 | 0.70462 | 0 | 0 | 4 | K | 2 |  |  |  | ROZPOCET | [5 empty] | 0 | 0 | 0 | 0 | 0 | 1 | 0 | 4 | -878195153
| Online PSC |  | https://podminky.urs.cz/item/CS_URS_2025_01/273362021 | [14 empty] | Online PSC | 2
| VV |  | Kari 100/100/8 - koef. překrytí 1,3 | [14 empty] | VV | 2 | 1 | True | 0 | ROZPOCET
| VV |  | 66,56*7,667/1000*1,3 |  | 0.663 | [12 empty] | VV | 2 | 2 | True | 0 | ROZPOCET
| VV |  | Součet |  | 0.663 | [12 empty] | VV | 2 | 4 | True | 1 | ROZPOCET
| D | 3 | Svislé a kompletní konstrukce |  |  |  | 0 |  |  |  |  | 0 |  | 7.4722 |  | 0 | 1 | D | 1 |  |  |  | ROZPOCET | [11 empty] | 0
43 | K | 310271041 | Zazdívka otvorů ve zdivu nadzákladovém pórobetonovými tvárnicemi plochy do 1 m2, tl. zdiva 375 mm, pevnost tvárnic do P2 | m2 | 2.425 |  | 0 | CS ÚRS 2025 01 |  | základní |  | 0 | 0.23691 | 0.57451 | 0 | 0 | 4 | K | 2 |  |  |  | ROZPOCET | [5 empty] | 0 | 0 | 0 | 0 | 0 | 1 | 0 | 4 | 793229047
| Online PSC |  | https://podminky.urs.cz/item/CS_URS_2025_01/310271041 | [14 empty] | Online PSC | 2
| VV |  | po demontovaných dveří (část v místě parapetu nového okna) | [14 empty] | VV | 2 | 1 | True | 0 | ROZPOCET
| VV |  | 1,1*0,75 |  | 0.825 | [12 empty] | VV | 2 | 2 | True | 0 | ROZPOCET
| VV |  | po ventilačních mřížkách | [14 empty] | VV | 2 | 1 | True | 0 | ROZPOCET
| VV |  | 0,7*2 |  | 1.4 | [12 empty] | VV | 2 | 2 | True | 0 | ROZPOCET
| VV |  | otvor u nového vstupu | [14 empty] | VV | 2 | 1 | True | 0 | ROZPOCET
| VV |  | 0,2 |  | 0.2 | [12 empty] | VV | 2 | 2 | True | 0 | ROZPOCET
| VV |  | Součet |  | 2.425 | [12 empty] | VV | 2 | 4 | True | 1 | ROZPOCET
44 | K | 310271081 | Zazdívka otvorů ve zdivu nadzákladovém pórobetonovými tvárnicemi plochy přes 1 do 4 m2, tl. zdiva 375 mm, pevnost tvárnic do P2 | m2 | 2.6 |  | 0 | CS ÚRS 2025 01 |  | základní |  | 0 | 0.23266 | 0.60492 | 0 | 0 | 4 | K | 2 |  |  |  | ROZPOCET | [5 empty] | 0 | 0 | 0 | 0 | 0 | 1 | 0 | 4 | -2041200706
| Online PSC |  | https://podminky.urs.cz/item/CS_URS_2025_01/310271081 | [14 empty] | Online PSC | 2
| VV |  | po demontovaných dveří (celé) | [14 empty] | VV | 2 | 1 | True | 0 | ROZPOCET
| VV |  | 2,6 |  | 2.6 | [12 empty] | VV | 2 | 2 | True | 0 | ROZPOCET
| VV |  | Součet |  | 2.6 | [12 empty] | VV | 2 | 4 | True | 1 | ROZPOCET
45 | K | 311113131 | Nadzákladové zdi z betonových tvárnic ztraceného bednění hladkých včetně výplně z betonu C 16/20, tloušťky zdiva přes 100 do 150 mm | m2 | 4.725 |  | 0 | CS ÚRS 2025 01 |  | základní |  | 0 | 0.36063 | 1.704 | 0 | 0 | 4 | K | 2 |  |  |  | ROZPOCET | [5 empty] | 0 | 0 | 0 | 0 | 0 | 1 | 0 | 4 | 73268709
| Online PSC |  | https://podminky.urs.cz/item/CS_URS_2025_01/311113131 | [14 empty] | Online PSC | 2
| VV |  | elektropilířek | [14 empty] | VV | 2 | 1 | True | 0 | ROZPOCET
| VV |  | (1,65*2+0,15*2)*1,5-1,35*0,5 |  | 4.725 | [12 empty] | VV | 2 | 2 | True | 0 | ROZPOCET
| VV |  | Součet |  | 4.725 | [12 empty] | VV | 2 | 4 | True | 1 | ROZPOCET
46 | K | 311361821 | Výztuž nadzákladových zdí nosných svislých nebo odkloněných od svislice, rovných nebo oblých z betonářské oceli 10 505 (R) nebo BSt 500 | t | 0.071 |  | 0 | CS ÚRS 2025 01 |  | základní |  | 0 | 1.0492 | 0.074495 | 0 | 0 | 4 | K | 2 |  |  |  | ROZPOCET | [5 empty] | 0 | 0 | 0 | 0 | 0 | 1 | 0 | 4 | -206230174
| Online PSC |  | https://podminky.urs.cz/item/CS_URS_2025_01/311361821 | [14 empty] | Online PSC | 2
| VV |  | elektropilířek, předp. 15,0 kg/m2; vč. startovací výztuže základů | [14 empty] | VV | 2 | 1 | True | 0 | ROZPOCET
| VV |  | ((1,65*2+0,15*2)*1,5-1,35*0,5)*15,0/1000 |  | 0.071 | [12 empty] | VV | 2 | 2 | True | 0 | ROZPOCET
| VV |  | Součet |  | 0.071 | [12 empty] | VV | 2 | 4 | True | 1 | ROZPOCET
47 | K | 316381115 | Komínové krycí desky z betonu tř. C 12/15 až C 16/20 s případnou konstrukční obvodovou výztuží včetně bednění, s potěrem nebo s povrchem vyhlazeným ve spádu k okrajům, s přesahem do 70 mm sešikmeným v podhledu proti zatékání, tl. přes 50 do 80 mm | m2 | 0.875 |  | 0 | CS ÚRS 2025 01 |  | základní |  | 0 | 0.21172 | 0.18526 | 0 | 0 | 4 | K | 2 |  |  |  | ROZPOCET | [5 empty] | 0 | 0 | 0 | 0 | 0 | 1 | 0 | 4 | -61406920
| Online PSC |  | https://podminky.urs.cz/item/CS_URS_2025_01/316381115 | [14 empty] | Online PSC | 2
| VV |  | pozn.: krycí deska elektropilířku | [14 empty] | VV | 2 | 1 | True | 0 | ROZPOCET
| VV |  | 1,75*0,5 |  | 0.875 | [12 empty] | VV | 2 | 2 | True | 0 | ROZPOCET
| VV |  | Součet |  | 0.875 | [12 empty] | VV | 2 | 4 | True | 1 | ROZPOCET
48 | K | 317121102 | Montáž prefabrikovaných překladů délky přes 1500 do 2200 mm | kus | 1 |  | 0 | CS ÚRS 2025 01 |  | základní |  | 0 | 0.00918 | 0.00918 | 0 | 0 | 4 | K | 2 |  |  |  | ROZPOCET | [5 empty] | 0 | 0 | 0 | 0 | 0 | 1 | 0 | 4 | -1031399043
| Online PSC |  | https://podminky.urs.cz/item/CS_URS_2025_01/317121102 | [14 empty] | Online PSC | 2
| P |  | Poznámka k položce: Kompletní osazení, vč. úpravy na požadovanou délku (1,65 m). | [14 empty] | P | 2
| VV |  | elektropilířek | [14 empty] | VV | 2 | 1 | True | 0 | ROZPOCET
| VV |  | 1,0 |  | 1 | [12 empty] | VV | 2 | 2 | True | 0 | ROZPOCET
| VV |  | Součet |  | 1 | [12 empty] | VV | 2 | 4 | True | 1 | ROZPOCET
49 | M | 59321212 | překlad železobetonový RZP vylehčený 1790x140x140mm | kus | 1 |  | 0 | CS ÚRS 2025 01 |  | základní |  | 0 | 0.067 | 0.067 | 0 | 0 | 8 | M | 2 |  |  |  | ROZPOCET | [5 empty] | 0 | 0 | 0 | 0 | 0 | 1 | 0 | 4 | -1162227152
| P |  | Poznámka k položce: Upřesnění položky: přesný typ dle projektanta, vč. úpravy na požadovanou délku (1,65 m). | [14 empty] | P | 2
50 | K | 317944321 | Válcované nosníky dodatečně osazované do připravených otvorů bez zazdění hlav do č. 12 | t | 0.053 |  | 0 | CS ÚRS 2025 01 |  | základní |  | 0 | 1.09 | 0.05777 | 0 | 0 | 4 | K | 2 |  |  |  | ROZPOCET | [5 empty] | 0 | 0 | 0 | 0 | 0 | 1 | 0 | 4 | 1795731680
| Online PSC |  | https://podminky.urs.cz/item/CS_URS_2025_01/317944321 | [14 empty] | Online PSC | 2
| VV |  | překlady 2xI120 | [14 empty] | VV | 2 | 1 | True | 0 | ROZPOCET
| VV |  | 0,8*2*3*11,1/1000 |  | 0.053 | [12 empty] | VV | 2 | 2 | True | 0 | ROZPOCET
| VV |  | Součet |  | 0.053 | [12 empty] | VV | 2 | 4 | True | 1 | ROZPOCET
51 | K | 317944323 | Válcované nosníky dodatečně osazované do připravených otvorů bez zazdění hlav č. 14 až 22 | t | 0.187 |  | 0 | CS ÚRS 2025 01 |  | základní |  | 0 | 1.09 | 0.20383 | 0 | 0 | 4 | K | 2 |  |  |  | ROZPOCET | [5 empty] | 0 | 0 | 0 | 0 | 0 | 1 | 0 | 4 | 1612329861
| Online PSC |  | https://podminky.urs.cz/item/CS_URS_2025_01/317944323 | [14 empty] | Online PSC | 2
| VV |  | překlady 2xI140 | [14 empty] | VV | 2 | 1 | True | 0 | ROZPOCET
| VV |  | 2,55*2*14,3/1000 |  | 0.073 | [12 empty] | VV | 2 | 2 | True | 0 | ROZPOCET
| VV |  | nosný profil okna J150/100/6 | [14 empty] | VV | 2 | 1 | True | 0 | ROZPOCET
| VV |  | 5,25*21,69/1000 |  | 0.114 | [12 empty] | VV | 2 | 2 | True | 0 | ROZPOCET
| VV |  | Součet |  | 0.187 | [12 empty] | VV | 2 | 4 | True | 1 | ROZPOCET
52 | K | 319231213 | Dodatečná izolace zdiva podřezáním řetězovou pilou zdiva cihelného, tloušťky přes 300 do 600 mm | m2 | 13.155 |  | 0 | CS ÚRS 2025 01 |  | základní |  | 0 | 0.02496 | 0.32835 | 0 | 0 | 4 | K | 2 |  |  |  | ROZPOCET | [5 empty] | 0 | 0 | 0 | 0 | 0 | 1 | 0 | 4 | 1549961278
| Online PSC |  | https://podminky.urs.cz/item/CS_URS_2025_01/319231213 | [14 empty] | Online PSC | 2
| VV |  | pozn.: vč. montáže a dodávky HI (fólie) a všech ostatních souvisejících konstrukcí a prací jinde neuvedených | [14 empty] | VV | 2 | 1 | True | 0 | ROZPOCET
| VV |  | (11,175+1,0+0,99+9,987+8,169)*0,42 |  | 13.155 | [12 empty] | VV | 2 | 2 | True | 0 | ROZPOCET
| VV |  | Součet |  | 13.155 | [12 empty] | VV | 2 | 4 | True | 1 | ROZPOCET
53 | K | 346244381 | Plentování ocelových válcovaných nosníků jednostranné cihlami na maltu, výška stojiny do 200 mm | m2 | 1.29 |  | 0 | CS ÚRS 2025 01 |  | základní |  | 0 | 0.17818 | 0.22985 | 0 | 0 | 4 | K | 2 |  |  |  | ROZPOCET | [5 empty] | 0 | 0 | 0 | 0 | 0 | 1 | 0 | 4 | 1662517969
| Online PSC |  | https://podminky.urs.cz/item/CS_URS_2025_01/346244381 | [14 empty] | Online PSC | 2
| VV |  | překlady | [14 empty] | VV | 2 | 1 | True | 0 | ROZPOCET
| VV |  | 2,55*2*0,14 |  | 0.714 | [12 empty] | VV | 2 | 2 | True | 0 | ROZPOCET
| VV |  | 0,8*2*3*0,12 |  | 0.576 | [12 empty] | VV | 2 | 2 | True | 0 | ROZPOCET
| VV |  | Součet |  | 1.29 | [12 empty] | VV | 2 | 4 | True | 1 | ROZPOCET
54 | K | 346272236 | Přizdívky z pórobetonových tvárnic objemová hmotnost do 500 kg/m3, na tenké maltové lože, tloušťka přizdívky 100 mm | m2 | 4.25 |  | 0 | CS ÚRS 2025 01 |  | základní |  | 0 | 0.06452 | 0.27421 | 0 | 0 | 4 | K | 2 |  |  |  | ROZPOCET | [5 empty] | 0 | 0 | 0 | 0 | 0 | 1 | 0 | 4 | 1318872419
| Online PSC |  | https://podminky.urs.cz/item/CS_URS_2025_01/346272236 | [14 empty] | Online PSC | 2
| P |  | Poznámka k položce: Včetně kotvení a napojení na ost. konstrukce a ost. konstrukce a práce jinde neuvedené. | [14 empty] | P | 2
| VV |  | m1.03 | [14 empty] | VV | 2 | 1 | True | 0 | ROZPOCET
| VV |  | 1,862*1,2+0,9*2,24 |  | 4.25 | [12 empty] | VV | 2 | 2 | True | 0 | ROZPOCET
| VV |  | Součet |  | 4.25 | [12 empty] | VV | 2 | 4 | True | 1 | ROZPOCET
55 | K | 346272256 | Přizdívky z pórobetonových tvárnic objemová hmotnost do 500 kg/m3, na tenké maltové lože, tloušťka přizdívky 150 mm | m2 | 7.354 |  | 0 | CS ÚRS 2025 01 |  | základní |  | 0 | 0.08341 | 0.6134 | 0 | 0 | 4 | K | 2 |  |  |  | ROZPOCET | [5 empty] | 0 | 0 | 0 | 0 | 0 | 1 | 0 | 4 | -1554186007
| Online PSC |  | https://podminky.urs.cz/item/CS_URS_2025_01/346272256 | [14 empty] | Online PSC | 2
| P |  | Poznámka k položce: Včetně kotvení a napojení na ost. konstrukce a ost. konstrukce a práce jinde neuvedené. | [14 empty] | P | 2
| VV |  | m1.03 | [14 empty] | VV | 2 | 1 | True | 0 | ROZPOCET
| VV |  | 1,0*2,24+1,5*1,2 |  | 4.04 | [12 empty] | VV | 2 | 2 | True | 0 | ROZPOCET
| VV |  | m1.05 | [14 empty] | VV | 2 | 1 | True | 0 | ROZPOCET
| VV |  | 2,762*1,2 |  | 3.314 | [12 empty] | VV | 2 | 2 | True | 0 | ROZPOCET
| VV |  | Součet |  | 7.354 | [12 empty] | VV | 2 | 4 | True | 1 | ROZPOCET
56 | K | 346481112 | Zaplentování rýh, potrubí, válcovaných nosníků, výklenků nebo nik jakéhokoliv tvaru, na maltu ve stěnách nebo před stěnami keramickým a funkčně podobným pletivem | m2 | 3.733 |  | 0 | CS ÚRS 2025 01 |  | základní |  | 0 | 0.00884 | 0.033 | 0 | 0 | 4 | K | 2 |  |  |  | ROZPOCET | [5 empty] | 0 | 0 | 0 | 0 | 0 | 1 | 0 | 4 | -1639334683
| Online PSC |  | https://podminky.urs.cz/item/CS_URS_2025_01/346481112 | [14 empty] | Online PSC | 2
| VV |  | překlady | [14 empty] | VV | 2 | 1 | True | 0 | ROZPOCET
| VV |  | 2,55*2*0,2+2,25*0,433 |  | 1.994 | [12 empty] | VV | 2 | 2 | True | 0 | ROZPOCET
| VV |  | 0,8*2*3*0,2+0,6*0,433*3 |  | 1.739 | [12 empty] | VV | 2 | 2 | True | 0 | ROZPOCET
| VV |  | Součet |  | 3.733 | [12 empty] | VV | 2 | 4 | True | 1 | ROZPOCET
57 | K | 389381001 | Dobetonování prefabrikovaných konstrukcí | m3 | 0.95 |  | 0 | CS ÚRS 2025 01 |  | základní |  | 0 | 2.6447 | 2.5124 | 0 | 0 | 4 | K | 2 |  |  |  | ROZPOCET | [5 empty] | 0 | 0 | 0 | 0 | 0 | 1 | 0 | 4 | -1102911357
| Online PSC |  | https://podminky.urs.cz/item/CS_URS_2025_01/389381001 | [14 empty] | Online PSC | 2
| VV |  | dobetonování prefabrikovaného stropu (zalití spár atp.) - dle potřeby, předp. 0,01 m3/m2; vč. všech ostatních souvisejících kcí a prací | [14 empty] | VV | 2 | 1 | True | 0 | ROZPOCET
| VV |  | (1,2*8,5*8+0,88*8,5*1+0,7*8,5*1)*0,01 |  | 0.95 | [12 empty] | VV | 2 | 2 | True | 0 | ROZPOCET
| VV |  | Součet |  | 0.95 | [12 empty] | VV | 2 | 4 | True | 1 | ROZPOCET
| D | 4 | Vodorovné konstrukce |  |  |  | 0 |  |  |  |  | 0 |  | 53.8273 |  | 0 | 1 | D | 1 |  |  |  | ROZPOCET | [11 empty] | 0
58 | K | 411121127 | Montáž prefabrikovaných železobetonových stropů se zalitím spár, včetně podpěrné konstrukce, na cementovou maltu ze stropních panelů šířky do 1200 mm a délky přes 7000 mm | kus | 10 |  | 0 | CS ÚRS 2025 01 |  | základní |  | 0 | 0.18636 | 1.8636 | 0 | 0 | 4 | K | 2 |  |  |  | ROZPOCET | [5 empty] | 0 | 0 | 0 | 0 | 0 | 1 | 0 | 4 | -1482788172
| Online PSC |  | https://podminky.urs.cz/item/CS_URS_2025_01/411121127 | [14 empty] | Online PSC | 2
| P |  | Poznámka k položce: Včetně prostupů a výrobní dokumentace. Včetně zavěšení na konzolu HEB120. Včetně všech ostatních souvisejících konstrukcí a prací jinde neuvedených. | [14 empty] | P | 2
59 | M | 59346871 | panel stropní předpjatý š 1190mm v 200mm, počet lan 7 + 2 | m | 85 |  | 0 | CS ÚRS 2025 01 |  | základní |  | 0 | 0.295 | 25.075 | 0 | 0 | 8 | M | 2 |  |  |  | ROZPOCET | [5 empty] | 0 | 0 | 0 | 0 | 0 | 1 | 0 | 4 | -1092775943
| P |  | Poznámka k položce: Včetně prostupů a všech souvisejících konstrukcí a prací jinde neuvedených. Přesné umístění, typ a tvar s prostupy dle výrobní dokumentace a projektanta. | [14 empty] | P | 2
| VV |  | pozn.: vč. panelů doplňkové šířky (1x 880 mm, 1x 700 mm) | [14 empty] | VV | 2 | 1 | True | 0 | ROZPOCET
| VV |  | 8,5*10 |  | 85 | [12 empty] | VV | 2 | 2 | True | 0 | ROZPOCET
| VV |  | Součet |  | 85 | [12 empty] | VV | 2 | 4 | True | 1 | ROZPOCET
60 | K | 413231221 | Zazdívka zhlaví stropních trámů nebo válcovaných nosníků pálenými cihlami trámů, průřezu přes 0,02 do 0,04 m2 | kus | 9 |  | 0 | CS ÚRS 2025 01 |  | základní |  | 0 | 0.07667 | 0.69003 | 0 | 0 | 4 | K | 2 |  |  |  | ROZPOCET | [5 empty] | 0 | 0 | 0 | 0 | 0 | 1 | 0 | 4 | 1872112015
| Online PSC |  | https://podminky.urs.cz/item/CS_URS_2025_01/413231221 | [14 empty] | Online PSC | 2
| P |  | Poznámka k položce: Včetně obalení slabou nopovou fólií a všech ostatních souvisejících kosntrukcí a prací. | [14 empty] | P | 2
| VV |  | trámy mezipatra | [14 empty] | VV | 2 | 1 | True | 0 | ROZPOCET
| VV |  | 9,0 |  | 9 | [12 empty] | VV | 2 | 2 | True | 0 | ROZPOCET
| VV |  | Součet |  | 9 | [12 empty] | VV | 2 | 4 | True | 1 | ROZPOCET
61 | K | 413232211 | Zazdívka zhlaví stropních trámů nebo válcovaných nosníků pálenými cihlami válcovaných nosníků, výšky do 150 mm | kus | 18 |  | 0 | CS ÚRS 2025 01 |  | základní |  | 0 | 0.02993 | 0.53874 | 0 | 0 | 4 | K | 2 |  |  |  | ROZPOCET | [5 empty] | 0 | 0 | 0 | 0 | 0 | 1 | 0 | 4 | 1489408547
| Online PSC |  | https://podminky.urs.cz/item/CS_URS_2025_01/413232211 | [14 empty] | Online PSC | 2
| VV |  | překlady | [14 empty] | VV | 2 | 1 | True | 0 | ROZPOCET
| VV |  | 2,0*2*4 |  | 16 | [12 empty] | VV | 2 | 2 | True | 0 | ROZPOCET
| VV |  | nosný profil okna J150/100/6 | [14 empty] | VV | 2 | 1 | True | 0 | ROZPOCET
| VV |  | 2,0*1 |  | 2 | [12 empty] | VV | 2 | 2 | True | 0 | ROZPOCET
| VV |  | Součet |  | 18 | [12 empty] | VV | 2 | 4 | True | 1 | ROZPOCET
62 | K | 413941131 | Osazování ocelových válcovaných nosníků ve stropech HE-A nebo HE-B, výšky do 120 mm | t | 0.101 |  | 0 | CS ÚRS 2025 01 |  | základní |  | 0 | 0.01709 | 0.0017261 | 0 | 0 | 4 | K | 2 |  |  |  | ROZPOCET | [5 empty] | 0 | 0 | 0 | 0 | 0 | 1 | 0 | 4 | 1519796903
| Online PSC |  | https://podminky.urs.cz/item/CS_URS_2025_01/413941131 | [14 empty] | Online PSC | 2
| P |  | Poznámka k položce: Upřesnění položky: včetně kotvení. | [14 empty] | P | 2
| VV |  | HEB120 | [14 empty] | VV | 2 | 1 | True | 0 | ROZPOCET
| VV |  | 3,8*26,7/1000 |  | 0.101 | [12 empty] | VV | 2 | 2 | True | 0 | ROZPOCET
| VV |  | Součet |  | 0.101 | [12 empty] | VV | 2 | 4 | True | 1 | ROZPOCET
63 | M | 13010972 | ocel profilová jakost S235JR (11 375) průřez HEB 120 | t | 0.111 |  | 0 | CS ÚRS 2025 01 |  | základní |  | 0 | 1 | 0.111 | 0 | 0 | 8 | M | 2 |  |  |  | ROZPOCET | [5 empty] | 0 | 0 | 0 | 0 | 0 | 1 | 0 | 4 | 589934446
| VV |  | 0,101*1,1 'Přepočtené koeficientem množství |  | 0.111 | [12 empty] | VV | 2 | 2 | False | 1 | ROZPOCET
64 | K | 417321515 | Ztužující pásy a věnce z betonu železového (bez výztuže) tř. C 25/30 | m3 | 9.661 |  | 0 | CS ÚRS 2025 01 |  | základní |  | 0 | 2.502 | 24.1716 | 0 | 0 | 4 | K | 2 |  |  |  | ROZPOCET | [5 empty] | 0 | 0 | 0 | 0 | 0 | 1 | 0 | 4 | 1609165952
| Online PSC |  | https://podminky.urs.cz/item/CS_URS_2025_01/417321515 | [14 empty] | Online PSC | 2
| VV |  | věnec V1.2 | [14 empty] | VV | 2 | 1 | True | 0 | ROZPOCET
| VV |  | 8,49*0,32*(0,228+0,53)/2 |  | 1.03 | [12 empty] | VV | 2 | 2 | True | 0 | ROZPOCET
| VV |  | věnec V2.2 | [14 empty] | VV | 2 | 1 | True | 0 | ROZPOCET
| VV |  | 6,942*0,32*(0,58+0,827)/2 |  | 1.563 | [12 empty] | VV | 2 | 2 | True | 0 | ROZPOCET
| VV |  | věnec V3.2 | [14 empty] | VV | 2 | 1 | True | 0 | ROZPOCET
| VV |  | 11,755*0,32*0,228 |  | 0.858 | [12 empty] | VV | 2 | 2 | True | 0 | ROZPOCET
| VV |  | věnec V4.2 | [14 empty] | VV | 2 | 1 | True | 0 | ROZPOCET
| VV |  | 9,9*0,32*0,827 |  | 2.62 | [12 empty] | VV | 2 | 2 | True | 0 | ROZPOCET
| VV |  | věnec atika | [14 empty] | VV | 2 | 1 | True | 0 | ROZPOCET
| VV |  | (8,588+10,686)*2*0,25*(0,22+0,525)/2 |  | 3.59 | [12 empty] | VV | 2 | 2 | True | 0 | ROZPOCET
| VV |  | Součet |  | 9.661 | [12 empty] | VV | 2 | 4 | True | 1 | ROZPOCET
65 | K | 417351115 | Bednění bočnic ztužujících pásů a věnců včetně vzpěr zřízení | m2 | 66.655 |  | 0 | CS ÚRS 2025 01 |  | základní |  | 0 | 0.01117 | 0.74454 | 0 | 0 | 4 | K | 2 |  |  |  | ROZPOCET | [5 empty] | 0 | 0 | 0 | 0 | 0 | 1 | 0 | 4 | -2069904710
| Online PSC |  | https://podminky.urs.cz/item/CS_URS_2025_01/417351115 | [14 empty] | Online PSC | 2
| VV |  | věnec V1.2 | [14 empty] | VV | 2 | 1 | True | 0 | ROZPOCET
| VV |  | 8,49*(0,228+0,53)/2*2 |  | 6.435 | [12 empty] | VV | 2 | 2 | True | 0 | ROZPOCET
| VV |  | věnec V2.2 | [14 empty] | VV | 2 | 1 | True | 0 | ROZPOCET
| VV |  | 6,942*(0,58+0,827)/2*2 |  | 9.767 | [12 empty] | VV | 2 | 2 | True | 0 | ROZPOCET
| VV |  | věnec V3.2 | [14 empty] | VV | 2 | 1 | True | 0 | ROZPOCET
| VV |  | 11,755*0,228*2 |  | 5.36 | [12 empty] | VV | 2 | 2 | True | 0 | ROZPOCET
| VV |  | věnec V4.2 | [14 empty] | VV | 2 | 1 | True | 0 | ROZPOCET
| VV |  | 9,9*0,827*2 |  | 16.375 | [12 empty] | VV | 2 | 2 | True | 0 | ROZPOCET
| VV |  | věnec atika | [14 empty] | VV | 2 | 1 | True | 0 | ROZPOCET
| VV |  | (8,588+10,686)*2*(0,22+0,525)/2*2 |  | 28.718 | [12 empty] | VV | 2 | 2 | True | 0 | ROZPOCET
| VV |  | Součet |  | 66.655 | [12 empty] | VV | 2 | 4 | True | 1 | ROZPOCET
66 | K | 417351116 | Bednění bočnic ztužujících pásů a věnců včetně vzpěr odstranění | m2 | 66.655 |  | 0 | CS ÚRS 2025 01 |  | základní |  | 0 | 0 | 0 | 0 | 0 | 4 | K | 2 |  |  |  | ROZPOCET | [5 empty] | 0 | 0 | 0 | 0 | 0 | 1 | 0 | 4 | 2013139555
| Online PSC |  | https://podminky.urs.cz/item/CS_URS_2025_01/417351116 | [14 empty] | Online PSC | 2
67 | K | 317351107 | Bednění klenbových pásů, říms nebo překladů překladů neproměnného nebo proměnného průřezu nebo při tvaru zalomeném půdorysně nebo nárysně včetně podpěrné konstrukce do výše 4 m zřízení | m2 | 2.413 |  | 0 | CS ÚRS 2025 01 |  | základní |  | 0 | 0.01409 | 0.033999 | 0 | 0 | 4 | K | 2 |  |  |  | ROZPOCET | [5 empty] | 0 | 0 | 0 | 0 | 0 | 1 | 0 | 4 | -1098502256
| Online PSC |  | https://podminky.urs.cz/item/CS_URS_2025_01/317351107 | [14 empty] | Online PSC | 2
| VV |  | spodní hrana (boční hrany viz bočnice věnců) | [14 empty] | VV | 2 | 1 | True | 0 | ROZPOCET
| VV |  | (4,94+2,6)*0,32 |  | 2.413 | [12 empty] | VV | 2 | 2 | True | 0 | ROZPOCET
| VV |  | Součet |  | 2.413 | [12 empty] | VV | 2 | 4 | True | 1 | ROZPOCET
68 | K | 317351108 | Bednění klenbových pásů, říms nebo překladů překladů neproměnného nebo proměnného průřezu nebo při tvaru zalomeném půdorysně nebo nárysně včetně podpěrné konstrukce do výše 4 m odstranění | m2 | 2.413 |  | 0 | CS ÚRS 2025 01 |  | základní |  | 0 | 0 | 0 | 0 | 0 | 4 | K | 2 |  |  |  | ROZPOCET | [5 empty] | 0 | 0 | 0 | 0 | 0 | 1 | 0 | 4 | 777494567
| Online PSC |  | https://podminky.urs.cz/item/CS_URS_2025_01/317351108 | [14 empty] | Online PSC | 2
69 | K | 417361821 | Výztuž ztužujících pásů a věnců z betonářské oceli 10 505 (R) nebo BSt 500 | t | 0.567 |  | 0 | CS ÚRS 2025 01 |  | základní |  | 0 | 1.0529 | 0.597 | 0 | 0 | 4 | K | 2 |  |  |  | ROZPOCET | [5 empty] | 0 | 0 | 0 | 0 | 0 | 1 | 0 | 4 | -1631199341
| Online PSC |  | https://podminky.urs.cz/item/CS_URS_2025_01/417361821 | [14 empty] | Online PSC | 2
| VV |  | dle výkazu statika; včetně trnování (např. atiky R10 do prefa panelu - dle potřeby - 10%) | [14 empty] | VV | 2 | 1 | True | 0 | ROZPOCET
| VV |  | 515,9/1000*1,1 |  | 0.567 | [12 empty] | VV | 2 | 2 | True | 0 | ROZPOCET
| VV |  | Součet |  | 0.567 | [12 empty] | VV | 2 | 4 | True | 1 | ROZPOCET
70 | K | 451572111 | Lože pod potrubí, stoky a drobné objekty v otevřeném výkopu z kameniva drobného těženého 0 až 4 mm | m3 | 0.28 |  | 0 | CS ÚRS 2025 01 |  | základní |  | 0 | 0 | 0 | 0 | 0 | 4 | K | 2 |  |  |  | ROZPOCET | [5 empty] | 0 | 0 | 0 | 0 | 0 | 1 | 0 | 4 | -1784022264
| Online PSC |  | https://podminky.urs.cz/item/CS_URS_2025_01/451572111 | [14 empty] | Online PSC | 2
| VV |  | lože pro vedení dešť. kanalizace (napojení svodu na drén); přesná fr. dle projektanta | [14 empty] | VV | 2 | 1 | True | 0 | ROZPOCET
| VV |  | 3,5*0,8*0,1 |  | 0.28 | [12 empty] | VV | 2 | 2 | True | 0 | ROZPOCET
| VV |  | Součet |  | 0.28 | [12 empty] | VV | 2 | 4 | True | 1 | ROZPOCET
71 | K | 452312131 | Podkladní a zajišťovací konstrukce z betonu prostého v otevřeném výkopu bez zvýšených nároků na prostředí sedlové lože pod potrubí z betonu tř. C 12/15 | m3 | 0.5 |  | 0 | CS ÚRS 2025 01 |  | základní |  | 0 | 0 | 0 | 0 | 0 | 4 | K | 2 |  |  |  | ROZPOCET | [5 empty] | 0 | 0 | 0 | 0 | 0 | 1 | 0 | 4 | 424018315
| Online PSC |  | https://podminky.urs.cz/item/CS_URS_2025_01/452312131 | [14 empty] | Online PSC | 2
| VV |  | obetonování lapače střešních splavenin a případně spojů dešťového potrubí a potrubí drénu (dle potřeby) | [14 empty] | VV | 2 | 1 | True | 0 | ROZPOCET
| VV |  | včetně všech souvisejících konstrukcí a prací jinde neuvedených (bednění apod.) | [14 empty] | VV | 2 | 1 | True | 0 | ROZPOCET
| VV |  | 0,5 |  | 0.5 | [12 empty] | VV | 2 | 2 | True | 0 | ROZPOCET
| VV |  | Součet |  | 0.5 | [12 empty] | VV | 2 | 4 | True | 1 | ROZPOCET
| D | 5 | Komunikace pozemní |  |  |  | 0 |  |  |  |  | 0 |  | 6.818 |  | 0 | 1 | D | 1 |  |  |  | ROZPOCET | [11 empty] | 0
72 | K | 564851011 | Podklad ze štěrkodrti ŠD s rozprostřením a zhutněním plochy jednotlivě do 100 m2, po zhutnění tl. 150 mm | m2 | 80.154 |  | 0 | CS ÚRS 2025 01 |  | základní |  | 0 | 0 | 0 | 0 | 0 | 4 | K | 2 |  |  |  | ROZPOCET | [5 empty] | 0 | 0 | 0 | 0 | 0 | 1 | 0 | 4 | -2103982631
| Online PSC |  | https://podminky.urs.cz/item/CS_URS_2025_01/564851011 | [14 empty] | Online PSC | 2
| P |  | Poznámka k položce: ŠDa | [14 empty] | P | 2
| VV |  | chodník+dlažbaEXT+varPÁS |  | 76.994 | [12 empty] | VV | 2 | 2 | True | 0 | ROZPOCET
| VV |  | "oprava bet. plochy u trafa" 3,16 |  | 3.16 | [12 empty] | VV | 2 | 2 | True | 0 | ROZPOCET
| VV |  | Součet |  | 80.154 | [12 empty] | VV | 2 | 4 | True | 1 | ROZPOCET
73 | K | 567122111 | Podklad ze směsi stmelené cementem SC bez dilatačních spár, s rozprostřením a zhutněním SC C 8/10 (KSC I), po zhutnění tl. 120 mm | m2 | 52.01 |  | 0 | CS ÚRS 2025 01 |  | základní |  | 0 | 0 | 0 | 0 | 0 | 4 | K | 2 |  |  |  | ROZPOCET | [5 empty] | 0 | 0 | 0 | 0 | 0 | 1 | 0 | 4 | 1258533984
| Online PSC |  | https://podminky.urs.cz/item/CS_URS_2025_01/567122111 | [14 empty] | Online PSC | 2
| P |  | Poznámka k položce: Upřesnění položky: tl. 50 mm. Včetně všech souvisejících konstrukcí a prací jinde neuvedených. | [14 empty] | P | 2
| VV |  | štěrkodrť stmelená cementem tl. 50 mm | [14 empty] | VV | 2 | 1 | True | 0 | ROZPOCET
| VV |  | chodník |  | 52.01 | [12 empty] | VV | 2 | 2 | True | 0 | ROZPOCET
| VV |  | Součet |  | 52.01 | [12 empty] | VV | 2 | 4 | True | 1 | ROZPOCET
74 | K | 573211109 | Postřik spojovací PS bez posypu kamenivem z asfaltu silničního, v množství 0,50 kg/m2 | m2 | 52.01 |  | 0 | CS ÚRS 2025 01 |  | základní |  | 0 | 0 | 0 | 0 | 0 | 4 | K | 2 |  |  |  | ROZPOCET | [5 empty] | 0 | 0 | 0 | 0 | 0 | 1 | 0 | 4 | -1547822259
| Online PSC |  | https://podminky.urs.cz/item/CS_URS_2025_01/573211109 | [14 empty] | Online PSC | 2
| P |  | Poznámka k položce: Přesný typ dle projektanta. | [14 empty] | P | 2
| VV |  | mezi SC a ACO | [14 empty] | VV | 2 | 1 | True | 0 | ROZPOCET
| VV |  | chodník |  | 52.01 | [12 empty] | VV | 2 | 2 | True | 1 | ROZPOCET
75 | K | 577133111 | Asfaltový beton vrstva obrusná ACO 8 (ABJ) s rozprostřením a se zhutněním z nemodifikovaného asfaltu v pruhu šířky do 3 m, po zhutnění tl. 40 mm | m2 | 52.01 |  | 0 | CS ÚRS 2025 01 |  | základní |  | 0 | 0 | 0 | 0 | 0 | 4 | K | 2 |  |  |  | ROZPOCET | [5 empty] | 0 | 0 | 0 | 0 | 0 | 1 | 0 | 4 | -1501057898
| Online PSC |  | https://podminky.urs.cz/item/CS_URS_2025_01/577133111 | [14 empty] | Online PSC | 2
| P |  | Poznámka k položce: Upřesnění položky: ACO 8 CH. Včetně všech souvisejících konstrukcí a prací jinde neuvedených. | [14 empty] | P | 2
| VV |  | chodník |  | 52.01 | [12 empty] | VV | 2 | 2 | True | 1 | ROZPOCET
76 | K | 578142115 | Litý asfalt MA 8 (LAJ) s rozprostřením z nemodifikovaného asfaltu v pruhu šířky do 3 m tl. 40 mm | m2 | 3.86 |  | 0 | CS ÚRS 2025 01 |  | základní |  | 0 | 0 | 0 | 0 | 0 | 4 | K | 2 |  |  |  | ROZPOCET | [5 empty] | 0 | 0 | 0 | 0 | 0 | 1 | 0 | 4 | -1236294716
| Online PSC |  | https://podminky.urs.cz/item/CS_URS_2025_01/578142115 | [14 empty] | Online PSC | 2
| P |  | Poznámka k položce: Upřesnění položky: zálivka spáry, MA4. Včetně všech souvisejících konstrukcí a prací jinde neuvedených. | [14 empty] | P | 2
| VV |  | 19,3*0,2 |  | 3.86 | [12 empty] | VV | 2 | 2 | True | 0 | ROZPOCET
| VV |  | Součet |  | 3.86 | [12 empty] | VV | 2 | 4 | True | 1 | ROZPOCET
77 | K | 578901113 | Zdrsňovací posyp litého asfaltu z kameniva drobného drceného obaleného asfaltem se zaválcováním a s odstraněním přebytečného materiálu z povrchu, v množství 8 kg/m2 | m2 | 52.01 |  | 0 | CS ÚRS 2025 01 |  | základní |  | 0 | 0.0088 | 0.45769 | 0 | 0 | 4 | K | 2 |  |  |  | ROZPOCET | [5 empty] | 0 | 0 | 0 | 0 | 0 | 1 | 0 | 4 | 1651036421
| Online PSC |  | https://podminky.urs.cz/item/CS_URS_2025_01/578901113 | [14 empty] | Online PSC | 2
| P |  | Poznámka k položce: Přesný typ dle potřeby. Včetně všech souvisejících konstrukcí a prací jinde neuvedených. | [14 empty] | P | 2
| VV |  | chodník |  | 52.01 | [12 empty] | VV | 2 | 2 | True | 1 | ROZPOCET
78 | K | 581114113 | Kryt z prostého betonu komunikací pro pěší tl. 100 mm | m2 | 3.16 |  | 0 | CS ÚRS 2025 01 |  | základní |  | 0 | 0 | 0 | 0 | 0 | 4 | K | 2 |  |  |  | ROZPOCET | [5 empty] | 0 | 0 | 0 | 0 | 0 | 1 | 0 | 4 | -915190220
| Online PSC |  | https://podminky.urs.cz/item/CS_URS_2025_01/581114113 | [14 empty] | Online PSC | 2
| VV |  | plocha mezi trafostanicemi | [14 empty] | VV | 2 | 1 | True | 0 | ROZPOCET
| VV |  | 3,16 |  | 3.16 | [12 empty] | VV | 2 | 2 | True | 0 | ROZPOCET
| VV |  | Součet |  | 3.16 | [12 empty] | VV | 2 | 4 | True | 1 | ROZPOCET
79 | K | 596211110 | Kladení dlažby z betonových zámkových dlaždic komunikací pro pěší ručně s ložem z kameniva těženého nebo drceného tl. do 40 mm, s vyplněním spár s dvojitým hutněním, vibrováním a se smetením přebytečného materiálu na krajnici tl. 60 mm skupiny A, pro plochy do 50 m2 | m2 | 24.984 |  | 0 | CS ÚRS 2025 01 |  | základní |  | 0 | 0.08922 | 2.2291 | 0 | 0 | 4 | K | 2 |  |  |  | ROZPOCET | [5 empty] | 0 | 0 | 0 | 0 | 0 | 1 | 0 | 4 | 1239293319
| Online PSC |  | https://podminky.urs.cz/item/CS_URS_2025_01/596211110 | [14 empty] | Online PSC | 2
| VV |  | upřesnění položky: vč. lože L2/5 | [14 empty] | VV | 2 | 1 | True | 0 | ROZPOCET
| VV |  | vodící linie | [14 empty] | VV | 2 | 1 | True | 0 | ROZPOCET
| VV |  | varPÁS |  | 5.884 | [12 empty] | VV | 2 | 2 | True | 0 | ROZPOCET
| VV |  | Mezisoučet |  | 5.884 | [12 empty] | VV | 2 | 3 | True | 0 | ROZPOCET
| VV |  | dlažba před objektem | [14 empty] | VV | 2 | 1 | True | 0 | ROZPOCET
| VV |  | dlažbaEXT |  | 19.1 | [12 empty] | VV | 2 | 2 | True | 0 | ROZPOCET
| VV |  | Mezisoučet |  | 19.1 | [12 empty] | VV | 2 | 3 | True | 0 | ROZPOCET
| VV |  | Součet |  | 24.984 | [12 empty] | VV | 2 | 4 | True | 1 | ROZPOCET
80 | M | 59246085 | dlažba pro nevidomé betonová 200x200mm tl 60mm barevná | m2 | 6.061 |  | 0 | CS ÚRS 2025 01 |  | základní |  | 0 | 0.128 | 0.77581 | 0 | 0 | 8 | M | 2 |  |  |  | ROZPOCET | [5 empty] | 0 | 0 | 0 | 0 | 0 | 1 | 0 | 4 | -1830183596
| P |  | Poznámka k položce: Přesný tvar, typ a barevnost dle projektanta/vzorkování. | [14 empty] | P | 2
| VV |  | varPÁS |  | 5.884 | [12 empty] | VV | 2 | 2 | True | 1 | ROZPOCET
| VV |  | 5,884*1,03 'Přepočtené koeficientem množství |  | 6.061 | [12 empty] | VV | 2 | 2 | False | 1 | ROZPOCET
81 | M | 59245018 | dlažba skladebná betonová 200x100mm tl 60mm přírodní | m2 | 19.673 |  | 0 | CS ÚRS 2025 01 |  | základní |  | 0 | 0.132 | 2.5968 | 0 | 0 | 8 | M | 2 |  |  |  | ROZPOCET | [5 empty] | 0 | 0 | 0 | 0 | 0 | 1 | 0 | 4 | -22400295
| P |  | Poznámka k položce: Přesný tvar, typ a barevnost dle projektanta/vzorkování. | [14 empty] | P | 2
| VV |  | dlažbaEXT |  | 19.1 | [12 empty] | VV | 2 | 2 | True | 1 | ROZPOCET
| VV |  | 19,1*1,03 'Přepočtené koeficientem množství |  | 19.673 | [12 empty] | VV | 2 | 2 | False | 1 | ROZPOCET
82 | K | 596811220 | Kladení dlažby z betonových nebo kameninových dlaždic komunikací pro pěší s vyplněním spár a se smetením přebytečného materiálu na vzdálenost do 3 m s ložem z kameniva těženého tl. do 30 mm velikosti dlaždic přes 0,09 m2 do 0,25 m2, pro plochy do 50 m2 | m2 | 3.16 |  | 0 | CS ÚRS 2025 01 |  | základní |  | 0 | 0.101 | 0.31916 | 0 | 0 | 4 | K | 2 |  |  |  | ROZPOCET | [5 empty] | 0 | 0 | 0 | 0 | 0 | 1 | 0 | 4 | -2072135597
| Online PSC |  | https://podminky.urs.cz/item/CS_URS_2025_01/596811220 | [14 empty] | Online PSC | 2
| VV |  | upřesnění položky: vč. lože L2/5 | [14 empty] | VV | 2 | 1 | True | 0 | ROZPOCET
| VV |  | "oprava bet. plochy u trafa" 3,16 |  | 3.16 | [12 empty] | VV | 2 | 2 | True | 0 | ROZPOCET
| VV |  | Součet |  | 3.16 | [12 empty] | VV | 2 | 4 | True | 1 | ROZPOCET
83 | M | 59245320 | dlažba chodníková betonová 400x400mm tl 50mm přírodní | m2 | 3.255 |  | 0 | CS ÚRS 2025 01 |  | základní |  | 0 | 0.135 | 0.43943 | 0 | 0 | 8 | M | 2 |  |  |  | ROZPOCET | [5 empty] | 0 | 0 | 0 | 0 | 0 | 1 | 0 | 4 | -419915026
| P |  | Poznámka k položce: Přesný tvar, typ a barevnost dle projektanta/vzorkování. | [14 empty] | P | 2
| VV |  | 3,16*1,03 'Přepočtené koeficientem množství |  | 3.255 | [12 empty] | VV | 2 | 2 | False | 1 | ROZPOCET
| D | 6 | Úpravy povrchů, podlahy a osazování výplní |  |  |  | 0 |  |  |  |  | 0 |  | 18.771 |  | 0.00029233 | 1 | D | 1 |  |  |  | ROZPOCET | [11 empty] | 0
84 | K | 612142001 | Pletivo vnitřních ploch v ploše nebo pruzích, na plném podkladu sklovláknité vtlačené do tmelu včetně tmelu stěn | m2 | 41.418 |  | 0 | CS ÚRS 2025 01 |  | základní |  | 0 | 0.00438 | 0.18141 | 0 | 0 | 4 | K | 2 |  |  |  | ROZPOCET | [5 empty] | 0 | 0 | 0 | 0 | 0 | 1 | 0 | 4 | -1069361303
| Online PSC |  | https://podminky.urs.cz/item/CS_URS_2025_01/612142001 | [14 empty] | Online PSC | 2
| VV |  | přetažení rozhraní materiálů a ŽB věnce | [14 empty] | VV | 2 | 1 | True | 0 | ROZPOCET
| VV |  | věnce | [14 empty] | VV | 2 | 1 | True | 0 | ROZPOCET
| VV |  | věnec V1.2 | [14 empty] | VV | 2 | 1 | True | 0 | ROZPOCET
| VV |  | 8,49*((0,228+0,53)/2+0,2) |  | 4.916 | [12 empty] | VV | 2 | 2 | True | 0 | ROZPOCET
| VV |  | věnec V2.2 | [14 empty] | VV | 2 | 1 | True | 0 | ROZPOCET
| VV |  | 6,942*((0,58+0,827)/2+0,2) |  | 6.272 | [12 empty] | VV | 2 | 2 | True | 0 | ROZPOCET
| VV |  | věnec V3.2 | [14 empty] | VV | 2 | 1 | True | 0 | ROZPOCET
| VV |  | 11,755*(0,228+0,2) |  | 5.031 | [12 empty] | VV | 2 | 2 | True | 0 | ROZPOCET
| VV |  | věnec V4.2 | [14 empty] | VV | 2 | 1 | True | 0 | ROZPOCET
| VV |  | 9,9*(0,827+0,2) |  | 10.167 | [12 empty] | VV | 2 | 2 | True | 0 | ROZPOCET
| VV |  | spodní hrany věnců-překladů (ostatní viz zaplentování) | [14 empty] | VV | 2 | 1 | True | 0 | ROZPOCET
| VV |  | (4,9+2,6)*0,34 |  | 2.55 | [12 empty] | VV | 2 | 2 | True | 0 | ROZPOCET
| VV |  | přechody SDK/zdivo | [14 empty] | VV | 2 | 1 | True | 0 | ROZPOCET
| VV |  | 2,36*0,3*10 |  | 7.08 | [12 empty] | VV | 2 | 2 | True | 0 | ROZPOCET
| VV |  | Mezisoučet |  | 36.016 | [12 empty] | VV | 2 | 3 | True | 0 | ROZPOCET
| VV |  | ostatní, rezerva = 15% | [14 empty] | VV | 2 | 1 | True | 0 | ROZPOCET
| VV |  | 36,016*0,15 |  | 5.402 | [12 empty] | VV | 2 | 2 | True | 0 | ROZPOCET
| VV |  | Mezisoučet |  | 5.402 | [12 empty] | VV | 2 | 3 | True | 0 | ROZPOCET
| VV |  | Součet |  | 41.418 | [12 empty] | VV | 2 | 4 | True | 1 | ROZPOCET
85 | K | 612181001 | Sádrová stěrka vnitřních povrchů tloušťky do 3 mm bez penetrace, včetně následného přebroušení svislých konstrukcí stěn v podlaží i na schodišti | m2 | 34.308 |  | 0 | CS ÚRS 2025 01 |  | základní |  | 0 | 0.00391 | 0.13414 | 0 | 0 | 4 | K | 2 |  |  |  | ROZPOCET | [5 empty] | 0 | 0 | 0 | 0 | 0 | 1 | 0 | 4 | -1441796165
| Online PSC |  | https://podminky.urs.cz/item/CS_URS_2025_01/612181001 | [14 empty] | Online PSC | 2
| VV |  | pozn.: SDK stěny s odečtem obkladů | [14 empty] | VV | 2 | 1 | True | 0 | ROZPOCET
| VV |  | SDKQ3 |  | 34.308 | [12 empty] | VV | 2 | 2 | True | 0 | ROZPOCET
| VV |  | Součet |  | 34.308 | [12 empty] | VV | 2 | 4 | True | 1 | ROZPOCET
86 | K | 612325412 | Oprava vápenocementové omítky vnitřních ploch hladké, tl. do 20 mm stěn, v rozsahu opravované plochy přes 10 do 30% | m2 | 16.229 |  | 0 | CS ÚRS 2025 01 |  | základní |  | 0 | 0.0165 | 0.26778 | 0 | 0 | 4 | K | 2 |  |  |  | ROZPOCET | [5 empty] | 0 | 0 | 0 | 0 | 0 | 1 | 0 | 4 | -1354025346
| Online PSC |  | https://podminky.urs.cz/item/CS_URS_2025_01/612325412 | [14 empty] | Online PSC | 2
| VV |  | pod obklady na zděných stěnách (vč. ostění a nadpraží) | [14 empty] | VV | 2 | 1 | True | 0 | ROZPOCET
| VV |  | obklady-(SDKA*2+SDKH2*2+SDKH2150*2-SDKQ3) |  | 16.229 | [12 empty] | VV | 2 | 2 | True | 0 | ROZPOCET
| VV | hladká | Součet |  | 16.229 | [12 empty] | VV | 2 | 4 | True | 1 | ROZPOCET
87 | K | 612325417 | Oprava vápenocementové omítky vnitřních ploch hladké, tl. do 20 mm, s celoplošným přeštukováním, tl. štuku do 3 mm stěn, v rozsahu opravované plochy přes 10 do 30% | m2 | 118.013 |  | 0 | CS ÚRS 2025 01 |  | základní |  | 0 | 0.0206 | 2.4311 | 0 | 0 | 4 | K | 2 |  |  |  | ROZPOCET | [5 empty] | 0 | 0 | 0 | 0 | 0 | 1 | 0 | 4 | -723735092
| Online PSC |  | https://podminky.urs.cz/item/CS_URS_2025_01/612325417 | [14 empty] | Online PSC | 2
| VV |  | stěny s odečtem otvorů, obkládaných ploch a přípočtem ostění a nadpraží | [14 empty] | VV | 2 | 1 | True | 0 | ROZPOCET
| VV |  | 33,05*(4,62+4,67)/2-(0,6*0,68*3+2,25*1,93+2,6*1,58+4,9*4,1)+((2,6+1,58*2)+(2,25+1,93*2)+(0,6+0,68*2)*3+(4,9+4,1*2))*0,34-hladká |  | 118.013 | [12 empty] | VV | 2 | 2 | True | 0 | ROZPOCET
| VV | štuková | Součet |  | 118.013 | [12 empty] | VV | 2 | 4 | True | 1 | ROZPOCET
88 | K | 621211021 | Montáž kontaktního zateplení lepením a mechanickým kotvením z polystyrenových desek (dodávka ve specifikaci) na vnější podhledy, na podklad betonový nebo z lehčeného betonu nebo keramický, tloušťky desek přes 80 do 120 mm | m2 | 14.17 |  | 0 | CS ÚRS 2025 01 |  | základní |  | 0 | 0.0086 | 0.12186 | 0 | 0 | 4 | K | 2 |  |  |  | ROZPOCET | [5 empty] | 0 | 0 | 0 | 0 | 0 | 1 | 0 | 4 | -459664686
| Online PSC |  | https://podminky.urs.cz/item/CS_URS_2025_01/621211021 | [14 empty] | Online PSC | 2
| P |  | Poznámka k položce: Včetně všech souvisejících konstrukcí a prací jinde neuvedených. | [14 empty] | P | 2
| VV |  | podhled přesahu střechy | [14 empty] | VV | 2 | 1 | True | 0 | ROZPOCET
| VV |  | 14,17 |  | 14.17 | [12 empty] | VV | 2 | 2 | True | 0 | ROZPOCET
| VV |  | Součet |  | 14.17 | [12 empty] | VV | 2 | 4 | True | 1 | ROZPOCET
89 | M | 28376076 | deska EPS grafitová fasádní λ=0,030-0,031 tl 100mm | m2 | 14.879 |  | 0 | CS ÚRS 2025 01 |  | základní |  | 0 | 0.0015 | 0.022319 | 0 | 0 | 8 | M | 2 |  |  |  | ROZPOCET | [5 empty] | 0 | 0 | 0 | 0 | 0 | 1 | 0 | 4 | 780177702
| VV |  | 14,17*1,05 'Přepočtené koeficientem množství |  | 14.879 | [12 empty] | VV | 2 | 2 | False | 1 | ROZPOCET
90 | K | 621251101 | Montáž kontaktního zateplení lepením a mechanickým kotvením Příplatek k cenám za zápustnou montáž kotev s použitím tepelněizolačních zátek na vnější podhledy z polystyrenu | m2 | 14.17 |  | 0 | CS ÚRS 2025 01 |  | základní |  | 0 | 0.0001 | 0.001417 | 0 | 0 | 4 | K | 2 |  |  |  | ROZPOCET | [5 empty] | 0 | 0 | 0 | 0 | 0 | 1 | 0 | 4 | -1113708376
| Online PSC |  | https://podminky.urs.cz/item/CS_URS_2025_01/621251101 | [14 empty] | Online PSC | 2
91 | K | 621131121 | Podkladní a spojovací vrstva vnějších omítaných ploch penetrace nanášená ručně podhledů | m2 | 14.17 |  | 0 | CS ÚRS 2025 01 |  | základní |  | 0 | 0.00026 | 0.0036842 | 0 | 0 | 4 | K | 2 |  |  |  | ROZPOCET | [5 empty] | 0 | 0 | 0 | 0 | 0 | 1 | 0 | 4 | 1036398620
| Online PSC |  | https://podminky.urs.cz/item/CS_URS_2025_01/621131121 | [14 empty] | Online PSC | 2
92 | K | 621381012 | Omítka tenkovrstvá minerální vnějších ploch probarvená, bez penetrace zatíraná (škrábaná), zrnitost 1,5 mm podhledů | m2 | 14.17 |  | 0 | CS ÚRS 2025 01 |  | základní |  | 0 | 0.0028 | 0.039676 | 0 | 0 | 4 | K | 2 |  |  |  | ROZPOCET | [5 empty] | 0 | 0 | 0 | 0 | 0 | 1 | 0 | 4 | -1201830080
| Online PSC |  | https://podminky.urs.cz/item/CS_URS_2025_01/621381012 | [14 empty] | Online PSC | 2
| P |  | Poznámka k položce: Přesný typ a barevnost dle projektanta a vzorkování. | [14 empty] | P | 2
93 | K | 622142001 | Pletivo vnějších ploch v ploše nebo pruzích, na plném podkladu sklovláknité vtlačené do tmelu stěn | m2 | 3.15 |  | 0 | CS ÚRS 2025 01 |  | základní |  | 0 | 0.00438 | 0.013797 | 0 | 0 | 4 | K | 2 |  |  |  | ROZPOCET | [5 empty] | 0 | 0 | 0 | 0 | 0 | 1 | 0 | 4 | 1263231684
| Online PSC |  | https://podminky.urs.cz/item/CS_URS_2025_01/622142001 | [14 empty] | Online PSC | 2
| VV |  | povrch. úprava elektropilířku | [14 empty] | VV | 2 | 1 | True | 0 | ROZPOCET
| VV |  | (1,65+0,45*2)*1,5-1,35*0,5 |  | 3.15 | [12 empty] | VV | 2 | 2 | True | 0 | ROZPOCET
| VV |  | Součet |  | 3.15 | [12 empty] | VV | 2 | 4 | True | 1 | ROZPOCET
94 | K | 622143003 | Montáž omítkových profilů plastových, pozinkovaných nebo dřevěných upevněných vtlačením do podkladní vrstvy nebo přibitím rohových s tkaninou | m | 24.65 |  | 0 | CS ÚRS 2025 01 |  | základní |  | 0 | 0 | 0 | 0 | 0 | 4 | K | 2 |  |  |  | ROZPOCET | [5 empty] | 0 | 0 | 0 | 0 | 0 | 1 | 0 | 4 | -1650361832
| Online PSC |  | https://podminky.urs.cz/item/CS_URS_2025_01/622143003 | [14 empty] | Online PSC | 2
| VV |  | rohové vnitřní (kolem otvorů) - předběžně; mimo obkládaných ploch | [14 empty] | VV | 2 | 1 | True | 0 | ROZPOCET
| VV |  | (2,25+1,85*2)+(2,6+1,5*2)+(4,9+4,1*2) |  | 24.65 | [12 empty] | VV | 2 | 2 | True | 0 | ROZPOCET
| VV |  | Součet |  | 24.65 | [12 empty] | VV | 2 | 4 | True | 1 | ROZPOCET
95 | M | 55343023 | profil rohový Pz s kulatou hlavou pro vnitřní omítky tl 15mm | m | 25.883 |  | 0 | CS ÚRS 2025 01 |  | základní |  | 0 | 0.0001 | 0.0025883 | 0 | 0 | 8 | M | 2 |  |  |  | ROZPOCET | [5 empty] | 0 | 0 | 0 | 0 | 0 | 1 | 0 | 4 | 1661057635
| P |  | Poznámka k položce: Přesný typ dle projektanta. | [14 empty] | P | 2
| VV |  | 24,65*1,05 'Přepočtené koeficientem množství |  | 25.883 | [12 empty] | VV | 2 | 2 | False | 1 | ROZPOCET
96 | K | 622143004 | Montáž omítkových profilů plastových, pozinkovaných nebo dřevěných upevněných vtlačením do podkladní vrstvy nebo přibitím začišťovacích samolepících pro vytvoření dilatujícího spoje s okenním rámem | m | 52.02 |  | 0 | CS ÚRS 2025 01 |  | základní |  | 0 | 0 | 0 | 0 | 0 | 4 | K | 2 |  |  |  | ROZPOCET | [5 empty] | 0 | 0 | 0 | 0 | 0 | 1 | 0 | 4 | -744097834
| Online PSC |  | https://podminky.urs.cz/item/CS_URS_2025_01/622143004 | [14 empty] | Online PSC | 2
| P |  | Poznámka k položce: Včetně všech souvisejících konstrukcí a prací jinde neuvedených. | [14 empty] | P | 2
| VV |  | pozn.: předběžná výměra (dle projektanta) | [14 empty] | VV | 2 | 1 | True | 0 | ROZPOCET
| VV |  | vnitřní | [14 empty] | VV | 2 | 1 | True | 0 | ROZPOCET
| VV |  | (0,6+0,68*2)*1+(2,25+1,93*2)+(4,9+4,1*2) |  | 21.17 | [12 empty] | VV | 2 | 2 | True | 0 | ROZPOCET
| VV |  | Mezisoučet |  | 21.17 | [12 empty] | VV | 2 | 3 | True | 0 | ROZPOCET
| VV |  | vnější | [14 empty] | VV | 2 | 1 | True | 0 | ROZPOCET
| VV |  | (0,6+0,68*2)*3+(2,25+1,93*2)+(2,6+1,58*2)+(4,9+4,1*2) |  | 30.85 | [12 empty] | VV | 2 | 2 | True | 0 | ROZPOCET
| VV |  | Mezisoučet |  | 30.85 | [12 empty] | VV | 2 | 3 | True | 0 | ROZPOCET
| VV |  | Součet |  | 52.02 | [12 empty] | VV | 2 | 4 | True | 1 | ROZPOCET
97 | M | 28342205 | profil napojovací okenní PVC s výztužnou tkaninou 6mm | m | 32.393 |  | 0 | CS ÚRS 2025 01 |  | základní |  | 0 | 4e-05 | 0.0012957 | 0 | 0 | 8 | M | 2 |  |  |  | ROZPOCET | [5 empty] | 0 | 0 | 0 | 0 | 0 | 1 | 0 | 4 | -2017569669
| P |  | Poznámka k položce: Přesný typ dle projektanta. | [14 empty] | P | 2
| VV |  | pozn.: předběžná výměra (dle projektanta) | [14 empty] | VV | 2 | 1 | True | 0 | ROZPOCET
| VV |  | (0,6+0,68*2)*3+(2,25+1,93*2)+(2,6+1,58*2)+(4,9+4,1*2) |  | 30.85 | [12 empty] | VV | 2 | 2 | True | 0 | ROZPOCET
| VV |  | Součet |  | 30.85 | [12 empty] | VV | 2 | 4 | True | 1 | ROZPOCET
| VV |  | 30,85*1,05 'Přepočtené koeficientem množství |  | 32.393 | [12 empty] | VV | 2 | 2 | False | 1 | ROZPOCET
98 | M | 59051516 | profil začišťovací PVC pro ostění vnitřních omítek | m | 22.229 |  | 0 | CS ÚRS 2025 01 |  | základní |  | 0 | 0.0003 | 0.0066687 | 0 | 0 | 8 | M | 2 |  |  |  | ROZPOCET | [5 empty] | 0 | 0 | 0 | 0 | 0 | 1 | 0 | 4 | -1128938405
| P |  | Poznámka k položce: Přesný typ dle projektanta. | [14 empty] | P | 2
| VV |  | pozn.: předběžná výměra (dle projektanta) | [14 empty] | VV | 2 | 1 | True | 0 | ROZPOCET
| VV |  | (0,6+0,68*2)*1+(2,25+1,93*2)+(4,9+4,1*2) |  | 21.17 | [12 empty] | VV | 2 | 2 | True | 0 | ROZPOCET
| VV |  | Součet |  | 21.17 | [12 empty] | VV | 2 | 4 | True | 1 | ROZPOCET
| VV |  | 21,17*1,05 'Přepočtené koeficientem množství |  | 22.229 | [12 empty] | VV | 2 | 2 | False | 1 | ROZPOCET
99 | K | 622211021 | Montáž kontaktního zateplení lepením a mechanickým kotvením z polystyrenových desek (dodávka ve specifikaci) na vnější stěny, na podklad betonový nebo z lehčeného betonu, z tvárnic keramických nebo vápenopískových, tloušťky desek přes 80 do 120 mm | m2 | 165.516 |  | 0 | CS ÚRS 2025 01 |  | základní |  | 0 | 0.00852 | 1.4102 | 0 | 0 | 4 | K | 2 |  |  |  | ROZPOCET | [5 empty] | 0 | 0 | 0 | 0 | 0 | 1 | 0 | 4 | -1766331762
| Online PSC |  | https://podminky.urs.cz/item/CS_URS_2025_01/622211021 | [14 empty] | Online PSC | 2
| P |  | Poznámka k položce: Včetně všech souvisejících konstrukcí a prací jinde neuvedených. | [14 empty] | P | 2
| VV |  | XPS - izolace soklu nad UT (pod UT viz ostatní položky) | [14 empty] | VV | 2 | 1 | True | 0 | ROZPOCET
| VV |  | nad UT - do v. cca 300 mm na UT | [14 empty] | VV | 2 | 1 | True | 0 | ROZPOCET
| VV |  | (32,19+8,14-4,9)*0,3 |  | 10.629 | [12 empty] | VV | 2 | 2 | True | 0 | ROZPOCET
| VV |  | do v. parapetu u chodníčku | [14 empty] | VV | 2 | 1 | True | 0 | ROZPOCET
| VV |  | (22,16-4,9)*(0,77-0,3) |  | 8.112 | [12 empty] | VV | 2 | 2 | True | 0 | ROZPOCET
| VV |  | Mezisoučet |  | 18.741 | [12 empty] | VV | 2 | 3 | True | 0 | ROZPOCET
| VV |  | zateplení EPS grafit. | [14 empty] | VV | 2 | 1 | True | 0 | ROZPOCET
| VV |  | 51,94+59,57+36,29+47,48-(4,9*4,1+2,25*1,93+0,6*0,68*3+2,6*1,58) |  | 165.516 | [12 empty] | VV | 2 | 2 | True | 0 | ROZPOCET
| VV |  | "odečet plochy XPS" -18,741 |  | -18.741 | [12 empty] | VV | 2 | 2 | True | 0 | ROZPOCET
| VV |  | Mezisoučet |  | 146.775 | [12 empty] | VV | 2 | 3 | True | 0 | ROZPOCET
| VV |  | Součet |  | 165.516 | [12 empty] | VV | 2 | 4 | True | 1 | ROZPOCET
100 | M | 28376076 | deska EPS grafitová fasádní λ=0,030-0,031 tl 100mm | m2 | 154.114 |  | 0 | CS ÚRS 2025 01 |  | základní |  | 0 | 0.0015 | 0.23117 | 0 | 0 | 8 | M | 2 |  |  |  | ROZPOCET | [5 empty] | 0 | 0 | 0 | 0 | 0 | 1 | 0 | 4 | 1655485496
| P |  | Poznámka k položce: Přesný typ desky dle projektanta. | [14 empty] | P | 2
| VV |  | 51,94+59,57+36,29+47,48-(4,9*4,1+2,25*1,93+0,6*0,68*3+2,6*1,58) |  | 165.516 | [12 empty] | VV | 2 | 2 | True | 0 | ROZPOCET
| VV |  | "odečet plochy XPS" -18,741 |  | -18.741 | [12 empty] | VV | 2 | 2 | True | 0 | ROZPOCET
| VV |  | Součet |  | 146.775 | [12 empty] | VV | 2 | 4 | True | 1 | ROZPOCET
| VV |  | 146,775*1,05 'Přepočtené koeficientem množství |  | 154.114 | [12 empty] | VV | 2 | 2 | False | 1 | ROZPOCET
101 | M | 28376422 | deska XPS hrana polodrážková a hladký povrch 300kPA λ=0,035 tl 100mm | m2 | 19.678 |  | 0 | CS ÚRS 2025 01 |  | základní |  | 0 | 0.003 | 0.059034 | 0 | 0 | 8 | M | 2 |  |  |  | ROZPOCET | [5 empty] | 0 | 0 | 0 | 0 | 0 | 1 | 0 | 4 | -212037974
| P |  | Poznámka k položce: Přesný typ desky dle projektanta. | [14 empty] | P | 2
| VV |  | nad UT - do v. cca 300 mm na UT | [14 empty] | VV | 2 | 1 | True | 0 | ROZPOCET
| VV |  | (32,19+8,14-4,9)*0,3 |  | 10.629 | [12 empty] | VV | 2 | 2 | True | 0 | ROZPOCET
| VV |  | do v. parapetu u chodníčku | [14 empty] | VV | 2 | 1 | True | 0 | ROZPOCET
| VV |  | (22,16-4,9)*(0,77-0,3) |  | 8.112 | [12 empty] | VV | 2 | 2 | True | 0 | ROZPOCET
| VV |  | Součet |  | 18.741 | [12 empty] | VV | 2 | 4 | True | 1 | ROZPOCET
| VV |  | 18,741*1,05 'Přepočtené koeficientem množství |  | 19.678 | [12 empty] | VV | 2 | 2 | False | 1 | ROZPOCET
102 | K | 622251101 | Montáž kontaktního zateplení lepením a mechanickým kotvením Příplatek k cenám za zápustnou montáž kotev s použitím tepelněizolačních zátek na vnější stěny z polystyrenu | m2 | 165.516 |  | 0 | CS ÚRS 2025 01 |  | základní |  | 0 | 8e-05 | 0.013241 | 0 | 0 | 4 | K | 2 |  |  |  | ROZPOCET | [5 empty] | 0 | 0 | 0 | 0 | 0 | 1 | 0 | 4 | -565390335
| Online PSC |  | https://podminky.urs.cz/item/CS_URS_2025_01/622251101 | [14 empty] | Online PSC | 2
| VV |  | pozn: výpočet viz ostatní položky | [14 empty] | VV | 2 | 1 | True | 0 | ROZPOCET
| VV |  | 165,516 |  | 165.516 | [12 empty] | VV | 2 | 2 | True | 0 | ROZPOCET
| VV |  | Součet |  | 165.516 | [12 empty] | VV | 2 | 4 | True | 1 | ROZPOCET
103 | K | 622252001 | Montáž profilů kontaktního zateplení zakládacích soklových připevněných hmoždinkami | m | 27.285 |  | 0 | CS ÚRS 2025 01 |  | základní |  | 0 | 0.0001 | 0.0027285 | 0 | 0 | 4 | K | 2 |  |  |  | ROZPOCET | [5 empty] | 0 | 0 | 0 | 0 | 0 | 1 | 0 | 4 | -86896587
| Online PSC |  | https://podminky.urs.cz/item/CS_URS_2025_01/622252001 | [14 empty] | Online PSC | 2
| VV |  | pozn.: dle potřeby) | [14 empty] | VV | 2 | 1 | True | 0 | ROZPOCET
| VV |  | 32,185-4,9 |  | 27.285 | [12 empty] | VV | 2 | 2 | True | 0 | ROZPOCET
| VV |  | Součet |  | 27.285 | [12 empty] | VV | 2 | 4 | True | 1 | ROZPOCET
104 | M | 59051647 | profil zakládací Al tl 0,7mm pro ETICS pro izolant tl 100mm | m | 28.649 |  | 0 | CS ÚRS 2025 01 |  | základní |  | 0 | 0.00032 | 0.0091677 | 0 | 0 | 8 | M | 2 |  |  |  | ROZPOCET | [5 empty] | 0 | 0 | 0 | 0 | 0 | 1 | 0 | 4 | 367601415
| VV |  | 27,285*1,05 'Přepočtené koeficientem množství |  | 28.649 | [12 empty] | VV | 2 | 2 | False | 1 | ROZPOCET
105 | K | 622252002 | Montáž profilů kontaktního zateplení ostatních stěnových, dilatačních apod. lepených do tmelu | m | 81.898 |  | 0 | CS ÚRS 2025 01 |  | základní |  | 0 | 0 | 0 | 0 | 0 | 4 | K | 2 |  |  |  | ROZPOCET | [5 empty] | 0 | 0 | 0 | 0 | 0 | 1 | 0 | 4 | 1066440616
| Online PSC |  | https://podminky.urs.cz/item/CS_URS_2025_01/622252002 | [14 empty] | Online PSC | 2
| VV |  | rohové | [14 empty] | VV | 2 | 1 | True | 0 | ROZPOCET
| VV |  | rohy objektu a kolem přesahu střechy | [14 empty] | VV | 2 | 1 | True | 0 | ROZPOCET
| VV |  | 4,57+4,83+10,743+8,175+5,32+5,39+4,09+3,98 |  | 47.098 | [12 empty] | VV | 2 | 2 | True | 0 | ROZPOCET
| VV |  | kolem otvorů | [14 empty] | VV | 2 | 1 | True | 0 | ROZPOCET
| VV |  | (4,1*2)+(1,5*2)+(1,85*2)+0,6*2*3 |  | 18.5 | [12 empty] | VV | 2 | 2 | True | 0 | ROZPOCET
| VV |  | Mezisoučet |  | 65.598 | [12 empty] | VV | 2 | 3 | True | 0 | ROZPOCET
| VV |  | parapetní profil | [14 empty] | VV | 2 | 1 | True | 0 | ROZPOCET
| VV |  | 2,6+2,25+0,6*3 |  | 6.65 | [12 empty] | VV | 2 | 2 | True | 0 | ROZPOCET
| VV |  | Mezisoučet |  | 6.65 | [12 empty] | VV | 2 | 3 | True | 0 | ROZPOCET
| VV |  | profil nadpraží | [14 empty] | VV | 2 | 1 | True | 0 | ROZPOCET
| VV |  | 2,6+2,25+0,6*3 |  | 6.65 | [12 empty] | VV | 2 | 2 | True | 0 | ROZPOCET
| VV |  | Mezisoučet |  | 6.65 | [12 empty] | VV | 2 | 3 | True | 0 | ROZPOCET
| VV |  | povrch. úprava elektropilířku | [14 empty] | VV | 2 | 1 | True | 0 | ROZPOCET
| VV |  | 1,5*2 |  | 3 | [12 empty] | VV | 2 | 2 | True | 0 | ROZPOCET
| VV |  | Mezisoučet |  | 3 | [12 empty] | VV | 2 | 3 | True | 0 | ROZPOCET
| VV |  | Součet |  | 81.898 | [12 empty] | VV | 2 | 4 | True | 1 | ROZPOCET
106 | M | 63127464 | profil rohový Al s výztužnou tkaninou š 100/100mm | m | 72.028 |  | 0 | CS ÚRS 2025 01 |  | základní |  | 0 | 0.0001 | 0.0072028 | 0 | 0 | 8 | M | 2 |  |  |  | ROZPOCET | [5 empty] | 0 | 0 | 0 | 0 | 0 | 1 | 0 | 4 | 1560234001
| P |  | Poznámka k položce: Přesný typ dle projektanta. | [14 empty] | P | 2
| VV |  | rohy objektu a kolem přesahu střechy | [14 empty] | VV | 2 | 1 | True | 0 | ROZPOCET
| VV |  | 4,57+4,83+10,743+8,175+5,32+5,39+4,09+3,98 |  | 47.098 | [12 empty] | VV | 2 | 2 | True | 0 | ROZPOCET
| VV |  | kolem otvorů | [14 empty] | VV | 2 | 1 | True | 0 | ROZPOCET
| VV |  | (4,1*2)+(1,5*2)+(1,85*2)+0,6*2*3 |  | 18.5 | [12 empty] | VV | 2 | 2 | True | 0 | ROZPOCET
| VV |  | Mezisoučet |  | 65.598 | [12 empty] | VV | 2 | 3 | True | 0 | ROZPOCET
| VV |  | povrch. úprava elektropilířku | [14 empty] | VV | 2 | 1 | True | 0 | ROZPOCET
| VV |  | 1,5*2 |  | 3 | [12 empty] | VV | 2 | 2 | True | 0 | ROZPOCET
| VV |  | Mezisoučet |  | 3 | [12 empty] | VV | 2 | 3 | True | 0 | ROZPOCET
| VV |  | Součet |  | 68.598 | [12 empty] | VV | 2 | 4 | True | 1 | ROZPOCET
| VV |  | 68,598*1,05 'Přepočtené koeficientem množství |  | 72.028 | [12 empty] | VV | 2 | 2 | False | 1 | ROZPOCET
107 | M | 59051510 | profil napojovací nadokenní PVC s okapnicí s výztužnou tkaninou | m | 6.983 |  | 0 | CS ÚRS 2025 01 |  | základní |  | 0 | 0.0003 | 0.0020949 | 0 | 0 | 8 | M | 2 |  |  |  | ROZPOCET | [5 empty] | 0 | 0 | 0 | 0 | 0 | 1 | 0 | 4 | 716423569
| P |  | Poznámka k položce: Přesný typ dle projektanta. | [14 empty] | P | 2
| VV |  | 2,6+2,25+0,6*3 |  | 6.65 | [12 empty] | VV | 2 | 2 | True | 0 | ROZPOCET
| VV |  | Součet |  | 6.65 | [12 empty] | VV | 2 | 4 | True | 1 | ROZPOCET
| VV |  | 6,65*1,05 'Přepočtené koeficientem množství |  | 6.983 | [12 empty] | VV | 2 | 2 | False | 1 | ROZPOCET
108 | M | 59051512 | profil napojovací parapetní PVC s okapnicí a výztužnou tkaninou | m | 6.983 |  | 0 | CS ÚRS 2025 01 |  | základní |  | 0 | 0.0002 | 0.0013966 | 0 | 0 | 8 | M | 2 |  |  |  | ROZPOCET | [5 empty] | 0 | 0 | 0 | 0 | 0 | 1 | 0 | 4 | -216667240
| P |  | Poznámka k položce: Přesný typ dle projektanta. | [14 empty] | P | 2
| VV |  | pozn.: altern. začišťovací lišta - dle projektanta | [14 empty] | VV | 2 | 1 | True | 0 | ROZPOCET
| VV |  | 2,6+2,25+0,6*3 |  | 6.65 | [12 empty] | VV | 2 | 2 | True | 0 | ROZPOCET
| VV |  | Součet |  | 6.65 | [12 empty] | VV | 2 | 4 | True | 1 | ROZPOCET
| VV |  | 6,65*1,05 'Přepočtené koeficientem množství |  | 6.983 | [12 empty] | VV | 2 | 2 | False | 1 | ROZPOCET
109 | K | 622325101 | Oprava vápenocementové omítky vnějších ploch stupně členitosti 1 hladké stěn, v rozsahu opravované plochy do 10% | m2 | 165.516 |  | 0 | CS ÚRS 2025 01 |  | základní |  | 0 | 0.00382 | 0.63227 | 0 | 0 | 4 | K | 2 |  |  |  | ROZPOCET | [5 empty] | 0 | 0 | 0 | 0 | 0 | 1 | 0 | 4 | 1748385891
| Online PSC |  | https://podminky.urs.cz/item/CS_URS_2025_01/622325101 | [14 empty] | Online PSC | 2
| VV |  | příprava podkladu pod KZS - začištění drobných dozdívek atp. | [14 empty] | VV | 2 | 1 | True | 0 | ROZPOCET
| VV |  | 51,94+59,57+36,29+47,48-(4,9*4,1+2,25*1,93+0,6*0,68*3+2,6*1,58) |  | 165.516 | [12 empty] | VV | 2 | 2 | True | 0 | ROZPOCET
| VV |  | Součet |  | 165.516 | [12 empty] | VV | 2 | 4 | True | 1 | ROZPOCET
110 | K | 622131121 | Podkladní a spojovací vrstva vnějších omítaných ploch penetrace nanášená ručně stěn | m2 | 171.671 |  | 0 | CS ÚRS 2025 01 |  | základní |  | 0 | 0.00026 | 0.044634 | 0 | 0 | 4 | K | 2 |  |  |  | ROZPOCET | [5 empty] | 0 | 0 | 0 | 0 | 0 | 1 | 0 | 4 | 1095145671
| Online PSC |  | https://podminky.urs.cz/item/CS_URS_2025_01/622131121 | [14 empty] | Online PSC | 2
| VV |  | pozn.: výpočet viz ost. položky | [14 empty] | VV | 2 | 1 | True | 0 | ROZPOCET
| VV |  | 171,671 |  | 171.671 | [12 empty] | VV | 2 | 2 | True | 0 | ROZPOCET
| VV |  | Součet |  | 171.671 | [12 empty] | VV | 2 | 4 | True | 1 | ROZPOCET
111 | K | 622381012 | Omítka tenkovrstvá minerální vnějších ploch probarvená, bez penetrace zatíraná (škrábaná), zrnitost 1,5 mm stěn | m2 | 171.671 |  | 0 | CS ÚRS 2025 01 |  | základní |  | 0 | 0.0028 | 0.48068 | 0 | 0 | 4 | K | 2 |  |  |  | ROZPOCET | [5 empty] | 0 | 0 | 0 | 0 | 0 | 1 | 0 | 4 | 540452257
| Online PSC |  | https://podminky.urs.cz/item/CS_URS_2025_01/622381012 | [14 empty] | Online PSC | 2
| P |  | Poznámka k položce: Přesný typ a barevnost dle projektanta a vzorkování. | [14 empty] | P | 2
| VV |  | XPS - izolace soklu nad UT (pod UT viz ostatní položky) | [14 empty] | VV | 2 | 1 | True | 0 | ROZPOCET
| VV |  | nad UT - do v. cca 300 mm na UT | [14 empty] | VV | 2 | 1 | True | 0 | ROZPOCET
| VV |  | (32,19+8,14-4,9)*0,3 |  | 10.629 | [12 empty] | VV | 2 | 2 | True | 0 | ROZPOCET
| VV |  | do v. parapetu u chodníčku | [14 empty] | VV | 2 | 1 | True | 0 | ROZPOCET
| VV |  | (22,16-4,9)*(0,77-0,3) |  | 8.112 | [12 empty] | VV | 2 | 2 | True | 0 | ROZPOCET
| VV |  | Mezisoučet |  | 18.741 | [12 empty] | VV | 2 | 3 | True | 0 | ROZPOCET
| VV |  | zateplení EPS grafit. | [14 empty] | VV | 2 | 1 | True | 0 | ROZPOCET
| VV |  | 51,94+59,57+36,29+47,48-(4,9*4,1+2,25*1,93+0,6*0,68*3+2,6*1,58) |  | 165.516 | [12 empty] | VV | 2 | 2 | True | 0 | ROZPOCET
| VV |  | "odečet plochy XPS" -18,741 |  | -18.741 | [12 empty] | VV | 2 | 2 | True | 0 | ROZPOCET
| VV |  | Mezisoučet |  | 146.775 | [12 empty] | VV | 2 | 3 | True | 0 | ROZPOCET
| VV |  | ostění a nadpraží oken | [14 empty] | VV | 2 | 1 | True | 0 | ROZPOCET
| VV |  | ((4,9+4,1*2)+(2,25+1,85*2)+(2,6+1,5*2)+0,6*3*3)*0,1 |  | 3.005 | [12 empty] | VV | 2 | 2 | True | 0 | ROZPOCET
| VV |  | Mezisoučet |  | 3.005 | [12 empty] | VV | 2 | 3 | True | 0 | ROZPOCET
| VV |  | povrch. úprava elektropilířku | [14 empty] | VV | 2 | 1 | True | 0 | ROZPOCET
| VV |  | (1,65+0,45*2)*1,5-1,35*0,5 |  | 3.15 | [12 empty] | VV | 2 | 2 | True | 0 | ROZPOCET
| VV |  | Součet |  | 171.671 | [12 empty] | VV | 2 | 4 | True | 1 | ROZPOCET
112 | K | 629135102 | Vyrovnávací vrstva z cementové malty pod klempířskými prvky šířky přes 150 do 300 mm | m | 6.65 |  | 0 | CS ÚRS 2025 01 |  | základní |  | 0 | 0.02065 | 0.13732 | 0 | 0 | 4 | K | 2 |  |  |  | ROZPOCET | [5 empty] | 0 | 0 | 0 | 0 | 0 | 1 | 0 | 4 | -1822381316
| Online PSC |  | https://podminky.urs.cz/item/CS_URS_2025_01/629135102 | [14 empty] | Online PSC | 2
| P |  | Poznámka k položce: Upřesnění položky: tl. a š. dle potřeby. | [14 empty] | P | 2
| VV |  | pozn.: vyrovnání zdiva pod vnitřními parapety | [14 empty] | VV | 2 | 1 | True | 0 | ROZPOCET
| VV |  | 2,25+0,6*3+2,6 |  | 6.65 | [12 empty] | VV | 2 | 2 | True | 0 | ROZPOCET
| VV |  | Součet |  | 6.65 | [12 empty] | VV | 2 | 4 | True | 1 | ROZPOCET
113 | K | 629991012 | Zakrytí vnějších ploch před znečištěním včetně pozdějšího odkrytí výplní otvorů a svislých ploch fólií přilepenou na začišťovací lištu | m2 | 29.233 |  | 0 | CS ÚRS 2025 01 |  | základní |  | 0 | 2e-05 | 0.00058466 | 1e-05 | 0.00029233 | 4 | K | 2 |  |  |  | ROZPOCET | [5 empty] | 0 | 0 | 0 | 0 | 0 | 1 | 0 | 4 | 1274837659
| Online PSC |  | https://podminky.urs.cz/item/CS_URS_2025_01/629991012 | [14 empty] | Online PSC | 2
| VV |  | 4,9*4,1+2,25*1,85+0,6*0,6*3+2,6*1,5 |  | 29.233 | [12 empty] | VV | 2 | 2 | True | 0 | ROZPOCET
| VV |  | Součet |  | 29.233 | [12 empty] | VV | 2 | 4 | True | 1 | ROZPOCET
114 | K | 632451234 | Potěr cementový samonivelační litý tř. C 25, tl. přes 45 do 50 mm | m2 | 68.226 |  | 0 | CS ÚRS 2025 01 |  | základní |  | 0 | 0.11 | 7.5049 | 0 | 0 | 4 | K | 2 |  |  |  | ROZPOCET | [5 empty] | 0 | 0 | 0 | 0 | 0 | 1 | 0 | 4 | 732188830
| Online PSC |  | https://podminky.urs.cz/item/CS_URS_2025_01/632451234 | [14 empty] | Online PSC | 2
| VV |  | skladby P1-P3 | [14 empty] | VV | 2 | 1 | True | 0 | ROZPOCET
| VV |  | 66,56+4,9*0,34 |  | 68.226 | [12 empty] | VV | 2 | 2 | True | 0 | ROZPOCET
| VV |  | Součet |  | 68.226 | [12 empty] | VV | 2 | 4 | True | 1 | ROZPOCET
115 | K | 632451292 | Potěr cementový samonivelační litý Příplatek k cenám za každých dalších i započatých 5 mm tloušťky přes 50 mm tř. C 25 | m2 | 237.944 |  | 0 | CS ÚRS 2025 01 |  | základní |  | 0 | 0.011 | 2.6174 | 0 | 0 | 4 | K | 2 |  |  |  | ROZPOCET | [5 empty] | 0 | 0 | 0 | 0 | 0 | 1 | 0 | 4 | -1782958944
| Online PSC |  | https://podminky.urs.cz/item/CS_URS_2025_01/632451292 | [14 empty] | Online PSC | 2
| VV |  | skladby P1-P2 - celk. tl. 66-69 mm = 4x příplatek | [14 empty] | VV | 2 | 1 | True | 0 | ROZPOCET
| VV |  | (66,56+4,9*0,34-(6,3+5,13+6,05))*4 |  | 202.984 | [12 empty] | VV | 2 | 2 | True | 0 | ROZPOCET
| VV |  | skladba P3 - tl. 58 mm = 2x příplatek | [14 empty] | VV | 2 | 1 | True | 0 | ROZPOCET
| VV |  | (6,3+5,13+6,05)*2 |  | 34.96 | [12 empty] | VV | 2 | 2 | True | 0 | ROZPOCET
| VV |  | Součet |  | 237.944 | [12 empty] | VV | 2 | 4 | True | 1 | ROZPOCET
116 | K | 634112126 | Obvodová dilatace mezi stěnou a mazaninou nebo potěrem podlahovým páskem z pěnového PE s fólií tl. do 10 mm, výšky 100 mm | m | 62.842 |  | 0 | CS ÚRS 2025 01 |  | základní |  | 0 | 2e-05 | 0.0012568 | 0 | 0 | 4 | K | 2 |  |  |  | ROZPOCET | [5 empty] | 0 | 0 | 0 | 0 | 0 | 1 | 0 | 4 | 374613293
| Online PSC |  | https://podminky.urs.cz/item/CS_URS_2025_01/634112126 | [14 empty] | Online PSC | 2
| P |  | Poznámka k položce: Upřesnění položky: tl. 15 mm. | [14 empty] | P | 2
| VV |  | pozn.: přesný typ dle projektanta - tl. 15 mm | [14 empty] | VV | 2 | 1 | True | 0 | ROZPOCET
| VV |  | přízemí | [14 empty] | VV | 2 | 1 | True | 0 | ROZPOCET
| VV |  | 33,05+0,34*2+0,08*4*4 |  | 35.01 | [12 empty] | VV | 2 | 2 | True | 0 | ROZPOCET
| VV |  | mezipatro (pro suchou skladbu podlahy) | [14 empty] | VV | 2 | 1 | True | 0 | ROZPOCET
| VV |  | 35,97-(4,03+4,108) |  | 27.832 | [12 empty] | VV | 2 | 2 | True | 0 | ROZPOCET
| VV |  | Součet |  | 62.842 | [12 empty] | VV | 2 | 4 | True | 1 | ROZPOCET
117 | K | 637121111 | Okapový chodník z kameniva s udusáním a urovnáním povrchu z kačírku tl. 100 mm | m2 | 13 |  | 0 | CS ÚRS 2025 01 |  | základní |  | 0 | 0.1837 | 2.3881 | 0 | 0 | 4 | K | 2 |  |  |  | ROZPOCET | [5 empty] | 0 | 0 | 0 | 0 | 0 | 1 | 0 | 4 | 2137564836
| Online PSC |  | https://podminky.urs.cz/item/CS_URS_2025_01/637121111 | [14 empty] | Online PSC | 2
| VV |  | upřesnění položky: prané říční kamenivo fr. 16-32, viz tab. prvků - O7 | [14 empty] | VV | 2 | 1 | True | 0 | ROZPOCET
| VV |  | 13,0 |  | 13 | [12 empty] | VV | 2 | 2 | True | 0 | ROZPOCET
| VV |  | Součet |  | 13 | [12 empty] | VV | 2 | 4 | True | 1 | ROZPOCET
| D | 8 | Vedení trubní dálková a přípojná |  |  |  | 0 |  |  |  |  | 0 |  | 0.0083692 |  | 0 | 1 | D | 1 |  |  |  | ROZPOCET | [11 empty] | 0
118 | K | 871273120 | Montáž kanalizačního potrubí z tvrdého PVC-U hladkého plnostěnného tuhost SN 4 DN 125 | m | 3.5 |  | 0 | CS ÚRS 2025 01 |  | základní |  | 0 | 1e-05 | 3.5e-05 | 0 | 0 | 4 | K | 2 |  |  |  | ROZPOCET | [5 empty] | 0 | 0 | 0 | 0 | 0 | 1 | 0 | 4 | 195568038
| Online PSC |  | https://podminky.urs.cz/item/CS_URS_2025_01/871273120 | [14 empty] | Online PSC | 2
| P |  | Poznámka k položce: Včetně všech konstrukcí a tvarovek jinde neuvedených. | [14 empty] | P | 2
| VV |  | napojení drénu | [14 empty] | VV | 2 | 1 | True | 0 | ROZPOCET
| VV |  | 3,5 |  | 3.5 | [12 empty] | VV | 2 | 2 | True | 0 | ROZPOCET
| VV |  | Součet |  | 3.5 | [12 empty] | VV | 2 | 4 | True | 1 | ROZPOCET
119 | M | 28611117 | trubka kanalizační PVC DN 125x500mm SN4 | m | 3.605 |  | 0 | CS ÚRS 2025 01 |  | základní |  | 0 | 0.00204 | 0.0073542 | 0 | 0 | 8 | M | 2 |  |  |  | ROZPOCET | [5 empty] | 0 | 0 | 0 | 0 | 0 | 1 | 0 | 4 | 1003067862
| P |  | Poznámka k položce: Včetně všech konstrukcí a tvarovek jinde neuvedených. | [14 empty] | P | 2
| VV |  | 3,5*1,03 'Přepočtené koeficientem množství |  | 3.605 | [12 empty] | VV | 2 | 2 | False | 1 | ROZPOCET
120 | K | 899721111 | Signalizační vodič na potrubí DN do 150 mm | m | 3.5 |  | 0 | CS ÚRS 2025 01 |  | základní |  | 0 | 0.00019 | 0.000665 | 0 | 0 | 4 | K | 2 |  |  |  | ROZPOCET | [5 empty] | 0 | 0 | 0 | 0 | 0 | 1 | 0 | 4 | -1890895798
| Online PSC |  | https://podminky.urs.cz/item/CS_URS_2025_01/899721111 | [14 empty] | Online PSC | 2
| VV |  | napojení drénu | [14 empty] | VV | 2 | 1 | True | 0 | ROZPOCET
| VV |  | 3,5 |  | 3.5 | [12 empty] | VV | 2 | 2 | True | 0 | ROZPOCET
| VV |  | Součet |  | 3.5 | [12 empty] | VV | 2 | 4 | True | 1 | ROZPOCET
121 | K | 899722113 | Krytí potrubí z plastů výstražnou fólií z PVC šířky přes 25 do 34 cm | m | 3.5 |  | 0 | CS ÚRS 2025 01 |  | základní |  | 0 | 9e-05 | 0.000315 | 0 | 0 | 4 | K | 2 |  |  |  | ROZPOCET | [5 empty] | 0 | 0 | 0 | 0 | 0 | 1 | 0 | 4 | -898595060
| Online PSC |  | https://podminky.urs.cz/item/CS_URS_2025_01/899722113 | [14 empty] | Online PSC | 2
| VV |  | napojení drénu | [14 empty] | VV | 2 | 1 | True | 0 | ROZPOCET
| VV |  | 3,5 |  | 3.5 | [12 empty] | VV | 2 | 2 | True | 0 | ROZPOCET
| VV |  | Součet |  | 3.5 | [12 empty] | VV | 2 | 4 | True | 1 | ROZPOCET
| D | 9 | Ostatní konstrukce a práce, bourání |  |  |  | 0 |  |  |  |  | 0 |  | 8.5212 |  | 193.0192 | 1 | D | 1 |  |  |  | ROZPOCET | [11 empty] | 0
122 | K | 916131113 | Osazení silničního obrubníku betonového se zřízením lože, s vyplněním a zatřením spár cementovou maltou ležatého s boční opěrou z betonu prostého, do lože z betonu prostého | m | 19.3 |  | 0 | CS ÚRS 2025 01 |  | základní |  | 0 | 0.2195 | 4.2363 | 0 | 0 | 4 | K | 2 |  |  |  | ROZPOCET | [5 empty] | 0 | 0 | 0 | 0 | 0 | 1 | 0 | 4 | 1546893175
| Online PSC |  | https://podminky.urs.cz/item/CS_URS_2025_01/916131113 | [14 empty] | Online PSC | 2
| P |  | Poznámka k položce: C20/25 N XF3 | [14 empty] | P | 2
123 | M | 59217026 | obrubník silniční betonový 500x150x250mm | m | 19.686 |  | 0 | CS ÚRS 2025 01 |  | základní |  | 0 | 0.08 | 1.5749 | 0 | 0 | 8 | M | 2 |  |  |  | ROZPOCET | [5 empty] | 0 | 0 | 0 | 0 | 0 | 1 | 0 | 4 | 1551129778
| P |  | Poznámka k položce: Přesný tvar, typ a barevnost dle projektanta/vzorkování. | [14 empty] | P | 2
| VV |  | 19,3*1,02 'Přepočtené koeficientem množství |  | 19.686 | [12 empty] | VV | 2 | 2 | False | 1 | ROZPOCET
124 | K | 916231213 | Osazení chodníkového obrubníku betonového se zřízením lože, s vyplněním a zatřením spár cementovou maltou stojatého s boční opěrou z betonu prostého, do lože z betonu prostého | m | 14.4 |  | 0 | CS ÚRS 2025 01 |  | základní |  | 0 | 0.14042 | 2.022 | 0 | 0 | 4 | K | 2 |  |  |  | ROZPOCET | [5 empty] | 0 | 0 | 0 | 0 | 0 | 1 | 0 | 4 | -232081681
| Online PSC |  | https://podminky.urs.cz/item/CS_URS_2025_01/916231213 | [14 empty] | Online PSC | 2
| P |  | Poznámka k položce: C20/25 N XF3 | [14 empty] | P | 2
| VV |  | 3,6+1,15+9,65 |  | 14.4 | [12 empty] | VV | 2 | 2 | True | 0 | ROZPOCET
| VV |  | Součet |  | 14.4 | [12 empty] | VV | 2 | 4 | True | 1 | ROZPOCET
125 | M | 59217044 | obrubník parkový betonový 1000x80x250mm přírodní | m | 14.688 |  | 0 | CS ÚRS 2025 01 |  | základní |  | 0 | 0.043 | 0.63158 | 0 | 0 | 8 | M | 2 |  |  |  | ROZPOCET | [5 empty] | 0 | 0 | 0 | 0 | 0 | 1 | 0 | 4 | -750441172
| P |  | Poznámka k položce: Přesný tvar, typ a barevnost dle projektanta/vzorkování. | [14 empty] | P | 2
| VV |  | 14,4*1,02 'Přepočtené koeficientem množství |  | 14.688 | [12 empty] | VV | 2 | 2 | False | 1 | ROZPOCET
126 | K | 916371215 | Osazení skrytého zahradního obrubníku zarytím včetně začištění kovového | m | 31 |  | 0 | CS ÚRS 2025 01 |  | základní |  | 0 | 0 | 0 | 0 | 0 | 4 | K | 2 |  |  |  | ROZPOCET | [5 empty] | 0 | 0 | 0 | 0 | 0 | 1 | 0 | 4 | -1360278650
| Online PSC |  | https://podminky.urs.cz/item/CS_URS_2025_01/916371215 | [14 empty] | Online PSC | 2
| P |  | Poznámka k položce: Včetně všech souvisejících konstrukcí a prací (navařené trny atp.). | [14 empty] | P | 2
| VV |  | kolem okapového chodníčku - viz tab. prvků O7 | [14 empty] | VV | 2 | 1 | True | 0 | ROZPOCET
| VV |  | 31,0 |  | 31 | [12 empty] | VV | 2 | 2 | True | 0 | ROZPOCET
| VV |  | Součet |  | 31 | [12 empty] | VV | 2 | 4 | True | 1 | ROZPOCET
127 | M | 13824001 | obrubník zahradní PZ 1195x130mm | m | 31.62 |  | 0 | CS ÚRS 2025 01 |  | základní |  | 0 | 0.001 | 0.03162 | 0 | 0 | 8 | M | 2 |  |  |  | ROZPOCET | [5 empty] | 0 | 0 | 0 | 0 | 0 | 1 | 0 | 4 | -258818837
| P |  | Poznámka k položce: Upřesnění položky: zahradní obrubník z ocelové pásoviny s kotevními trny. Dle vzorkování. Přesný popis dle tab. prvků - O7 (pásovina 9/100 mm, trny á 1,0 m pr. 10/400 mm). Barva RAL. | [14 empty] | P | 2
| VV |  | 31*1,02 'Přepočtené koeficientem množství |  | 31.62 | [12 empty] | VV | 2 | 2 | False | 1 | ROZPOCET
128 | K | 919726121 | Geotextilie netkaná pro ochranu, separaci nebo filtraci měrná hmotnost do 200 g/m2 | m2 | 13 |  | 0 | CS ÚRS 2025 01 |  | základní |  | 0 | 0.00036 | 0.00468 | 0 | 0 | 4 | K | 2 |  |  |  | ROZPOCET | [5 empty] | 0 | 0 | 0 | 0 | 0 | 1 | 0 | 4 | -551099714
| Online PSC |  | https://podminky.urs.cz/item/CS_URS_2025_01/919726121 | [14 empty] | Online PSC | 2
| VV |  | pro okapový chodníček, proti prorůstání kořínků - viz tab. prvků O7 | [14 empty] | VV | 2 | 1 | True | 0 | ROZPOCET
| VV |  | 13,0 |  | 13 | [12 empty] | VV | 2 | 2 | True | 0 | ROZPOCET
| VV |  | Součet |  | 13 | [12 empty] | VV | 2 | 4 | True | 1 | ROZPOCET
129 | K | 919731121 | Zarovnání styčné plochy podkladu nebo krytu podél vybourané části komunikace nebo zpevněné plochy živičné tl. do 50 mm | m | 19.7 |  | 0 | CS ÚRS 2025 01 |  | základní |  | 0 | 0 | 0 | 0 | 0 | 4 | K | 2 |  |  |  | ROZPOCET | [5 empty] | 0 | 0 | 0 | 0 | 0 | 1 | 0 | 4 | 491172077
| Online PSC |  | https://podminky.urs.cz/item/CS_URS_2025_01/919731121 | [14 empty] | Online PSC | 2
| VV |  | ulice - obrusná vrstva | [14 empty] | VV | 2 | 1 | True | 0 | ROZPOCET
| VV |  | 19,3+0,2*2 |  | 19.7 | [12 empty] | VV | 2 | 2 | True | 0 | ROZPOCET
| VV |  | Součet |  | 19.7 | [12 empty] | VV | 2 | 4 | True | 1 | ROZPOCET
130 | K | 919731122 | Zarovnání styčné plochy podkladu nebo krytu podél vybourané části komunikace nebo zpevněné plochy živičné tl. přes 50 do 100 mm | m | 32.56 |  | 0 | CS ÚRS 2025 01 |  | základní |  | 0 | 0 | 0 | 0 | 0 | 4 | K | 2 |  |  |  | ROZPOCET | [5 empty] | 0 | 0 | 0 | 0 | 0 | 1 | 0 | 4 | 1809892480
| Online PSC |  | https://podminky.urs.cz/item/CS_URS_2025_01/919731122 | [14 empty] | Online PSC | 2
| VV |  | ulice - podkladní vrstvy | [14 empty] | VV | 2 | 1 | True | 0 | ROZPOCET
| VV |  | 19,3+0,2*2 |  | 19.7 | [12 empty] | VV | 2 | 2 | True | 0 | ROZPOCET
| VV |  | kolem chodníku | [14 empty] | VV | 2 | 1 | True | 0 | ROZPOCET
| VV |  | 10,09+2,77 |  | 12.86 | [12 empty] | VV | 2 | 2 | True | 0 | ROZPOCET
| VV |  | Součet |  | 32.56 | [12 empty] | VV | 2 | 4 | True | 1 | ROZPOCET
131 | K | 941211111 | Lešení řadové rámové lehké pracovní s podlahami s provozním zatížením tř. 3 do 200 kg/m2 šířky tř. SW06 od 0,6 do 0,9 m výšky do 10 m montáž | m2 | 156.273 |  | 0 | CS ÚRS 2025 01 |  | základní |  | 0 | 0 | 0 | 0 | 0 | 4 | K | 2 |  |  |  | ROZPOCET | [5 empty] | 0 | 0 | 0 | 0 | 0 | 1 | 0 | 4 | -553019706
| Online PSC |  | https://podminky.urs.cz/item/CS_URS_2025_01/941211111 | [14 empty] | Online PSC | 2
| P |  | Poznámka k položce: Včetně všech ostatních souvisejících konstrukcí a prací jinde neuvedených. | [14 empty] | P | 2
| VV |  | v souladu s ceníkem snížena výměru o pracovní výšku | [14 empty] | VV | 2 | 1 | True | 0 | ROZPOCET
| VV |  | (11,375+8,79+0,8*2)*2*(5,39-1,8) |  | 156.273 | [12 empty] | VV | 2 | 2 | True | 0 | ROZPOCET
| VV |  | Součet |  | 156.273 | [12 empty] | VV | 2 | 4 | True | 1 | ROZPOCET
132 | K | 941211211 | Lešení řadové rámové lehké pracovní s podlahami s provozním zatížením tř. 3 do 200 kg/m2 šířky tř. SW06 od 0,6 do 0,9 m výšky do 10 m příplatek za každý den použití | m2 | 9376.38 |  | 0 | CS ÚRS 2025 01 |  | základní |  | 0 | 0 | 0 | 0 | 0 | 4 | K | 2 |  |  |  | ROZPOCET | [5 empty] | 0 | 0 | 0 | 0 | 0 | 1 | 0 | 4 | -1003094241
| Online PSC |  | https://podminky.urs.cz/item/CS_URS_2025_01/941211211 | [14 empty] | Online PSC | 2
| VV |  | předp. 60 dní | [14 empty] | VV | 2 | 1 | True | 0 | ROZPOCET
| VV |  | 156,273*60,0 |  | 9376.38 | [12 empty] | VV | 2 | 2 | True | 1 | ROZPOCET
133 | K | 941211811 | Lešení řadové rámové lehké pracovní s podlahami s provozním zatížením tř. 3 do 200 kg/m2 šířky tř. SW06 od 0,6 do 0,9 m výšky do 10 m demontáž | m2 | 156.273 |  | 0 | CS ÚRS 2025 01 |  | základní |  | 0 | 0 | 0 | 0 | 0 | 4 | K | 2 |  |  |  | ROZPOCET | [5 empty] | 0 | 0 | 0 | 0 | 0 | 1 | 0 | 4 | -1082831052
| Online PSC |  | https://podminky.urs.cz/item/CS_URS_2025_01/941211811 | [14 empty] | Online PSC | 2
134 | K | 944511111 | Síť ochranná zavěšená na konstrukci lešení z textilie z umělých vláken montáž | m2 | 156.273 |  | 0 | CS ÚRS 2025 01 |  | základní |  | 0 | 0 | 0 | 0 | 0 | 4 | K | 2 |  |  |  | ROZPOCET | [5 empty] | 0 | 0 | 0 | 0 | 0 | 1 | 0 | 4 | -477107954
| Online PSC |  | https://podminky.urs.cz/item/CS_URS_2025_01/944511111 | [14 empty] | Online PSC | 2
| VV |  | v souladu s ceníkem snížena výměru o pracovní výšku | [14 empty] | VV | 2 | 1 | True | 0 | ROZPOCET
| VV |  | (11,375+8,79+0,8*2)*2*(5,39-1,8) |  | 156.273 | [12 empty] | VV | 2 | 2 | True | 0 | ROZPOCET
| VV |  | Součet |  | 156.273 | [12 empty] | VV | 2 | 4 | True | 1 | ROZPOCET
135 | K | 944511811 | Síť ochranná zavěšená na konstrukci lešení z textilie z umělých vláken demontáž | m2 | 156.273 |  | 0 | CS ÚRS 2025 01 |  | základní |  | 0 | 0 | 0 | 0 | 0 | 4 | K | 2 |  |  |  | ROZPOCET | [5 empty] | 0 | 0 | 0 | 0 | 0 | 1 | 0 | 4 | 1077048085
| Online PSC |  | https://podminky.urs.cz/item/CS_URS_2025_01/944511811 | [14 empty] | Online PSC | 2
136 | K | 949101112 | Lešení pomocné pracovní pro objekty pozemních staveb pro zatížení do 150 kg/m2, o výšce lešeňové podlahy přes 1,9 do 3,5 m | m2 | 64.88 |  | 0 | CS ÚRS 2025 01 |  | základní |  | 0 | 0 | 0 | 0 | 0 | 4 | K | 2 |  |  |  | ROZPOCET | [5 empty] | 0 | 0 | 0 | 0 | 0 | 1 | 0 | 4 | -650797907
| Online PSC |  | https://podminky.urs.cz/item/CS_URS_2025_01/949101112 | [14 empty] | Online PSC | 2
| VV |  | P1+P2+P3 |  | 64.88 | [12 empty] | VV | 2 | 2 | True | 1 | ROZPOCET
137 | K | 952901111 | Vyčištění budov nebo objektů před předáním do užívání budov bytové nebo občanské výstavby, světlé výšky podlaží do 4 m | m2 | 88.61 |  | 0 | CS ÚRS 2025 01 |  | základní |  | 0 | 4e-05 | 0.0035444 | 0 | 0 | 4 | K | 2 |  |  |  | ROZPOCET | [5 empty] | 0 | 0 | 0 | 0 | 0 | 1 | 0 | 4 | -1853367664
| Online PSC |  | https://podminky.urs.cz/item/CS_URS_2025_01/952901111 | [14 empty] | Online PSC | 2
138 | K | 953943211 | Osazování drobných kovových předmětů kotvených do stěny hasicího přístroje | kus | 1 |  | 0 | CS ÚRS 2025 01 |  | základní |  | 0 | 0.00011 | 0.00011 | 0 | 0 | 4 | K | 2 |  |  |  | ROZPOCET | [5 empty] | 0 | 0 | 0 | 0 | 0 | 1 | 0 | 4 | -1253531868
| Online PSC |  | https://podminky.urs.cz/item/CS_URS_2025_01/953943211 | [14 empty] | Online PSC | 2
139 | M | 44932114 | přístroj hasicí ruční práškový PG 6 LE | kus | 1 |  | 0 | CS ÚRS 2025 01 |  | základní |  | 0 | 0.012 | 0.012 | 0 | 0 | 8 | M | 2 |  |  |  | ROZPOCET | [5 empty] | 0 | 0 | 0 | 0 | 0 | 1 | 0 | 4 | -2098169305
| P |  | Poznámka k položce: Přesný typ P6 27A. Včetně revizní zprávy. | [14 empty] | P | 2
140 | K | 953961113 | Kotva chemická s vyvrtáním otvoru do betonu, železobetonu nebo tvrdého kamene tmel, velikost M 12, hloubka 110 mm | kus | 8 |  | 0 | CS ÚRS 2025 01 |  | základní |  | 0 | 1e-05 | 8e-05 | 0 | 0 | 4 | K | 2 |  |  |  | ROZPOCET | [5 empty] | 0 | 0 | 0 | 0 | 0 | 1 | 0 | 4 | -323115860
| Online PSC |  | https://podminky.urs.cz/item/CS_URS_2025_01/953961113 | [14 empty] | Online PSC | 2
| P |  | Poznámka k položce: Včetně všech souvisejících konstrukcí a prací. | [14 empty] | P | 2
| VV |  | kotvení oc. sloupků | [14 empty] | VV | 2 | 1 | True | 0 | ROZPOCET
| VV |  | 2,0*4 |  | 8 | [12 empty] | VV | 2 | 2 | True | 0 | ROZPOCET
| VV |  | Součet |  | 8 | [12 empty] | VV | 2 | 4 | True | 1 | ROZPOCET
141 | K | 953965122 | Kotva chemická s vyvrtáním otvoru kotevní šrouby pro chemické kotvy, velikost M 12, délka 220 mm | kus | 8 |  | 0 | CS ÚRS 2025 01 |  | základní |  | 0 | 0.00017 | 0.00136 | 0 | 0 | 4 | K | 2 |  |  |  | ROZPOCET | [5 empty] | 0 | 0 | 0 | 0 | 0 | 1 | 0 | 4 | 1191703658
| Online PSC |  | https://podminky.urs.cz/item/CS_URS_2025_01/953965122 | [14 empty] | Online PSC | 2
| P |  | Poznámka k položce: Vč. podložky a matky. | [14 empty] | P | 2
| VV |  | kotvení oc. sloupků | [14 empty] | VV | 2 | 1 | True | 0 | ROZPOCET
| VV |  | 2,0*4 |  | 8 | [12 empty] | VV | 2 | 2 | True | 0 | ROZPOCET
| VV |  | Součet |  | 8 | [12 empty] | VV | 2 | 4 | True | 1 | ROZPOCET
142 | K | 953961115 | Kotva chemická s vyvrtáním otvoru do betonu, železobetonu nebo tvrdého kamene tmel, velikost M 20, hloubka 170 mm | kus | 4 |  | 0 | CS ÚRS 2025 01 |  | základní |  | 0 | 7e-05 | 0.00028 | 0 | 0 | 4 | K | 2 |  |  |  | ROZPOCET | [5 empty] | 0 | 0 | 0 | 0 | 0 | 1 | 0 | 4 | -698526692
| Online PSC |  | https://podminky.urs.cz/item/CS_URS_2025_01/953961115 | [14 empty] | Online PSC | 2
| P |  | Poznámka k položce: Upřesnění položky: pr. 15, hl. 150 mm. Včetně všech souvisejících konstrukcí a prací. | [14 empty] | P | 2
| VV |  | pro kotvení HEB - K5; upřesnění položky: pr. 15, hl. 150 mm | [14 empty] | VV | 2 | 1 | True | 0 | ROZPOCET
| VV |  | 2,0*2 |  | 4 | [12 empty] | VV | 2 | 2 | True | 0 | ROZPOCET
| VV |  | Součet |  | 4 | [12 empty] | VV | 2 | 4 | True | 1 | ROZPOCET
143 | K | 953965135 | Kotva chemická s vyvrtáním otvoru kotevní šrouby pro chemické kotvy, velikost M 16, délka 500 mm | kus | 4 |  | 0 | CS ÚRS 2025 01 |  | základní |  | 0 | 0.00067 | 0.00268 | 0 | 0 | 4 | K | 2 |  |  |  | ROZPOCET | [5 empty] | 0 | 0 | 0 | 0 | 0 | 1 | 0 | 4 | -683429133
| Online PSC |  | https://podminky.urs.cz/item/CS_URS_2025_01/953965135 | [14 empty] | Online PSC | 2
| P |  | Poznámka k položce: Upřesnění položky: M14, d. 510 mm, vč. podložky a matky. | [14 empty] | P | 2
| VV |  | pro kotvení HEB - K5; upřesnění položky: M14, d. 510 mm | [14 empty] | VV | 2 | 1 | True | 0 | ROZPOCET
| VV |  | 2,0*2 |  | 4 | [12 empty] | VV | 2 | 2 | True | 0 | ROZPOCET
| VV |  | Součet |  | 4 | [12 empty] | VV | 2 | 4 | True | 1 | ROZPOCET
144 | K | 961044111 | Bourání základů z betonu prostého | m3 | 2.192 |  | 0 | CS ÚRS 2025 01 |  | základní |  | 0 | 0 | 0 | 2 | 4.384 | 4 | K | 2 |  |  |  | ROZPOCET | [5 empty] | 0 | 0 | 0 | 0 | 0 | 1 | 0 | 4 | 752335424
| Online PSC |  | https://podminky.urs.cz/item/CS_URS_2025_01/961044111 | [14 empty] | Online PSC | 2
| VV |  | sokl pod rampou (na PT) | [14 empty] | VV | 2 | 1 | True | 0 | ROZPOCET
| VV |  | 6,1*0,85*0,185 |  | 0.959 | [12 empty] | VV | 2 | 2 | True | 0 | ROZPOCET
| VV |  | základ pod el. skříní | [14 empty] | VV | 2 | 1 | True | 0 | ROZPOCET
| VV |  | 2,85*0,4*0,85 |  | 0.969 | [12 empty] | VV | 2 | 2 | True | 0 | ROZPOCET
| VV |  | základ pod zábradlím | [14 empty] | VV | 2 | 1 | True | 0 | ROZPOCET
| VV |  | 1,555*0,2*0,85 |  | 0.264 | [12 empty] | VV | 2 | 2 | True | 0 | ROZPOCET
| VV |  | Součet |  | 2.192 | [12 empty] | VV | 2 | 4 | True | 1 | ROZPOCET
145 | K | 961055111 | Bourání základů z betonu železového | m3 | 32.158 |  | 0 | CS ÚRS 2025 01 |  | základní |  | 0 | 0 | 0 | 2.4 | 77.1792 | 4 | K | 2 |  |  |  | ROZPOCET | [5 empty] | 0 | 0 | 0 | 0 | 0 | 1 | 0 | 4 | -741022202
| Online PSC |  | https://podminky.urs.cz/item/CS_URS_2025_01/961055111 | [14 empty] | Online PSC | 2
| VV |  | masivní podlahy a podnože technologie (odstranění na kótu -0,390 původní = -0,550 nová) | [14 empty] | VV | 2 | 1 | True | 0 | ROZPOCET
| VV |  | 5,45*(1,03+0,39)+6,14*(0,56+0,39)+10,26*(0,04+0,39) |  | 17.984 | [12 empty] | VV | 2 | 2 | True | 0 | ROZPOCET
| VV |  | 2,32*(0,03+0,39)+9,94*(0,0+0,39) |  | 4.851 | [12 empty] | VV | 2 | 2 | True | 0 | ROZPOCET
| VV |  | 2,15*(-0,02+0,39)+14,89*(0,0+0,39) |  | 6.603 | [12 empty] | VV | 2 | 2 | True | 0 | ROZPOCET
| VV |  | vybourání drážky pro kanalizaci pod -0,390 (resp. -0,550) | [14 empty] | VV | 2 | 1 | True | 0 | ROZPOCET
| VV |  | 6,0*0,3*0,4 |  | 0.72 | [12 empty] | VV | 2 | 2 | True | 0 | ROZPOCET
| VV |  | zřízení prostupů pro přípojky | [14 empty] | VV | 2 | 1 | True | 0 | ROZPOCET
| VV |  | 2,0 |  | 2 | [12 empty] | VV | 2 | 2 | True | 0 | ROZPOCET
| VV |  | Součet |  | 32.158 | [12 empty] | VV | 2 | 4 | True | 1 | ROZPOCET
146 | K | 962031132 | Bourání příček nebo přizdívek z cihel pálených plných nebo dutých, tl. do 100 mm | m2 | 30.551 |  | 0 | CS ÚRS 2025 01 |  | základní |  | 0 | 0 | 0 | 0.208 | 6.3546 | 4 | K | 2 |  |  |  | ROZPOCET | [5 empty] | 0 | 0 | 0 | 0 | 0 | 1 | 0 | 4 | 665341984
| Online PSC |  | https://podminky.urs.cz/item/CS_URS_2025_01/962031132 | [14 empty] | Online PSC | 2
| VV |  | přizdívka ext. | [14 empty] | VV | 2 | 1 | True | 0 | ROZPOCET
| VV |  | (8,04+8,59)*1,76+2,85*0,45 |  | 30.551 | [12 empty] | VV | 2 | 2 | True | 0 | ROZPOCET
| VV |  | Součet |  | 30.551 | [12 empty] | VV | 2 | 4 | True | 1 | ROZPOCET
147 | K | 962032112 | Bourání zdiva nadzákladového z cihel keramických děrovaných na maltu vápenocementovou, objemu přes 1 m3 | m3 | 23.691 |  | 0 | CS ÚRS 2025 01 |  | základní |  | 0 | 0 | 0 | 1 | 23.691 | 4 | K | 2 |  |  |  | ROZPOCET | [5 empty] | 0 | 0 | 0 | 0 | 0 | 1 | 0 | 4 | 1206151608
| Online PSC |  | https://podminky.urs.cz/item/CS_URS_2025_01/962032112 | [14 empty] | Online PSC | 2
| VV |  | vnitřní zdivo CDm, vč. případných překladů, věnců jinde neuvedených atp. | [14 empty] | VV | 2 | 1 | True | 0 | ROZPOCET
| VV |  | (6,396)*0,3*(5,25-1,27)-(0,876*0,3)*0,3 |  | 7.558 | [12 empty] | VV | 2 | 2 | True | 0 | ROZPOCET
| VV |  | otvor pro okno v ul. fasádě | [14 empty] | VV | 2 | 1 | True | 0 | ROZPOCET
| VV |  | 4,9*4,35*0,42-(1,0*0,59*2+1,76*2,5)*0,42 |  | 6.609 | [12 empty] | VV | 2 | 2 | True | 0 | ROZPOCET
| VV |  | atika střechy CDm | [14 empty] | VV | 2 | 1 | True | 0 | ROZPOCET
| VV |  | (7,742+11,185)*2*0,41*(0,57+0,27)/2 |  | 6.518 | [12 empty] | VV | 2 | 2 | True | 0 | ROZPOCET
| VV |  | odbourání obv. zdiva na kótu +4,100 (vyjma ostatního bourání uvedeného výše nebo v ost. položkách) | [14 empty] | VV | 2 | 1 | True | 0 | ROZPOCET
| VV |  | (1,41+1,06)*0,34*0,42+(9,988+8,594)*0,42*0,34 |  | 3.006 | [12 empty] | VV | 2 | 2 | True | 0 | ROZPOCET
| VV |  | Součet |  | 23.691 | [12 empty] | VV | 2 | 4 | True | 1 | ROZPOCET
148 | K | 962032231 | Bourání zdiva nadzákladového z cihel pálených plných nebo lícových nebo vápenopískových na maltu vápennou nebo vápenocementovou, objemu přes 1 m3 | m3 | 15.24 |  | 0 | CS ÚRS 2025 01 |  | základní |  | 0 | 0 | 0 | 1.8 | 27.432 | 4 | K | 2 |  |  |  | ROZPOCET | [5 empty] | 0 | 0 | 0 | 0 | 0 | 1 | 0 | 4 | 1978771298
| Online PSC |  | https://podminky.urs.cz/item/CS_URS_2025_01/962032231 | [14 empty] | Online PSC | 2
| VV |  | vnitřní zdivo, vč. případných překladů, věnců jinde neuvedených atp. | [14 empty] | VV | 2 | 1 | True | 0 | ROZPOCET
| VV |  | (6,96+0,7)*0,3*5,25-(1,4*0,48)*0,3 |  | 11.863 | [12 empty] | VV | 2 | 2 | True | 0 | ROZPOCET
| VV |  | podpěrná stěna konstrukce rampy a obezdívka el. skříně | [14 empty] | VV | 2 | 1 | True | 0 | ROZPOCET
| VV |  | 0,85*0,9*0,2+2,68*0,36*0,575+0,935*0,36*0,69 |  | 0.94 | [12 empty] | VV | 2 | 2 | True | 0 | ROZPOCET
| VV |  | spodní část zdiva ("základová") | [14 empty] | VV | 2 | 1 | True | 0 | ROZPOCET
| VV |  | vnitřní zdivo, vč. případných překladů, věnců jinde neuvedených atp. | [14 empty] | VV | 2 | 1 | True | 0 | ROZPOCET
| VV |  | (6,396)*0,3*1,27 |  | 2.437 | [12 empty] | VV | 2 | 2 | True | 0 | ROZPOCET
| VV |  | Součet |  | 15.24 | [12 empty] | VV | 2 | 4 | True | 1 | ROZPOCET
149 | K | 962052211 | Bourání zdiva železobetonového nadzákladového, objemu přes 1 m3 | m3 | 6.722 |  | 0 | CS ÚRS 2025 01 |  | základní |  | 0 | 0 | 0 | 2.4 | 16.1328 | 4 | K | 2 |  |  |  | ROZPOCET | [5 empty] | 0 | 0 | 0 | 0 | 0 | 1 | 0 | 4 | 1883765839
| Online PSC |  | https://podminky.urs.cz/item/CS_URS_2025_01/962052211 | [14 empty] | Online PSC | 2
| VV |  | odbourání věnce pod střechou/atikou | [14 empty] | VV | 2 | 1 | True | 0 | ROZPOCET
| VV |  | (11,175+10,42+0,793+6,96*2)*0,41*0,25 |  | 3.722 | [12 empty] | VV | 2 | 2 | True | 0 | ROZPOCET
| VV |  | opěrná zeď, vč. základu | [14 empty] | VV | 2 | 1 | True | 0 | ROZPOCET
| VV |  | 3,0 |  | 3 | [12 empty] | VV | 2 | 2 | True | 0 | ROZPOCET
| VV |  | Součet |  | 6.722 | [12 empty] | VV | 2 | 4 | True | 1 | ROZPOCET
150 | K | 963013530 | Bourání stropů s keramickou výplní včetně vybourání nosníků a jejich odklizení jakékoliv tloušťky | m3 | 7.69 |  | 0 | CS ÚRS 2025 01 |  | základní |  | 0 | 0 | 0 | 1.7 | 13.073 | 4 | K | 2 |  |  |  | ROZPOCET | [5 empty] | 0 | 0 | 0 | 0 | 0 | 1 | 0 | 4 | 1846731972
| Online PSC |  | https://podminky.urs.cz/item/CS_URS_2025_01/963013530 | [14 empty] | Online PSC | 2
| VV |  | hurdiskový strop, vč. ocel. nosníků | [14 empty] | VV | 2 | 1 | True | 0 | ROZPOCET
| VV |  | 8,594*11,185*0,08 |  | 7.69 | [12 empty] | VV | 2 | 2 | True | 0 | ROZPOCET
| VV |  | Součet |  | 7.69 | [12 empty] | VV | 2 | 4 | True | 1 | ROZPOCET
151 | K | 963051113 | Bourání železobetonových stropů deskových, tl. přes 80 mm | m3 | 0.815 |  | 0 | CS ÚRS 2025 01 |  | základní |  | 0 | 0 | 0 | 2.4 | 1.956 | 4 | K | 2 |  |  |  | ROZPOCET | [5 empty] | 0 | 0 | 0 | 0 | 0 | 1 | 0 | 4 | 114569243
| Online PSC |  | https://podminky.urs.cz/item/CS_URS_2025_01/963051113 | [14 empty] | Online PSC | 2
| VV |  | konstrukce rampy | [14 empty] | VV | 2 | 1 | True | 0 | ROZPOCET
| VV |  | 4,475*0,85*0,1 |  | 0.38 | [12 empty] | VV | 2 | 2 | True | 0 | ROZPOCET
| VV |  | atypická skladba stropu a střechy - dobetonovaná nemodulární mezera v hurdiskovém stropu | [14 empty] | VV | 2 | 1 | True | 0 | ROZPOCET
| VV |  | 6,4*0,4*0,17 |  | 0.435 | [12 empty] | VV | 2 | 2 | True | 0 | ROZPOCET
| VV |  | Součet |  | 0.815 | [12 empty] | VV | 2 | 4 | True | 1 | ROZPOCET
152 | K | 963053936 | Bourání železobetonových monolitických schodišťových ramen samonosných | m2 | 1.615 |  | 0 | CS ÚRS 2025 01 |  | základní |  | 0 | 0 | 0 | 0.432 | 0.69768 | 4 | K | 2 |  |  |  | ROZPOCET | [5 empty] | 0 | 0 | 0 | 0 | 0 | 1 | 0 | 4 | 1600223494
| Online PSC |  | https://podminky.urs.cz/item/CS_URS_2025_01/963053936 | [14 empty] | Online PSC | 2
| VV |  | rampa | [14 empty] | VV | 2 | 1 | True | 0 | ROZPOCET
| VV |  | 1,9*0,85 |  | 1.615 | [12 empty] | VV | 2 | 2 | True | 0 | ROZPOCET
| VV |  | Součet |  | 1.615 | [12 empty] | VV | 2 | 4 | True | 1 | ROZPOCET
153 | K | 965042141 | Bourání mazanin betonových nebo z litého asfaltu tl. do 100 mm, plochy přes 4 m2 | m3 | 5.599 |  | 0 | CS ÚRS 2025 01 |  | základní |  | 0 | 0 | 0 | 2.2 | 12.3178 | 4 | K | 2 |  |  |  | ROZPOCET | [5 empty] | 0 | 0 | 0 | 0 | 0 | 1 | 0 | 4 | -1140979354
| Online PSC |  | https://podminky.urs.cz/item/CS_URS_2025_01/965042141 | [14 empty] | Online PSC | 2
| VV |  | skladba střechy | [14 empty] | VV | 2 | 1 | True | 0 | ROZPOCET
| VV |  | 7,742*10,332*0,07 |  | 5.599 | [12 empty] | VV | 2 | 2 | True | 0 | ROZPOCET
| VV |  | Součet |  | 5.599 | [12 empty] | VV | 2 | 4 | True | 1 | ROZPOCET
154 | K | 965049111 | Bourání mazanin Příplatek k cenám za bourání mazanin betonových se svařovanou sítí, tl. do 100 mm | m3 | 5.599 |  | 0 | CS ÚRS 2025 01 |  | základní |  | 0 | 0 | 0 | 0.044 | 0.24636 | 4 | K | 2 |  |  |  | ROZPOCET | [5 empty] | 0 | 0 | 0 | 0 | 0 | 1 | 0 | 4 | -1706612119
| Online PSC |  | https://podminky.urs.cz/item/CS_URS_2025_01/965049111 | [14 empty] | Online PSC | 2
155 | K | 965081343 | Bourání podlah z dlaždic bez podkladního lože nebo mazaniny, s jakoukoliv výplní spár betonových, teracových nebo čedičových tl. do 40 mm, plochy přes 1 m2 | m2 | 7 |  | 0 | CS ÚRS 2025 01 |  | základní |  | 0 | 0 | 0 | 0.12 | 0.84 | 4 | K | 2 |  |  |  | ROZPOCET | [5 empty] | 0 | 0 | 0 | 0 | 0 | 1 | 0 | 4 | -1219391211
| Online PSC |  | https://podminky.urs.cz/item/CS_URS_2025_01/965081343 | [14 empty] | Online PSC | 2
| VV |  | okapový chodník (přesný typ dlažby dle stavu) | [14 empty] | VV | 2 | 1 | True | 0 | ROZPOCET
| VV |  | 7,0 |  | 7 | [12 empty] | VV | 2 | 2 | True | 0 | ROZPOCET
| VV |  | Součet |  | 7 | [12 empty] | VV | 2 | 4 | True | 1 | ROZPOCET
156 | K | 967031132 | Přisekání (špicování) plošné nebo rovných ostění zdiva z cihel pálených rovných ostění, bez odstupu, po hrubém vybourání otvorů, na maltu vápennou nebo vápenocementovou | m2 | 11.042 |  | 0 | CS ÚRS 2025 01 |  | základní |  | 0 | 0 | 0 | 0.055 | 0.60731 | 4 | K | 2 |  |  |  | ROZPOCET | [5 empty] | 0 | 0 | 0 | 0 | 0 | 1 | 0 | 4 | 803613105
| Online PSC |  | https://podminky.urs.cz/item/CS_URS_2025_01/967031132 | [14 empty] | Online PSC | 2
| VV |  | po hrubém vybourání otvorů | [14 empty] | VV | 2 | 1 | True | 0 | ROZPOCET
| VV |  | 4,35*0,42*2+(2,6+1,58*2)*0,42+(0,6+0,68*2)*0,42*3+(2,25+1,85*2)*0,42 |  | 11.042 | [12 empty] | VV | 2 | 2 | True | 0 | ROZPOCET
| VV |  | Součet |  | 11.042 | [12 empty] | VV | 2 | 4 | True | 1 | ROZPOCET
157 | K | 968072456 | Vybourání kovových rámů oken s křídly, dveřních zárubní, vrat, stěn, ostění nebo obkladů dveřních zárubní, plochy přes 2 m2 | m2 | 8.734 |  | 0 | CS ÚRS 2025 01 |  | základní |  | 0 | 0 | 0 | 0.063 | 0.55024 | 4 | K | 2 |  |  |  | ROZPOCET | [5 empty] | 0 | 0 | 0 | 0 | 0 | 1 | 0 | 4 | -17510845
| Online PSC |  | https://podminky.urs.cz/item/CS_URS_2025_01/968072456 | [14 empty] | Online PSC | 2
| P |  | Poznámka k položce: Včetně všech souvisejících konstrukcí a prací jinde neuvedených (např. prahy atp.). | [14 empty] | P | 2
| VV |  | venkovní dveře | [14 empty] | VV | 2 | 1 | True | 0 | ROZPOCET
| VV |  | 1,1*1,97*2 |  | 4.334 | [12 empty] | VV | 2 | 2 | True | 0 | ROZPOCET
| VV |  | 1,76*2,5 |  | 4.4 | [12 empty] | VV | 2 | 2 | True | 0 | ROZPOCET
| VV |  | Součet |  | 8.734 | [12 empty] | VV | 2 | 4 | True | 1 | ROZPOCET
158 | K | 971033561 | Vybourání otvorů ve zdivu základovém nebo nadzákladovém z cihel, tvárnic, příčkovek z cihel pálených na maltu vápennou nebo vápenocementovou plochy do 1 m2, tl. do 600 mm | m3 | 0.514 |  | 0 | CS ÚRS 2025 01 |  | základní |  | 0 | 0 | 0 | 1.8 | 0.9252 | 4 | K | 2 |  |  |  | ROZPOCET | [5 empty] | 0 | 0 | 0 | 0 | 0 | 1 | 0 | 4 | 1843251802
| Online PSC |  | https://podminky.urs.cz/item/CS_URS_2025_01/971033561 | [14 empty] | Online PSC | 2
| VV |  | pro okna 600x680 mm | [14 empty] | VV | 2 | 1 | True | 0 | ROZPOCET
| VV |  | 0,6*0,68*0,42*3 |  | 0.514 | [12 empty] | VV | 2 | 2 | True | 0 | ROZPOCET
| VV |  | Součet |  | 0.514 | [12 empty] | VV | 2 | 4 | True | 1 | ROZPOCET
159 | K | 971033651 | Vybourání otvorů ve zdivu základovém nebo nadzákladovém z cihel, tvárnic, příčkovek z cihel pálených na maltu vápennou nebo vápenocementovou plochy do 4 m2, tl. do 600 mm | m3 | 2.854 |  | 0 | CS ÚRS 2025 01 |  | základní |  | 0 | 0 | 0 | 1.8 | 5.1372 | 4 | K | 2 |  |  |  | ROZPOCET | [5 empty] | 0 | 0 | 0 | 0 | 0 | 1 | 0 | 4 | -1143665595
| Online PSC |  | https://podminky.urs.cz/item/CS_URS_2025_01/971033651 | [14 empty] | Online PSC | 2
| VV |  | pro okno | [14 empty] | VV | 2 | 1 | True | 0 | ROZPOCET
| VV |  | 2,6*1,58*0,42 |  | 1.725 | [12 empty] | VV | 2 | 2 | True | 0 | ROZPOCET
| VV |  | (2,25*1,86-1,1*1,36)*0,42 |  | 1.129 | [12 empty] | VV | 2 | 2 | True | 0 | ROZPOCET
| VV |  | Součet |  | 2.854 | [12 empty] | VV | 2 | 4 | True | 1 | ROZPOCET
160 | K | 973031151 | Vysekání výklenků nebo kapes ve zdivu z cihel na maltu vápennou nebo vápenocementovou výklenků, pohledové plochy přes 0,25 m2 | m3 | 0.084 |  | 0 | CS ÚRS 2025 01 |  | základní |  | 0 | 0 | 0 | 1.8 | 0.1512 | 4 | K | 2 |  |  |  | ROZPOCET | [5 empty] | 0 | 0 | 0 | 0 | 0 | 1 | 0 | 4 | -1860851611
| Online PSC |  | https://podminky.urs.cz/item/CS_URS_2025_01/973031151 | [14 empty] | Online PSC | 2
| VV |  | nika pro HUP 570x700x210 mm | [14 empty] | VV | 2 | 1 | True | 0 | ROZPOCET
| VV |  | 0,57*0,7*0,21 |  | 0.084 | [12 empty] | VV | 2 | 2 | True | 0 | ROZPOCET
| VV |  | Součet |  | 0.084 | [12 empty] | VV | 2 | 4 | True | 1 | ROZPOCET
161 | K | 973031324 | Vysekání výklenků nebo kapes ve zdivu z cihel na maltu vápennou nebo vápenocementovou kapes, plochy do 0,10 m2, hl. do 150 mm | kus | 15 |  | 0 | CS ÚRS 2025 01 |  | základní |  | 0 | 0 | 0 | 0.015 | 0.225 | 4 | K | 2 |  |  |  | ROZPOCET | [5 empty] | 0 | 0 | 0 | 0 | 0 | 1 | 0 | 4 | -2096243651
| Online PSC |  | https://podminky.urs.cz/item/CS_URS_2025_01/973031324 | [14 empty] | Online PSC | 2
| VV |  | pro trámy mezipatra | [14 empty] | VV | 2 | 1 | True | 0 | ROZPOCET
| VV |  | 9,0 |  | 9 | [12 empty] | VV | 2 | 2 | True | 0 | ROZPOCET
| VV |  | ostatní kapsy (dle výkresu bourání 1NP) | [14 empty] | VV | 2 | 1 | True | 0 | ROZPOCET
| VV |  | 6,0 |  | 6 | [12 empty] | VV | 2 | 2 | True | 0 | ROZPOCET
| VV |  | Součet |  | 15 | [12 empty] | VV | 2 | 4 | True | 1 | ROZPOCET
162 | K | 973031325 | Vysekání výklenků nebo kapes ve zdivu z cihel na maltu vápennou nebo vápenocementovou kapes, plochy do 0,10 m2, hl. do 300 mm | kus | 2 |  | 0 | CS ÚRS 2025 01 |  | základní |  | 0 | 0 | 0 | 0.031 | 0.062 | 4 | K | 2 |  |  |  | ROZPOCET | [5 empty] | 0 | 0 | 0 | 0 | 0 | 1 | 0 | 4 | -1895728541
| Online PSC |  | https://podminky.urs.cz/item/CS_URS_2025_01/973031325 | [14 empty] | Online PSC | 2
| VV |  | pro nosný profil okna J150/100/6 | [14 empty] | VV | 2 | 1 | True | 0 | ROZPOCET
| VV |  | 2,0*1 |  | 2 | [12 empty] | VV | 2 | 2 | True | 0 | ROZPOCET
| VV |  | Součet |  | 2 | [12 empty] | VV | 2 | 4 | True | 1 | ROZPOCET
163 | K | 974031164 | Vysekání rýh ve zdivu cihelném na maltu vápennou nebo vápenocementovou do hl. 150 mm a šířky do 150 mm | m | 4.44 |  | 0 | CS ÚRS 2025 01 |  | základní |  | 0 | 0 | 0 | 0.04 | 0.1776 | 4 | K | 2 |  |  |  | ROZPOCET | [5 empty] | 0 | 0 | 0 | 0 | 0 | 1 | 0 | 4 | 512486043
| Online PSC |  | https://podminky.urs.cz/item/CS_URS_2025_01/974031164 | [14 empty] | Online PSC | 2
| VV |  | drážka pro KAN 150x150 mm | [14 empty] | VV | 2 | 1 | True | 0 | ROZPOCET
| VV |  | 4,44 |  | 4.44 | [12 empty] | VV | 2 | 2 | True | 0 | ROZPOCET
| VV |  | Součet |  | 4.44 | [12 empty] | VV | 2 | 4 | True | 1 | ROZPOCET
164 | K | 974031167 | Vysekání rýh ve zdivu cihelném na maltu vápennou nebo vápenocementovou do hl. 150 mm a šířky do 300 mm | m | 4.44 |  | 0 | CS ÚRS 2025 01 |  | základní |  | 0 | 0 | 0 | 0.081 | 0.35964 | 4 | K | 2 |  |  |  | ROZPOCET | [5 empty] | 0 | 0 | 0 | 0 | 0 | 1 | 0 | 4 | 692570625
| Online PSC |  | https://podminky.urs.cz/item/CS_URS_2025_01/974031167 | [14 empty] | Online PSC | 2
| VV |  | drážka KAN 300x150 mm | [14 empty] | VV | 2 | 1 | True | 0 | ROZPOCET
| VV |  | 4,44 |  | 4.44 | [12 empty] | VV | 2 | 2 | True | 0 | ROZPOCET
| VV |  | Součet |  | 4.44 | [12 empty] | VV | 2 | 4 | True | 1 | ROZPOCET
165 | K | 974031664 | Vysekání rýh ve zdivu cihelném na maltu vápennou nebo vápenocementovou pro vtahování nosníků do zdí, před vybouráním otvoru do hl. 150 mm, při v. nosníku do 150 mm | m | 9.9 |  | 0 | CS ÚRS 2025 01 |  | základní |  | 0 | 0 | 0 | 0.042 | 0.4158 | 4 | K | 2 |  |  |  | ROZPOCET | [5 empty] | 0 | 0 | 0 | 0 | 0 | 1 | 0 | 4 | -1865261049
| Online PSC |  | https://podminky.urs.cz/item/CS_URS_2025_01/974031664 | [14 empty] | Online PSC | 2
| VV |  | překlady | [14 empty] | VV | 2 | 1 | True | 0 | ROZPOCET
| VV |  | 2,55*2 |  | 5.1 | [12 empty] | VV | 2 | 2 | True | 0 | ROZPOCET
| VV |  | 0,8*2*3 |  | 4.8 | [12 empty] | VV | 2 | 2 | True | 0 | ROZPOCET
| VV |  | Součet |  | 9.9 | [12 empty] | VV | 2 | 4 | True | 1 | ROZPOCET
166 | K | 976071111 | Vybourání kovových madel, zábradlí, dvířek, zděří, kotevních želez madel a zábradlí | m | 2.8 |  | 0 | CS ÚRS 2025 01 |  | základní |  | 0 | 0 | 0 | 0.037 | 0.1036 | 4 | K | 2 |  |  |  | ROZPOCET | [5 empty] | 0 | 0 | 0 | 0 | 0 | 1 | 0 | 4 | 2035721295
| Online PSC |  | https://podminky.urs.cz/item/CS_URS_2025_01/976071111 | [14 empty] | Online PSC | 2
| VV |  | vybourání zábradlí | [14 empty] | VV | 2 | 1 | True | 0 | ROZPOCET
| VV |  | 1,6+1,2 |  | 2.8 | [12 empty] | VV | 2 | 2 | True | 0 | ROZPOCET
| VV |  | Součet |  | 2.8 | [12 empty] | VV | 2 | 4 | True | 1 | ROZPOCET
| D | 997 | Přesun sutě |  |  |  | 0 |  |  |  |  | 0 |  | 0 |  | 0 | 1 | D | 1 |  |  |  | ROZPOCET | [11 empty] | 0
167 | K | 997013111 | Vnitrostaveništní doprava suti a vybouraných hmot vodorovně do 50 m s naložením základní pro budovy a haly výšky do 6 m | t | 277.526 |  | 0 | CS ÚRS 2025 01 |  | základní |  | 0 | 0 | 0 | 0 | 0 | 4 | K | 2 |  |  |  | ROZPOCET | [5 empty] | 0 | 0 | 0 | 0 | 0 | 1 | 0 | 4 | -2124263249
| Online PSC |  | https://podminky.urs.cz/item/CS_URS_2025_01/997013111 | [14 empty] | Online PSC | 2
168 | K | 997013501 | Odvoz suti a vybouraných hmot na skládku nebo meziskládku se složením, na vzdálenost do 1 km | t | 277.526 |  | 0 | CS ÚRS 2025 01 |  | základní |  | 0 | 0 | 0 | 0 | 0 | 4 | K | 2 |  |  |  | ROZPOCET | [5 empty] | 0 | 0 | 0 | 0 | 0 | 1 | 0 | 4 | -119837894
| Online PSC |  | https://podminky.urs.cz/item/CS_URS_2025_01/997013501 | [14 empty] | Online PSC | 2
169 | K | 997013509 | Odvoz suti a vybouraných hmot na skládku nebo meziskládku se složením, na vzdálenost Příplatek k ceně za každý další započatý 1 km přes 1 km | t | 2497.734 |  | 0 | CS ÚRS 2025 01 |  | základní |  | 0 | 0 | 0 | 0 | 0 | 4 | K | 2 |  |  |  | ROZPOCET | [5 empty] | 0 | 0 | 0 | 0 | 0 | 1 | 0 | 4 | 331359243
| Online PSC |  | https://podminky.urs.cz/item/CS_URS_2025_01/997013509 | [14 empty] | Online PSC | 2
| VV |  | předp. do 10 km = 9x příplatek | [14 empty] | VV | 2 | 1 | True | 0 | ROZPOCET
| VV |  | 277,526*9 |  | 2497.734 | [12 empty] | VV | 2 | 2 | True | 0 | ROZPOCET
| VV |  | Součet |  | 2497.734 | [12 empty] | VV | 2 | 4 | True | 1 | ROZPOCET
170 | K | 997013814 | Poplatek za uložení stavebního odpadu na skládce (skládkovné) z izolačních materiálů zatříděného do Katalogu odpadů pod kódem 17 06 04 | t | 1.76 |  | 0 | CS ÚRS 2025 01 |  | základní |  | 0 | 0 | 0 | 0 | 0 | 4 | K | 2 |  |  |  | ROZPOCET | [5 empty] | 0 | 0 | 0 | 0 | 0 | 1 | 0 | 4 | 1140487375
| Online PSC |  | https://podminky.urs.cz/item/CS_URS_2025_01/997013814 | [14 empty] | Online PSC | 2
171 | K | 997013869 | Poplatek za uložení stavebního odpadu na recyklační skládce (skládkovné) ze směsí nebo oddělených frakcí betonu, cihel a keramických výrobků zatříděného do Katalogu odpadů pod kódem 17 01 07 | t | 240.722 |  | 0 | CS ÚRS 2025 01 |  | základní |  | 0 | 0 | 0 | 0 | 0 | 4 | K | 2 |  |  |  | ROZPOCET | [5 empty] | 0 | 0 | 0 | 0 | 0 | 1 | 0 | 4 | -696577683
| Online PSC |  | https://podminky.urs.cz/item/CS_URS_2025_01/997013869 | [14 empty] | Online PSC | 2
172 | K | 997013871 | Poplatek za uložení stavebního odpadu na recyklační skládce (skládkovné) směsného stavebního a demoličního zatříděného do Katalogu odpadů pod kódem 17 09 04 | t | 2.608 |  | 0 | CS ÚRS 2025 01 |  | základní |  | 0 | 0 | 0 | 0 | 0 | 4 | K | 2 |  |  |  | ROZPOCET | [5 empty] | 0 | 0 | 0 | 0 | 0 | 1 | 0 | 4 | -932568846
| Online PSC |  | https://podminky.urs.cz/item/CS_URS_2025_01/997013871 | [14 empty] | Online PSC | 2
173 | K | 997013875 | Poplatek za uložení stavebního odpadu na recyklační skládce (skládkovné) asfaltového bez obsahu dehtu zatříděného do Katalogu odpadů pod kódem 17 03 02 | t | 32.436 |  | 0 | CS ÚRS 2025 01 |  | základní |  | 0 | 0 | 0 | 0 | 0 | 4 | K | 2 |  |  |  | ROZPOCET | [5 empty] | 0 | 0 | 0 | 0 | 0 | 1 | 0 | 4 | -158165697
| Online PSC |  | https://podminky.urs.cz/item/CS_URS_2025_01/997013875 | [14 empty] | Online PSC | 2
| D | 998 | Přesun hmot |  |  |  | 0 |  |  |  |  | 0 |  | 0 |  | 0 | 1 | D | 1 |  |  |  | ROZPOCET | [11 empty] | 0
174 | K | 998011001 | Přesun hmot pro budovy občanské výstavby, bydlení, výrobu a služby s nosnou svislou konstrukcí zděnou z cihel, tvárnic nebo kamene vodorovná dopravní vzdálenost do 100 m základní pro budovy výšky do 6 m | t | 171.155 |  | 0 | CS ÚRS 2025 01 |  | základní |  | 0 | 0 | 0 | 0 | 0 | 4 | K | 2 |  |  |  | ROZPOCET | [5 empty] | 0 | 0 | 0 | 0 | 0 | 1 | 0 | 4 | -1382112830
| Online PSC |  | https://podminky.urs.cz/item/CS_URS_2025_01/998011001 | [14 empty] | Online PSC | 2
| D | PSV | Práce a dodávky PSV |  |  |  | 0 |  |  |  |  | 0 |  | 18.2498 |  | 3.4677 | 2 | D | 0 |  |  |  | ROZPOCET | [11 empty] | 0
| D | 711 | Izolace proti vodě, vlhkosti a plynům |  |  |  | 0 |  |  |  |  | 0 |  | 1.6921 |  | 0 | 2 | D | 1 |  |  |  | ROZPOCET | [11 empty] | 0
175 | K | 711111011 | Provedení izolace proti zemní vlhkosti natěradly a tmely za studena na ploše vodorovné V nátěrem suspensí asfaltovou | m2 | 67.303 |  | 0 | CS ÚRS 2025 01 |  | základní |  | 0 | 0 | 0 | 0 | 0 | 16 | K | 2 |  |  |  | ROZPOCET | [5 empty] | 0 | 0 | 0 | 0 | 0 | 1 | 0 | 16 | 1691033109
| Online PSC |  | https://podminky.urs.cz/item/CS_URS_2025_01/711111011 | [14 empty] | Online PSC | 2
| P |  | Poznámka k položce: Včetně všech souvisejících konstrukcí a prvků (detaily, prostupy atp.). | [14 empty] | P | 2
| VV |  | vodorovná plocha objekt | [14 empty] | VV | 2 | 1 | True | 0 | ROZPOCET
| VV |  | 66,56 |  | 66.56 | [12 empty] | VV | 2 | 2 | True | 0 | ROZPOCET
| VV |  | elektropilířek | [14 empty] | VV | 2 | 1 | True | 0 | ROZPOCET
| VV |  | 1,65*0,45 |  | 0.743 | [12 empty] | VV | 2 | 2 | True | 0 | ROZPOCET
| VV |  | Součet |  | 67.303 | [12 empty] | VV | 2 | 4 | True | 1 | ROZPOCET
176 | K | 711112011 | Provedení izolace proti zemní vlhkosti natěradly a tmely za studena na ploše svislé S nátěrem suspensí asfaltovou | m2 | 47.329 |  | 0 | CS ÚRS 2025 01 |  | základní |  | 0 | 0 | 0 | 0 | 0 | 16 | K | 2 |  |  |  | ROZPOCET | [5 empty] | 0 | 0 | 0 | 0 | 0 | 1 | 0 | 16 | 1931184427
| Online PSC |  | https://podminky.urs.cz/item/CS_URS_2025_01/711112011 | [14 empty] | Online PSC | 2
| P |  | Poznámka k položce: Včetně všech souvisejících konstrukcí a prvků (detaily, prostupy atp.). | [14 empty] | P | 2
| VV |  | vytažení nad UT | [14 empty] | VV | 2 | 1 | True | 0 | ROZPOCET
| VV |  | (32,19+8,14-4,9)*0,3+4,9*0,2 |  | 11.609 | [12 empty] | VV | 2 | 2 | True | 0 | ROZPOCET
| VV |  | pod UT | [14 empty] | VV | 2 | 1 | True | 0 | ROZPOCET
| VV |  | 4,53+15,4+15,79 |  | 35.72 | [12 empty] | VV | 2 | 2 | True | 0 | ROZPOCET
| VV |  | Součet |  | 47.329 | [12 empty] | VV | 2 | 4 | True | 1 | ROZPOCET
177 | M | 11163150 | lak penetrační asfaltový | t | 0.046 |  | 0 | CS ÚRS 2025 01 |  | základní |  | 0 | 1 | 0.046 | 0 | 0 | 32 | M | 2 |  |  |  | ROZPOCET | [5 empty] | 0 | 0 | 0 | 0 | 0 | 1 | 0 | 16 | 1509665694
| VV |  | spotřeba dle katalog. listů - 0,4 kg/m2, na ploše V+S | [14 empty] | VV | 2 | 1 | True | 0 | ROZPOCET
| VV |  | (67,303+47,329)*0,4/1000 |  | 0.046 | [12 empty] | VV | 2 | 2 | True | 0 | ROZPOCET
| VV |  | Součet |  | 0.046 | [12 empty] | VV | 2 | 4 | True | 1 | ROZPOCET
178 | K | 711111051 | Provedení izolace proti zemní vlhkosti natěradly a tmely za studena na ploše vodorovné V dvojnásobným nátěrem tekutou elastickou hydroizolací | m2 | 3 |  | 0 | CS ÚRS 2025 01 |  | základní |  | 0 | 0 | 0 | 0 | 0 | 16 | K | 2 |  |  |  | ROZPOCET | [5 empty] | 0 | 0 | 0 | 0 | 0 | 1 | 0 | 16 | 519301672
| Online PSC |  | https://podminky.urs.cz/item/CS_URS_2025_01/711111051 | [14 empty] | Online PSC | 2
| VV |  | pozn.: přesný typ tmelu a provedení dle projektanta | [14 empty] | VV | 2 | 1 | True | 0 | ROZPOCET
| VV |  | vodotěsný HI tměl pod ocelové konstrukce, které prostupují skrz HI spodní stavby a pojistnou HI na střeše | [14 empty] | VV | 2 | 1 | True | 0 | ROZPOCET
| VV |  | pozn.: hrubá výměra, dle potřeby | [14 empty] | VV | 2 | 1 | True | 0 | ROZPOCET
| VV |  | 3,0 |  | 3 | [12 empty] | VV | 2 | 2 | True | 0 | ROZPOCET
| VV |  | Součet |  | 3 | [12 empty] | VV | 2 | 4 | True | 1 | ROZPOCET
179 | M | 11163001 | stěrka hydroizolační asfaltová dvousložková do spodní stavby | kg | 1.2 |  | 0 | CS ÚRS 2025 01 |  | základní |  | 0 | 0.001 | 0.0012 | 0 | 0 | 32 | M | 2 |  |  |  | ROZPOCET | [5 empty] | 0 | 0 | 0 | 0 | 0 | 1 | 0 | 16 | -108081648
| VV |  | pozn.: přesný typ tmelu a provedení dle projektanta | [14 empty] | VV | 2 | 1 | True | 0 | ROZPOCET
| VV |  | vodotěsný HI tměl pod ocelové konstrukce, které prostupují skrz HI spodní stavby a pojistnou HI na střeše | [14 empty] | VV | 2 | 1 | True | 0 | ROZPOCET
| VV |  | pozn.: hrubá výměra, dle potřeby, spotřeba dle katalog. listů 0,4 kg/m2 | [14 empty] | VV | 2 | 1 | True | 0 | ROZPOCET
| VV |  | 3,0*0,4 |  | 1.2 | [12 empty] | VV | 2 | 2 | True | 0 | ROZPOCET
| VV |  | Součet |  | 1.2 | [12 empty] | VV | 2 | 4 | True | 1 | ROZPOCET
180 | K | 711141559 | Provedení izolace proti zemní vlhkosti pásy přitavením NAIP na ploše vodorovné V | m2 | 134.605 |  | 0 | CS ÚRS 2025 01 |  | základní |  | 0 | 0.0004 | 0.053842 | 0 | 0 | 16 | K | 2 |  |  |  | ROZPOCET | [5 empty] | 0 | 0 | 0 | 0 | 0 | 1 | 0 | 16 | 669960952
| Online PSC |  | https://podminky.urs.cz/item/CS_URS_2025_01/711141559 | [14 empty] | Online PSC | 2
| P |  | Poznámka k položce: Včetně všech souvisejících konstrukcí a prvků (detaily, prostupy atp.). | [14 empty] | P | 2
| VV |  | předp. 2 vrstvy | [14 empty] | VV | 2 | 1 | True | 0 | ROZPOCET
| VV |  | objekt | [14 empty] | VV | 2 | 1 | True | 0 | ROZPOCET
| VV |  | 66,56*2 |  | 133.12 | [12 empty] | VV | 2 | 2 | True | 0 | ROZPOCET
| VV |  | elektropilířek | [14 empty] | VV | 2 | 1 | True | 0 | ROZPOCET
| VV |  | 1,65*0,45*2 |  | 1.485 | [12 empty] | VV | 2 | 2 | True | 0 | ROZPOCET
| VV |  | Součet |  | 134.605 | [12 empty] | VV | 2 | 4 | True | 1 | ROZPOCET
181 | K | 711142559 | Provedení izolace proti zemní vlhkosti pásy přitavením NAIP na ploše svislé S | m2 | 94.658 |  | 0 | CS ÚRS 2025 01 |  | základní |  | 0 | 0.0004 | 0.037863 | 0 | 0 | 16 | K | 2 |  |  |  | ROZPOCET | [5 empty] | 0 | 0 | 0 | 0 | 0 | 1 | 0 | 16 | -1677968565
| Online PSC |  | https://podminky.urs.cz/item/CS_URS_2025_01/711142559 | [14 empty] | Online PSC | 2
| P |  | Poznámka k položce: Včetně všech souvisejících konstrukcí a prvků (detaily, prostupy atp.). | [14 empty] | P | 2
| VV |  | předp. 2 vrstvy | [14 empty] | VV | 2 | 1 | True | 0 | ROZPOCET
| VV |  | 47,329*2 |  | 94.658 | [12 empty] | VV | 2 | 2 | True | 0 | ROZPOCET
| VV |  | Součet |  | 94.658 | [12 empty] | VV | 2 | 4 | True | 1 | ROZPOCET
182 | M | 62853004 | pás asfaltový natavitelný modifikovaný SBS s vložkou ze skleněné tkaniny a spalitelnou PE fólií nebo jemnozrnným minerálním posypem na horním povrchu tl 4,0mm | m2 | 139.966 |  | 0 | CS ÚRS 2025 01 |  | základní |  | 0 | 0.0054 | 0.75582 | 0 | 0 | 32 | M | 2 |  |  |  | ROZPOCET | [5 empty] | 0 | 0 | 0 | 0 | 0 | 1 | 0 | 16 | 1219066124
| P |  | Poznámka k položce: Přesný typ dle projektanta. Včetně všech souvisejících konstrukcí a prvků (detaily, prostupy atp.). SBS modifikovaný asfaltový pás vyztužený skleněnou tkaninou, hydroizolační ochrana spodní stavba a ochrana proti pronikání radonu z podloží, tl. 4 mm, množství asfaltové hmoty min 2700 g/m2, ploš-ná hmotnost min. 4500 g/m2, plošná hmotnost vložky min. 200g/m2, ohebnost za nízkých teplot -25 st. Celsia, pevnost v tahu podélně min 1300 N/50mm, pevnost tahu příčně min. 1500 N/50mm, taž-nost podélně a příčně min 12 (+-5)% | [14 empty] | P | 2
| VV |  | (67,303+47,329) |  | 114.632 | [12 empty] | VV | 2 | 2 | True | 0 | ROZPOCET
| VV |  | Součet |  | 114.632 | [12 empty] | VV | 2 | 4 | True | 1 | ROZPOCET
| VV |  | 114,632*1,221 'Přepočtené koeficientem množství |  | 139.966 | [12 empty] | VV | 2 | 2 | False | 1 | ROZPOCET
183 | M | 62855001 | pás asfaltový natavitelný modifikovaný SBS s vložkou z polyesterové rohože a spalitelnou PE fólií nebo jemnozrnným minerálním posypem na horním povrchu tl 4,0mm | m2 | 139.966 |  | 0 | CS ÚRS 2025 01 |  | základní |  | 0 | 0.0053 | 0.74182 | 0 | 0 | 32 | M | 2 |  |  |  | ROZPOCET | [5 empty] | 0 | 0 | 0 | 0 | 0 | 1 | 0 | 16 | 582433086
| P |  | Poznámka k položce: Přesný typ dle projektanta. Včetně všech souvisejících konstrukcí a prvků (detaily, prostupy atp.). SBS modifikovaný asfaltový pás vyztužený polyesterovou rohoží, hydroizolační ochrana spodní stavba a ochrana proti pronikání radonu z podloží, tl. 4 mm, množství asfaltové hmoty min 2700 g/m2, plošná hmotnost min. 4400 g/m2, plošná hmotnost vložky min. 200g/m2, ohebnost za nízkých teplot -25 st. Celsia, pevnost v tahu podélně min 1000 N/50mm, pevnost tahu příčně min. 800 N/50mm, tažnost podélně a příčně min 50% (+-10)% | [14 empty] | P | 2
| VV |  | (67,303+47,329) |  | 114.632 | [12 empty] | VV | 2 | 2 | True | 0 | ROZPOCET
| VV |  | Součet |  | 114.632 | [12 empty] | VV | 2 | 4 | True | 1 | ROZPOCET
| VV |  | 114,632*1,221 'Přepočtené koeficientem množství |  | 139.966 | [12 empty] | VV | 2 | 2 | False | 1 | ROZPOCET
184 | K | 711161212 | Izolace proti zemní vlhkosti a beztlakové vodě nopovými fóliemi na ploše svislé S vrstva ochranná, odvětrávací a drenážní výška nopu 8,0 mm, tl. fólie do 0,6 mm | m2 | 64.225 |  | 0 | CS ÚRS 2025 01 |  | základní |  | 0 | 0.0004 | 0.02569 | 0 | 0 | 16 | K | 2 |  |  |  | ROZPOCET | [5 empty] | 0 | 0 | 0 | 0 | 0 | 1 | 0 | 16 | 1242492066
| Online PSC |  | https://podminky.urs.cz/item/CS_URS_2025_01/711161212 | [14 empty] | Online PSC | 2
| P |  | Poznámka k položce: Přesný typ dle projektanta. Včetně kotvení a všech souvisejících konstrukcí a prací (prostupy atp.). | [14 empty] | P | 2
| VV |  | ochrana TI pod UT | [14 empty] | VV | 2 | 1 | True | 0 | ROZPOCET
| VV |  | pod UT na kótu -0,400 | [14 empty] | VV | 2 | 1 | True | 0 | ROZPOCET
| VV |  | 4,53+15,4+15,79 |  | 35.72 | [12 empty] | VV | 2 | 2 | True | 0 | ROZPOCET
| VV |  | pod UT od kóty -0,400 na kótu cca -1,120 | [14 empty] | VV | 2 | 1 | True | 0 | ROZPOCET
| VV |  | (32,19+7,4)*0,72 |  | 28.505 | [12 empty] | VV | 2 | 2 | True | 0 | ROZPOCET
| VV |  | Součet |  | 64.225 | [12 empty] | VV | 2 | 4 | True | 1 | ROZPOCET
185 | K | 711161384 | Izolace proti zemní vlhkosti a beztlakové vodě nopovými fóliemi ostatní ukončení izolace provětrávací lištou | m | 39.59 |  | 0 | CS ÚRS 2025 01 |  | základní |  | 0 | 0.00016 | 0.0063344 | 0 | 0 | 16 | K | 2 |  |  |  | ROZPOCET | [5 empty] | 0 | 0 | 0 | 0 | 0 | 1 | 0 | 16 | -1109759937
| Online PSC |  | https://podminky.urs.cz/item/CS_URS_2025_01/711161384 | [14 empty] | Online PSC | 2
| P |  | Poznámka k položce: Přesný typ dle projektanta. Včetně kotvení a všech souvisejících konstrukcí a prací. | [14 empty] | P | 2
| VV |  | (32,19+7,4) |  | 39.59 | [12 empty] | VV | 2 | 2 | True | 0 | ROZPOCET
| VV |  | Součet |  | 39.59 | [12 empty] | VV | 2 | 4 | True | 1 | ROZPOCET
186 | K | 711491176 | Provedení doplňků izolace proti vodě textilií připevnění izolace ukončovací lištou | m | 39.59 |  | 0 | CS ÚRS 2025 01 |  | základní |  | 0 | 4e-05 | 0.0015836 | 0 | 0 | 16 | K | 2 |  |  |  | ROZPOCET | [5 empty] | 0 | 0 | 0 | 0 | 0 | 1 | 0 | 16 | -775780678
| Online PSC |  | https://podminky.urs.cz/item/CS_URS_2025_01/711491176 | [14 empty] | Online PSC | 2
| VV |  | pozn.: přesný typ dle projektanta, dle potřeby | [14 empty] | VV | 2 | 1 | True | 0 | ROZPOCET
| VV |  | (32,19+7,4) |  | 39.59 | [12 empty] | VV | 2 | 2 | True | 0 | ROZPOCET
| VV |  | Součet |  | 39.59 | [12 empty] | VV | 2 | 4 | True | 1 | ROZPOCET
187 | M | 28323009 | lišta ukončovací pro drenážní fólie profilované tl 8mm | m | 40.382 |  | 0 | CS ÚRS 2025 01 |  | základní |  | 0 | 0.00012 | 0.0048458 | 0 | 0 | 32 | M | 2 |  |  |  | ROZPOCET | [5 empty] | 0 | 0 | 0 | 0 | 0 | 1 | 0 | 16 | -1403201094
| P |  | Poznámka k položce: Přesný typ dle projektanta. | [14 empty] | P | 2
| VV |  | 39,59*1,02 'Přepočtené koeficientem množství |  | 40.382 | [12 empty] | VV | 2 | 2 | False | 1 | ROZPOCET
188 | K | 711491272 | Provedení doplňků izolace proti vodě textilií na ploše svislé S vrstva ochranná | m2 | 64.225 |  | 0 | CS ÚRS 2025 01 |  | základní |  | 0 | 0 | 0 | 0 | 0 | 16 | K | 2 |  |  |  | ROZPOCET | [5 empty] | 0 | 0 | 0 | 0 | 0 | 1 | 0 | 16 | 1777377231
| Online PSC |  | https://podminky.urs.cz/item/CS_URS_2025_01/711491272 | [14 empty] | Online PSC | 2
| VV |  | ochrana TI pod UT | [14 empty] | VV | 2 | 1 | True | 0 | ROZPOCET
| VV |  | pod UT na kótu -0,400 | [14 empty] | VV | 2 | 1 | True | 0 | ROZPOCET
| VV |  | 4,53+15,4+15,79 |  | 35.72 | [12 empty] | VV | 2 | 2 | True | 0 | ROZPOCET
| VV |  | pod UT od kóty -0,400 na kótu cca -1,120 | [14 empty] | VV | 2 | 1 | True | 0 | ROZPOCET
| VV |  | (32,19+7,4)*0,72 |  | 28.505 | [12 empty] | VV | 2 | 2 | True | 0 | ROZPOCET
| VV |  | Součet |  | 64.225 | [12 empty] | VV | 2 | 4 | True | 1 | ROZPOCET
189 | M | 69311197 | geotextilie netkaná separační, ochranná, filtrační, drenážní PES(70%)+PP(30%) 200g/m2 | m2 | 67.436 |  | 0 | CS ÚRS 2025 01 |  | základní |  | 0 | 0.0002 | 0.013487 | 0 | 0 | 32 | M | 2 |  |  |  | ROZPOCET | [5 empty] | 0 | 0 | 0 | 0 | 0 | 1 | 0 | 16 | -832137740
| P |  | Poznámka k položce: Přesný typ dle projektanta. | [14 empty] | P | 2
| VV |  | 64,225*1,05 'Přepočtené koeficientem množství |  | 67.436 | [12 empty] | VV | 2 | 2 | False | 1 | ROZPOCET
190 | K | 711747067 | Provedení detailů pásy přitavením opracování trubních prostupů pod těsnící objímkou, průměru do 300 mm, NAIP | kus | 6 |  | 0 | CS ÚRS 2025 01 |  | základní |  | 0 | 0.0003 | 0.0018 | 0 | 0 | 16 | K | 2 |  |  |  | ROZPOCET | [5 empty] | 0 | 0 | 0 | 0 | 0 | 1 | 0 | 16 | 1100583251
| Online PSC |  | https://podminky.urs.cz/item/CS_URS_2025_01/711747067 | [14 empty] | Online PSC | 2
| VV |  | prostup kanalizace pr. 70 mm | [14 empty] | VV | 2 | 1 | True | 0 | ROZPOCET
| VV |  | 1,0 |  | 1 | [12 empty] | VV | 2 | 2 | True | 0 | ROZPOCET
| VV |  | prostup kanalizace pr. 100 mm | [14 empty] | VV | 2 | 1 | True | 0 | ROZPOCET
| VV |  | 4,0 |  | 4 | [12 empty] | VV | 2 | 2 | True | 0 | ROZPOCET
| VV |  | prostup vodovodu pr. 25 mm | [14 empty] | VV | 2 | 1 | True | 0 | ROZPOCET
| VV |  | 1,0 |  | 1 | [12 empty] | VV | 2 | 2 | True | 0 | ROZPOCET
| VV |  | Součet |  | 6 | [12 empty] | VV | 2 | 4 | True | 1 | ROZPOCET
191 | M | 62851017 | prostupová tvarovka do spodní stavby s manžetou z asfaltového pásu DN 110 | kus | 6 |  | 0 | CS ÚRS 2025 01 |  | základní |  | 0 | 0.0003 | 0.0018 | 0 | 0 | 32 | M | 2 |  |  |  | ROZPOCET | [5 empty] | 0 | 0 | 0 | 0 | 0 | 1 | 0 | 16 | -487074228
| P |  | Poznámka k položce: Systémová, přesný tvar a typ dle projektanta. | [14 empty] | P | 2
| VV |  | prostup kanalizace pr. 70 mm | [14 empty] | VV | 2 | 1 | True | 0 | ROZPOCET
| VV |  | 1,0 |  | 1 | [12 empty] | VV | 2 | 2 | True | 0 | ROZPOCET
| VV |  | prostup kanalizace pr. 100 mm | [14 empty] | VV | 2 | 1 | True | 0 | ROZPOCET
| VV |  | 4,0 |  | 4 | [12 empty] | VV | 2 | 2 | True | 0 | ROZPOCET
| VV |  | prostup vodovodu pr. 25 mm | [14 empty] | VV | 2 | 1 | True | 0 | ROZPOCET
| VV |  | 1,0 |  | 1 | [12 empty] | VV | 2 | 2 | True | 0 | ROZPOCET
| VV |  | Součet |  | 6 | [12 empty] | VV | 2 | 4 | True | 1 | ROZPOCET
192 | K | 998711101 | Přesun hmot pro izolace proti vodě, vlhkosti a plynům stanovený z hmotnosti přesunovaného materiálu vodorovná dopravní vzdálenost do 50 m základní v objektech výšky do 6 m | t | 1.692 |  | 0 | CS ÚRS 2025 01 |  | základní |  | 0 | 0 | 0 | 0 | 0 | 16 | K | 2 |  |  |  | ROZPOCET | [5 empty] | 0 | 0 | 0 | 0 | 0 | 1 | 0 | 16 | -837319042
| Online PSC |  | https://podminky.urs.cz/item/CS_URS_2025_01/998711101 | [14 empty] | Online PSC | 2
| D | 712 | Povlakové krytiny |  |  |  | 0 |  |  |  |  | 0 |  | 4.8182 |  | 1.7598 | 2 | D | 1 |  |  |  | ROZPOCET | [11 empty] | 0
193 | K | 712311101 | Provedení povlakové krytiny střech plochých do 10° natěradly a tmely za studena nátěrem lakem penetračním nebo asfaltovým | m2 | 99.398 |  | 0 | CS ÚRS 2025 01 |  | základní |  | 0 | 0 | 0 | 0 | 0 | 16 | K | 2 |  |  |  | ROZPOCET | [5 empty] | 0 | 0 | 0 | 0 | 0 | 1 | 0 | 16 | 1235572120
| Online PSC |  | https://podminky.urs.cz/item/CS_URS_2025_01/712311101 | [14 empty] | Online PSC | 2
| VV |  | vč. vytažení na atiku | [14 empty] | VV | 2 | 1 | True | 0 | ROZPOCET
| VV |  | 8,074*10,676+(8,074+10,676)*2*(0,212+0,492)/2 |  | 99.398 | [12 empty] | VV | 2 | 2 | True | 0 | ROZPOCET
| VV |  | Součet |  | 99.398 | [12 empty] | VV | 2 | 4 | True | 1 | ROZPOCET
194 | M | 11163150 | lak penetrační asfaltový | t | 0.04 |  | 0 | CS ÚRS 2025 01 |  | základní |  | 0 | 1 | 0.04 | 0 | 0 | 32 | M | 2 |  |  |  | ROZPOCET | [5 empty] | 0 | 0 | 0 | 0 | 0 | 1 | 0 | 16 | -946671338
| VV |  | spotřeba dle katalog. listů = 0,4 kg/m2 | [14 empty] | VV | 2 | 1 | True | 0 | ROZPOCET
| VV |  | 99,398*0,4/1000 |  | 0.04 | [12 empty] | VV | 2 | 2 | True | 1 | ROZPOCET
195 | K | 712340833 | Odstranění povlakové krytiny střech plochých do 10° z přitavených pásů NAIP v plné ploše třívrstvé | m2 | 79.99 |  | 0 | CS ÚRS 2025 01 |  | základní |  | 0 | 0 | 0 | 0.0165 | 1.3198 | 16 | K | 2 |  |  |  | ROZPOCET | [5 empty] | 0 | 0 | 0 | 0 | 0 | 1 | 0 | 16 | -2046938787
| Online PSC |  | https://podminky.urs.cz/item/CS_URS_2025_01/712340833 | [14 empty] | Online PSC | 2
| VV |  | skladba střechy | [14 empty] | VV | 2 | 1 | True | 0 | ROZPOCET
| VV |  | 7,742*10,332 |  | 79.99 | [12 empty] | VV | 2 | 2 | True | 0 | ROZPOCET
| VV |  | Součet |  | 79.99 | [12 empty] | VV | 2 | 4 | True | 1 | ROZPOCET
196 | K | 712340834 | Odstranění povlakové krytiny střech plochých do 10° z přitavených pásů NAIP v plné ploše Příplatek k ceně - 0833 za každou další vrstvu | m2 | 79.99 |  | 0 | CS ÚRS 2025 01 |  | základní |  | 0 | 0 | 0 | 0.0055 | 0.43994 | 16 | K | 2 |  |  |  | ROZPOCET | [5 empty] | 0 | 0 | 0 | 0 | 0 | 1 | 0 | 16 | 554930384
| Online PSC |  | https://podminky.urs.cz/item/CS_URS_2025_01/712340834 | [14 empty] | Online PSC | 2
197 | K | 712341559 | Provedení povlakové krytiny střech plochých do 10° pásy přitavením NAIP v plné ploše | m2 | 99.398 |  | 0 | CS ÚRS 2025 01 |  | základní |  | 0 | 0.00088 | 0.08747 | 0 | 0 | 16 | K | 2 |  |  |  | ROZPOCET | [5 empty] | 0 | 0 | 0 | 0 | 0 | 1 | 0 | 16 | 806496302
| Online PSC |  | https://podminky.urs.cz/item/CS_URS_2025_01/712341559 | [14 empty] | Online PSC | 2
| P |  | Poznámka k položce: Včetně řešení detailů a prostupů a ostatních souvisejících konstrukcí a prací jinde neuvedených. | [14 empty] | P | 2
| VV |  | vč. vytažení na atiku | [14 empty] | VV | 2 | 1 | True | 0 | ROZPOCET
| VV |  | 8,074*10,676+(8,074+10,676)*2*(0,212+0,492)/2 |  | 99.398 | [12 empty] | VV | 2 | 2 | True | 0 | ROZPOCET
| VV |  | Součet |  | 99.398 | [12 empty] | VV | 2 | 4 | True | 1 | ROZPOCET
198 | M | 62853004 | pás asfaltový natavitelný modifikovaný SBS s vložkou ze skleněné tkaniny a spalitelnou PE fólií nebo jemnozrnným minerálním posypem na horním povrchu tl 4,0mm | m2 | 115.848 |  | 0 | CS ÚRS 2025 01 |  | základní |  | 0 | 0.0054 | 0.62558 | 0 | 0 | 32 | M | 2 |  |  |  | ROZPOCET | [5 empty] | 0 | 0 | 0 | 0 | 0 | 1 | 0 | 16 | -2106920872
| P |  | Poznámka k položce: Přesný typ dle projektanta. | [14 empty] | P | 2
| VV |  | 99,398*1,1655 'Přepočtené koeficientem množství |  | 115.848 | [12 empty] | VV | 2 | 2 | False | 1 | ROZPOCET
199 | K | 712341715 | Provedení povlakové krytiny střech plochých do 10° pásy přitavením NAIP ostatní činnosti při pokládání pásů (materiál ve specifikaci) zaizolování prostupů střešní rovinou kruhový průřez, průměr do 300 mm | kus | 10 |  | 0 | CS ÚRS 2025 01 |  | základní |  | 0 | 0.00108 | 0.0108 | 0 | 0 | 16 | K | 2 |  |  |  | ROZPOCET | [5 empty] | 0 | 0 | 0 | 0 | 0 | 1 | 0 | 16 | -185160232
| Online PSC |  | https://podminky.urs.cz/item/CS_URS_2025_01/712341715 | [14 empty] | Online PSC | 2
| VV |  | průchodka pro drát hromosvodu | [14 empty] | VV | 2 | 1 | True | 0 | ROZPOCET
| VV |  | 2,0 |  | 2 | [12 empty] | VV | 2 | 2 | True | 0 | ROZPOCET
| VV |  | průchodka pro kabely silnoproudu a slaboproudu | [14 empty] | VV | 2 | 1 | True | 0 | ROZPOCET
| VV |  | 4,0 |  | 4 | [12 empty] | VV | 2 | 2 | True | 0 | ROZPOCET
| VV |  | průchodka pro kan. potrubí pr. 100 mm | [14 empty] | VV | 2 | 1 | True | 0 | ROZPOCET
| VV |  | 3,0 |  | 3 | [12 empty] | VV | 2 | 2 | True | 0 | ROZPOCET
| VV |  | průchodka pro komín pr. 125 mm | [14 empty] | VV | 2 | 1 | True | 0 | ROZPOCET
| VV |  | 1,0 |  | 1 | [12 empty] | VV | 2 | 2 | True | 0 | ROZPOCET
| VV |  | Součet |  | 10 | [12 empty] | VV | 2 | 4 | True | 1 | ROZPOCET
200 | M | 62851034 | prostup pro kabely s integrovanou manžetou z modifikovaného asfaltového pásu DN 50 | kus | 6 |  | 0 | CS ÚRS 2025 01 |  | základní |  | 0 | 0.00189 | 0.01134 | 0 | 0 | 32 | M | 2 |  |  |  | ROZPOCET | [5 empty] | 0 | 0 | 0 | 0 | 0 | 1 | 0 | 16 | 2045525813
| P |  | Poznámka k položce: Systémová, přesný tvar a typ dle projektanta. | [14 empty] | P | 2
| VV |  | průchodka pro drát hromosvodu | [14 empty] | VV | 2 | 1 | True | 0 | ROZPOCET
| VV |  | 2,0 |  | 2 | [12 empty] | VV | 2 | 2 | True | 0 | ROZPOCET
| VV |  | průchodka pro kabely silnoproudu a slaboproudu | [14 empty] | VV | 2 | 1 | True | 0 | ROZPOCET
| VV |  | 4,0 |  | 4 | [12 empty] | VV | 2 | 2 | True | 0 | ROZPOCET
| VV |  | Součet |  | 6 | [12 empty] | VV | 2 | 4 | True | 1 | ROZPOCET
201 | M | 62851032 | prostup parozábranou s integrovanou manžetou z modifikovaného asfaltového pásu DN 100 | kus | 3 |  | 0 | CS ÚRS 2025 01 |  | základní |  | 0 | 0.00202 | 0.00606 | 0 | 0 | 32 | M | 2 |  |  |  | ROZPOCET | [5 empty] | 0 | 0 | 0 | 0 | 0 | 1 | 0 | 16 | -1540123878
| P |  | Poznámka k položce: Systémová, přesný tvar a typ dle projektanta. | [14 empty] | P | 2
| VV |  | průchodka pro kan. potrubí pr. 100 mm | [14 empty] | VV | 2 | 1 | True | 0 | ROZPOCET
| VV |  | 3,0 |  | 3 | [12 empty] | VV | 2 | 2 | True | 0 | ROZPOCET
| VV |  | Součet |  | 3 | [12 empty] | VV | 2 | 4 | True | 1 | ROZPOCET
202 | M | 62851033 | prostup parozábranou s integrovanou manžetou z modifikovaného asfaltového pásu DN 125 | kus | 1 |  | 0 | CS ÚRS 2025 01 |  | základní |  | 0 | 0.003 | 0.003 | 0 | 0 | 32 | M | 2 |  |  |  | ROZPOCET | [5 empty] | 0 | 0 | 0 | 0 | 0 | 1 | 0 | 16 | 1622834857
| P |  | Poznámka k položce: Systémová, přesný tvar a typ dle projektanta. | [14 empty] | P | 2
| VV |  | průchodka pro komín pr. 125 mm | [14 empty] | VV | 2 | 1 | True | 0 | ROZPOCET
| VV |  | 1,0 |  | 1 | [12 empty] | VV | 2 | 2 | True | 0 | ROZPOCET
| VV |  | Součet |  | 1 | [12 empty] | VV | 2 | 4 | True | 1 | ROZPOCET
203 | K | 712363384 | Povlakové krytiny střech plochých do 10° z tvarovaných poplastovaných lišt ostatní atypická výroba profilů o větší rš | m2 | 6.12 |  | 0 | CS ÚRS 2025 01 |  | základní |  | 0 | 0.01087 | 0.066524 | 0 | 0 | 16 | K | 2 |  |  |  | ROZPOCET | [5 empty] | 0 | 0 | 0 | 0 | 0 | 1 | 0 | 16 | 1421533117
| Online PSC |  | https://podminky.urs.cz/item/CS_URS_2025_01/712363384 | [14 empty] | Online PSC | 2
| VV |  | okapnice rš 300 mm, vč. všech souvisejících konstrukcí a prací (kotvení) - viz tab. prvků K6 | [14 empty] | VV | 2 | 1 | True | 0 | ROZPOCET
| VV |  | 20,4*0,3 |  | 6.12 | [12 empty] | VV | 2 | 2 | True | 0 | ROZPOCET
| VV |  | Součet |  | 6.12 | [12 empty] | VV | 2 | 4 | True | 1 | ROZPOCET
204 | K | 712363385 | Povlakové krytiny střech plochých do 10° z tvarovaných poplastovaných lišt Příplatek k ceně -3384 za zvýšenou pracnost při vytvoření ohybu atypické výroby profilu | m | 40.8 |  | 0 | CS ÚRS 2025 01 |  | základní |  | 0 | 0 | 0 | 0 | 0 | 16 | K | 2 |  |  |  | ROZPOCET | [5 empty] | 0 | 0 | 0 | 0 | 0 | 1 | 0 | 16 | -1000809497
| Online PSC |  | https://podminky.urs.cz/item/CS_URS_2025_01/712363385 | [14 empty] | Online PSC | 2
| VV |  | okapnice rš 300 mm, vč. všech souvisejících konstrukcí a prací (kotvení) - viz tab. prvků K6 | [14 empty] | VV | 2 | 1 | True | 0 | ROZPOCET
| VV |  | 20,4*2 |  | 40.8 | [12 empty] | VV | 2 | 2 | True | 0 | ROZPOCET
| VV |  | Součet |  | 40.8 | [12 empty] | VV | 2 | 4 | True | 1 | ROZPOCET
205 | K | 712363606 | Provedení povlakové krytiny střech plochých do 10° z mechanicky kotvených hydroizolačních fólií včetně položení fólie a horkovzdušného svaření tl. tepelné izolace přes 240 mm budovy výšky do 18 m, kotvené do betonu rohové pole | m2 | 106.959 |  | 0 | CS ÚRS 2025 01 |  | základní |  | 0 | 0.00043 | 0.045992 | 0 | 0 | 16 | K | 2 |  |  |  | ROZPOCET | [5 empty] | 0 | 0 | 0 | 0 | 0 | 1 | 0 | 16 | 1401330461
| Online PSC |  | https://podminky.urs.cz/item/CS_URS_2025_01/712363606 | [14 empty] | Online PSC | 2
| P |  | Poznámka k položce: Včetně řešení detailů a prostupů a ostatních souvisejících konstrukcí a prací jinde neuvedených (ostatní poplast. prvky a lišty atp.). | [14 empty] | P | 2
| VV |  | vč. vytažení na atiku | [14 empty] | VV | 2 | 1 | True | 0 | ROZPOCET
| VV |  | 8,77*11,375+(8,074+10,676)*2*((0,212+0,492)/2-0,16) |  | 106.959 | [12 empty] | VV | 2 | 2 | True | 0 | ROZPOCET
| VV |  | Součet |  | 106.959 | [12 empty] | VV | 2 | 4 | True | 1 | ROZPOCET
206 | M | 28343014 | fólie hydroizolační střešní mPVC určená ke stabilizaci přitížením a do vegetačních střech tl 1,8mm | m2 | 124.661 |  | 0 | CS ÚRS 2025 01 |  | základní |  | 0 | 0.00223 | 0.27799 | 0 | 0 | 32 | M | 2 |  |  |  | ROZPOCET | [5 empty] | 0 | 0 | 0 | 0 | 0 | 1 | 0 | 16 | 1413514352
| P |  | Poznámka k položce: Včetně řešení detailů a prostupů a ostatních souvisejících konstrukcí a prací jinde neuvedených (ostatní poplast prvky a lišty, atp.). Fólie PVC-P vhodná do vegetačních střech. Přesný typ dle projektanta. | [14 empty] | P | 2
| VV |  | 106,959*1,1655 'Přepočtené koeficientem množství |  | 124.661 | [12 empty] | VV | 2 | 2 | False | 1 | ROZPOCET
207 | K | 712363681 | Provedení povlakové krytiny střech plochých do 10° z mechanicky kotvených hydroizolačních fólií ostatní práce mechanické kotvení kruhového prostupu do podkladu z betonu nebo pórobetonu | kus | 10 |  | 0 | CS ÚRS 2025 01 |  | základní |  | 0 | 0.00011 | 0.0011 | 0 | 0 | 4 | K | 2 |  |  |  | ROZPOCET | [5 empty] | 0 | 0 | 0 | 0 | 0 | 1 | 0 | 4 | -1514201674
| Online PSC |  | https://podminky.urs.cz/item/CS_URS_2025_01/712363681 | [14 empty] | Online PSC | 2
| VV |  | průchodka pro drát hromosvodu | [14 empty] | VV | 2 | 1 | True | 0 | ROZPOCET
| VV |  | 2,0 |  | 2 | [12 empty] | VV | 2 | 2 | True | 0 | ROZPOCET
| VV |  | průchodka pro kabely silnoproudu a slaboproudu | [14 empty] | VV | 2 | 1 | True | 0 | ROZPOCET
| VV |  | 4,0 |  | 4 | [12 empty] | VV | 2 | 2 | True | 0 | ROZPOCET
| VV |  | průchodka pro kan. potrubí pr. 100 mm | [14 empty] | VV | 2 | 1 | True | 0 | ROZPOCET
| VV |  | 3,0 |  | 3 | [12 empty] | VV | 2 | 2 | True | 0 | ROZPOCET
| VV |  | průchodka pro komín pr. 125 mm | [14 empty] | VV | 2 | 1 | True | 0 | ROZPOCET
| VV |  | 1,0 |  | 1 | [12 empty] | VV | 2 | 2 | True | 0 | ROZPOCET
| VV |  | Součet |  | 10 | [12 empty] | VV | 2 | 4 | True | 1 | ROZPOCET
208 | M | 28342046 | prostup pro kabely s integrovaným límcem o průměru 24mm k hydroizolaci z PVC | kus | 6 |  | 0 | CS ÚRS 2025 01 |  | základní |  | 0 | 0.0003 | 0.0018 | 0 | 0 | 32 | M | 2 |  |  |  | ROZPOCET | [5 empty] | 0 | 0 | 0 | 0 | 0 | 1 | 0 | 16 | 1644053224
| P |  | Poznámka k položce: Systémová, přesný tvar a typ dle projektanta. | [14 empty] | P | 2
| VV |  | průchodka pro drát hromosvodu | [14 empty] | VV | 2 | 1 | True | 0 | ROZPOCET
| VV |  | 2,0 |  | 2 | [12 empty] | VV | 2 | 2 | True | 0 | ROZPOCET
| VV |  | průchodka pro kabely silnoproudu a slaboproudu | [14 empty] | VV | 2 | 1 | True | 0 | ROZPOCET
| VV |  | 4,0 |  | 4 | [12 empty] | VV | 2 | 2 | True | 0 | ROZPOCET
| VV |  | Součet |  | 6 | [12 empty] | VV | 2 | 4 | True | 1 | ROZPOCET
209 | M | 28342013 | manžeta těsnící pro prostupy hydroizolací z PVC uzavřená kruhová vnitřní průměr 90-114 | kus | 3 |  | 0 | CS ÚRS 2025 01 |  | základní |  | 0 | 0.00023 | 0.00069 | 0 | 0 | 8 | M | 2 |  |  |  | ROZPOCET | [5 empty] | 0 | 0 | 0 | 0 | 0 | 1 | 0 | 4 | -1232936782
| P |  | Poznámka k položce: Systémová, přesný tvar a typ dle projektanta. | [14 empty] | P | 2
| VV |  | průchodka pro kan. potrubí pr. 100 mm | [14 empty] | VV | 2 | 1 | True | 0 | ROZPOCET
| VV |  | 3,0 |  | 3 | [12 empty] | VV | 2 | 2 | True | 0 | ROZPOCET
| VV |  | Součet |  | 3 | [12 empty] | VV | 2 | 4 | True | 1 | ROZPOCET
210 | M | 28342014 | manžeta těsnící pro prostupy hydroizolací z PVC uzavřená kruhová vnitřní průměr 120-180 | kus | 1 |  | 0 | CS ÚRS 2025 01 |  | základní |  | 0 | 0.00026 | 0.00026 | 0 | 0 | 8 | M | 2 |  |  |  | ROZPOCET | [5 empty] | 0 | 0 | 0 | 0 | 0 | 1 | 0 | 4 | 963291531
| P |  | Poznámka k položce: Systémová, přesný tvar a typ dle projektanta. | [14 empty] | P | 2
| VV |  | průchodka pro komín pr. 125 mm | [14 empty] | VV | 2 | 1 | True | 0 | ROZPOCET
| VV |  | 1,0 |  | 1 | [12 empty] | VV | 2 | 2 | True | 0 | ROZPOCET
| VV |  | Součet |  | 1 | [12 empty] | VV | 2 | 4 | True | 1 | ROZPOCET
211 | K | 712391171 | Provedení povlakové krytiny střech plochých do 10° -ostatní práce provedení vrstvy textilní podkladní | m2 | 106.959 |  | 0 | CS ÚRS 2025 01 |  | základní |  | 0 | 0 | 0 | 0 | 0 | 16 | K | 2 |  |  |  | ROZPOCET | [5 empty] | 0 | 0 | 0 | 0 | 0 | 1 | 0 | 16 | 160118380
| Online PSC |  | https://podminky.urs.cz/item/CS_URS_2025_01/712391171 | [14 empty] | Online PSC | 2
| P |  | Poznámka k položce: Včetně řešení detailů a prostupů a ostatních souvisejících konstrukcí a prací jinde neuvedených (lišty atp.). | [14 empty] | P | 2
| VV |  | vč. vytažení na atiku | [14 empty] | VV | 2 | 1 | True | 0 | ROZPOCET
| VV |  | 8,77*11,375+(8,074+10,676)*2*((0,212+0,492)/2-0,16) |  | 106.959 | [12 empty] | VV | 2 | 2 | True | 0 | ROZPOCET
| VV |  | Součet |  | 106.959 | [12 empty] | VV | 2 | 4 | True | 1 | ROZPOCET
212 | M | 69311068 | geotextilie netkaná separační, ochranná, filtrační, drenážní PP 300g/m2 | m2 | 123.538 |  | 0 | CS ÚRS 2025 01 |  | základní |  | 0 | 0.0003 | 0.037061 | 0 | 0 | 32 | M | 2 |  |  |  | ROZPOCET | [5 empty] | 0 | 0 | 0 | 0 | 0 | 1 | 0 | 16 | -1786222875
| P |  | Poznámka k položce: Včetně řešení detailů a prostupů a ostatních souvisejících konstrukcí a prací jinde neuvedených. Přesný typ dle projektanta. Netkaná, 100% PP. | [14 empty] | P | 2
| VV |  | 106,959*1,155 'Přepočtené koeficientem množství |  | 123.538 | [12 empty] | VV | 2 | 2 | False | 1 | ROZPOCET
213 | K | 712771101 | Provedení ochranné vrstvy vegetační střechy proti prorůstání kořenů, proti mechanickému poškození hydroizolace z textilií nebo rohoží volně kladených s přesahem, sklon střechy do 5° | m2 | 82.488 |  | 0 | CS ÚRS 2025 01 |  | základní |  | 0 | 0 | 0 | 0 | 0 | 16 | K | 2 |  |  |  | ROZPOCET | [5 empty] | 0 | 0 | 0 | 0 | 0 | 1 | 0 | 16 | 981807476
| Online PSC |  | https://podminky.urs.cz/item/CS_URS_2025_01/712771101 | [14 empty] | Online PSC | 2
| P |  | Poznámka k položce: Včetně řešení detailů a prostupů a ostatních souvisejících konstrukcí a prací jinde neuvedených (lišty atp.). | [14 empty] | P | 2
| VV |  | 7,874*10,476 |  | 82.488 | [12 empty] | VV | 2 | 2 | True | 1 | ROZPOCET
214 | M | 69334301 | textilie ochranná vegetačních střech 500g/m2 | m2 | 86.612 |  | 0 | CS ÚRS 2025 01 |  | základní |  | 0 | 0.0005 | 0.043306 | 0 | 0 | 32 | M | 2 |  |  |  | ROZPOCET | [5 empty] | 0 | 0 | 0 | 0 | 0 | 1 | 0 | 16 | -1462470068
| P |  | Poznámka k položce: Včetně řešení detailů a prostupů a ostatních souvisejících konstrukcí a prací jinde neuvedených. Přesný typ dle projektanta. Netkaná, 100% PP. | [14 empty] | P | 2
| VV |  | 82,488*1,05 'Přepočtené koeficientem množství |  | 86.612 | [12 empty] | VV | 2 | 2 | False | 1 | ROZPOCET
215 | K | 712771221 | Provedení drenážní vrstvy vegetační střechy z plastových nopových fólií, výšky nopů do 25 mm, sklon střechy do 5° | m2 | 82.488 |  | 0 | CS ÚRS 2025 01 |  | základní |  | 0 | 0 | 0 | 0 | 0 | 16 | K | 2 |  |  |  | ROZPOCET | [5 empty] | 0 | 0 | 0 | 0 | 0 | 1 | 0 | 16 | 1358439304
| Online PSC |  | https://podminky.urs.cz/item/CS_URS_2025_01/712771221 | [14 empty] | Online PSC | 2
| P |  | Poznámka k položce: Včetně řešení detailů a prostupů a ostatních souvisejících konstrukcí a prací jinde neuvedených. Přesný typ dle projektanta. | [14 empty] | P | 2
216 | M | 69334152 | fólie profilovaná (nopová) perforovaná HDPE s hydroakumulační a drenážní funkcí do vegetačních střech s výškou nopů 20mm | m2 | 90.943 |  | 0 | CS ÚRS 2025 01 |  | základní |  | 0 | 0.0008 | 0.072754 | 0 | 0 | 32 | M | 2 |  |  |  | ROZPOCET | [5 empty] | 0 | 0 | 0 | 0 | 0 | 1 | 0 | 16 | 1348756337
| P |  | Poznámka k položce: Včetně řešení detailů a prostupů a ostatních souvisejících konstrukcí a prací jinde neuvedených. Přesný typ dle projektanta. | [14 empty] | P | 2
| VV |  | 82,488*1,1025 'Přepočtené koeficientem množství |  | 90.943 | [12 empty] | VV | 2 | 2 | False | 1 | ROZPOCET
217 | K | 712771251 | Provedení drenážní vrstvy vegetační střechy odvodnění osazením drenážních profilů | m2 | 82.488 |  | 0 | CS ÚRS 2025 01 |  | základní |  | 0 | 0 | 0 | 0 | 0 | 16 | K | 2 |  |  |  | ROZPOCET | [5 empty] | 0 | 0 | 0 | 0 | 0 | 1 | 0 | 16 | -1118675282
| Online PSC |  | https://podminky.urs.cz/item/CS_URS_2025_01/712771251 | [14 empty] | Online PSC | 2
| P |  | Poznámka k položce: Včetně řešení detailů a prostupů a ostatních souvisejících konstrukcí a prací jinde neuvedených. Přesný typ dle projektanta. | [14 empty] | P | 2
| VV |  | pozn.: použití dle potřeby/projektanta | [14 empty] | VV | 2 | 1 | True | 0 | ROZPOCET
| VV |  | 82,488 |  | 82.488 | [12 empty] | VV | 2 | 2 | True | 0 | ROZPOCET
| VV |  | Součet |  | 82.488 | [12 empty] | VV | 2 | 4 | True | 1 | ROZPOCET
218 | M | 69334005 | lišta odvodňovacího systému vegetačních střech AL v 50 mm dl 1000mm | m | 24.746 |  | 0 | CS ÚRS 2025 01 |  | základní |  | 0 | 0.0005 | 0.012373 | 0 | 0 | 32 | M | 2 |  |  |  | ROZPOCET | [5 empty] | 0 | 0 | 0 | 0 | 0 | 1 | 0 | 16 | -325169049
| P |  | Poznámka k položce: Včetně řešení detailů a prostupů a ostatních souvisejících konstrukcí a prací jinde neuvedených. Přesný typ dle projektanta. | [14 empty] | P | 2
| VV |  | 82,488*0,3 'Přepočtené koeficientem množství |  | 24.746 | [12 empty] | VV | 2 | 2 | False | 1 | ROZPOCET
219 | K | 712771255 | Provedení drenážní vrstvy vegetační střechy odvodnění osazením kontrolní šachty na střešní vpusť | kus | 1 |  | 0 | CS ÚRS 2025 01 |  | základní |  | 0 | 0 | 0 | 0 | 0 | 16 | K | 2 |  |  |  | ROZPOCET | [5 empty] | 0 | 0 | 0 | 0 | 0 | 1 | 0 | 16 | -1877935195
| Online PSC |  | https://podminky.urs.cz/item/CS_URS_2025_01/712771255 | [14 empty] | Online PSC | 2
| P |  | Poznámka k položce: Včetně řešení detailů a prostupů a ostatních souvisejících konstrukcí a prací jinde neuvedených. Přesný typ dle projektanta. | [14 empty] | P | 2
| VV |  | pozn.: použití dle potřeby/projektanta | [14 empty] | VV | 2 | 1 | True | 0 | ROZPOCET
| VV |  | 1,0 |  | 1 | [12 empty] | VV | 2 | 2 | True | 0 | ROZPOCET
| VV |  | Součet |  | 1 | [12 empty] | VV | 2 | 4 | True | 1 | ROZPOCET
220 | M | 69334333 | šachta kontrolní odvodnění vegetačních střech PA 300x300mm v 130mm | kus | 1 |  | 0 | CS ÚRS 2025 01 |  | základní |  | 0 | 0.0025 | 0.0025 | 0 | 0 | 32 | M | 2 |  |  |  | ROZPOCET | [5 empty] | 0 | 0 | 0 | 0 | 0 | 1 | 0 | 16 | 1231771021
| P |  | Poznámka k položce: Včetně řešení detailů a prostupů a ostatních souvisejících konstrukcí a prací jinde neuvedených. Přesný typ dle projektanta. | [14 empty] | P | 2
221 | K | 712771271 | Provedení filtrační vrstvy vegetační střechy z textilií kladených volně s přesahem, sklon střechy do 5° | m2 | 82.488 |  | 0 | CS ÚRS 2025 01 |  | základní |  | 0 | 0 | 0 | 0 | 0 | 16 | K | 2 |  |  |  | ROZPOCET | [5 empty] | 0 | 0 | 0 | 0 | 0 | 1 | 0 | 16 | -337055046
| Online PSC |  | https://podminky.urs.cz/item/CS_URS_2025_01/712771271 | [14 empty] | Online PSC | 2
| P |  | Poznámka k položce: Včetně řešení detailů a prostupů a ostatních souvisejících konstrukcí a prací jinde neuvedených. Přesný typ dle projektanta. | [14 empty] | P | 2
222 | M | 69311060 | geotextilie netkaná separační, ochranná, filtrační, drenážní PP 200g/m2 | m2 | 90.737 |  | 0 | CS ÚRS 2025 01 |  | základní |  | 0 | 0.0002 | 0.018147 | 0 | 0 | 32 | M | 2 |  |  |  | ROZPOCET | [5 empty] | 0 | 0 | 0 | 0 | 0 | 1 | 0 | 16 | 1993977354
| P |  | Poznámka k položce: Včetně řešení detailů a prostupů a ostatních souvisejících konstrukcí a prací jinde neuvedených. Přesný typ dle projektanta. | [14 empty] | P | 2
| VV |  | 82,488*1,1 'Přepočtené koeficientem množství |  | 90.737 | [12 empty] | VV | 2 | 2 | False | 1 | ROZPOCET
223 | K | 712771311 | Provedení hydroakumulační vrstvy vegetační střechy z hydrofilních minerálních panelů, sklon střechy do 5° | m2 | 82.488 |  | 0 | CS ÚRS 2025 01 |  | základní |  | 0 | 0 | 0 | 0 | 0 | 16 | K | 2 |  |  |  | ROZPOCET | [5 empty] | 0 | 0 | 0 | 0 | 0 | 1 | 0 | 16 | 2002781282
| Online PSC |  | https://podminky.urs.cz/item/CS_URS_2025_01/712771311 | [14 empty] | Online PSC | 2
| P |  | Poznámka k položce: Včetně řešení detailů a prostupů a ostatních souvisejících konstrukcí a prací jinde neuvedených. Přesný typ dle projektanta. | [14 empty] | P | 2
224 | M | 63153610 | deska substrátová zpevněná vegetačních střech z hydrofilní minerální vlny 600x1000 tl 50mm | m2 | 82.488 |  | 0 | CS ÚRS 2025 01 |  | základní |  | 0 | 0.006 | 0.49493 | 0 | 0 | 32 | M | 2 |  |  |  | ROZPOCET | [5 empty] | 0 | 0 | 0 | 0 | 0 | 1 | 0 | 16 | 1878603097
| P |  | Poznámka k položce: Včetně řešení detailů a prostupů a ostatních souvisejících konstrukcí a prací jinde neuvedených. Přesný typ dle projektanta. Upřesnění položky: tl. 60 mm - substrátová deska/substrát tl. 60 mm. | [14 empty] | P | 2
225 | K | 712771401 | Provedení vegetační vrstvy vegetační střechy ze substrátu, tloušťky do 100 mm, sklon střechy do 5° | m2 | 82.488 |  | 0 | CS ÚRS 2025 01 |  | základní |  | 0 | 0 | 0 | 0 | 0 | 16 | K | 2 |  |  |  | ROZPOCET | [5 empty] | 0 | 0 | 0 | 0 | 0 | 1 | 0 | 16 | -279400874
| Online PSC |  | https://podminky.urs.cz/item/CS_URS_2025_01/712771401 | [14 empty] | Online PSC | 2
226 | M | 10321001 | substrát vegetačních střech extenzivní suchomilných rostlin | m3 | 2.475 |  | 0 | CS ÚRS 2025 01 |  | základní |  | 0 | 0.65 | 1.6087 | 0 | 0 | 32 | M | 2 |  |  |  | ROZPOCET | [5 empty] | 0 | 0 | 0 | 0 | 0 | 1 | 0 | 16 | -153395657
| VV |  | tl. 30 mm | [14 empty] | VV | 2 | 1 | True | 0 | ROZPOCET
| VV |  | 82,488*0,03 |  | 2.475 | [12 empty] | VV | 2 | 2 | True | 0 | ROZPOCET
| VV |  | Součet |  | 2.475 | [12 empty] | VV | 2 | 4 | True | 1 | ROZPOCET
227 | K | 712771521 | Založení vegetace vegetační střechy položením vegetační nebo trávníkové rohože, sklon střechy do 5° | m2 | 82.488 |  | 0 | CS ÚRS 2025 01 |  | základní |  | 0 | 0 | 0 | 0 | 0 | 16 | K | 2 |  |  |  | ROZPOCET | [5 empty] | 0 | 0 | 0 | 0 | 0 | 1 | 0 | 16 | 43931878
| Online PSC |  | https://podminky.urs.cz/item/CS_URS_2025_01/712771521 | [14 empty] | Online PSC | 2
228 | M | 69334504 | koberec rozchodníkový vegetačních střech | m2 | 82.488 |  | 0 | CS ÚRS 2025 01 |  | základní |  | 0 | 0.011 | 0.90737 | 0 | 0 | 32 | M | 2 |  |  |  | ROZPOCET | [5 empty] | 0 | 0 | 0 | 0 | 0 | 1 | 0 | 16 | -1586901808
| P |  | Poznámka k položce: Upřesnění položky: koberec s extenzivní zelení. Přesný typ dle projektanta. | [14 empty] | P | 2
229 | K | 712771601 | Provedení ochranných pásů vegetační střechy po obvodu střechy, v místech střešních prostupům napojení na zeď apod. z praného říčního kameniva, tloušťky do 100 mm, šířky do 500 mm | m3 | 0.254 |  | 0 | CS ÚRS 2025 01 |  | základní |  | 0 | 0 | 0 | 0 | 0 | 16 | K | 2 |  |  |  | ROZPOCET | [5 empty] | 0 | 0 | 0 | 0 | 0 | 1 | 0 | 16 | -1594154232
| Online PSC |  | https://podminky.urs.cz/item/CS_URS_2025_01/712771601 | [14 empty] | Online PSC | 2
| VV |  | (7,475*2+10,475)*0,2*0,05 |  | 0.254 | [12 empty] | VV | 2 | 2 | True | 0 | ROZPOCET
| VV |  | Součet |  | 0.254 | [12 empty] | VV | 2 | 4 | True | 1 | ROZPOCET
230 | M | 58337401 | kamenivo dekorační (kačírek) frakce 8/16 | t | 0.42 |  | 0 | CS ÚRS 2025 01 |  | základní |  | 0 | 1 | 0.42 | 0 | 0 | 32 | M | 2 |  |  |  | ROZPOCET | [5 empty] | 0 | 0 | 0 | 0 | 0 | 1 | 0 | 16 | 1090397799
| P |  | Poznámka k položce: Přesný typ a frakce dle projektanta. | [14 empty] | P | 2
| VV |  | 0,254*1,6524 'Přepočtené koeficientem množství |  | 0.42 | [12 empty] | VV | 2 | 2 | False | 1 | ROZPOCET
231 | K | 712771613 | Provedení ochranných pásů vegetační střechy osazení ochranné kačírkové lišty navařením na hydroizolaci | m | 35.7 |  | 0 | CS ÚRS 2025 01 |  | základní |  | 0 | 2e-05 | 0.000714 | 0 | 0 | 16 | K | 2 |  |  |  | ROZPOCET | [5 empty] | 0 | 0 | 0 | 0 | 0 | 1 | 0 | 16 | -1490424708
| Online PSC |  | https://podminky.urs.cz/item/CS_URS_2025_01/712771613 | [14 empty] | Online PSC | 2
| VV |  | prvek O13 | [14 empty] | VV | 2 | 1 | True | 0 | ROZPOCET
| VV |  | (7,5*2+10,5+10,2) |  | 35.7 | [12 empty] | VV | 2 | 2 | True | 0 | ROZPOCET
| VV |  | Součet |  | 35.7 | [12 empty] | VV | 2 | 4 | True | 1 | ROZPOCET
232 | M | 69334023 | lišta kačírková Al výška 100-120mm | m | 36.414 |  | 0 | CS ÚRS 2025 01 |  | základní |  | 0 | 0.0005 | 0.018207 | 0 | 0 | 32 | M | 2 |  |  |  | ROZPOCET | [5 empty] | 0 | 0 | 0 | 0 | 0 | 1 | 0 | 16 | 924948158
| P |  | Poznámka k položce: Přesný popis dle tab. prvků - O13 (v. 120 mm, s povrch. úpravou). | [14 empty] | P | 2
| VV |  | 35,7*1,02 'Přepočtené koeficientem množství |  | 36.414 | [12 empty] | VV | 2 | 2 | False | 1 | ROZPOCET
233 | K | 712998004 | Provedení povlakové krytiny střech - ostatní práce montáž odvodňovacího prvku atikového chrliče z PVC na dešťovou vodu DN 110 | kus | 1 |  | 0 | CS ÚRS 2025 01 |  | základní |  | 0 | 7e-05 | 7e-05 | 0 | 0 | 16 | K | 2 |  |  |  | ROZPOCET | [5 empty] | 0 | 0 | 0 | 0 | 0 | 1 | 0 | 16 | 1114260830
| Online PSC |  | https://podminky.urs.cz/item/CS_URS_2025_01/712998004 | [14 empty] | Online PSC | 2
| P |  | Poznámka k položce: Včetně obalení prostupu TI z EPS tl. 20 mm. Viz tab. prvků - O3. | [14 empty] | P | 2
234 | M | 56231123 | chrlič vyhřívaný s manžetou pro PVC-P hydroizolaci plochých střech DN 50/75/110/125/160 | kus | 1 |  | 0 | CS ÚRS 2025 01 |  | základní |  | 0 | 0.00164 | 0.00164 | 0 | 0 | 32 | M | 2 |  |  |  | ROZPOCET | [5 empty] | 0 | 0 | 0 | 0 | 0 | 1 | 0 | 16 | -420201900
| P |  | Poznámka k položce: Přesný typ dle projektanta. Viz tab. prvků - O3. | [14 empty] | P | 2
235 | K | 712998202 | Provedení povlakové krytiny střech - ostatní práce montáž odvodňovacího prvku nouzového atikového přepadu z PVC na dešťovou vodu DN 125 | kus | 1 |  | 0 | CS ÚRS 2025 01 |  | základní |  | 0 | 0.0001 | 0.0001 | 0 | 0 | 16 | K | 2 |  |  |  | ROZPOCET | [5 empty] | 0 | 0 | 0 | 0 | 0 | 1 | 0 | 16 | 495880855
| Online PSC |  | https://podminky.urs.cz/item/CS_URS_2025_01/712998202 | [14 empty] | Online PSC | 2
| P |  | Poznámka k položce: Včetně obalení prostupu TI z EPS tl. 20 mm. Viz tab. prvků - O4. | [14 empty] | P | 2
236 | M | 56231128 | pojistný přepad ploché střechy s manžetou pro PVC-P hydroizolaci DN 50, DN 75, DN 110, DN 125 | kus | 1 |  | 0 | CS ÚRS 2025 01 |  | základní |  | 0 | 0.00164 | 0.00164 | 0 | 0 | 32 | M | 2 |  |  |  | ROZPOCET | [5 empty] | 0 | 0 | 0 | 0 | 0 | 1 | 0 | 16 | 940205700
| P |  | Poznámka k položce: Přesný typ dle projektanta. Viz tab. prvků - O4. | [14 empty] | P | 2
237 | K | 998712101 | Přesun hmot pro povlakové krytiny stanovený z hmotnosti přesunovaného materiálu vodorovná dopravní vzdálenost do 50 m základní v objektech výšky do 6 m | t | 4.816 |  | 0 | CS ÚRS 2025 01 |  | základní |  | 0 | 0 | 0 | 0 | 0 | 16 | K | 2 |  |  |  | ROZPOCET | [5 empty] | 0 | 0 | 0 | 0 | 0 | 1 | 0 | 16 | 1529066234
| Online PSC |  | https://podminky.urs.cz/item/CS_URS_2025_01/998712101 | [14 empty] | Online PSC | 2
| D | 713 | Izolace tepelné |  |  |  | 0 |  |  |  |  | 0 |  | 1.1949 |  | 1.6199 | 2 | D | 1 |  |  |  | ROZPOCET | [11 empty] | 0
238 | K | 713121111 | Montáž tepelné izolace podlah rohožemi, pásy, deskami, dílci, bloky (izolační materiál ve specifikaci) kladenými volně jednovrstvá | m2 | 101.796 |  | 0 | CS ÚRS 2025 01 |  | základní |  | 0 | 0 | 0 | 0 | 0 | 16 | K | 2 |  |  |  | ROZPOCET | [5 empty] | 0 | 0 | 0 | 0 | 0 | 1 | 0 | 16 | 925675951
| Online PSC |  | https://podminky.urs.cz/item/CS_URS_2025_01/713121111 | [14 empty] | Online PSC | 2
| VV |  | skladba podlahy P1, P2, P3 - EPS 150 S tl. 120 mm | [14 empty] | VV | 2 | 1 | True | 0 | ROZPOCET
| VV |  | 66,56+4,9*0,34 |  | 68.226 | [12 empty] | VV | 2 | 2 | True | 0 | ROZPOCET
| VV |  | Mezisoučet |  | 68.226 | [12 empty] | VV | 2 | 3 | True | 0 | ROZPOCET
| VV |  | skladba podlahy P4 - kročejová tl. 30 mm | [14 empty] | VV | 2 | 1 | True | 0 | ROZPOCET
| VV |  | 33,57 |  | 33.57 | [12 empty] | VV | 2 | 2 | True | 0 | ROZPOCET
| VV | P4 | Mezisoučet |  | 33.57 | [12 empty] | VV | 2 | 3 | True | 0 | ROZPOCET
| VV |  | Součet |  | 101.796 | [12 empty] | VV | 2 | 4 | True | 1 | ROZPOCET
239 | M | 28375915 | deska EPS 150 pro konstrukce s vysokým zatížením λ=0,035 tl 120mm | m2 | 71.637 |  | 0 | CS ÚRS 2025 01 |  | základní |  | 0 | 0.0035 | 0.25073 | 0 | 0 | 32 | M | 2 |  |  |  | ROZPOCET | [5 empty] | 0 | 0 | 0 | 0 | 0 | 1 | 0 | 16 | 1979607359
| P |  | Poznámka k položce: Přesný typ desky dle projektanta. | [14 empty] | P | 2
| VV |  | skladba podlahy P1, P2, P3 - EPS 100 S tl. 120 mm | [14 empty] | VV | 2 | 1 | True | 0 | ROZPOCET
| VV |  | 66,56+4,9*0,34 |  | 68.226 | [12 empty] | VV | 2 | 2 | True | 0 | ROZPOCET
| VV |  | Součet |  | 68.226 | [12 empty] | VV | 2 | 4 | True | 1 | ROZPOCET
| VV |  | 68,226*1,05 'Přepočtené koeficientem množství |  | 71.637 | [12 empty] | VV | 2 | 2 | False | 1 | ROZPOCET
240 | M | 28376553 | deska polystyrénová pro snížení kročejového hluku (max. zatížení 4 kN/m2) tl 30mm | m2 | 35.249 |  | 0 | CS ÚRS 2025 01 |  | základní |  | 0 | 0.00039 | 0.013747 | 0 | 0 | 32 | M | 2 |  |  |  | ROZPOCET | [5 empty] | 0 | 0 | 0 | 0 | 0 | 1 | 0 | 16 | 1466044588
| P |  | Poznámka k položce: Přesný typ desky dle projektanta. | [14 empty] | P | 2
| VV |  | P4 |  | 33.57 | [12 empty] | VV | 2 | 2 | True | 1 | ROZPOCET
| VV |  | 33,57*1,05 'Přepočtené koeficientem množství |  | 35.249 | [12 empty] | VV | 2 | 2 | False | 1 | ROZPOCET
241 | K | 713123211 | Montáž tepelně izolačního systému základové desky z XPS desek na svislé ploše přilepených nízkoexpanzní (PUR) pěnou jednovrstvého tloušťky izolace do 100 mm | m2 | 64.225 |  | 0 | CS ÚRS 2025 01 |  | základní |  | 0 | 5e-05 | 0.0032113 | 0 | 0 | 16 | K | 2 |  |  |  | ROZPOCET | [5 empty] | 0 | 0 | 0 | 0 | 0 | 1 | 0 | 16 | 2056988047
| Online PSC |  | https://podminky.urs.cz/item/CS_URS_2025_01/713123211 | [14 empty] | Online PSC | 2
| VV |  | pod UT na kótu -0,400 | [14 empty] | VV | 2 | 1 | True | 0 | ROZPOCET
| VV |  | 4,53+15,4+15,79 |  | 35.72 | [12 empty] | VV | 2 | 2 | True | 0 | ROZPOCET
| VV |  | pod UT od kóty -0,400 na kótu cca -1,120 | [14 empty] | VV | 2 | 1 | True | 0 | ROZPOCET
| VV |  | (32,19+7,4)*0,72 |  | 28.505 | [12 empty] | VV | 2 | 2 | True | 0 | ROZPOCET
| VV |  | Součet |  | 64.225 | [12 empty] | VV | 2 | 4 | True | 1 | ROZPOCET
242 | M | 28376422 | deska XPS hrana polodrážková a hladký povrch 300kPA λ=0,035 tl 100mm | m2 | 69.363 |  | 0 | CS ÚRS 2025 01 |  | základní |  | 0 | 0.003 | 0.20809 | 0 | 0 | 32 | M | 2 |  |  |  | ROZPOCET | [5 empty] | 0 | 0 | 0 | 0 | 0 | 1 | 0 | 16 | 487501323
| P |  | Poznámka k položce: Přesný typ desky dle projektanta. | [14 empty] | P | 2
| VV |  | 64,225*1,08 'Přepočtené koeficientem množství |  | 69.363 | [12 empty] | VV | 2 | 2 | False | 1 | ROZPOCET
243 | K | 713131241 | Montáž tepelné izolace stěn rohožemi, pásy, deskami, dílci, bloky (izolační materiál ve specifikaci) lepením celoplošně s mechanickým kotvením, tloušťky izolace do 100 mm | m2 | 19.612 |  | 0 | CS ÚRS 2025 01 |  | základní |  | 0 | 0.00612 | 0.12003 | 0 | 0 | 16 | K | 2 |  |  |  | ROZPOCET | [5 empty] | 0 | 0 | 0 | 0 | 0 | 1 | 0 | 16 | -1738927388
| Online PSC |  | https://podminky.urs.cz/item/CS_URS_2025_01/713131241 | [14 empty] | Online PSC | 2
| P |  | Poznámka k položce: Přesný typ kotvení dle projektanta. | [14 empty] | P | 2
| VV |  | EPS tl. 100 mm | [14 empty] | VV | 2 | 1 | True | 0 | ROZPOCET
| VV |  | TI věnce | [14 empty] | VV | 2 | 1 | True | 0 | ROZPOCET
| VV |  | věnec V1.2 | [14 empty] | VV | 2 | 1 | True | 0 | ROZPOCET
| VV |  | 8,49*(0,228+0,53)/2 |  | 3.218 | [12 empty] | VV | 2 | 2 | True | 0 | ROZPOCET
| VV |  | věnec V2.2 | [14 empty] | VV | 2 | 1 | True | 0 | ROZPOCET
| VV |  | 6,942*(0,58+0,827)/2 |  | 4.884 | [12 empty] | VV | 2 | 2 | True | 0 | ROZPOCET
| VV |  | věnec V3.2 | [14 empty] | VV | 2 | 1 | True | 0 | ROZPOCET
| VV |  | 11,755*0,228 |  | 2.68 | [12 empty] | VV | 2 | 2 | True | 0 | ROZPOCET
| VV |  | věnec V4.2 | [14 empty] | VV | 2 | 1 | True | 0 | ROZPOCET
| VV |  | 9,9*0,827 |  | 8.187 | [12 empty] | VV | 2 | 2 | True | 0 | ROZPOCET
| VV |  | Mezisoučet |  | 18.969 | [12 empty] | VV | 2 | 3 | True | 0 | ROZPOCET
| VV |  | XPS tl. 100 mm - nika HUP | [14 empty] | VV | 2 | 1 | True | 0 | ROZPOCET
| VV |  | (0,7+0,11*2)*0,61+0,37*0,11*2 |  | 0.643 | [12 empty] | VV | 2 | 2 | True | 0 | ROZPOCET
| VV |  | Mezisoučet |  | 0.643 | [12 empty] | VV | 2 | 3 | True | 0 | ROZPOCET
| VV |  | Součet |  | 19.612 | [12 empty] | VV | 2 | 4 | True | 1 | ROZPOCET
244 | M | 28376076 | deska EPS grafitová fasádní λ=0,030-0,031 tl 100mm | m2 | 19.917 |  | 0 | CS ÚRS 2025 01 |  | základní |  | 0 | 0.0015 | 0.029875 | 0 | 0 | 32 | M | 2 |  |  |  | ROZPOCET | [5 empty] | 0 | 0 | 0 | 0 | 0 | 1 | 0 | 16 | -623779608
| P |  | Poznámka k položce: Přesný typ desky dle projektanta. | [14 empty] | P | 2
| VV |  | EPS tl. 100 mm | [14 empty] | VV | 2 | 1 | True | 0 | ROZPOCET
| VV |  | TI věnce | [14 empty] | VV | 2 | 1 | True | 0 | ROZPOCET
| VV |  | věnec V1.2 | [14 empty] | VV | 2 | 1 | True | 0 | ROZPOCET
| VV |  | 8,49*(0,228+0,53)/2 |  | 3.218 | [12 empty] | VV | 2 | 2 | True | 0 | ROZPOCET
| VV |  | věnec V2.2 | [14 empty] | VV | 2 | 1 | True | 0 | ROZPOCET
| VV |  | 6,942*(0,58+0,827)/2 |  | 4.884 | [12 empty] | VV | 2 | 2 | True | 0 | ROZPOCET
| VV |  | věnec V3.2 | [14 empty] | VV | 2 | 1 | True | 0 | ROZPOCET
| VV |  | 11,755*0,228 |  | 2.68 | [12 empty] | VV | 2 | 2 | True | 0 | ROZPOCET
| VV |  | věnec V4.2 | [14 empty] | VV | 2 | 1 | True | 0 | ROZPOCET
| VV |  | 9,9*0,827 |  | 8.187 | [12 empty] | VV | 2 | 2 | True | 0 | ROZPOCET
| VV |  | Součet |  | 18.969 | [12 empty] | VV | 2 | 4 | True | 1 | ROZPOCET
| VV |  | 18,969*1,05 'Přepočtené koeficientem množství |  | 19.917 | [12 empty] | VV | 2 | 2 | False | 1 | ROZPOCET
245 | M | 28376422 | deska XPS hrana polodrážková a hladký povrch 300kPA λ=0,035 tl 100mm | m2 | 0.675 |  | 0 | CS ÚRS 2025 01 |  | základní |  | 0 | 0.003 | 0.002025 | 0 | 0 | 32 | M | 2 |  |  |  | ROZPOCET | [5 empty] | 0 | 0 | 0 | 0 | 0 | 1 | 0 | 16 | -253996584
| VV |  | XPS tl. 100 mm - nika HUP | [14 empty] | VV | 2 | 1 | True | 0 | ROZPOCET
| VV |  | (0,7+0,11*2)*0,61+0,37*0,11*2 |  | 0.643 | [12 empty] | VV | 2 | 2 | True | 0 | ROZPOCET
| VV |  | Součet |  | 0.643 | [12 empty] | VV | 2 | 4 | True | 1 | ROZPOCET
| VV |  | 0,643*1,05 'Přepočtené koeficientem množství |  | 0.675 | [12 empty] | VV | 2 | 2 | False | 1 | ROZPOCET
246 | K | 713141135 | Montáž tepelné izolace střech plochých rohožemi, pásy, deskami, dílci, bloky (izolační materiál ve specifikaci) přilepenými za studena jednovrstvá bodově | m2 | 82.488 |  | 0 | CS ÚRS 2025 01 |  | základní |  | 0 | 0.00058 | 0.047843 | 0 | 0 | 16 | K | 2 |  |  |  | ROZPOCET | [5 empty] | 0 | 0 | 0 | 0 | 0 | 1 | 0 | 16 | 534116187
| Online PSC |  | https://podminky.urs.cz/item/CS_URS_2025_01/713141135 | [14 empty] | Online PSC | 2
| P |  | Poznámka k položce: Přesný typ kotvení dle projektanta. | [14 empty] | P | 2
| VV |  | skladba S1 | [14 empty] | VV | 2 | 1 | True | 0 | ROZPOCET
| VV |  | 7,874*10,476 |  | 82.488 | [12 empty] | VV | 2 | 2 | True | 0 | ROZPOCET
| VV |  | Součet |  | 82.488 | [12 empty] | VV | 2 | 4 | True | 1 | ROZPOCET
247 | M | 28376084 | deska EPS grafitová fasádní λ=0,030-0,031 tl 260mm | m2 | 86.612 |  | 0 | CS ÚRS 2025 01 |  | základní |  | 0 | 0.0039 | 0.33779 | 0 | 0 | 32 | M | 2 |  |  |  | ROZPOCET | [5 empty] | 0 | 0 | 0 | 0 | 0 | 1 | 0 | 16 | 198133416
| P |  | Poznámka k položce: Přesný typ dle projektanta - EPS 150 Grey tl. 160 mm. | [14 empty] | P | 2
| VV |  | 82,488*1,05 'Přepočtené koeficientem množství |  | 86.612 | [12 empty] | VV | 2 | 2 | False | 1 | ROZPOCET
248 | K | 713141331 | Montáž tepelné izolace střech plochých spádovými klíny v ploše přilepenými za studena zplna | m2 | 2.095 |  | 0 | CS ÚRS 2025 01 |  | základní |  | 0 | 0.00116 | 0.0024302 | 0 | 0 | 16 | K | 2 |  |  |  | ROZPOCET | [5 empty] | 0 | 0 | 0 | 0 | 0 | 1 | 0 | 16 | 162794351
| Online PSC |  | https://podminky.urs.cz/item/CS_URS_2025_01/713141331 | [14 empty] | Online PSC | 2
| VV |  | v místě žlabu | [14 empty] | VV | 2 | 1 | True | 0 | ROZPOCET
| VV |  | 10,475*0,2 |  | 2.095 | [12 empty] | VV | 2 | 2 | True | 0 | ROZPOCET
| VV |  | Součet |  | 2.095 | [12 empty] | VV | 2 | 4 | True | 1 | ROZPOCET
249 | M | 28376101 | klín izolační spádový EPS GREY 100 | m3 | 0.55 |  | 0 | CS ÚRS 2025 01 |  | základní |  | 0 | 0.02 | 0.011 | 0 | 0 | 32 | M | 2 |  |  |  | ROZPOCET | [5 empty] | 0 | 0 | 0 | 0 | 0 | 1 | 0 | 16 | 1464921947
| VV |  | v místě žlabu | [14 empty] | VV | 2 | 1 | True | 0 | ROZPOCET
| VV |  | 10,475*0,2*0,25 |  | 0.524 | [12 empty] | VV | 2 | 2 | True | 0 | ROZPOCET
| VV |  | Součet |  | 0.524 | [12 empty] | VV | 2 | 4 | True | 1 | ROZPOCET
| VV |  | 0,524*1,05 'Přepočtené koeficientem množství |  | 0.55 | [12 empty] | VV | 2 | 2 | False | 1 | ROZPOCET
250 | K | 713141358 | Montáž tepelné izolace střech plochých spádovými klíny na zhlaví atiky šířky do 500 mm mechanicky ukotvenými šrouby | m | 38.892 |  | 0 | CS ÚRS 2025 01 |  | základní |  | 0 | 0.00016 | 0.0062227 | 0 | 0 | 16 | K | 2 |  |  |  | ROZPOCET | [5 empty] | 0 | 0 | 0 | 0 | 0 | 1 | 0 | 16 | -600295130
| Online PSC |  | https://podminky.urs.cz/item/CS_URS_2025_01/713141358 | [14 empty] | Online PSC | 2
| P |  | Poznámka k položce: Přesný typ kotvení dle projektanta. | [14 empty] | P | 2
| VV |  | (8,77+10,676)*2 |  | 38.892 | [12 empty] | VV | 2 | 2 | True | 1 | ROZPOCET
251 | M | 28376101 | klín izolační spádový EPS GREY 100 | m3 | 1.838 |  | 0 | CS ÚRS 2025 01 |  | základní |  | 0 | 0.02 | 0.03676 | 0 | 0 | 32 | M | 2 |  |  |  | ROZPOCET | [5 empty] | 0 | 0 | 0 | 0 | 0 | 1 | 0 | 16 | -2013339786
| P |  | Poznámka k položce: Přesný typ desky dle projektanta. | [14 empty] | P | 2
| VV |  | (8,77+10,676)*2*0,45*0,1 |  | 1.75 | [12 empty] | VV | 2 | 2 | True | 1 | ROZPOCET
| VV |  | 1,75*1,05 'Přepočtené koeficientem množství |  | 1.838 | [12 empty] | VV | 2 | 2 | False | 1 | ROZPOCET
252 | K | 713141391 | Montáž tepelné izolace střech plochých na konstrukce stěn převyšující úroveň střechy např. atiky, prostupy střešní krytinou do výšky 1 000 mm přilepenými za studena zplna | m2 | 16.631 |  | 0 | CS ÚRS 2025 01 |  | základní |  | 0 | 0.00019 | 0.0031599 | 0 | 0 | 16 | K | 2 |  |  |  | ROZPOCET | [5 empty] | 0 | 0 | 0 | 0 | 0 | 1 | 0 | 16 | 128661543
| Online PSC |  | https://podminky.urs.cz/item/CS_URS_2025_01/713141391 | [14 empty] | Online PSC | 2
| VV |  | izolace atiky | [14 empty] | VV | 2 | 1 | True | 0 | ROZPOCET
| VV |  | (8,074+10,676)*2*(0,303+0,584)/2 |  | 16.631 | [12 empty] | VV | 2 | 2 | True | 0 | ROZPOCET
| VV |  | Součet |  | 16.631 | [12 empty] | VV | 2 | 4 | True | 1 | ROZPOCET
253 | M | 28376076 | deska EPS grafitová fasádní λ=0,030-0,031 tl 100mm | m2 | 17.463 |  | 0 | CS ÚRS 2025 01 |  | základní |  | 0 | 0.0015 | 0.026194 | 0 | 0 | 32 | M | 2 |  |  |  | ROZPOCET | [5 empty] | 0 | 0 | 0 | 0 | 0 | 1 | 0 | 16 | 2032233457
| P |  | Poznámka k položce: Přesný typ desky dle projektanta. | [14 empty] | P | 2
| VV |  | 16,631*1,05 'Přepočtené koeficientem množství |  | 17.463 | [12 empty] | VV | 2 | 2 | False | 1 | ROZPOCET
254 | K | 713190813 | Odstranění tepelné izolace běžných stavebních konstrukcí - vrstvy, doplňky a konstrukční součásti izolační vrstvy lože škvárové průměrné tloušťky přes 100 do 150 mm | m2 | 11.999 |  | 0 | CS ÚRS 2025 01 |  | základní |  | 0 | 0 | 0 | 0.135 | 1.6199 | 16 | K | 2 |  |  |  | ROZPOCET | [5 empty] | 0 | 0 | 0 | 0 | 0 | 1 | 0 | 16 | 502820221
| Online PSC |  | https://podminky.urs.cz/item/CS_URS_2025_01/713190813 | [14 empty] | Online PSC | 2
| VV |  | násyp na střeše - svahovaný, předp. prům tl. 150 mm | [14 empty] | VV | 2 | 1 | True | 0 | ROZPOCET
| VV |  | 7,742*10,332*0,15 |  | 11.999 | [12 empty] | VV | 2 | 2 | True | 0 | ROZPOCET
| VV |  | Součet |  | 11.999 | [12 empty] | VV | 2 | 4 | True | 1 | ROZPOCET
255 | K | 713191521 | Montáž tepelné izolace stavebních konstrukcí - doplňky a konstrukční součásti podkladového profilu pro zateplení oken a dveří šířky přes 50 do 100 mm výšky do 100 mm | m | 6.65 |  | 0 | CS ÚRS 2025 01 |  | základní |  | 0 | 0.00036 | 0.002394 | 0 | 0 | 16 | K | 2 |  |  |  | ROZPOCET | [5 empty] | 0 | 0 | 0 | 0 | 0 | 1 | 0 | 16 | -585401359
| Online PSC |  | https://podminky.urs.cz/item/CS_URS_2025_01/713191521 | [14 empty] | Online PSC | 2
| VV |  | podkladní profil pod okna | [14 empty] | VV | 2 | 1 | True | 0 | ROZPOCET
| VV |  | 0,6*3+2,25+2,6 |  | 6.65 | [12 empty] | VV | 2 | 2 | True | 0 | ROZPOCET
| VV |  | Součet |  | 6.65 | [12 empty] | VV | 2 | 4 | True | 1 | ROZPOCET
256 | M | 28376275 | profil podkladový sendvičový s vloženou PIR vložkou pro zateplení spodní části oken a dveří (25/40/15) š 80mm v 50mm | m | 7.98 |  | 0 | CS ÚRS 2025 01 |  | základní |  | 0 | 0.0024 | 0.019152 | 0 | 0 | 32 | M | 2 |  |  |  | ROZPOCET | [5 empty] | 0 | 0 | 0 | 0 | 0 | 1 | 0 | 16 | -422277066
| P |  | Poznámka k položce: Přesný rozměr dle zaměření. | [14 empty] | P | 2
| VV |  | 6,65*1,2 'Přepočtené koeficientem množství |  | 7.98 | [12 empty] | VV | 2 | 2 | False | 1 | ROZPOCET
257 | K | 713191522 | Montáž tepelné izolace stavebních konstrukcí - doplňky a konstrukční součásti podkladového profilu pro zateplení oken a dveří šířky přes 50 do 100 mm výšky přes 100 do 200 mm | m | 4.9 |  | 0 | CS ÚRS 2025 01 |  | základní |  | 0 | 0.00065 | 0.003185 | 0 | 0 | 16 | K | 2 |  |  |  | ROZPOCET | [5 empty] | 0 | 0 | 0 | 0 | 0 | 1 | 0 | 16 | -1086842261
| Online PSC |  | https://podminky.urs.cz/item/CS_URS_2025_01/713191522 | [14 empty] | Online PSC | 2
| VV |  | podkladní profil pod vstupní sestavu a okno | [14 empty] | VV | 2 | 1 | True | 0 | ROZPOCET
| VV |  | 4,9 |  | 4.9 | [12 empty] | VV | 2 | 2 | True | 0 | ROZPOCET
| VV |  | Součet |  | 4.9 | [12 empty] | VV | 2 | 4 | True | 1 | ROZPOCET
258 | M | 28376286 | profil podkladový sendvičový s vloženou PIR vložkou pro zateplení spodní části oken a dveří (25/40/15) š 80mm v 160mm | m | 5.88 |  | 0 | CS ÚRS 2025 01 |  | základní |  | 0 | 0.00768 | 0.045158 | 0 | 0 | 32 | M | 2 |  |  |  | ROZPOCET | [5 empty] | 0 | 0 | 0 | 0 | 0 | 1 | 0 | 16 | -993492033
| P |  | Poznámka k položce: Přesný rozměr dle zaměření. | [14 empty] | P | 2
| VV |  | 4,9*1,2 'Přepočtené koeficientem množství |  | 5.88 | [12 empty] | VV | 2 | 2 | False | 1 | ROZPOCET
259 | K | 713521111 | Montáž tepelné izolace protipožárním obkladem deskami (desky ve specifikaci) sloupů včetně plechových pozinkovaných nárožníků jednovrstvá | m2 | 3.534 |  | 0 | CS ÚRS 2025 01 |  | základní |  | 0 | 0.00418 | 0.014772 | 0 | 0 | 16 | K | 2 |  |  |  | ROZPOCET | [5 empty] | 0 | 0 | 0 | 0 | 0 | 1 | 0 | 16 | 1828588626
| Online PSC |  | https://podminky.urs.cz/item/CS_URS_2025_01/713521111 | [14 empty] | Online PSC | 2
| VV |  | oc. jekly 80/80 tl. 20 mm | [14 empty] | VV | 2 | 1 | True | 0 | ROZPOCET
| VV |  | 2,454*0,36*4 |  | 3.534 | [12 empty] | VV | 2 | 2 | True | 0 | ROZPOCET
| VV |  | Součet |  | 3.534 | [12 empty] | VV | 2 | 4 | True | 1 | ROZPOCET
260 | M | 63152010 | deska požárně ochranná z minerální vlny tl 20mm | m2 | 3.711 |  | 0 | CS ÚRS 2025 01 |  | základní |  | 0 | 0.003 | 0.011133 | 0 | 0 | 32 | M | 2 |  |  |  | ROZPOCET | [5 empty] | 0 | 0 | 0 | 0 | 0 | 1 | 0 | 16 | 360584573
| P |  | Poznámka k položce: Požární odolnost desky R30 - přesný typ dle projektanta. | [14 empty] | P | 2
| VV |  | 3,534*1,05 'Přepočtené koeficientem množství |  | 3.711 | [12 empty] | VV | 2 | 2 | False | 1 | ROZPOCET
261 | K | 998713101 | Přesun hmot pro izolace tepelné stanovený z hmotnosti přesunovaného materiálu vodorovná dopravní vzdálenost do 50 m s užitím mechanizace v objektech výšky do 6 m | t | 1.195 |  | 0 | CS ÚRS 2025 01 |  | základní |  | 0 | 0 | 0 | 0 | 0 | 16 | K | 2 |  |  |  | ROZPOCET | [5 empty] | 0 | 0 | 0 | 0 | 0 | 1 | 0 | 16 | 2035249948
| Online PSC |  | https://podminky.urs.cz/item/CS_URS_2025_01/998713101 | [14 empty] | Online PSC | 2
| D | 721 | Zdravotechnika - vnitřní kanalizace |  |  |  | 0 |  |  |  |  | 0 |  | 0.00179 |  | 0 | 2 | D | 1 |  |  |  | ROZPOCET | [11 empty] | 0
262 | K | 721242116 | Lapače střešních splavenin polypropylenové (PP) s kulovým kloubem na odtoku DN 125 | kus | 1 |  | 0 | CS ÚRS 2025 01 |  | základní |  | 0 | 0.0015 | 0.0015 | 0 | 0 | 16 | K | 2 |  |  |  | ROZPOCET | [5 empty] | 0 | 0 | 0 | 0 | 0 | 1 | 0 | 16 | -7120963
| Online PSC |  | https://podminky.urs.cz/item/CS_URS_2025_01/721242116 | [14 empty] | Online PSC | 2
| P |  | Poznámka k položce: Dle vzorkování. Včetně napojení na svod a kanalizační dešť. potrubí - svedení do drénu. | [14 empty] | P | 2
263 | K | 721273153 | Ventilační hlavice z polypropylenu (PP) DN 110 | kus | 1 |  | 0 | CS ÚRS 2025 01 |  | základní |  | 0 | 0.00029 | 0.00029 | 0 | 0 | 16 | K | 2 |  |  |  | ROZPOCET | [5 empty] | 0 | 0 | 0 | 0 | 0 | 1 | 0 | 16 | 691617238
| Online PSC |  | https://podminky.urs.cz/item/CS_URS_2025_01/721273153 | [14 empty] | Online PSC | 2
| VV |  | pro odvětrání podloží - viz tab. prvků O12 | [14 empty] | VV | 2 | 1 | True | 0 | ROZPOCET
| VV |  | 1,0 |  | 1 | [12 empty] | VV | 2 | 2 | True | 0 | ROZPOCET
| VV |  | Součet |  | 1 | [12 empty] | VV | 2 | 4 | True | 1 | ROZPOCET
264 | K | 721290111 | Zkouška těsnosti kanalizace v objektech vodou do DN 125 | m | 3.5 |  | 0 | CS ÚRS 2025 01 |  | základní |  | 0 | 0 | 0 | 0 | 0 | 16 | K | 2 |  |  |  | ROZPOCET | [5 empty] | 0 | 0 | 0 | 0 | 0 | 1 | 0 | 16 | -877881173
| Online PSC |  | https://podminky.urs.cz/item/CS_URS_2025_01/721290111 | [14 empty] | Online PSC | 2
| VV |  | napojení drénu | [14 empty] | VV | 2 | 1 | True | 0 | ROZPOCET
| VV |  | 3,5 |  | 3.5 | [12 empty] | VV | 2 | 2 | True | 0 | ROZPOCET
| VV |  | Součet |  | 3.5 | [12 empty] | VV | 2 | 4 | True | 1 | ROZPOCET
265 | K | 998721101 | Přesun hmot pro vnitřní kanalizaci stanovený z hmotnosti přesunovaného materiálu vodorovná dopravní vzdálenost do 50 m základní v objektech výšky do 6 m | t | 0.002 |  | 0 | CS ÚRS 2025 01 |  | základní |  | 0 | 0 | 0 | 0 | 0 | 16 | K | 2 |  |  |  | ROZPOCET | [5 empty] | 0 | 0 | 0 | 0 | 0 | 1 | 0 | 16 | -395775214
| Online PSC |  | https://podminky.urs.cz/item/CS_URS_2025_01/998721101 | [14 empty] | Online PSC | 2
| D | 742 | Elektroinstalace - slaboproud |  |  |  | 0 |  |  |  |  | 0 |  | 0.00014 |  | 0 | 2 | D | 1 |  |  |  | ROZPOCET | [11 empty] | 0
266 | K | 742210121 | Montáž hlásiče automatického bodového | kus | 1 |  | 0 | CS ÚRS 2025 01 |  | základní |  | 0 | 0 | 0 | 0 | 0 | 16 | K | 2 |  |  |  | ROZPOCET | [5 empty] | 0 | 0 | 0 | 0 | 0 | 1 | 0 | 16 | -349338580
| Online PSC |  | https://podminky.urs.cz/item/CS_URS_2025_01/742210121 | [14 empty] | Online PSC | 2
| P |  | Poznámka k položce: Včetně všech ostatních souvisejících konstrukcí a prací jinde neuvedených. | [14 empty] | P | 2
267 | M | 59081430 | hlásič kouře optický konvenční | kus | 1 |  | 0 | CS ÚRS 2025 01 |  | základní |  | 0 | 0.00014 | 0.00014 | 0 | 0 | 32 | M | 2 |  |  |  | ROZPOCET | [5 empty] | 0 | 0 | 0 | 0 | 0 | 1 | 0 | 16 | 441538786
| P |  | Poznámka k položce: Přesný typ dle PBŘ a projektanta. | [14 empty] | P | 2
| D | 751 | Vzduchotechnika |  |  |  | 0 |  |  |  |  | 0 |  | 0 |  | 0.0008 | 2 | D | 1 |  |  |  | ROZPOCET | [11 empty] | 0
268 | K | 751398825 | Demontáž ostatních zařízení větrací mřížky stěnové, průřezu přes 0,200 m2 | kus | 4 |  | 0 | CS ÚRS 2025 01 |  | základní |  | 0 | 0 | 0 | 0.0002 | 0.0008 | 16 | K | 2 |  |  |  | ROZPOCET | [5 empty] | 0 | 0 | 0 | 0 | 0 | 1 | 0 | 16 | -876310584
| Online PSC |  | https://podminky.urs.cz/item/CS_URS_2025_01/751398825 | [14 empty] | Online PSC | 2
| VV |  | fasádní ventilační mříže | [14 empty] | VV | 2 | 1 | True | 0 | ROZPOCET
| VV |  | 4,0 |  | 4 | [12 empty] | VV | 2 | 2 | True | 0 | ROZPOCET
| VV |  | Součet |  | 4 | [12 empty] | VV | 2 | 4 | True | 1 | ROZPOCET
| D | 762 | Konstrukce tesařské |  |  |  | 0 |  |  |  |  | 0 |  | 2.2738 |  | 0 | 2 | D | 1 |  |  |  | ROZPOCET | [11 empty] | 0
269 | K | 762081150 | Hoblování hraněného řeziva přímo na staveništi ve staveništní dílně | m3 | 3.208 |  | 0 | CS ÚRS 2025 01 |  | základní |  | 0 | 0 | 0 | 0 | 0 | 16 | K | 2 |  |  |  | ROZPOCET | [5 empty] | 0 | 0 | 0 | 0 | 0 | 1 | 0 | 16 | -1400355221
| Online PSC |  | https://podminky.urs.cz/item/CS_URS_2025_01/762081150 | [14 empty] | Online PSC | 2
| VV |  | stropní trámy | [14 empty] | VV | 2 | 1 | True | 0 | ROZPOCET
| VV |  | H1214*0,12*0,14+H1224*0,12*0,24+H1618*0,16*0,185+H1624*0,16*0,24+H2024*0,2*0,24 |  | 2.402 | [12 empty] | VV | 2 | 2 | True | 0 | ROZPOCET
| VV |  | záklop galerie buková prkna | [14 empty] | VV | 2 | 1 | True | 0 | ROZPOCET
| VV |  | P4*0,024 |  | 0.806 | [12 empty] | VV | 2 | 2 | True | 0 | ROZPOCET
| VV |  | Součet |  | 3.208 | [12 empty] | VV | 2 | 4 | True | 1 | ROZPOCET
270 | K | 762083111 | Impregnace řeziva máčením proti dřevokaznému hmyzu a houbám, třída ohrožení 1 a 2 (dřevo v interiéru) | m3 | 2.402 |  | 0 | CS ÚRS 2025 01 |  | základní |  | 0 | 0.00122 | 0.0029304 | 0 | 0 | 16 | K | 2 |  |  |  | ROZPOCET | [5 empty] | 0 | 0 | 0 | 0 | 0 | 1 | 0 | 16 | -77790018
| Online PSC |  | https://podminky.urs.cz/item/CS_URS_2025_01/762083111 | [14 empty] | Online PSC | 2
| VV |  | stropní trámy | [14 empty] | VV | 2 | 1 | True | 0 | ROZPOCET
| VV |  | H1214*0,12*0,14+H1224*0,12*0,24+H1618*0,16*0,185+H1624*0,16*0,24+H2024*0,2*0,24 |  | 2.402 | [12 empty] | VV | 2 | 2 | True | 0 | ROZPOCET
| VV |  | Součet |  | 2.402 | [12 empty] | VV | 2 | 4 | True | 1 | ROZPOCET
271 | K | 762361311 | Konstrukční vrstva pod klempířské prvky pro oplechování horních ploch zdí a nadezdívek (atik) z desek dřevoštěpkových šroubovaných do podkladu, tloušťky desky 18 mm | m2 | 17.321 |  | 0 | CS ÚRS 2025 01 |  | základní |  | 0 | 0.01136 | 0.19677 | 0 | 0 | 16 | K | 2 |  |  |  | ROZPOCET | [5 empty] | 0 | 0 | 0 | 0 | 0 | 1 | 0 | 16 | 638588980
| Online PSC |  | https://podminky.urs.cz/item/CS_URS_2025_01/762361311 | [14 empty] | Online PSC | 2
| VV |  | deska OSB tl. 18 mm atika, vč. kotvení (oc. podkonstrukce z pásoviny a spojovací prostředky) | [14 empty] | VV | 2 | 1 | True | 0 | ROZPOCET
| VV |  | (8,77+10,475)*2*0,45 |  | 17.321 | [12 empty] | VV | 2 | 2 | True | 0 | ROZPOCET
| VV |  | Součet |  | 17.321 | [12 empty] | VV | 2 | 4 | True | 1 | ROZPOCET
272 | K | 762812370 | Záklop stropů montáž (materiál ve specifikaci) z prken hoblovaných s olištováním kolem zdí vrchního na pero a drážku, na polodrážku | m2 | 33.57 |  | 0 | CS ÚRS 2025 01 |  | základní |  | 0 | 0 | 0 | 0 | 0 | 16 | K | 2 |  |  |  | ROZPOCET | [5 empty] | 0 | 0 | 0 | 0 | 0 | 1 | 0 | 16 | -1038963159
| Online PSC |  | https://podminky.urs.cz/item/CS_URS_2025_01/762812370 | [14 empty] | Online PSC | 2
| VV |  | přesný typ prken dle projektanta | [14 empty] | VV | 2 | 1 | True | 0 | ROZPOCET
| VV |  | P4 |  | 33.57 | [12 empty] | VV | 2 | 2 | True | 0 | ROZPOCET
| VV |  | Součet |  | 33.57 | [12 empty] | VV | 2 | 4 | True | 1 | ROZPOCET
273 | M | 60556105 | řezivo bukové sušené tl 30mm | m3 | 0.887 |  | 0 | CS ÚRS 2025 01 |  | základní |  | 0 | 0.72 | 0.63864 | 0 | 0 | 32 | M | 2 |  |  |  | ROZPOCET | [5 empty] | 0 | 0 | 0 | 0 | 0 | 1 | 0 | 16 | -563766558
| VV |  | tl. 24 mm | [14 empty] | VV | 2 | 1 | True | 0 | ROZPOCET
| VV |  | P4*0,024 |  | 0.806 | [12 empty] | VV | 2 | 2 | True | 0 | ROZPOCET
| VV |  | Součet |  | 0.806 | [12 empty] | VV | 2 | 4 | True | 1 | ROZPOCET
| VV |  | 0,806*1,1 'Přepočtené koeficientem množství |  | 0.887 | [12 empty] | VV | 2 | 2 | False | 1 | ROZPOCET
274 | K | 762822120 | Montáž stropních trámů z hraněného a polohraněného řeziva s trámovými výměnami, průřezové plochy přes 144 do 288 cm2 | m | 77.25 |  | 0 | CS ÚRS 2025 01 |  | základní |  | 0 | 0 | 0 | 0 | 0 | 16 | K | 2 |  |  |  | ROZPOCET | [5 empty] | 0 | 0 | 0 | 0 | 0 | 1 | 0 | 16 | -1450331565
| Online PSC |  | https://podminky.urs.cz/item/CS_URS_2025_01/762822120 | [14 empty] | Online PSC | 2
| VV |  | trámy 120x140 mm | [14 empty] | VV | 2 | 1 | True | 0 | ROZPOCET
| VV |  | (1,8*1+2,55*4+1,35*8+2,4*6+1,85*6+2,25*6) |  | 61.8 | [12 empty] | VV | 2 | 2 | True | 0 | ROZPOCET
| VV | H1214 | Mezisoučet |  | 61.8 | [12 empty] | VV | 2 | 3 | True | 0 | ROZPOCET
| VV |  | trámy 120x240 mm | [14 empty] | VV | 2 | 1 | True | 0 | ROZPOCET
| VV |  | (2,65*1+2,8*1+4,1*1+2,95*2) |  | 15.45 | [12 empty] | VV | 2 | 2 | True | 0 | ROZPOCET
| VV | H1224 | Mezisoučet |  | 15.45 | [12 empty] | VV | 2 | 3 | True | 0 | ROZPOCET
| VV |  | Součet |  | 77.25 | [12 empty] | VV | 2 | 4 | True | 1 | ROZPOCET
275 | M | 60512135 | hranol stavební řezivo průřezu do 288cm2 do dl 6m | m3 | 1.602 |  | 0 | CS ÚRS 2025 01 |  | základní |  | 0 | 0.55 | 0.8811 | 0 | 0 | 32 | M | 2 |  |  |  | ROZPOCET | [5 empty] | 0 | 0 | 0 | 0 | 0 | 1 | 0 | 16 | -1983824008
| VV |  | H1214*0,12*0,14+H1224*0,12*0,24 |  | 1.483 | [12 empty] | VV | 2 | 2 | True | 0 | ROZPOCET
| VV |  | Součet |  | 1.483 | [12 empty] | VV | 2 | 4 | True | 1 | ROZPOCET
| VV |  | 1,483*1,08 'Přepočtené koeficientem množství |  | 1.602 | [12 empty] | VV | 2 | 2 | False | 1 | ROZPOCET
276 | K | 762822130 | Montáž stropních trámů z hraněného a polohraněného řeziva s trámovými výměnami, průřezové plochy přes 288 do 450 cm2 | m | 15.75 |  | 0 | CS ÚRS 2025 01 |  | základní |  | 0 | 0 | 0 | 0 | 0 | 16 | K | 2 |  |  |  | ROZPOCET | [5 empty] | 0 | 0 | 0 | 0 | 0 | 1 | 0 | 16 | -1240558678
| Online PSC |  | https://podminky.urs.cz/item/CS_URS_2025_01/762822130 | [14 empty] | Online PSC | 2
| VV |  | trámy 160x185 mm | [14 empty] | VV | 2 | 1 | True | 0 | ROZPOCET
| VV |  | 2,55 |  | 2.55 | [12 empty] | VV | 2 | 2 | True | 0 | ROZPOCET
| VV | H1618 | Mezisoučet |  | 2.55 | [12 empty] | VV | 2 | 3 | True | 0 | ROZPOCET
| VV |  | trámy 160x240 mm | [14 empty] | VV | 2 | 1 | True | 0 | ROZPOCET
| VV |  | 7,3*1+2,95*2 |  | 13.2 | [12 empty] | VV | 2 | 2 | True | 0 | ROZPOCET
| VV | H1624 | Mezisoučet |  | 13.2 | [12 empty] | VV | 2 | 3 | True | 0 | ROZPOCET
| VV |  | Součet |  | 15.75 | [12 empty] | VV | 2 | 4 | True | 1 | ROZPOCET
277 | M | 60512140 | hranol stavební řezivo průřezu do 450cm2 do dl 6m | m3 | 0.081 |  | 0 | CS ÚRS 2025 01 |  | základní |  | 0 | 0.55 | 0.04455 | 0 | 0 | 32 | M | 2 |  |  |  | ROZPOCET | [5 empty] | 0 | 0 | 0 | 0 | 0 | 1 | 0 | 16 | -709875679
| VV |  | H1618*0,16*0,185 |  | 0.075 | [12 empty] | VV | 2 | 2 | True | 0 | ROZPOCET
| VV |  | Součet |  | 0.075 | [12 empty] | VV | 2 | 4 | True | 1 | ROZPOCET
| VV |  | 0,075*1,08 'Přepočtené koeficientem množství |  | 0.081 | [12 empty] | VV | 2 | 2 | False | 1 | ROZPOCET
278 | M | 60512141 | hranol stavební řezivo průřezu do 450cm2 dl 6-8m | m3 | 0.548 |  | 0 | CS ÚRS 2025 01 |  | základní |  | 0 | 0.55 | 0.3014 | 0 | 0 | 32 | M | 2 |  |  |  | ROZPOCET | [5 empty] | 0 | 0 | 0 | 0 | 0 | 1 | 0 | 16 | 1803722787
| VV |  | H1624*0,16*0,24 |  | 0.507 | [12 empty] | VV | 2 | 2 | True | 0 | ROZPOCET
| VV |  | Součet |  | 0.507 | [12 empty] | VV | 2 | 4 | True | 1 | ROZPOCET
| VV |  | 0,507*1,08 'Přepočtené koeficientem množství |  | 0.548 | [12 empty] | VV | 2 | 2 | False | 1 | ROZPOCET
279 | K | 762822140 | Montáž stropních trámů z hraněného a polohraněného řeziva s trámovými výměnami, průřezové plochy přes 450 do 540 cm2 | m | 7 |  | 0 | CS ÚRS 2025 01 |  | základní |  | 0 | 0 | 0 | 0 | 0 | 16 | K | 2 |  |  |  | ROZPOCET | [5 empty] | 0 | 0 | 0 | 0 | 0 | 1 | 0 | 16 | -1363675154
| Online PSC |  | https://podminky.urs.cz/item/CS_URS_2025_01/762822140 | [14 empty] | Online PSC | 2
| VV |  | trámy 200x240 mm | [14 empty] | VV | 2 | 1 | True | 0 | ROZPOCET
| VV |  | 7,0 |  | 7 | [12 empty] | VV | 2 | 2 | True | 0 | ROZPOCET
| VV | H2024 | Mezisoučet |  | 7 | [12 empty] | VV | 2 | 3 | True | 0 | ROZPOCET
| VV |  | Součet |  | 7 | [12 empty] | VV | 2 | 4 | True | 1 | ROZPOCET
280 | M | 60512146 | hranol stavební řezivo průřezu nad 450cm2 dl 6-8m | m3 | 0.363 |  | 0 | CS ÚRS 2025 01 |  | základní |  | 0 | 0.55 | 0.19965 | 0 | 0 | 32 | M | 2 |  |  |  | ROZPOCET | [5 empty] | 0 | 0 | 0 | 0 | 0 | 1 | 0 | 16 | 584902844
| VV |  | H2024*0,2*0,24 |  | 0.336 | [12 empty] | VV | 2 | 2 | True | 0 | ROZPOCET
| VV |  | Součet |  | 0.336 | [12 empty] | VV | 2 | 4 | True | 1 | ROZPOCET
| VV |  | 0,336*1,08 'Přepočtené koeficientem množství |  | 0.363 | [12 empty] | VV | 2 | 2 | False | 1 | ROZPOCET
281 | K | 762895000 | Spojovací prostředky záklopu stropů, stropnic, podbíjení hřebíky, svorníky | m3 | 3.208 |  | 0 | CS ÚRS 2025 01 |  | základní |  | 0 | 0.00272 | 0.0087258 | 0 | 0 | 16 | K | 2 |  |  |  | ROZPOCET | [5 empty] | 0 | 0 | 0 | 0 | 0 | 1 | 0 | 16 | 1388496061
| Online PSC |  | https://podminky.urs.cz/item/CS_URS_2025_01/762895000 | [14 empty] | Online PSC | 2
| P |  | Poznámka k položce: Vč. spojek typu Bova apod. | [14 empty] | P | 2
| VV |  | stropní trámy | [14 empty] | VV | 2 | 1 | True | 0 | ROZPOCET
| VV |  | H1214*0,12*0,14+H1224*0,12*0,24+H1618*0,16*0,185+H1624*0,16*0,24+H2024*0,2*0,24 |  | 2.402 | [12 empty] | VV | 2 | 2 | True | 0 | ROZPOCET
| VV |  | záklop galerie buková prkna | [14 empty] | VV | 2 | 1 | True | 0 | ROZPOCET
| VV |  | P4*0,024 |  | 0.806 | [12 empty] | VV | 2 | 2 | True | 0 | ROZPOCET
| VV |  | Součet |  | 3.208 | [12 empty] | VV | 2 | 4 | True | 1 | ROZPOCET
282 | K | 998762101 | Přesun hmot pro konstrukce tesařské stanovený z hmotnosti přesunovaného materiálu vodorovná dopravní vzdálenost do 50 m základní v objektech výšky do 6 m | t | 2.274 |  | 0 | CS ÚRS 2025 01 |  | základní |  | 0 | 0 | 0 | 0 | 0 | 16 | K | 2 |  |  |  | ROZPOCET | [5 empty] | 0 | 0 | 0 | 0 | 0 | 1 | 0 | 16 | 773363442
| Online PSC |  | https://podminky.urs.cz/item/CS_URS_2025_01/998762101 | [14 empty] | Online PSC | 2
| D | 763 | Konstrukce suché výstavby |  |  |  | 0 |  |  |  |  | 0 |  | 3.5858 |  | 0 | 2 | D | 1 |  |  |  | ROZPOCET | [11 empty] | 0
283 | K | 763111417 | Příčka ze sádrokartonových desek s nosnou konstrukcí z jednoduchých ocelových profilů UW, CW dvojitě opláštěná deskami standardními A tl. 2 x 12,5 mm s izolací, EI 60, příčka tl. 150 mm, profil 100, Rw do 56 dB | m2 | 9.718 |  | 0 | CS ÚRS 2025 01 |  | základní |  | 0 | 0.04571 | 0.44421 | 0 | 0 | 16 | K | 2 |  |  |  | ROZPOCET | [5 empty] | 0 | 0 | 0 | 0 | 0 | 1 | 0 | 16 | -1642537495
| Online PSC |  | https://podminky.urs.cz/item/CS_URS_2025_01/763111417 | [14 empty] | Online PSC | 2
| P |  | Poznámka k položce: Včetně všech souvisejících konstrukcí a prací (napojení na obv. konstrukce atp.). | [14 empty] | P | 2
| VV |  | m1.01 | [14 empty] | VV | 2 | 1 | True | 0 | ROZPOCET
| VV |  | (2,688+2,471)*2,25-0,9*2,1 |  | 9.718 | [12 empty] | VV | 2 | 2 | True | 0 | ROZPOCET
| VV | SDKA | Součet |  | 9.718 | [12 empty] | VV | 2 | 4 | True | 1 | ROZPOCET
284 | K | 763111433 | Příčka ze sádrokartonových desek s nosnou konstrukcí z jednoduchých ocelových profilů UW, CW dvojitě opláštěná deskami impregnovanými H2 tl. 2 x 12,5 mm EI 60, příčka tl. 125 mm, profil 75, bez izolace | m2 | 12.429 |  | 0 | CS ÚRS 2025 01 |  | základní |  | 0 | 0.04323 | 0.53731 | 0 | 0 | 16 | K | 2 |  |  |  | ROZPOCET | [5 empty] | 0 | 0 | 0 | 0 | 0 | 1 | 0 | 16 | -640116030
| Online PSC |  | https://podminky.urs.cz/item/CS_URS_2025_01/763111433 | [14 empty] | Online PSC | 2
| P |  | Poznámka k položce: Včetně všech souvisejících konstrukcí a prací (napojení na obv. konstrukce atp.). Dle potřeby jedna strana do suchého prostředí atp. | [14 empty] | P | 2
| VV |  | m1.03, 1.04, 1.05 | [14 empty] | VV | 2 | 1 | True | 0 | ROZPOCET
| VV |  | (2,762*2)*2,25 |  | 12.429 | [12 empty] | VV | 2 | 2 | True | 0 | ROZPOCET
| VV | SDKH2 | Součet |  | 12.429 | [12 empty] | VV | 2 | 4 | True | 1 | ROZPOCET
285 | K | 763111437 | Příčka ze sádrokartonových desek s nosnou konstrukcí z jednoduchých ocelových profilů UW, CW dvojitě opláštěná deskami impregnovanými H2 tl. 2 x 12,5 mm EI 60, příčka tl. 150 mm, profil 100, s izolací, Rw do 56 dB | m2 | 4.184 |  | 0 | CS ÚRS 2025 01 |  | základní |  | 0 | 0.04697 | 0.19652 | 0 | 0 | 16 | K | 2 |  |  |  | ROZPOCET | [5 empty] | 0 | 0 | 0 | 0 | 0 | 1 | 0 | 16 | -951707720
| Online PSC |  | https://podminky.urs.cz/item/CS_URS_2025_01/763111437 | [14 empty] | Online PSC | 2
| VV |  | m1.03, 1.04, 1.05 | [14 empty] | VV | 2 | 1 | True | 0 | ROZPOCET
| VV |  | 6,955*2,25-1,745*2,19*3 |  | 4.184 | [12 empty] | VV | 2 | 2 | True | 0 | ROZPOCET
| VV | SDKH2150 | Součet |  | 4.184 | [12 empty] | VV | 2 | 4 | True | 1 | ROZPOCET
286 | K | 763111712 | Příčka ze sádrokartonových desek ostatní konstrukce a práce na příčkách ze sádrokartonových desek kluzné napojení příčky ke stropu | m | 17.664 |  | 0 | CS ÚRS 2025 01 |  | základní |  | 0 | 2e-05 | 0.00035328 | 0 | 0 | 16 | K | 2 |  |  |  | ROZPOCET | [5 empty] | 0 | 0 | 0 | 0 | 0 | 1 | 0 | 16 | 1893533543
| Online PSC |  | https://podminky.urs.cz/item/CS_URS_2025_01/763111712 | [14 empty] | Online PSC | 2
| VV |  | m1.01 | [14 empty] | VV | 2 | 1 | True | 0 | ROZPOCET
| VV |  | (2,688+2,471) |  | 5.159 | [12 empty] | VV | 2 | 2 | True | 0 | ROZPOCET
| VV |  | m1.03, 1.04, 1.05 | [14 empty] | VV | 2 | 1 | True | 0 | ROZPOCET
| VV |  | (6,955+2,775*2) |  | 12.505 | [12 empty] | VV | 2 | 2 | True | 0 | ROZPOCET
| VV |  | Součet |  | 17.664 | [12 empty] | VV | 2 | 4 | True | 1 | ROZPOCET
287 | K | 763111718 | Příčka ze sádrokartonových desek ostatní konstrukce a práce na příčkách ze sádrokartonových desek úprava styku příčky a podhledu (oboustranně) separační páskou s akrylátem | m | 17.664 |  | 0 | CS ÚRS 2025 01 |  | základní |  | 0 | 0.00025 | 0.004416 | 0 | 0 | 16 | K | 2 |  |  |  | ROZPOCET | [5 empty] | 0 | 0 | 0 | 0 | 0 | 1 | 0 | 16 | -530826023
| Online PSC |  | https://podminky.urs.cz/item/CS_URS_2025_01/763111718 | [14 empty] | Online PSC | 2
| VV |  | m1.01 | [14 empty] | VV | 2 | 1 | True | 0 | ROZPOCET
| VV |  | (2,688+2,471) |  | 5.159 | [12 empty] | VV | 2 | 2 | True | 0 | ROZPOCET
| VV |  | m1.03, 1.04, 1.05 | [14 empty] | VV | 2 | 1 | True | 0 | ROZPOCET
| VV |  | (6,955+2,775*2) |  | 12.505 | [12 empty] | VV | 2 | 2 | True | 0 | ROZPOCET
| VV |  | Součet |  | 17.664 | [12 empty] | VV | 2 | 4 | True | 1 | ROZPOCET
288 | K | 763111722 | Příčka ze sádrokartonových desek ostatní konstrukce a práce na příčkách ze sádrokartonových desek ochrana rohů úhelníky pozinkované | m | 2.25 |  | 0 | CS ÚRS 2025 01 |  | základní |  | 0 | 0.00036 | 0.00081 | 0 | 0 | 16 | K | 2 |  |  |  | ROZPOCET | [5 empty] | 0 | 0 | 0 | 0 | 0 | 1 | 0 | 16 | 192497674
| Online PSC |  | https://podminky.urs.cz/item/CS_URS_2025_01/763111722 | [14 empty] | Online PSC | 2
| VV |  | roh m1.01 | [14 empty] | VV | 2 | 1 | True | 0 | ROZPOCET
| VV |  | 2,25 |  | 2.25 | [12 empty] | VV | 2 | 2 | True | 0 | ROZPOCET
| VV |  | Součet |  | 2.25 | [12 empty] | VV | 2 | 4 | True | 1 | ROZPOCET
289 | K | 763111742 | Příčka ze sádrokartonových desek ostatní konstrukce a práce na příčkách ze sádrokartonových desek montáž jedné vrstvy tepelné izolace | m2 | 16.613 |  | 0 | CS ÚRS 2025 01 |  | základní |  | 0 | 0 | 0 | 0 | 0 | 16 | K | 2 |  |  |  | ROZPOCET | [5 empty] | 0 | 0 | 0 | 0 | 0 | 1 | 0 | 16 | -1744363628
| Online PSC |  | https://podminky.urs.cz/item/CS_URS_2025_01/763111742 | [14 empty] | Online PSC | 2
| VV |  | do příčky tl. 125 mm a 150 mm (u příčky tl. 150 mm u vchodu TI v ceně - viz ostatní pol.) | [14 empty] | VV | 2 | 1 | True | 0 | ROZPOCET
| VV |  | SDKH2+SDKH2150 |  | 16.613 | [12 empty] | VV | 2 | 2 | True | 0 | ROZPOCET
| VV |  | Součet |  | 16.613 | [12 empty] | VV | 2 | 4 | True | 1 | ROZPOCET
290 | M | 63150970 | role akustická a tepelně izolační ze skelných vláken tl 60mm | m2 | 16.945 |  | 0 | CS ÚRS 2025 01 |  | základní |  | 0 | 0.003 | 0.050835 | 0 | 0 | 32 | M | 2 |  |  |  | ROZPOCET | [5 empty] | 0 | 0 | 0 | 0 | 0 | 1 | 0 | 16 | -530631579
| VV |  | 16,613*1,02 'Přepočtené koeficientem množství |  | 16.945 | [12 empty] | VV | 2 | 2 | False | 1 | ROZPOCET
291 | K | 763111761 | Příčka ze sádrokartonových desek Příplatek k cenám za zahuštění profilů u příček s nosnou konstrukcí z jednoduchých profilů na vzdálenost 31 cm | m2 | 6.215 |  | 0 | CS ÚRS 2025 01 |  | základní |  | 0 | 0.00161 | 0.010006 | 0 | 0 | 16 | K | 2 |  |  |  | ROZPOCET | [5 empty] | 0 | 0 | 0 | 0 | 0 | 1 | 0 | 16 | 1805643405
| Online PSC |  | https://podminky.urs.cz/item/CS_URS_2025_01/763111761 | [14 empty] | Online PSC | 2
| VV |  | stěna mezi 1.03 a 1.04 - pro osazení kuch. linky | [14 empty] | VV | 2 | 1 | True | 0 | ROZPOCET
| VV |  | 2,762*2,25 |  | 6.215 | [12 empty] | VV | 2 | 2 | True | 0 | ROZPOCET
| VV |  | Součet |  | 6.215 | [12 empty] | VV | 2 | 4 | True | 1 | ROZPOCET
292 | K | 763121761 | Stěna předsazená ze sádrokartonových desek Příplatek k cenám za rovinnost kvality speciální tmelení kvality Q3 | m2 | 34.308 |  | 0 | CS ÚRS 2025 01 |  | základní |  | 0 | 0.0007 | 0.024016 | 0 | 0 | 16 | K | 2 |  |  |  | ROZPOCET | [5 empty] | 0 | 0 | 0 | 0 | 0 | 1 | 0 | 16 | -831636667
| Online PSC |  | https://podminky.urs.cz/item/CS_URS_2025_01/763121761 | [14 empty] | Online PSC | 2
| VV |  | pozn.: mimo stěn s obkladem | [14 empty] | VV | 2 | 1 | True | 0 | ROZPOCET
| VV |  | (SDKA+SDKH2+SDKH2150)*2-((2,5+1,713+2,762*2)*2,23-0,8*2,1*2) |  | 34.308 | [12 empty] | VV | 2 | 2 | True | 0 | ROZPOCET
| VV | SDKQ3 | Součet |  | 34.308 | [12 empty] | VV | 2 | 4 | True | 1 | ROZPOCET
293 | K | 763131412 | Podhled ze sádrokartonových desek dvouvrstvá zavěšená spodní konstrukce z ocelových profilů CD, UD jednoduše opláštěná deskou standardní A, tl. 12,5 mm, s izolací | m2 | 66.56 |  | 0 | CS ÚRS 2025 01 |  | základní |  | 0 | 0.01577 | 1.0497 | 0 | 0 | 16 | K | 2 |  |  |  | ROZPOCET | [5 empty] | 0 | 0 | 0 | 0 | 0 | 1 | 0 | 16 | -465992812
| Online PSC |  | https://podminky.urs.cz/item/CS_URS_2025_01/763131412 | [14 empty] | Online PSC | 2
| P |  | Poznámka k položce: Včetně všech souvisejících konstrukcí a prací (napojení na obv. konstrukce atp.). 1xCD profil+závěs. | [14 empty] | P | 2
| VV |  | skladba S1, TI tl. 60 mm, profil 1xCD+závěs - přesná specifikace dle projektanta | [14 empty] | VV | 2 | 1 | True | 0 | ROZPOCET
| VV |  | 66,56 |  | 66.56 | [12 empty] | VV | 2 | 2 | True | 0 | ROZPOCET
| VV |  | Součet |  | 66.56 | [12 empty] | VV | 2 | 4 | True | 1 | ROZPOCET
294 | K | 763131771 | Podhled ze sádrokartonových desek Příplatek k cenám za rovinnost kvality speciální tmelení kvality Q3 | m2 | 66.56 |  | 0 | CS ÚRS 2025 01 |  | základní |  | 0 | 0.0007 | 0.046592 | 0 | 0 | 16 | K | 2 |  |  |  | ROZPOCET | [5 empty] | 0 | 0 | 0 | 0 | 0 | 1 | 0 | 16 | -799900550
| Online PSC |  | https://podminky.urs.cz/item/CS_URS_2025_01/763131771 | [14 empty] | Online PSC | 2
295 | K | 763183111 | Výplně otvorů konstrukcí ze sádrokartonových desek montáž stavebního pouzdra posuvných dveří do sádrokartonové příčky s jednou kapsou pro jedno dveřní křídlo, průchozí šířky do 800 mm | kus | 3 |  | 0 | CS ÚRS 2025 01 |  | základní |  | 0 | 0 | 0 | 0 | 0 | 16 | K | 2 |  |  |  | ROZPOCET | [5 empty] | 0 | 0 | 0 | 0 | 0 | 1 | 0 | 16 | -994008386
| Online PSC |  | https://podminky.urs.cz/item/CS_URS_2025_01/763183111 | [14 empty] | Online PSC | 2
296 | M | 55331692 | pouzdro stavební do SDK pro 1 křídlo posuvných dveří š 800mm v do 2100mm | kus | 3 |  | 0 | CS ÚRS 2025 01 |  | základní |  | 0 | 0.041 | 0.123 | 0 | 0 | 32 | M | 2 |  |  |  | ROZPOCET | [5 empty] | 0 | 0 | 0 | 0 | 0 | 1 | 0 | 16 | 1206527807
| P |  | Poznámka k položce: Pro dveře 800/2100 mm. | [14 empty] | P | 2
297 | K | 763251211 | Podlaha ze sádrovláknitých desek na pero a drážku z podlahových prvků tl. 25 mm podlaha tl. 25 mm bez podsypu | m2 | 33.57 |  | 0 | CS ÚRS 2025 01 |  | základní |  | 0 | 0.03271 | 1.0981 | 0 | 0 | 16 | K | 2 |  |  |  | ROZPOCET | [5 empty] | 0 | 0 | 0 | 0 | 0 | 1 | 0 | 16 | 1762771568
| Online PSC |  | https://podminky.urs.cz/item/CS_URS_2025_01/763251211 | [14 empty] | Online PSC | 2
| VV |  | pozn.: přesný typ dle projektanta | [14 empty] | VV | 2 | 1 | True | 0 | ROZPOCET
| VV |  | P4 |  | 33.57 | [12 empty] | VV | 2 | 2 | True | 0 | ROZPOCET
| VV |  | Součet |  | 33.57 | [12 empty] | VV | 2 | 4 | True | 1 | ROZPOCET
298 | K | 998763301 | Přesun hmot pro konstrukce montované z desek sádrokartonových, sádrovláknitých, cementovláknitých nebo cementových stanovený z hmotnosti přesunovaného materiálu vodorovná dopravní vzdálenost do 50 m základní v objektech výšky do 6 m | t | 3.586 |  | 0 | CS ÚRS 2025 01 |  | základní |  | 0 | 0 | 0 | 0 | 0 | 16 | K | 2 |  |  |  | ROZPOCET | [5 empty] | 0 | 0 | 0 | 0 | 0 | 1 | 0 | 16 | 2106638122
| Online PSC |  | https://podminky.urs.cz/item/CS_URS_2025_01/998763301 | [14 empty] | Online PSC | 2
| D | 764 | Konstrukce klempířské |  |  |  | 0 |  |  |  |  | 0 |  | 0.013982 |  | 0.087273 | 2 | D | 1 |  |  |  | ROZPOCET | [11 empty] | 0
299 | K | 764002841 | Demontáž klempířských konstrukcí oplechování horních ploch zdí a nadezdívek do suti | m | 37.854 |  | 0 | CS ÚRS 2025 01 |  | základní |  | 0 | 0 | 0 | 0.00191 | 0.072301 | 16 | K | 2 |  |  |  | ROZPOCET | [5 empty] | 0 | 0 | 0 | 0 | 0 | 1 | 0 | 16 | -722703742
| Online PSC |  | https://podminky.urs.cz/item/CS_URS_2025_01/764002841 | [14 empty] | Online PSC | 2
| VV |  | atika | [14 empty] | VV | 2 | 1 | True | 0 | ROZPOCET
| VV |  | (7,742+11,185)*2 |  | 37.854 | [12 empty] | VV | 2 | 2 | True | 0 | ROZPOCET
| VV |  | Součet |  | 37.854 | [12 empty] | VV | 2 | 4 | True | 1 | ROZPOCET
300 | K | 764004861 | Demontáž klempířských konstrukcí svodu do suti | m | 3.8 |  | 0 | CS ÚRS 2025 01 |  | základní |  | 0 | 0 | 0 | 0.00394 | 0.014972 | 16 | K | 2 |  |  |  | ROZPOCET | [5 empty] | 0 | 0 | 0 | 0 | 0 | 1 | 0 | 16 | -1926715558
| Online PSC |  | https://podminky.urs.cz/item/CS_URS_2025_01/764004861 | [14 empty] | Online PSC | 2
| VV |  | pozn.: vč. kotlíku | [14 empty] | VV | 2 | 1 | True | 0 | ROZPOCET
| VV |  | 3,8 |  | 3.8 | [12 empty] | VV | 2 | 2 | True | 0 | ROZPOCET
| VV |  | Součet |  | 3.8 | [12 empty] | VV | 2 | 4 | True | 1 | ROZPOCET
301 | K | 764225407 | Oplechování horních ploch zdí a nadezdívek (atik) z hliníkového plechu celoplošně lepené rš 670 mm | m | 1.75 |  | 0 | CS ÚRS 2025 01 |  | základní |  | 0 | 0.0028 | 0.0049 | 0 | 0 | 16 | K | 2 |  |  |  | ROZPOCET | [5 empty] | 0 | 0 | 0 | 0 | 0 | 1 | 0 | 16 | -1762981459
| Online PSC |  | https://podminky.urs.cz/item/CS_URS_2025_01/764225407 | [14 empty] | Online PSC | 2
| VV |  | pozn.: přesná rš dle projektanta; vč. napojení na stávající objekt | [14 empty] | VV | 2 | 1 | True | 0 | ROZPOCET
| VV |  | oplechování střešní desky elektropilířku | [14 empty] | VV | 2 | 1 | True | 0 | ROZPOCET
| VV |  | 1,75 |  | 1.75 | [12 empty] | VV | 2 | 2 | True | 0 | ROZPOCET
| VV |  | Součet |  | 1.75 | [12 empty] | VV | 2 | 4 | True | 1 | ROZPOCET
302 | K | 764225446 | Oplechování horních ploch zdí a nadezdívek (atik) z hliníkového plechu Příplatek k cenám za zvýšenou pracnost při provedení rohu nebo koutu přes rš 400 mm | kus | 2 |  | 0 | CS ÚRS 2025 01 |  | základní |  | 0 | 0 | 0 | 0 | 0 | 16 | K | 2 |  |  |  | ROZPOCET | [5 empty] | 0 | 0 | 0 | 0 | 0 | 1 | 0 | 16 | -1140310525
| Online PSC |  | https://podminky.urs.cz/item/CS_URS_2025_01/764225446 | [14 empty] | Online PSC | 2
| VV |  | oplechování střešní desky elektropilířku | [14 empty] | VV | 2 | 1 | True | 0 | ROZPOCET
| VV |  | 2,0 |  | 2 | [12 empty] | VV | 2 | 2 | True | 0 | ROZPOCET
| VV |  | Součet |  | 2 | [12 empty] | VV | 2 | 4 | True | 1 | ROZPOCET
303 | K | 764226402 | Oplechování parapetů z hliníkového plechu rovných mechanicky kotvené, bez rohů rš 200 mm | m | 6.65 |  | 0 | CS ÚRS 2025 01 |  | základní |  | 0 | 0.00054 | 0.003591 | 0 | 0 | 16 | K | 2 |  |  |  | ROZPOCET | [5 empty] | 0 | 0 | 0 | 0 | 0 | 1 | 0 | 16 | -1649333845
| Online PSC |  | https://podminky.urs.cz/item/CS_URS_2025_01/764226402 | [14 empty] | Online PSC | 2
| P |  | Poznámka k položce: Upřesnění položky: přesná rš a kotvení dle projektanta. Dle vzorkování. Barva RAL. Viz tab. prvků - K1, K2, K3. | [14 empty] | P | 2
| VV |  | pozn.: přesná rš dle projetanta | [14 empty] | VV | 2 | 1 | True | 0 | ROZPOCET
| VV |  | viz tab. prvků - K1, K2, K3 | [14 empty] | VV | 2 | 1 | True | 0 | ROZPOCET
| VV |  | 2,25+0,6*3+2,6 |  | 6.65 | [12 empty] | VV | 2 | 2 | True | 0 | ROZPOCET
| VV |  | Součet |  | 6.65 | [12 empty] | VV | 2 | 4 | True | 1 | ROZPOCET
304 | K | 764226465 | Oplechování parapetů z hliníkového plechu rovných celoplošně lepené, bez rohů Příplatek k cenám za zvýšenou pracnost při provedení rohu nebo koutu do rš 400 mm | kus | 10 |  | 0 | CS ÚRS 2025 01 |  | základní |  | 0 | 0 | 0 | 0 | 0 | 16 | K | 2 |  |  |  | ROZPOCET | [5 empty] | 0 | 0 | 0 | 0 | 0 | 1 | 0 | 16 | -199051807
| Online PSC |  | https://podminky.urs.cz/item/CS_URS_2025_01/764226465 | [14 empty] | Online PSC | 2
| P |  | Poznámka k položce: Upřesnění položky: přesná rš a kotvení dle projektanta. Dle vzorkování. Barva RAL. Viz tab. prvků - K1, K2, K3. | [14 empty] | P | 2
| VV |  | 5,0*2 |  | 10 | [12 empty] | VV | 2 | 2 | True | 1 | ROZPOCET
305 | K | 764521464 | Žlab podokapní z hliníkového plechu kotlík hranatý, rš žlabu/průměr svodu 330/100 mm | kus | 1 |  | 0 | CS ÚRS 2025 01 |  | základní |  | 0 | 0.0002 | 0.0002 | 0 | 0 | 16 | K | 2 |  |  |  | ROZPOCET | [5 empty] | 0 | 0 | 0 | 0 | 0 | 1 | 0 | 16 | -1573977034
| Online PSC |  | https://podminky.urs.cz/item/CS_URS_2025_01/764521464 | [14 empty] | Online PSC | 2
| P |  | Poznámka k položce: Upřesnění položky: přesný rozměr a kotvení dle projektanta. Dle vzorkování. Barva RAL. Viz tab. prvků - K5. | [14 empty] | P | 2
| VV |  | přesný rozměr dle tab. prvků - 300x200x300 mm | [14 empty] | VV | 2 | 1 | True | 0 | ROZPOCET
| VV |  | 1,0 |  | 1 | [12 empty] | VV | 2 | 2 | True | 0 | ROZPOCET
| VV |  | Součet |  | 1 | [12 empty] | VV | 2 | 4 | True | 1 | ROZPOCET
306 | K | 764528423 | Svod z hliníkového plechu včetně objímek, kolen a odskoků kruhový, průměru 120 mm | m | 3.7 |  | 0 | CS ÚRS 2025 01 |  | základní |  | 0 | 0.00143 | 0.005291 | 0 | 0 | 16 | K | 2 |  |  |  | ROZPOCET | [5 empty] | 0 | 0 | 0 | 0 | 0 | 1 | 0 | 16 | 1199296828
| Online PSC |  | https://podminky.urs.cz/item/CS_URS_2025_01/764528423 | [14 empty] | Online PSC | 2
| P |  | Poznámka k položce: Upřesnění položky: přesná rš a kotvení dle projektanta. Dle vzorkování. Barva RAL. Viz tab. prvků - K4. | [14 empty] | P | 2
| VV |  | viz tab. prvků - K4 | [14 empty] | VV | 2 | 1 | True | 0 | ROZPOCET
| VV |  | 3,7 |  | 3.7 | [12 empty] | VV | 2 | 2 | True | 0 | ROZPOCET
| VV |  | Součet |  | 3.7 | [12 empty] | VV | 2 | 4 | True | 1 | ROZPOCET
307 | K | 998764101 | Přesun hmot pro konstrukce klempířské stanovený z hmotnosti přesunovaného materiálu vodorovná dopravní vzdálenost do 50 m základní v objektech výšky do 6 m | t | 0.014 |  | 0 | CS ÚRS 2025 01 |  | základní |  | 0 | 0 | 0 | 0 | 0 | 16 | K | 2 |  |  |  | ROZPOCET | [5 empty] | 0 | 0 | 0 | 0 | 0 | 1 | 0 | 16 | -1858380073
| Online PSC |  | https://podminky.urs.cz/item/CS_URS_2025_01/998764101 | [14 empty] | Online PSC | 2
| D | 766 | Konstrukce truhlářské |  |  |  | 0 |  |  |  |  | 0 |  | 0.47142 |  | 0 | 2 | D | 1 |  |  |  | ROZPOCET | [11 empty] | 0
308 | K | 766438111 | Montáž dřevěného obložení betonových stupňů s podstupnicemi | m | 14.252 |  | 0 | CS ÚRS 2025 01 |  | základní |  | 0 | 0.00093 | 0.013254 | 0 | 0 | 16 | K | 2 |  |  |  | ROZPOCET | [5 empty] | 0 | 0 | 0 | 0 | 0 | 1 | 0 | 16 | -1132364657
| Online PSC |  | https://podminky.urs.cz/item/CS_URS_2025_01/766438111 | [14 empty] | Online PSC | 2
| P |  | Poznámka k položce: Přesný typ dle PD interiéru. Viz prvek Z4. Včetně povrch. úpravy a všech souvisejících konstrukcí a prvků. Ocelové schodnice viz ostatní položky. Bukové dřevo masiv, lakované. šroubované k úhelníku. Podstupnice tl. 20 mm, stupnice tl. 40 mm, d. 1,018 m. Včetně výrobní dokumentace. | [14 empty] | P | 2
| VV |  | 1,018*14 |  | 14.252 | [12 empty] | VV | 2 | 2 | True | 1 | ROZPOCET
309 | M | 61232103 | schodiště interiérové přímé celodřevěné šířka 1000mm | kus | 1 |  | 0 | CS ÚRS 2025 01 |  | základní |  | 0 | 0.295 | 0.295 | 0 | 0 | 32 | M | 2 |  |  |  | ROZPOCET | [5 empty] | 0 | 0 | 0 | 0 | 0 | 1 | 0 | 16 | 512605589
| P |  | Poznámka k položce: Přesný typ dle PD interiéru. Viz prvek Z4. Včetně povrch. úpravy a všech souvisejících konstrukcí a prvků. Ocelové schodnice viz ostatní položky. Bukové dřevo masiv, lakované. šroubované k úhelníku. Podstupnice tl. 20 mm, stupnice tl. 40 mm, d. 1,018 m. | [14 empty] | P | 2
| VV |  | pozn.: obklad ocelových schodnic - stupnice a podstupnice, přesný popis viz prvek Z4; vč. všech souvisejících konstrukcí a prací jinde neuvedených | [14 empty] | VV | 2 | 1 | True | 0 | ROZPOCET
| VV |  | 1,0 |  | 1 | [12 empty] | VV | 2 | 2 | True | 0 | ROZPOCET
| VV |  | Součet |  | 1 | [12 empty] | VV | 2 | 4 | True | 1 | ROZPOCET
310 | K | 766660197 | Montáž dveřních křídel dřevěných nebo plastových otevíravých do obložkové zárubně z masivního dřeva bez polodrážky jednokřídlových, šířky přes 800 mm | kus | 1 |  | 0 | CS ÚRS 2025 01 |  | základní |  | 0 | 0 | 0 | 0 | 0 | 16 | K | 2 |  |  |  | ROZPOCET | [5 empty] | 0 | 0 | 0 | 0 | 0 | 1 | 0 | 16 | 680155379
| Online PSC |  | https://podminky.urs.cz/item/CS_URS_2025_01/766660197 | [14 empty] | Online PSC | 2
| VV |  | dveře D1 bezfalcové | [14 empty] | VV | 2 | 1 | True | 0 | ROZPOCET
| VV |  | 1,0 |  | 1 | [12 empty] | VV | 2 | 2 | True | 0 | ROZPOCET
| VV |  | Součet |  | 1 | [12 empty] | VV | 2 | 4 | True | 1 | ROZPOCET
311 | M | 61162093 | dveře jednokřídlé dřevotřískové povrch laminátový částečně prosklené 900x1970-2100mm | kus | 1 |  | 0 | CS ÚRS 2025 01 |  | základní |  | 0 | 0.0225 | 0.0225 | 0 | 0 | 32 | M | 2 |  |  |  | ROZPOCET | [5 empty] | 0 | 0 | 0 | 0 | 0 | 1 | 0 | 16 | -1938142645
| P |  | Poznámka k položce: Přesný typ dle projektanta. CPL laminát buk, odlehčené. Včetně všech ostatních souvisejících konstrukcí a prací jinde neuvedených. Viz tab. prvků - D1. | [14 empty] | P | 2
312 | K | 766660311 | Montáž dveřních křídel dřevěných nebo plastových posuvných do dveřního pouzdra s jednou kapsou jednokřídlových, průchozí šířky do 800 mm | kus | 3 |  | 0 | CS ÚRS 2025 01 |  | základní |  | 0 | 0 | 0 | 0 | 0 | 16 | K | 2 |  |  |  | ROZPOCET | [5 empty] | 0 | 0 | 0 | 0 | 0 | 1 | 0 | 16 | -910421220
| Online PSC |  | https://podminky.urs.cz/item/CS_URS_2025_01/766660311 | [14 empty] | Online PSC | 2
313 | M | 61162086 | dveře jednokřídlé dřevotřískové povrch laminátový plné 800x1970-2100mm | kus | 3 |  | 0 | CS ÚRS 2025 01 |  | základní |  | 0 | 0.0195 | 0.0585 | 0 | 0 | 32 | M | 2 |  |  |  | ROZPOCET | [5 empty] | 0 | 0 | 0 | 0 | 0 | 1 | 0 | 16 | -457537713
| P |  | Poznámka k položce: Přesný typ dle projektanta. CPL laminát buk odlehčené. Včetně všech ostatních souvisejících konstrukcí a prací jinde neuvedených. Viz tab. prvků - D2. | [14 empty] | P | 2
314 | K | 766660728 | Montáž dveřních doplňků dveřního kování interiérového zámku | kus | 3 |  | 0 | CS ÚRS 2025 01 |  | základní |  | 0 | 0 | 0 | 0 | 0 | 16 | K | 2 |  |  |  | ROZPOCET | [5 empty] | 0 | 0 | 0 | 0 | 0 | 1 | 0 | 16 | -544333180
| Online PSC |  | https://podminky.urs.cz/item/CS_URS_2025_01/766660728 | [14 empty] | Online PSC | 2
| P |  | Poznámka k položce: Včetně všech souvisejících konstrukcí a prací (montážní materiál atp.). | [14 empty] | P | 2
| VV |  | pro posuvné dveře | [14 empty] | VV | 2 | 1 | True | 0 | ROZPOCET
| VV |  | 3,0 |  | 3 | [12 empty] | VV | 2 | 2 | True | 0 | ROZPOCET
| VV |  | Součet |  | 3 | [12 empty] | VV | 2 | 4 | True | 1 | ROZPOCET
315 | M | 54924005 | zámek zadlabací mezipokojový levý pro WC kování rozteč 72x55mm | kus | 3 |  | 0 | CS ÚRS 2025 01 |  | základní |  | 0 | 0.00015 | 0.00045 | 0 | 0 | 32 | M | 2 |  |  |  | ROZPOCET | [5 empty] | 0 | 0 | 0 | 0 | 0 | 1 | 0 | 16 | -2041131649
| P |  | Poznámka k položce: Přesný typ dle projektanta - pro posuvné dveře. Včetně všech ostatních souvisejících konstrukcí a prací jinde neuvedených. | [14 empty] | P | 2
| VV |  | pro posuvné dveře | [14 empty] | VV | 2 | 1 | True | 0 | ROZPOCET
| VV |  | 3,0 |  | 3 | [12 empty] | VV | 2 | 2 | True | 0 | ROZPOCET
| VV |  | Součet |  | 3 | [12 empty] | VV | 2 | 4 | True | 1 | ROZPOCET
316 | K | 766660729 | Montáž dveřních doplňků dveřního kování interiérového štítku s klikou | kus | 1 |  | 0 | CS ÚRS 2025 01 |  | základní |  | 0 | 0 | 0 | 0 | 0 | 16 | K | 2 |  |  |  | ROZPOCET | [5 empty] | 0 | 0 | 0 | 0 | 0 | 1 | 0 | 16 | 1323145195
| Online PSC |  | https://podminky.urs.cz/item/CS_URS_2025_01/766660729 | [14 empty] | Online PSC | 2
| P |  | Poznámka k položce: Včetně všech souvisejících konstrukcí a prací (montážní materiál atp.). | [14 empty] | P | 2
| VV |  | pro otočné celoskleněné dveře | [14 empty] | VV | 2 | 1 | True | 0 | ROZPOCET
| VV |  | 1,0 |  | 1 | [12 empty] | VV | 2 | 2 | True | 0 | ROZPOCET
| VV |  | Součet |  | 1 | [12 empty] | VV | 2 | 4 | True | 1 | ROZPOCET
317 | M | 54914123 | dveřní kování interiérové rozetové klika/klika | kus | 1 |  | 0 | CS ÚRS 2025 01 |  | základní |  | 0 | 0.0022 | 0.0022 | 0 | 0 | 32 | M | 2 |  |  |  | ROZPOCET | [5 empty] | 0 | 0 | 0 | 0 | 0 | 1 | 0 | 16 | 899845199
| P |  | Poznámka k položce: Upřesnění položky: kování dveřní vrchní klika/klika (event. koule) včetně rozet/štítku a montážního materiálu - přesný popis dle projektanta. Nerezové broušené pro celoskleněné dveře. | [14 empty] | P | 2
318 | K | 766660741 | Montáž dveřních doplňků držadla kyvných dveří | kus | 7 |  | 0 | CS ÚRS 2025 01 |  | základní |  | 0 | 0 | 0 | 0 | 0 | 16 | K | 2 |  |  |  | ROZPOCET | [5 empty] | 0 | 0 | 0 | 0 | 0 | 1 | 0 | 16 | 1695264999
| Online PSC |  | https://podminky.urs.cz/item/CS_URS_2025_01/766660741 | [14 empty] | Online PSC | 2
| VV |  | přesný popis madla dle tab. prvků, vč. všech souvisejících konstrukcí a prací jinde neuvedených | [14 empty] | VV | 2 | 1 | True | 0 | ROZPOCET
| VV |  | madlo pro dveře D1 | [14 empty] | VV | 2 | 1 | True | 0 | ROZPOCET
| VV |  | 1,0 |  | 1 | [12 empty] | VV | 2 | 2 | True | 0 | ROZPOCET
| VV |  | madlo pro dveře D2 (z obou stran) | [14 empty] | VV | 2 | 1 | True | 0 | ROZPOCET
| VV |  | 3,0*2 |  | 6 | [12 empty] | VV | 2 | 2 | True | 0 | ROZPOCET
| VV |  | Součet |  | 7 | [12 empty] | VV | 2 | 4 | True | 1 | ROZPOCET
319 | M | 55147153 | madlo invalidní rovné s krytkou nerez lesk 800mm | kus | 7 |  | 0 | CS ÚRS 2025 01 |  | základní |  | 0 | 0.0013 | 0.0091 | 0 | 0 | 32 | M | 2 |  |  |  | ROZPOCET | [5 empty] | 0 | 0 | 0 | 0 | 0 | 1 | 0 | 16 | 1255359070
| P |  | Poznámka k položce: Upřesnění položky: nerezové madlo broušené - 1x vodorovné pro dveře š. 900 mm, 6x svislé pro dveře D2. Dle vzorkování. Včetně všech souvisejících konstrukcí a prací jinde neuvedených. | [14 empty] | P | 2
320 | K | 766660748 | Montáž dveřních doplňků kování k posuvným dveřím - mušle | kus | 6 |  | 0 | CS ÚRS 2025 01 |  | základní |  | 0 | 0 | 0 | 0 | 0 | 16 | K | 2 |  |  |  | ROZPOCET | [5 empty] | 0 | 0 | 0 | 0 | 0 | 1 | 0 | 16 | 682887315
| Online PSC |  | https://podminky.urs.cz/item/CS_URS_2025_01/766660748 | [14 empty] | Online PSC | 2
| P |  | Poznámka k položce: Včetně všech souvisejících konstrukcí a prací (montážní materiál atp.). | [14 empty] | P | 2
| VV |  | předp. pro posuvné dveře z obou stran | [14 empty] | VV | 2 | 1 | True | 0 | ROZPOCET
| VV |  | 6,0 |  | 6 | [12 empty] | VV | 2 | 2 | True | 0 | ROZPOCET
| VV |  | Součet |  | 6 | [12 empty] | VV | 2 | 4 | True | 1 | ROZPOCET
321 | M | 54914137 | kování k posuvným dveřím mušle | kus | 6 |  | 0 | CS ÚRS 2025 01 |  | základní |  | 0 | 5e-05 | 0.0003 | 0 | 0 | 32 | M | 2 |  |  |  | ROZPOCET | [5 empty] | 0 | 0 | 0 | 0 | 0 | 1 | 0 | 16 | -269965266
| P |  | Poznámka k položce: Přesný typ dle projektanta. Včetně všech ostatních souvisejících konstrukcí a prací jinde neuvedených. | [14 empty] | P | 2
322 | K | 766682111 | Montáž zárubní dřevěných nebo plastových obložkových, pro dveře jednokřídlové, tloušťky stěny do 170 mm | kus | 4 |  | 0 | CS ÚRS 2025 01 |  | základní |  | 0 | 0.00045 | 0.0018 | 0 | 0 | 16 | K | 2 |  |  |  | ROZPOCET | [5 empty] | 0 | 0 | 0 | 0 | 0 | 1 | 0 | 16 | 488796774
| Online PSC |  | https://podminky.urs.cz/item/CS_URS_2025_01/766682111 | [14 empty] | Online PSC | 2
| VV |  | dveře D1 - bezfalcové otočné | [14 empty] | VV | 2 | 1 | True | 0 | ROZPOCET
| VV |  | 1,0 |  | 1 | [12 empty] | VV | 2 | 2 | True | 0 | ROZPOCET
| VV |  | dveře D2 - posuvné | [14 empty] | VV | 2 | 1 | True | 0 | ROZPOCET
| VV |  | 3,0 |  | 3 | [12 empty] | VV | 2 | 2 | True | 0 | ROZPOCET
| VV |  | Součet |  | 4 | [12 empty] | VV | 2 | 4 | True | 1 | ROZPOCET
323 | M | 61182307 | zárubeň jednokřídlá obložková s laminátovým povrchem tl stěny 60-150mm rozměru 600-1100/1970, 2100mm | kus | 4 |  | 0 | CS ÚRS 2025 01 |  | základní |  | 0 | 0.016 | 0.064 | 0 | 0 | 32 | M | 2 |  |  |  | ROZPOCET | [5 empty] | 0 | 0 | 0 | 0 | 0 | 1 | 0 | 16 | -319473718
| P |  | Poznámka k položce: Pro posuvné dveře nebo otočné bezfalcové. Přesný typ dle projektanta. Včetně všech ostatních souvisejících konstrukcí a prací jinde neuvedených. | [14 empty] | P | 2
| VV |  | dveře D1 - bezfalcové, otočné dveře | [14 empty] | VV | 2 | 1 | True | 0 | ROZPOCET
| VV |  | 1,0 |  | 1 | [12 empty] | VV | 2 | 2 | True | 0 | ROZPOCET
| VV |  | dveře D2 - posuvné dveře | [14 empty] | VV | 2 | 1 | True | 0 | ROZPOCET
| VV |  | 3,0 |  | 3 | [12 empty] | VV | 2 | 2 | True | 0 | ROZPOCET
| VV |  | Součet |  | 4 | [12 empty] | VV | 2 | 4 | True | 1 | ROZPOCET
324 | K | 766694126 | Montáž ostatních truhlářských konstrukcí parapetních desek dřevěných nebo plastových šířky přes 300 mm | m | 0.6 |  | 0 | CS ÚRS 2025 01 |  | základní |  | 0 | 0 | 0 | 0 | 0 | 16 | K | 2 |  |  |  | ROZPOCET | [5 empty] | 0 | 0 | 0 | 0 | 0 | 1 | 0 | 16 | 1925082477
| Online PSC |  | https://podminky.urs.cz/item/CS_URS_2025_01/766694126 | [14 empty] | Online PSC | 2
| VV |  | kuchyňka, viz tab. prvků - O2 | [14 empty] | VV | 2 | 1 | True | 0 | ROZPOCET
| VV |  | 0,6 |  | 0.6 | [12 empty] | VV | 2 | 2 | True | 0 | ROZPOCET
| VV |  | Součet |  | 0.6 | [12 empty] | VV | 2 | 4 | True | 1 | ROZPOCET
325 | M | 60794105 | parapet dřevotřískový vnitřní povrch laminátový š 400mm | m | 0.6 |  | 0 | CS ÚRS 2025 01 |  | základní |  | 0 | 0.007 | 0.0042 | 0 | 0 | 32 | M | 2 |  |  |  | ROZPOCET | [5 empty] | 0 | 0 | 0 | 0 | 0 | 1 | 0 | 16 | 2079322461
| P |  | Poznámka k položce: Přesný typ, tvar, rš a povrch. úprava dle projektanta - dle potřeby obkladem apod. Viz tab. prvků - O2. | [14 empty] | P | 2
326 | M | 60794121 | koncovka PVC k parapetním dřevotřískovým deskám 600mm | kus | 2 |  | 0 | CS ÚRS 2025 01 |  | základní |  | 0 | 6e-05 | 0.00012 | 0 | 0 | 32 | M | 2 |  |  |  | ROZPOCET | [5 empty] | 0 | 0 | 0 | 0 | 0 | 1 | 0 | 16 | 206411888
| P |  | Poznámka k položce: Koncovka nebo zažehlené hrany, popř. jiná úprava dle zvoleného materiálu. Viz tab. prvků - O2. | [14 empty] | P | 2
327 | K | 998766101 | Přesun hmot pro konstrukce truhlářské stanovený z hmotnosti přesunovaného materiálu vodorovná dopravní vzdálenost do 50 m základní v objektech výšky do 6 m | t | 0.471 |  | 0 | CS ÚRS 2025 01 |  | základní |  | 0 | 0 | 0 | 0 | 0 | 16 | K | 2 |  |  |  | ROZPOCET | [5 empty] | 0 | 0 | 0 | 0 | 0 | 1 | 0 | 16 | 1520619328
| Online PSC |  | https://podminky.urs.cz/item/CS_URS_2025_01/998766101 | [14 empty] | Online PSC | 2
| D | 767 | Konstrukce zámečnické |  |  |  | 0 |  |  |  |  | 0 |  | 1.4369 |  | 0 | 2 | D | 1 |  |  |  | ROZPOCET | [11 empty] | 0
328 | K | 767163101 | Montáž zábradlí přímého v interiéru v rovině (na rovné ploše) kotveného do zdiva nebo lehčeného betonu | m | 17.292 |  | 0 | CS ÚRS 2025 01 |  | základní |  | 0 | 0.00067 | 0.011586 | 0 | 0 | 16 | K | 2 |  |  |  | ROZPOCET | [5 empty] | 0 | 0 | 0 | 0 | 0 | 1 | 0 | 16 | -1627692330
| Online PSC |  | https://podminky.urs.cz/item/CS_URS_2025_01/767163101 | [14 empty] | Online PSC | 2
| P |  | Poznámka k položce: Včetně všech souvisejících konstrukcí a prací (panty k brance, spojovací prostředky, přípomoce atp.). Přesný popis zábradlí dle PD (ocelové jekly s ocelovou sítí), včetně výrobní dokumentace. | [14 empty] | P | 2
| VV |  | pozn.: kotvení do mezipatra atp. - přesný popis viz prvek Z1 a Z2 a Z3 | [14 empty] | VV | 2 | 1 | True | 0 | ROZPOCET
| VV |  | branka pod schodištěm | [14 empty] | VV | 2 | 1 | True | 0 | ROZPOCET
| VV |  | 1,007 |  | 1.007 | [12 empty] | VV | 2 | 2 | True | 0 | ROZPOCET
| VV |  | u schodiště | [14 empty] | VV | 2 | 1 | True | 0 | ROZPOCET
| VV |  | 1,15+4,06 |  | 5.21 | [12 empty] | VV | 2 | 2 | True | 0 | ROZPOCET
| VV |  | kolem mezipatra | [14 empty] | VV | 2 | 1 | True | 0 | ROZPOCET
| VV |  | 6,985+4,09 |  | 11.075 | [12 empty] | VV | 2 | 2 | True | 0 | ROZPOCET
| VV |  | Součet |  | 17.292 | [12 empty] | VV | 2 | 4 | True | 1 | ROZPOCET
329 | M | 55342285 | zábradlí s plochým sloupkem, prutovou výplní a horním kotvením | m | 17.292 |  | 0 | CS ÚRS 2025 01 |  | základní |  | 0 | 0.007 | 0.12104 | 0 | 0 | 32 | M | 2 |  |  |  | ROZPOCET | [5 empty] | 0 | 0 | 0 | 0 | 0 | 1 | 0 | 16 | -988199609
| P |  | Poznámka k položce: Včetně povrch. úpravy a výrobní dokumentace. Přesný popis dle PD - svařované jekly, RAL lakované pískované, výplň z ocelové sítě. | [14 empty] | P | 2
330 | K | 767163213 | Montáž zábradlí přímého v exteriéru na lodžii nebo francouzském okně kotveného do ocelové konstrukce | m | 0.6 |  | 0 | CS ÚRS 2025 01 |  | základní |  | 0 | 0.00086 | 0.000516 | 0 | 0 | 16 | K | 2 |  |  |  | ROZPOCET | [5 empty] | 0 | 0 | 0 | 0 | 0 | 1 | 0 | 16 | -57893943
| Online PSC |  | https://podminky.urs.cz/item/CS_URS_2025_01/767163213 | [14 empty] | Online PSC | 2
| VV |  | pozn.: kotvené do rámu - pro okno F4 | [14 empty] | VV | 2 | 1 | True | 0 | ROZPOCET
| VV |  | 0,6 |  | 0.6 | [12 empty] | VV | 2 | 2 | True | 0 | ROZPOCET
| VV |  | Součet |  | 0.6 | [12 empty] | VV | 2 | 4 | True | 1 | ROZPOCET
331 | M | 55342282 | zábradlí s bezpečnostním sklem, s bočním kotvením, úchyty spider | m | 0.6 |  | 0 | CS ÚRS 2025 01 |  | základní |  | 0 | 0.02 | 0.012 | 0 | 0 | 32 | M | 2 |  |  |  | ROZPOCET | [5 empty] | 0 | 0 | 0 | 0 | 0 | 1 | 0 | 16 | 577087118
| P |  | Poznámka k položce: Přesný popis dle tab. prvků - viz F4. Dle vzorkování. Včetně všech ostatních souvisejících konstrukcí a prací jinde neuvedených. | [14 empty] | P | 2
332 | K | 767223211 | Montáž zábradlí přímého v interiéru na schodišti kotveného do ocelové konstrukce | m | 4.095 |  | 0 | CS ÚRS 2025 01 |  | základní |  | 0 | 0.00086 | 0.0035217 | 0 | 0 | 16 | K | 2 |  |  |  | ROZPOCET | [5 empty] | 0 | 0 | 0 | 0 | 0 | 1 | 0 | 16 | -785492180
| Online PSC |  | https://podminky.urs.cz/item/CS_URS_2025_01/767223211 | [14 empty] | Online PSC | 2
| P |  | Poznámka k položce: Včetně všech souvisejících konstrukcí a prací (spojovací prostředky, přípomoce atp. Přesný popis zábradlí dle PD (ocelové jekly s ocelovou sítí), včetně výrobní dokumentace. | [14 empty] | P | 2
| VV |  | šikmé schodiště - přesný popis viz prvek Z1 | [14 empty] | VV | 2 | 1 | True | 0 | ROZPOCET
| VV |  | 4,095 |  | 4.095 | [12 empty] | VV | 2 | 2 | True | 0 | ROZPOCET
| VV |  | Součet |  | 4.095 | [12 empty] | VV | 2 | 4 | True | 1 | ROZPOCET
333 | M | 55342285 | zábradlí s plochým sloupkem, prutovou výplní a horním kotvením | m | 4.095 |  | 0 | CS ÚRS 2025 01 |  | základní |  | 0 | 0.007 | 0.028665 | 0 | 0 | 32 | M | 2 |  |  |  | ROZPOCET | [5 empty] | 0 | 0 | 0 | 0 | 0 | 1 | 0 | 16 | -868255372
| P |  | Poznámka k položce: Včetně povrch. úpravy a výrobní dokumentace. Přesný popis dle PD - svařované jekly, RAL lakované pískované, výplň z ocelové sítě. | [14 empty] | P | 2
334 | K | 767620351 | Montáž oken s izolačními skly z hliníkových nebo ocelových profilů na polyuretanovou pěnu s trojskly otevíravých do zdiva, plochy do 0,6 m2 | m2 | 1.08 |  | 0 | CS ÚRS 2025 01 |  | základní |  | 0 | 0.00082 | 0.0008856 | 0 | 0 | 16 | K | 2 |  |  |  | ROZPOCET | [5 empty] | 0 | 0 | 0 | 0 | 0 | 1 | 0 | 16 | 2058478996
| Online PSC |  | https://podminky.urs.cz/item/CS_URS_2025_01/767620351 | [14 empty] | Online PSC | 2
| P |  | Poznámka k položce: Včetně všech souvisejících konstrukcí a prací jinde neuvedených (podkladní a rozšiřovací profily, purenit, kování, napojovací spáry, polepy, spec. skla, atp.). UW ≤ 0,9 W/ (m2.K). Včetně sítí proti hmyzu na vnější straně (dle vzorkování). Přesný typ dle projektanta - viz tab. prvků F3. | [14 empty] | P | 2
| VV |  | 0,6*0,6*3 |  | 1.08 | [12 empty] | VV | 2 | 2 | True | 0 | ROZPOCET
| VV |  | Součet |  | 1.08 | [12 empty] | VV | 2 | 4 | True | 1 | ROZPOCET
335 | M | 55341009 | okno Al otevíravé/sklopné trojsklo do plochy 1m2 | m2 | 1.08 |  | 0 | CS ÚRS 2025 01 |  | základní |  | 0 | 0.028 | 0.03024 | 0 | 0 | 32 | M | 2 |  |  |  | ROZPOCET | [5 empty] | 0 | 0 | 0 | 0 | 0 | 1 | 0 | 16 | -2108688479
| P |  | Poznámka k položce: Včetně všech souvisejících konstrukcí a prací jinde neuvedených (podkladní a rozšiřovací profily, purenit, kování, napojovací spáry, polepy, spec. skla, atp.). UW ≤ 0,9 W/ (m2.K). Včetně sítí proti hmyzu na vnější straně (dle vzorkování). Přesný typ dle projektanta - viz tab. prvků F3. | [14 empty] | P | 2
336 | K | 767620354 | Montáž oken s izolačními skly z hliníkových nebo ocelových profilů na polyuretanovou pěnu s trojskly otevíravých do zdiva, plochy přes 2,5 do 6 m2 | m2 | 8.063 |  | 0 | CS ÚRS 2025 01 |  | základní |  | 0 | 0.00013 | 0.0010482 | 0 | 0 | 16 | K | 2 |  |  |  | ROZPOCET | [5 empty] | 0 | 0 | 0 | 0 | 0 | 1 | 0 | 16 | 771791592
| Online PSC |  | https://podminky.urs.cz/item/CS_URS_2025_01/767620354 | [14 empty] | Online PSC | 2
| P |  | Poznámka k položce: Včetně všech souvisejících konstrukcí a prací jinde neuvedených (podkladní a rozšiřovací profily, purenit, kování, napojovací spáry, polepy, spec. skla, atp.). UW ≤ 0,9 W/ (m2.K). Včetně sítí proti hmyzu na vnější straně (dle vzorkování). Přesný typ dle projektanta - viz tab. prvků F2 a F4. | [14 empty] | P | 2
| VV |  | 2,25*1,85 |  | 4.163 | [12 empty] | VV | 2 | 2 | True | 0 | ROZPOCET
| VV |  | 2,6*1,5 |  | 3.9 | [12 empty] | VV | 2 | 2 | True | 0 | ROZPOCET
| VV |  | Součet |  | 8.063 | [12 empty] | VV | 2 | 4 | True | 1 | ROZPOCET
337 | M | 55341013 | okno Al otevíravé/sklopné trojsklo přes plochu 1m2 v 1,5-2,5m | m2 | 8.063 |  | 0 | CS ÚRS 2025 01 |  | základní |  | 0 | 0.02741 | 0.22101 | 0 | 0 | 32 | M | 2 |  |  |  | ROZPOCET | [5 empty] | 0 | 0 | 0 | 0 | 0 | 1 | 0 | 16 | 1973839700
| P |  | Poznámka k položce: Včetně všech souvisejících konstrukcí a prací jinde neuvedených (podkladní a rozšiřovací profily, purenit, kování, napojovací spáry, polepy, spec. skla, atp.). UW ≤ 0,9 W/ (m2.K). Včetně sítí proti hmyzu na vnější straně (dle vzorkování). Přesný typ dle projektanta - viz tab. prvků F2 a F4. | [14 empty] | P | 2
338 | K | 767620355 | Montáž oken s izolačními skly z hliníkových nebo ocelových profilů na polyuretanovou pěnu s trojskly otevíravých do zdiva, plochy přes 6 m2 | m2 | 20.09 |  | 0 | CS ÚRS 2025 01 |  | základní |  | 0 | 0.00023 | 0.0046207 | 0 | 0 | 16 | K | 2 |  |  |  | ROZPOCET | [5 empty] | 0 | 0 | 0 | 0 | 0 | 1 | 0 | 16 | -1655907650
| Online PSC |  | https://podminky.urs.cz/item/CS_URS_2025_01/767620355 | [14 empty] | Online PSC | 2
| P |  | Poznámka k položce: Včetně všech souvisejících konstrukcí a prací jinde neuvedených (podkladní a rozšiřovací profily, purenit, kování, madlo dveří, napojovací spáry, polepy, spec. skla, atp.). UW ≤ 0,9 W/ (m2.K). Venkovní dveře UD ≤ 1,02 W/ (m2.K). Včetně sítí proti hmyzu na vnější straně (dle vzorkování). Přesný typ dle projektanta - viz tab. prvků F1. | [14 empty] | P | 2
| VV |  | vstupní sestava s dveřmi | [14 empty] | VV | 2 | 1 | True | 0 | ROZPOCET
| VV |  | 4,9*4,1 |  | 20.09 | [12 empty] | VV | 2 | 2 | True | 0 | ROZPOCET
| VV |  | Součet |  | 20.09 | [12 empty] | VV | 2 | 4 | True | 1 | ROZPOCET
339 | M | 55341015 | okno Al otevíravé/sklopné trojsklo přes plochu 1m2 přes v 2,5m | m2 | 20.09 |  | 0 | CS ÚRS 2025 01 |  | základní |  | 0 | 0.026 | 0.52234 | 0 | 0 | 32 | M | 2 |  |  |  | ROZPOCET | [5 empty] | 0 | 0 | 0 | 0 | 0 | 1 | 0 | 16 | -1614587400
| P |  | Poznámka k položce: Včetně všech souvisejících konstrukcí a prací jinde neuvedených (podkladní a rozšiřovací profily, purenit, kování, napojovací spáry, polepy, spec. skla, atp., vč. dveří a všech souvisejících prků pro dveře jinde neuvedených - madlo atp.). UW ≤ 0,9 W/ (m2.K). Venkovní dveře UD ≤ 1,02 W/ (m2.K). Včetně sítí proti hmyzu na vnější straně (dle vzorkování). Přesný typ dle projektanta - viz tab. prvků F1. | [14 empty] | P | 2
340 | K | 767646411 | Montáž revizních dveří a dvířek hliníkových, ocelových nebo plastových s rámem jednokřídlových, plochy do 0,5 m2 | m2 | 0.36 |  | 0 | CS ÚRS 2025 01 |  | základní |  | 0 | 0.00012 | 4.32e-05 | 0 | 0 | 4 | K | 2 |  |  |  | ROZPOCET | [5 empty] | 0 | 0 | 0 | 0 | 0 | 1 | 0 | 4 | -521131203
| Online PSC |  | https://podminky.urs.cz/item/CS_URS_2025_01/767646411 | [14 empty] | Online PSC | 2
| VV |  | revizní dvířka pro ČT KAN 600x300 mm | [14 empty] | VV | 2 | 1 | True | 0 | ROZPOCET
| VV |  | 0,6*0,3*2 |  | 0.36 | [12 empty] | VV | 2 | 2 | True | 0 | ROZPOCET
| VV |  | Součet |  | 0.36 | [12 empty] | VV | 2 | 4 | True | 1 | ROZPOCET
341 | M | 56245702 | dvířka revizní 600x600 bílá se zámkem | kus | 2 |  | 0 | CS ÚRS 2025 01 |  | základní |  | 0 | 0.00214 | 0.00428 | 0 | 0 | 8 | M | 2 |  |  |  | ROZPOCET | [5 empty] | 0 | 0 | 0 | 0 | 0 | 1 | 0 | 4 | 223373452
| VV |  | pozn.: přesný tvar a typ dle vzorkování | [14 empty] | VV | 2 | 1 | True | 0 | ROZPOCET
| VV |  | 600x300 mm - pro ČT KAN | [14 empty] | VV | 2 | 1 | True | 0 | ROZPOCET
| VV |  | 2,0 |  | 2 | [12 empty] | VV | 2 | 2 | True | 0 | ROZPOCET
| VV |  | Součet |  | 2 | [12 empty] | VV | 2 | 4 | True | 1 | ROZPOCET
342 | K | 767649191 | Montáž dveří ocelových nebo hliníkových doplňků dveří samozavírače hydraulického | kus | 1 |  | 0 | CS ÚRS 2025 01 |  | základní |  | 0 | 0 | 0 | 0 | 0 | 16 | K | 2 |  |  |  | ROZPOCET | [5 empty] | 0 | 0 | 0 | 0 | 0 | 1 | 0 | 16 | -1859505312
| Online PSC |  | https://podminky.urs.cz/item/CS_URS_2025_01/767649191 | [14 empty] | Online PSC | 2
343 | M | 54917250 | samozavírač dveří hydraulický | kus | 1 |  | 0 | CS ÚRS 2025 01 |  | základní |  | 0 | 0.0024 | 0.0024 | 0 | 0 | 32 | M | 2 |  |  |  | ROZPOCET | [5 empty] | 0 | 0 | 0 | 0 | 0 | 1 | 0 | 16 | 2109150380
| P |  | Poznámka k položce: RAL. Dle vzorkování. | [14 empty] | P | 2
344 | K | 767649197 | Montáž dveří ocelových nebo hliníkových doplňků dveří panikového kování dveří jednokřídlých | kus | 1 |  | 0 | CS ÚRS 2025 01 |  | základní |  | 0 | 0 | 0 | 0 | 0 | 16 | K | 2 |  |  |  | ROZPOCET | [5 empty] | 0 | 0 | 0 | 0 | 0 | 1 | 0 | 16 | -396501798
| Online PSC |  | https://podminky.urs.cz/item/CS_URS_2025_01/767649197 | [14 empty] | Online PSC | 2
| P |  | Poznámka k položce: Včetně všech souvisejících konstrukcí a prací (montážní materiál atp.). | [14 empty] | P | 2
345 | M | 54914135 | kování panikové klika/klika | kus | 1 |  | 0 | CS ÚRS 2025 01 |  | základní |  | 0 | 0.0022 | 0.0022 | 0 | 0 | 32 | M | 2 |  |  |  | ROZPOCET | [5 empty] | 0 | 0 | 0 | 0 | 0 | 1 | 0 | 16 | 2080652492
| P |  | Poznámka k položce: Přesný typ dle projektanta. | [14 empty] | P | 2
346 | K | 767995102 | Montáž ostatních atypických zámečnických konstrukcí hmotnosti přes 1 do 3 kg | kg | 3.36 |  | 0 | CS ÚRS 2025 01 |  | základní |  | 0 | 7e-05 | 0.0002352 | 0 | 0 | 16 | K | 2 |  |  |  | ROZPOCET | [5 empty] | 0 | 0 | 0 | 0 | 0 | 1 | 0 | 16 | -691852974
| Online PSC |  | https://podminky.urs.cz/item/CS_URS_2025_01/767995102 | [14 empty] | Online PSC | 2
| P |  | Poznámka k položce: Včetně všech souvisejících konstrukcí a prací, vč. spojovacích prostředků, kotvení a výrobní dokumentace. | [14 empty] | P | 2
| VV |  | kotvení HEB - K5 | [14 empty] | VV | 2 | 1 | True | 0 | ROZPOCET
| VV |  | PL 10/100/200 (2 ks), spojovací prostředky 5% | [14 empty] | VV | 2 | 1 | True | 0 | ROZPOCET
| VV |  | (3,2/2*1,05)*2 |  | 3.36 | [12 empty] | VV | 2 | 2 | True | 0 | ROZPOCET
| VV |  | Součet |  | 3.36 | [12 empty] | VV | 2 | 4 | True | 1 | ROZPOCET
347 | M | 13515120 | ocel široká jakost S235JR 200x10mm | t | 0.003 |  | 0 | CS ÚRS 2025 01 |  | základní |  | 0 | 1 | 0.003 | 0 | 0 | 32 | M | 2 |  |  |  | ROZPOCET | [5 empty] | 0 | 0 | 0 | 0 | 0 | 1 | 0 | 16 | -322145221
| VV |  | PL 10/100/200, spojovací prostředky 5% | [14 empty] | VV | 2 | 1 | True | 0 | ROZPOCET
| VV |  | 3,2/1000*1,05 |  | 0.003 | [12 empty] | VV | 2 | 2 | True | 0 | ROZPOCET
| VV |  | Součet |  | 0.003 | [12 empty] | VV | 2 | 4 | True | 1 | ROZPOCET
| VV |  | 0,003*1,1 'Přepočtené koeficientem množství |  | 0.003 | [12 empty] | VV | 2 | 2 | False | 1 | ROZPOCET
348 | K | 767995111 | Montáž ostatních atypických zámečnických konstrukcí hmotnosti přes 3 do 5 kg | kg | 5.115 |  | 0 | CS ÚRS 2025 01 |  | základní |  | 0 | 7e-05 | 0.00035805 | 0 | 0 | 16 | K | 2 |  |  |  | ROZPOCET | [5 empty] | 0 | 0 | 0 | 0 | 0 | 1 | 0 | 16 | 533074515
| Online PSC |  | https://podminky.urs.cz/item/CS_URS_2025_01/767995111 | [14 empty] | Online PSC | 2
| P |  | Poznámka k položce: Včetně všech souvisejících konstrukcí a prací, vč. spojovacích prostředků, kotvení a výrobní dokumentace. | [14 empty] | P | 2
| VV |  | kotvení HEB - K6 | [14 empty] | VV | 2 | 1 | True | 0 | ROZPOCET
| VV |  | PL 8/100/200 (1ks), spojovací prostředky 5% | [14 empty] | VV | 2 | 1 | True | 0 | ROZPOCET
| VV |  | 6,4/5/1000*1,05 |  | 0.001 | [12 empty] | VV | 2 | 2 | True | 0 | ROZPOCET
| VV |  | PL 8/200/370, spojovací prostředky 5% | [14 empty] | VV | 2 | 1 | True | 0 | ROZPOCET
| VV |  | 4,74*1,05 |  | 4.977 | [12 empty] | VV | 2 | 2 | True | 0 | ROZPOCET
| VV |  | PL 8/100/20, spojovací prostředky 5% | [14 empty] | VV | 2 | 1 | True | 0 | ROZPOCET
| VV |  | 0,13*1,05 |  | 0.137 | [12 empty] | VV | 2 | 2 | True | 0 | ROZPOCET
| VV |  | Součet |  | 5.115 | [12 empty] | VV | 2 | 4 | True | 1 | ROZPOCET
349 | M | 13515116 | ocel široká jakost S235JR 200x8mm | t | 0.007 |  | 0 | CS ÚRS 2025 01 |  | základní |  | 0 | 1 | 0.007 | 0 | 0 | 32 | M | 2 |  |  |  | ROZPOCET | [5 empty] | 0 | 0 | 0 | 0 | 0 | 1 | 0 | 16 | 2923568
| VV |  | PL 8/100/200 (1ks), spojovací prostředky 5% | [14 empty] | VV | 2 | 1 | True | 0 | ROZPOCET
| VV |  | 6,4/5/1000*1,05 |  | 0.001 | [12 empty] | VV | 2 | 2 | True | 0 | ROZPOCET
| VV |  | PL 8/200/370, spojovací prostředky 5% | [14 empty] | VV | 2 | 1 | True | 0 | ROZPOCET
| VV |  | 4,74/1000*1,05 |  | 0.005 | [12 empty] | VV | 2 | 2 | True | 0 | ROZPOCET
| VV |  | PL 8/100/20, spojovací prostředky 5% | [14 empty] | VV | 2 | 1 | True | 0 | ROZPOCET
| VV |  | 0,13/1000*1,05 |  | 0 | [12 empty] | VV | 2 | 2 | True | 0 | ROZPOCET
| VV |  | Součet |  | 0.006 | [12 empty] | VV | 2 | 4 | True | 1 | ROZPOCET
| VV |  | 0,006*1,1 'Přepočtené koeficientem množství |  | 0.007 | [12 empty] | VV | 2 | 2 | False | 1 | ROZPOCET
350 | K | 767995114 | Montáž ostatních atypických zámečnických konstrukcí hmotnosti přes 20 do 50 kg | kg | 113.936 |  | 0 | CS ÚRS 2025 01 |  | základní |  | 0 | 5e-05 | 0.0056968 | 0 | 0 | 16 | K | 2 |  |  |  | ROZPOCET | [5 empty] | 0 | 0 | 0 | 0 | 0 | 1 | 0 | 16 | -238913644
| Online PSC |  | https://podminky.urs.cz/item/CS_URS_2025_01/767995114 | [14 empty] | Online PSC | 2
| P |  | Poznámka k položce: Včetně všech souvisejících konstrukcí a prací, vč. spojovacích prostředků, kotvení a výrobní dokumentace. | [14 empty] | P | 2
| VV |  | ocelové sloupky J80/80/4, vč. roznášecích plechů (spojovací prostředky = 5%), dle výkazu statika | [14 empty] | VV | 2 | 1 | True | 0 | ROZPOCET
| VV |  | 93,15*1,05 |  | 97.808 | [12 empty] | VV | 2 | 2 | True | 0 | ROZPOCET
| VV |  | PL 8/100/200 (4ks) | [14 empty] | VV | 2 | 1 | True | 0 | ROZPOCET
| VV |  | 6,4/5*4*1,05 |  | 5.376 | [12 empty] | VV | 2 | 2 | True | 0 | ROZPOCET
| VV |  | PL 8/200/200 | [14 empty] | VV | 2 | 1 | True | 0 | ROZPOCET
| VV |  | 10,24*1,05 |  | 10.752 | [12 empty] | VV | 2 | 2 | True | 0 | ROZPOCET
| VV |  | Součet |  | 113.936 | [12 empty] | VV | 2 | 4 | True | 1 | ROZPOCET
351 | M | 14550317 | profil ocelový svařovaný jakost S235 průřez čtvercový 80x80x4mm | t | 0.108 |  | 0 | CS ÚRS 2025 01 |  | základní |  | 0 | 1 | 0.108 | 0 | 0 | 8 | M | 2 |  |  |  | ROZPOCET | [5 empty] | 0 | 0 | 0 | 0 | 0 | 1 | 0 | 4 | -1263211595
| P |  | Poznámka k položce: Včetně roznášecích plechů a spojovacích prostředků. | [14 empty] | P | 2
| VV |  | ocelové sloupky J80/80/4, vč. roznášecích plechů (spojovací prostředky = 5%), dle výkazu statika | [14 empty] | VV | 2 | 1 | True | 0 | ROZPOCET
| VV |  | 93,15/1000*1,05 |  | 0.098 | [12 empty] | VV | 2 | 2 | True | 0 | ROZPOCET
| VV |  | Součet |  | 0.098 | [12 empty] | VV | 2 | 4 | True | 1 | ROZPOCET
| VV |  | 0,098*1,1 'Přepočtené koeficientem množství |  | 0.108 | [12 empty] | VV | 2 | 2 | False | 1 | ROZPOCET
352 | M | 13515116 | ocel široká jakost S235JR 200x8mm | t | 0.018 |  | 0 | CS ÚRS 2025 01 |  | základní |  | 0 | 1 | 0.018 | 0 | 0 | 8 | M | 2 |  |  |  | ROZPOCET | [5 empty] | 0 | 0 | 0 | 0 | 0 | 1 | 0 | 4 | -1826974241
| VV |  | PL 8/100/200 (4ks), spojovací prostředky 5% | [14 empty] | VV | 2 | 1 | True | 0 | ROZPOCET
| VV |  | 6,4/5*4/1000*1,05 |  | 0.005 | [12 empty] | VV | 2 | 2 | True | 0 | ROZPOCET
| VV |  | PL 8/200/200, spojovací prostředky 5% | [14 empty] | VV | 2 | 1 | True | 0 | ROZPOCET
| VV |  | 10,24/1000*1,05 |  | 0.011 | [12 empty] | VV | 2 | 2 | True | 0 | ROZPOCET
| VV |  | Součet |  | 0.016 | [12 empty] | VV | 2 | 4 | True | 1 | ROZPOCET
| VV |  | 0,016*1,1 'Přepočtené koeficientem množství |  | 0.018 | [12 empty] | VV | 2 | 2 | False | 1 | ROZPOCET
353 | K | 767995116 | Montáž ostatních atypických zámečnických konstrukcí hmotnosti přes 100 do 250 kg | kg | 284.573 |  | 0 | CS ÚRS 2025 01 |  | základní |  | 0 | 5e-05 | 0.014229 | 0 | 0 | 16 | K | 2 |  |  |  | ROZPOCET | [5 empty] | 0 | 0 | 0 | 0 | 0 | 1 | 0 | 16 | -641719164
| Online PSC |  | https://podminky.urs.cz/item/CS_URS_2025_01/767995116 | [14 empty] | Online PSC | 2
| P |  | Poznámka k položce: Včetně všech souvisejících konstrukcí a prací, vč. spojovacích prostředků, kotvení a výrobní dokumentace. | [14 empty] | P | 2
| VV |  | schodnice ocel. schodiště - dle výpisu prvků statika, spojovací prostředky 5% | [14 empty] | VV | 2 | 1 | True | 0 | ROZPOCET
| VV |  | PL 10/270/4385 | [14 empty] | VV | 2 | 1 | True | 0 | ROZPOCET
| VV |  | 189,44*1,05 |  | 198.912 | [12 empty] | VV | 2 | 2 | True | 0 | ROZPOCET
| VV |  | PL 8/250/200 | [14 empty] | VV | 2 | 1 | True | 0 | ROZPOCET
| VV |  | 6,4*1,05 |  | 6.72 | [12 empty] | VV | 2 | 2 | True | 0 | ROZPOCET
| VV |  | PL 8/250/250 | [14 empty] | VV | 2 | 1 | True | 0 | ROZPOCET
| VV |  | 4,0*1,05 |  | 4.2 | [12 empty] | VV | 2 | 2 | True | 0 | ROZPOCET
| VV |  | PL 8/250/129 | [14 empty] | VV | 2 | 1 | True | 0 | ROZPOCET
| VV |  | 2,07*1,05 |  | 2.174 | [12 empty] | VV | 2 | 2 | True | 0 | ROZPOCET
| VV |  | L 80/80/6 | [14 empty] | VV | 2 | 1 | True | 0 | ROZPOCET
| VV |  | 2,2*1,05 |  | 2.31 | [12 empty] | VV | 2 | 2 | True | 0 | ROZPOCET
| VV |  | L 30/30/4 | [14 empty] | VV | 2 | 1 | True | 0 | ROZPOCET
| VV |  | 24,39*1,05 |  | 25.61 | [12 empty] | VV | 2 | 2 | True | 0 | ROZPOCET
| VV |  | tyč pr. 12 | [14 empty] | VV | 2 | 1 | True | 0 | ROZPOCET
| VV |  | 7,81*1,05 |  | 8.201 | [12 empty] | VV | 2 | 2 | True | 0 | ROZPOCET
| VV |  | Mezisoučet |  | 248.127 | [12 empty] | VV | 2 | 3 | True | 0 | ROZPOCET
| VV |  | ostatní - dle výpisu prvků statika, spojovací prostředky 5% | [14 empty] | VV | 2 | 1 | True | 0 | ROZPOCET
| VV |  | PL 8/150/240 | [14 empty] | VV | 2 | 1 | True | 0 | ROZPOCET
| VV |  | 13,82*1,05 |  | 14.511 | [12 empty] | VV | 2 | 2 | True | 0 | ROZPOCET
| VV |  | PL 8/200/240 | [14 empty] | VV | 2 | 1 | True | 0 | ROZPOCET
| VV |  | 3,07*1,05 |  | 3.224 | [12 empty] | VV | 2 | 2 | True | 0 | ROZPOCET
| VV |  | PL 8/160/240 | [14 empty] | VV | 2 | 1 | True | 0 | ROZPOCET
| VV |  | 4,92*1,05 |  | 5.166 | [12 empty] | VV | 2 | 2 | True | 0 | ROZPOCET
| VV |  | PL 8/280/240 | [14 empty] | VV | 2 | 1 | True | 0 | ROZPOCET
| VV |  | 12,9*1,05 |  | 13.545 | [12 empty] | VV | 2 | 2 | True | 0 | ROZPOCET
| VV |  | Mezisoučet |  | 36.446 | [12 empty] | VV | 2 | 3 | True | 0 | ROZPOCET
| VV |  | Součet |  | 284.573 | [12 empty] | VV | 2 | 4 | True | 1 | ROZPOCET
354 | M | 13530820 | ocel široká jakost S235JR 300x10mm | t | 0.219 |  | 0 | CS ÚRS 2025 01 |  | základní |  | 0 | 1 | 0.219 | 0 | 0 | 32 | M | 2 |  |  |  | ROZPOCET | [5 empty] | 0 | 0 | 0 | 0 | 0 | 1 | 0 | 16 | 765492748
| P |  | Poznámka k položce: Upřesnění položky: 270x10 mm. Včetně výrobní dokumentace a spojovacích prostředků. | [14 empty] | P | 2
| VV |  | PL 10/270/4385, spojovací prostředky 5% | [14 empty] | VV | 2 | 1 | True | 0 | ROZPOCET
| VV |  | 189,44/1000*1,05 |  | 0.199 | [12 empty] | VV | 2 | 2 | True | 0 | ROZPOCET
| VV |  | Součet |  | 0.199 | [12 empty] | VV | 2 | 4 | True | 1 | ROZPOCET
| VV |  | 0,199*1,1 'Přepočtené koeficientem množství |  | 0.219 | [12 empty] | VV | 2 | 2 | False | 1 | ROZPOCET
355 | M | 13010406 | úhelník ocelový rovnostranný jakost S235JR (11 375) 30x30x4mm | t | 0.029 |  | 0 | CS ÚRS 2025 01 |  | základní |  | 0 | 1 | 0.029 | 0 | 0 | 32 | M | 2 |  |  |  | ROZPOCET | [5 empty] | 0 | 0 | 0 | 0 | 0 | 1 | 0 | 16 | -2137762066
| VV |  | L 30/30/4, spojovací prostředky 5% | [14 empty] | VV | 2 | 1 | True | 0 | ROZPOCET
| VV |  | 24,39/1000*1,05 |  | 0.026 | [12 empty] | VV | 2 | 2 | True | 0 | ROZPOCET
| VV |  | Součet |  | 0.026 | [12 empty] | VV | 2 | 4 | True | 1 | ROZPOCET
| VV |  | 0,026*1,1 'Přepočtené koeficientem množství |  | 0.029 | [12 empty] | VV | 2 | 2 | False | 1 | ROZPOCET
356 | M | 13010432 | úhelník ocelový rovnostranný jakost S235JR (11 375) 80x80x6mm | t | 0.002 |  | 0 | CS ÚRS 2025 01 |  | základní |  | 0 | 1 | 0.002 | 0 | 0 | 32 | M | 2 |  |  |  | ROZPOCET | [5 empty] | 0 | 0 | 0 | 0 | 0 | 1 | 0 | 16 | 1082272445
| VV |  | L 80/80/6, spojovací prostředky 5% | [14 empty] | VV | 2 | 1 | True | 0 | ROZPOCET
| VV |  | 2,2/1000*1,05 |  | 0.002 | [12 empty] | VV | 2 | 2 | True | 0 | ROZPOCET
| VV |  | Součet |  | 0.002 | [12 empty] | VV | 2 | 4 | True | 1 | ROZPOCET
| VV |  | 0,002*1,1 'Přepočtené koeficientem množství |  | 0.002 | [12 empty] | VV | 2 | 2 | False | 1 | ROZPOCET
357 | M | 13515139 | ocel široká jakost S235JR 250x8mm | t | 0.055 |  | 0 | CS ÚRS 2025 01 |  | základní |  | 0 | 1 | 0.055 | 0 | 0 | 32 | M | 2 |  |  |  | ROZPOCET | [5 empty] | 0 | 0 | 0 | 0 | 0 | 1 | 0 | 16 | -1386113405
| VV |  | PL 8/250/250, spojovací prostředky 5% | [14 empty] | VV | 2 | 1 | True | 0 | ROZPOCET
| VV |  | 4,0/1000*1,05 |  | 0.004 | [12 empty] | VV | 2 | 2 | True | 0 | ROZPOCET
| VV |  | PL 8/250/129, spojovací prostředky 5% | [14 empty] | VV | 2 | 1 | True | 0 | ROZPOCET
| VV |  | 2,07/1000*1,05 |  | 0.002 | [12 empty] | VV | 2 | 2 | True | 0 | ROZPOCET
| VV |  | PL 8/250/200, spojovací prostředky 5% | [14 empty] | VV | 2 | 1 | True | 0 | ROZPOCET
| VV |  | 6,4/1000*1,05 |  | 0.007 | [12 empty] | VV | 2 | 2 | True | 0 | ROZPOCET
| VV |  | Mezisoučet |  | 0.013 | [12 empty] | VV | 2 | 3 | True | 0 | ROZPOCET
| VV |  | ostatní - upřesnění položky: 240x8 mm, spojovací prostředky 5% | [14 empty] | VV | 2 | 1 | True | 0 | ROZPOCET
| VV |  | PL 8/150/240 | [14 empty] | VV | 2 | 1 | True | 0 | ROZPOCET
| VV |  | 13,82/1000*1,05 |  | 0.015 | [12 empty] | VV | 2 | 2 | True | 0 | ROZPOCET
| VV |  | PL 8/200/240 | [14 empty] | VV | 2 | 1 | True | 0 | ROZPOCET
| VV |  | 3,07/1000*1,05 |  | 0.003 | [12 empty] | VV | 2 | 2 | True | 0 | ROZPOCET
| VV |  | PL 8/160/240 | [14 empty] | VV | 2 | 1 | True | 0 | ROZPOCET
| VV |  | 4,92/1000*1,05 |  | 0.005 | [12 empty] | VV | 2 | 2 | True | 0 | ROZPOCET
| VV |  | PL 8/280/240 | [14 empty] | VV | 2 | 1 | True | 0 | ROZPOCET
| VV |  | 12,9/1000*1,05 |  | 0.014 | [12 empty] | VV | 2 | 2 | True | 0 | ROZPOCET
| VV |  | Mezisoučet |  | 0.037 | [12 empty] | VV | 2 | 3 | True | 0 | ROZPOCET
| VV |  | Součet |  | 0.05 | [12 empty] | VV | 2 | 4 | True | 1 | ROZPOCET
| VV |  | 0,05*1,1 'Přepočtené koeficientem množství |  | 0.055 | [12 empty] | VV | 2 | 2 | False | 1 | ROZPOCET
358 | M | 13010012 | tyč ocelová kruhová jakost S235JR (11 375) D 12mm | t | 0.009 |  | 0 | CS ÚRS 2025 01 |  | základní |  | 0 | 1 | 0.009 | 0 | 0 | 32 | M | 2 |  |  |  | ROZPOCET | [5 empty] | 0 | 0 | 0 | 0 | 0 | 1 | 0 | 16 | -17307966
| VV |  | tyč pr. 12, spojovací prostředky 5% | [14 empty] | VV | 2 | 1 | True | 0 | ROZPOCET
| VV |  | 7,81/1000*1,05 |  | 0.008 | [12 empty] | VV | 2 | 2 | True | 0 | ROZPOCET
| VV |  | Součet |  | 0.008 | [12 empty] | VV | 2 | 4 | True | 1 | ROZPOCET
| VV |  | 0,008*1,1 'Přepočtené koeficientem množství |  | 0.009 | [12 empty] | VV | 2 | 2 | False | 1 | ROZPOCET
359 | K | 998767101 | Přesun hmot pro zámečnické konstrukce stanovený z hmotnosti přesunovaného materiálu vodorovná dopravní vzdálenost do 50 m základní v objektech výšky do 6 m | t | 1.307 |  | 0 | CS ÚRS 2025 01 |  | základní |  | 0 | 0 | 0 | 0 | 0 | 16 | K | 2 |  |  |  | ROZPOCET | [5 empty] | 0 | 0 | 0 | 0 | 0 | 1 | 0 | 16 | 2088113062
| Online PSC |  | https://podminky.urs.cz/item/CS_URS_2025_01/998767101 | [14 empty] | Online PSC | 2
| D | 771 | Podlahy z dlaždic |  |  |  | 0 |  |  |  |  | 0 |  | 0.96346 |  | 0 | 2 | D | 1 |  |  |  | ROZPOCET | [11 empty] | 0
360 | K | 771121011 | Příprava podkladu před provedením dlažby nátěr penetrační na podlahu | m2 | 17.48 |  | 0 | CS ÚRS 2025 01 |  | základní |  | 0 | 0.0003 | 0.005244 | 0 | 0 | 16 | K | 2 |  |  |  | ROZPOCET | [5 empty] | 0 | 0 | 0 | 0 | 0 | 1 | 0 | 16 | -1243437306
| Online PSC |  | https://podminky.urs.cz/item/CS_URS_2025_01/771121011 | [14 empty] | Online PSC | 2
| VV |  | skladba podlahy P3 | [14 empty] | VV | 2 | 1 | True | 0 | ROZPOCET
| VV |  | 6,3+5,13+6,05 |  | 17.48 | [12 empty] | VV | 2 | 2 | True | 0 | ROZPOCET
| VV | P3 | Součet |  | 17.48 | [12 empty] | VV | 2 | 4 | True | 1 | ROZPOCET
361 | K | 771151014 | Příprava podkladu před provedením dlažby samonivelační stěrka min. pevnosti 20 MPa, tloušťky přes 8 do 10 mm | m2 | 17.48 |  | 0 | CS ÚRS 2025 01 |  | základní |  | 0 | 0.015 | 0.2622 | 0 | 0 | 16 | K | 2 |  |  |  | ROZPOCET | [5 empty] | 0 | 0 | 0 | 0 | 0 | 1 | 0 | 16 | 699914038
| Online PSC |  | https://podminky.urs.cz/item/CS_URS_2025_01/771151014 | [14 empty] | Online PSC | 2
| P |  | Poznámka k položce: Upřesnění položky: užití dle potřeby, přesná tl. dle zvolené podlahoviny. | [14 empty] | P | 2
| VV |  | P3 |  | 17.48 | [12 empty] | VV | 2 | 2 | True | 1 | ROZPOCET
362 | K | 771474113 | Montáž soklů z dlaždic keramických lepených cementovým flexibilním lepidlem rovných, výšky přes 90 do 120 mm | m | 12.53 |  | 0 | CS ÚRS 2025 01 |  | základní |  | 0 | 0.00058 | 0.0072674 | 0 | 0 | 16 | K | 2 |  |  |  | ROZPOCET | [5 empty] | 0 | 0 | 0 | 0 | 0 | 1 | 0 | 16 | -1227540701
| Online PSC |  | https://podminky.urs.cz/item/CS_URS_2025_01/771474113 | [14 empty] | Online PSC | 2
| P |  | Poznámka k položce: Včetně spárování, silikonování a všech ostatních konstrukcí a prací jinde neuvedených (např. prostupy, ukončovací lišta atp.). | [14 empty] | P | 2
| VV |  | mimo obklad (přesná výměra dle projektanta) | [14 empty] | VV | 2 | 1 | True | 0 | ROZPOCET
| VV |  | m1.04 | [14 empty] | VV | 2 | 1 | True | 0 | ROZPOCET
| VV |  | 9,25-0,8 |  | 8.45 | [12 empty] | VV | 2 | 2 | True | 0 | ROZPOCET
| VV |  | m1.05 | [14 empty] | VV | 2 | 1 | True | 0 | ROZPOCET
| VV |  | 4,08 |  | 4.08 | [12 empty] | VV | 2 | 2 | True | 0 | ROZPOCET
| VV |  | Součet |  | 12.53 | [12 empty] | VV | 2 | 4 | True | 1 | ROZPOCET
363 | M | 59761183 | sokl keramický mrazuvzdorný povrch reliéfní/lapovaný tl do 10mm výšky přes 90 do 120mm | m | 13.783 |  | 0 | CS ÚRS 2025 01 |  | základní |  | 0 | 0.00264 | 0.036387 | 0 | 0 | 32 | M | 2 |  |  |  | ROZPOCET | [5 empty] | 0 | 0 | 0 | 0 | 0 | 1 | 0 | 16 | -1838256461
| P |  | Poznámka k položce: Přesný typ dle projektanta. Ref. výrobek: Rako Extra světle šedá, matná, DARSE723.1 - dodavatel je oprávněn nabídnout rovnocenné řešení. Systémový nebo z řezané dlažby. | [14 empty] | P | 2
| VV |  | 12,53*1,1 'Přepočtené koeficientem množství |  | 13.783 | [12 empty] | VV | 2 | 2 | False | 1 | ROZPOCET
364 | K | 771574534 | Montáž podlah z dlaždic keramických lepených cementovým flexibilním rychletuhnoucím lepidlem reliéfních nebo z dekorů, tloušťky do 10 mm přes 4 do 6 ks/m2 | m2 | 17.48 |  | 0 | CS ÚRS 2025 01 |  | základní |  | 0 | 0.00909 | 0.15889 | 0 | 0 | 16 | K | 2 |  |  |  | ROZPOCET | [5 empty] | 0 | 0 | 0 | 0 | 0 | 1 | 0 | 16 | -1163884872
| Online PSC |  | https://podminky.urs.cz/item/CS_URS_2025_01/771574534 | [14 empty] | Online PSC | 2
| P |  | Poznámka k položce: Včetně spárování, silikonování a všech ostatních konstrukcí a prací jinde neuvedených (např. prostupy atp.). | [14 empty] | P | 2
| VV |  | P3 |  | 17.48 | [12 empty] | VV | 2 | 2 | True | 1 | ROZPOCET
365 | M | 59761101 | dlažba keramická slinutá mrazuvzdorná R9 povrch reliéfní/lapovaný tl do 10mm přes 4 do 6ks/m2 | m2 | 20.102 |  | 0 | CS ÚRS 2025 01 |  | základní |  | 0 | 0.022 | 0.44224 | 0 | 0 | 32 | M | 2 |  |  |  | ROZPOCET | [5 empty] | 0 | 0 | 0 | 0 | 0 | 1 | 0 | 16 | 1660116706
| P |  | Poznámka k položce: Přesný typ dle projektanta. Ref. výrobek: Rako Extra světle šedá, matná, DARSE723.1 - dodavatel je oprávněn nabídnout rovnocenné řešení. | [14 empty] | P | 2
| VV |  | 17,48*1,15 'Přepočtené koeficientem množství |  | 20.102 | [12 empty] | VV | 2 | 2 | False | 1 | ROZPOCET
366 | K | 771591112 | Izolace podlahy pod dlažbu nátěrem nebo stěrkou ve dvou vrstvách | m2 | 14.692 |  | 0 | CS ÚRS 2025 01 |  | základní |  | 0 | 0.0015 | 0.022038 | 0 | 0 | 16 | K | 2 |  |  |  | ROZPOCET | [5 empty] | 0 | 0 | 0 | 0 | 0 | 1 | 0 | 16 | 1052145577
| Online PSC |  | https://podminky.urs.cz/item/CS_URS_2025_01/771591112 | [14 empty] | Online PSC | 2
| P |  | Poznámka k položce: Včetně všech ostatních konstrukcí a prvků jinde neuvedených (detaily, prostupy, manžety, atp.). | [14 empty] | P | 2
| VV |  | předp. m1.03, 1.05 | [14 empty] | VV | 2 | 1 | True | 0 | ROZPOCET
| VV |  | 6,3+6,05 |  | 12.35 | [12 empty] | VV | 2 | 2 | True | 0 | ROZPOCET
| VV |  | "vytažení na sokl - v. 200 mm" (6,86-0,8+6,45-0,8)*0,2 |  | 2.342 | [12 empty] | VV | 2 | 2 | True | 0 | ROZPOCET
| VV |  | Součet |  | 14.692 | [12 empty] | VV | 2 | 4 | True | 1 | ROZPOCET
367 | K | 771591241 | Izolace podlahy pod dlažbu těsnícími izolačními pásy vnitřní kout | kus | 9 |  | 0 | CS ÚRS 2025 01 |  | základní |  | 0 | 0.00021 | 0.00189 | 0 | 0 | 16 | K | 2 |  |  |  | ROZPOCET | [5 empty] | 0 | 0 | 0 | 0 | 0 | 1 | 0 | 16 | 732642613
| Online PSC |  | https://podminky.urs.cz/item/CS_URS_2025_01/771591241 | [14 empty] | Online PSC | 2
| VV |  | m1.03 | [14 empty] | VV | 2 | 1 | True | 0 | ROZPOCET
| VV |  | 5,0 |  | 5 | [12 empty] | VV | 2 | 2 | True | 0 | ROZPOCET
| VV |  | m1.05 | [14 empty] | VV | 2 | 1 | True | 0 | ROZPOCET
| VV |  | 4,0 |  | 4 | [12 empty] | VV | 2 | 2 | True | 0 | ROZPOCET
| VV |  | Součet |  | 9 | [12 empty] | VV | 2 | 4 | True | 1 | ROZPOCET
368 | K | 771591242 | Izolace podlahy pod dlažbu těsnícími izolačními pásy vnější roh | kus | 1 |  | 0 | CS ÚRS 2025 01 |  | základní |  | 0 | 0.0002 | 0.0002 | 0 | 0 | 16 | K | 2 |  |  |  | ROZPOCET | [5 empty] | 0 | 0 | 0 | 0 | 0 | 1 | 0 | 16 | 580987736
| Online PSC |  | https://podminky.urs.cz/item/CS_URS_2025_01/771591242 | [14 empty] | Online PSC | 2
| VV |  | m1.03 | [14 empty] | VV | 2 | 1 | True | 0 | ROZPOCET
| VV |  | 1,0 |  | 1 | [12 empty] | VV | 2 | 2 | True | 0 | ROZPOCET
| VV |  | m1.05 | [14 empty] | VV | 2 | 1 | True | 0 | ROZPOCET
| VV |  | 0,0 |  | 0 | [12 empty] | VV | 2 | 2 | True | 0 | ROZPOCET
| VV |  | Součet |  | 1 | [12 empty] | VV | 2 | 4 | True | 1 | ROZPOCET
369 | K | 771591264 | Izolace podlahy pod dlažbu těsnícími izolačními pásy mezi podlahou a stěnu | m | 19.08 |  | 0 | CS ÚRS 2025 01 |  | základní |  | 0 | 0.00142 | 0.027094 | 0 | 0 | 16 | K | 2 |  |  |  | ROZPOCET | [5 empty] | 0 | 0 | 0 | 0 | 0 | 1 | 0 | 16 | -1755396557
| Online PSC |  | https://podminky.urs.cz/item/CS_URS_2025_01/771591264 | [14 empty] | Online PSC | 2
| VV |  | m1.03 | [14 empty] | VV | 2 | 1 | True | 0 | ROZPOCET
| VV |  | 10,49-0,8 |  | 9.69 | [12 empty] | VV | 2 | 2 | True | 0 | ROZPOCET
| VV |  | m1.05 | [14 empty] | VV | 2 | 1 | True | 0 | ROZPOCET
| VV |  | 10,19-0,8 |  | 9.39 | [12 empty] | VV | 2 | 2 | True | 0 | ROZPOCET
| VV |  | Součet |  | 19.08 | [12 empty] | VV | 2 | 4 | True | 1 | ROZPOCET
370 | K | 998771101 | Přesun hmot pro podlahy z dlaždic stanovený z hmotnosti přesunovaného materiálu vodorovná dopravní vzdálenost do 50 m základní v objektech výšky do 6 m | t | 0.963 |  | 0 | CS ÚRS 2025 01 |  | základní |  | 0 | 0 | 0 | 0 | 0 | 16 | K | 2 |  |  |  | ROZPOCET | [5 empty] | 0 | 0 | 0 | 0 | 0 | 1 | 0 | 16 | -910703970
| Online PSC |  | https://podminky.urs.cz/item/CS_URS_2025_01/998771101 | [14 empty] | Online PSC | 2
| D | 775 | Podlahy skládané |  |  |  | 0 |  |  |  |  | 0 |  | 0.0059385 |  | 0 | 2 | D | 1 |  |  |  | ROZPOCET | [11 empty] | 0
371 | K | 775449121 | Montáž lišty ukončovací připevněné vruty | m | 16.7 |  | 0 | CS ÚRS 2025 01 |  | základní |  | 0 | 1e-05 | 0.000167 | 0 | 0 | 16 | K | 2 |  |  |  | ROZPOCET | [5 empty] | 0 | 0 | 0 | 0 | 0 | 1 | 0 | 16 | 434582252
| Online PSC |  | https://podminky.urs.cz/item/CS_URS_2025_01/775449121 | [14 empty] | Online PSC | 2
| VV |  | přesný popis dle tab. prvků - O10 | [14 empty] | VV | 2 | 1 | True | 0 | ROZPOCET
| VV |  | 16,7 |  | 16.7 | [12 empty] | VV | 2 | 2 | True | 0 | ROZPOCET
| VV |  | Součet |  | 16.7 | [12 empty] | VV | 2 | 4 | True | 1 | ROZPOCET
372 | M | 19416013 | lišta ukončovací nerezová 12,5mm | m | 18.036 |  | 0 | CS ÚRS 2025 01 |  | základní |  | 0 | 0.00032 | 0.0057715 | 0 | 0 | 32 | M | 2 |  |  |  | ROZPOCET | [5 empty] | 0 | 0 | 0 | 0 | 0 | 1 | 0 | 16 | -2118488229
| P |  | Poznámka k položce: Upřesnění položky: L 50x50x3 mm, barva RAL - přesný popis dle tab. prvků O10. | [14 empty] | P | 2
| VV |  | 16,7*1,08 'Přepočtené koeficientem množství |  | 18.036 | [12 empty] | VV | 2 | 2 | False | 1 | ROZPOCET
373 | K | 998775101 | Přesun hmot pro podlahy skládané stanovený z hmotnosti přesunovaného materiálu vodorovná dopravní vzdálenost do 50 m základní v objektech výšky do 6 m | t | 0.006 |  | 0 | CS ÚRS 2025 01 |  | základní |  | 0 | 0 | 0 | 0 | 0 | 16 | K | 2 |  |  |  | ROZPOCET | [5 empty] | 0 | 0 | 0 | 0 | 0 | 1 | 0 | 16 | -1560221470
| Online PSC |  | https://podminky.urs.cz/item/CS_URS_2025_01/998775101 | [14 empty] | Online PSC | 2
| D | 776 | Podlahy povlakové |  |  |  | 0 |  |  |  |  | 0 |  | 0.32906 |  | 0 | 2 | D | 1 |  |  |  | ROZPOCET | [11 empty] | 0
374 | K | 776111311 | Příprava podkladu povlakových podlah a stěn vysátí podlah | m2 | 80.97 |  | 0 | CS ÚRS 2025 01 |  | základní |  | 0 | 0 | 0 | 0 | 0 | 16 | K | 2 |  |  |  | ROZPOCET | [5 empty] | 0 | 0 | 0 | 0 | 0 | 1 | 0 | 16 | -2056278591
| Online PSC |  | https://podminky.urs.cz/item/CS_URS_2025_01/776111311 | [14 empty] | Online PSC | 2
| VV |  | včetně všech ostatních příprav podkladu (dle dodavatele) | [14 empty] | VV | 2 | 1 | True | 0 | ROZPOCET
| VV |  | koberec+PVC | [14 empty] | VV | 2 | 1 | True | 0 | ROZPOCET
| VV |  | P1+P2+P4 |  | 80.97 | [12 empty] | VV | 2 | 2 | True | 0 | ROZPOCET
| VV |  | Součet |  | 80.97 | [12 empty] | VV | 2 | 4 | True | 1 | ROZPOCET
375 | K | 776121321 | Příprava podkladu povlakových podlah a stěn penetrace neředěná podlah | m2 | 80.97 |  | 0 | CS ÚRS 2025 01 |  | základní |  | 0 | 0.0002 | 0.016194 | 0 | 0 | 16 | K | 2 |  |  |  | ROZPOCET | [5 empty] | 0 | 0 | 0 | 0 | 0 | 1 | 0 | 16 | -104901258
| Online PSC |  | https://podminky.urs.cz/item/CS_URS_2025_01/776121321 | [14 empty] | Online PSC | 2
| P |  | Poznámka k položce: Upřesnění položky: systémová penetrace pro zvolenou podlahovinu. | [14 empty] | P | 2
| VV |  | P1+P2+P4 |  | 80.97 | [12 empty] | VV | 2 | 2 | True | 1 | ROZPOCET
376 | K | 776211111 | Montáž textilních podlahovin lepením pásů standardních | m2 | 5.96 |  | 0 | CS ÚRS 2025 01 |  | základní |  | 0 | 0.0005 | 0.00298 | 0 | 0 | 16 | K | 2 |  |  |  | ROZPOCET | [5 empty] | 0 | 0 | 0 | 0 | 0 | 1 | 0 | 16 | -1560111642
| Online PSC |  | https://podminky.urs.cz/item/CS_URS_2025_01/776211111 | [14 empty] | Online PSC | 2
| VV |  | čistící zóna, vč. vytažení na sokl a všech ostatní souvisejících konstrukcí a prací jinde neuvedených | [14 empty] | VV | 2 | 1 | True | 0 | ROZPOCET
| VV |  | 5,96 |  | 5.96 | [12 empty] | VV | 2 | 2 | True | 0 | ROZPOCET
| VV | P1 | Součet |  | 5.96 | [12 empty] | VV | 2 | 4 | True | 1 | ROZPOCET
377 | M | 69752120 | koberec čistící zóna, střižená smyčka, vlákno PA 870g/m2, zátěž 33, Bfl-S1, záda vinyl | m2 | 6.556 |  | 0 | CS ÚRS 2025 01 |  | základní |  | 0 | 0.0034 | 0.02229 | 0 | 0 | 32 | M | 2 |  |  |  | ROZPOCET | [5 empty] | 0 | 0 | 0 | 0 | 0 | 1 | 0 | 16 | 483751259
| P |  | Poznámka k položce: Ref. výrobek Real Gin 2126 šedá. Dodavatel je oprávněn nabídnout rovnocenné řešení. | [14 empty] | P | 2
| VV |  | 5,96*1,1 'Přepočtené koeficientem množství |  | 6.556 | [12 empty] | VV | 2 | 2 | False | 1 | ROZPOCET
378 | K | 776251111 | Montáž podlahovin z přírodního linolea (marmolea) lepením standardním lepidlem z pásů standardních | m2 | 75.01 |  | 0 | CS ÚRS 2025 01 |  | základní |  | 0 | 0.0004 | 0.030004 | 0 | 0 | 16 | K | 2 |  |  |  | ROZPOCET | [5 empty] | 0 | 0 | 0 | 0 | 0 | 1 | 0 | 16 | 391007940
| Online PSC |  | https://podminky.urs.cz/item/CS_URS_2025_01/776251111 | [14 empty] | Online PSC | 2
| P |  | Poznámka k položce: Včetně všech ostatních souvisejících konstrukcí a prací jinde neuvedených (např. leštění atp.). | [14 empty] | P | 2
| VV |  | podlaha typ P2, vč. vytažení na sokl a všech ostatní souvisejících konstrukcí a prací jinde neuvedených | [14 empty] | VV | 2 | 1 | True | 0 | ROZPOCET
| VV |  | přízemí | [14 empty] | VV | 2 | 1 | True | 0 | ROZPOCET
| VV | P2 | 41,44 |  | 41.44 | [12 empty] | VV | 2 | 2 | True | 0 | ROZPOCET
| VV |  | mezipatro | [14 empty] | VV | 2 | 1 | True | 0 | ROZPOCET
| VV |  | P4 |  | 33.57 | [12 empty] | VV | 2 | 2 | True | 0 | ROZPOCET
| VV |  | Součet |  | 75.01 | [12 empty] | VV | 2 | 4 | True | 1 | ROZPOCET
379 | M | 60756142 | linoleum přírodní antistatické třída zátěže 34/43, hořlavost Cfl-s1, odpor krytiny >=10^9 tl 2,5mm | m2 | 82.511 |  | 0 | CS ÚRS 2025 01 |  | základní |  | 0 | 0.003 | 0.24753 | 0 | 0 | 32 | M | 2 |  |  |  | ROZPOCET | [5 empty] | 0 | 0 | 0 | 0 | 0 | 1 | 0 | 16 | -1625401579
| P |  | Poznámka k položce: Ref. výrobek Armstrong Marmomette Acoustic LPX Leaf Green - dodavatel je oprávněn nabídnout rovnocenné řešení. | [14 empty] | P | 2
| VV |  | 75,01*1,1 'Přepočtené koeficientem množství |  | 82.511 | [12 empty] | VV | 2 | 2 | False | 1 | ROZPOCET
380 | K | 776421111 | Montáž lišt obvodových lepených | m | 32.18 |  | 0 | CS ÚRS 2025 01 |  | základní |  | 0 | 1e-05 | 0.0003218 | 0 | 0 | 16 | K | 2 |  |  |  | ROZPOCET | [5 empty] | 0 | 0 | 0 | 0 | 0 | 1 | 0 | 16 | 1446702825
| Online PSC |  | https://podminky.urs.cz/item/CS_URS_2025_01/776421111 | [14 empty] | Online PSC | 2
| VV |  | pozn.: přesný rozsah dle projektanta, předp. mimo dřevěné prvky | [14 empty] | VV | 2 | 1 | True | 0 | ROZPOCET
| VV |  | systémový sokl k čistící zóny (dle projektanta) | [14 empty] | VV | 2 | 1 | True | 0 | ROZPOCET
| VV |  | 2,04+1,7-0,9*2 |  | 1.94 | [12 empty] | VV | 2 | 2 | True | 0 | ROZPOCET
| VV |  | Mezisoučet |  | 1.94 | [12 empty] | VV | 2 | 3 | True | 0 | ROZPOCET
| VV |  | sytémový sokl pro PVC podlahu | [14 empty] | VV | 2 | 1 | True | 0 | ROZPOCET
| VV |  | přízemí | [14 empty] | VV | 2 | 1 | True | 0 | ROZPOCET
| VV |  | 3,84+0,63+5,2-(0,8*3+0,9) |  | 6.37 | [12 empty] | VV | 2 | 2 | True | 0 | ROZPOCET
| VV |  | mezipatro | [14 empty] | VV | 2 | 1 | True | 0 | ROZPOCET
| VV |  | 12,79+11,08 |  | 23.87 | [12 empty] | VV | 2 | 2 | True | 0 | ROZPOCET
| VV |  | Mezisoučet |  | 30.24 | [12 empty] | VV | 2 | 3 | True | 0 | ROZPOCET
| VV |  | Součet |  | 32.18 | [12 empty] | VV | 2 | 4 | True | 1 | ROZPOCET
381 | M | 19413002 | profil plochý Al 20x5mm | m | 1.979 |  | 0 | CS ÚRS 2025 01 |  | základní |  | 0 | 0.00027 | 0.00053433 | 0 | 0 | 32 | M | 2 |  |  |  | ROZPOCET | [5 empty] | 0 | 0 | 0 | 0 | 0 | 1 | 0 | 16 | -446726221
| P |  | Poznámka k položce: Přesný typ dle vzorkování. | [14 empty] | P | 2
| VV |  | pozn.: přesný rozsah dle projektanta, předp. mimo dřevěné prvky | [14 empty] | VV | 2 | 1 | True | 0 | ROZPOCET
| VV |  | systémový sokl k čistící zóny (dle projektanta) - Al plechový sokl | [14 empty] | VV | 2 | 1 | True | 0 | ROZPOCET
| VV |  | 2,04+1,7-0,9*2 |  | 1.94 | [12 empty] | VV | 2 | 2 | True | 0 | ROZPOCET
| VV |  | Součet |  | 1.94 | [12 empty] | VV | 2 | 4 | True | 1 | ROZPOCET
| VV |  | 1,94*1,02 'Přepočtené koeficientem množství |  | 1.979 | [12 empty] | VV | 2 | 2 | False | 1 | ROZPOCET
382 | M | 28342166 | lišta podlahová PVC zakončovací | m | 30.845 |  | 0 | CS ÚRS 2025 01 |  | základní |  | 0 | 0.00027 | 0.0083281 | 0 | 0 | 32 | M | 2 |  |  |  | ROZPOCET | [5 empty] | 0 | 0 | 0 | 0 | 0 | 1 | 0 | 16 | -1540963486
| P |  | Poznámka k položce: Přesný typ dle vzorkování. | [14 empty] | P | 2
| VV |  | pozn.: přesný rozsah dle projektanta, předp. mimo dřevěné prvky | [14 empty] | VV | 2 | 1 | True | 0 | ROZPOCET
| VV |  | sytémový sokl pro PVC podlahu | [14 empty] | VV | 2 | 1 | True | 0 | ROZPOCET
| VV |  | přízemí | [14 empty] | VV | 2 | 1 | True | 0 | ROZPOCET
| VV |  | 3,84+0,63+5,2-(0,8*3+0,9) |  | 6.37 | [12 empty] | VV | 2 | 2 | True | 0 | ROZPOCET
| VV |  | mezipatro | [14 empty] | VV | 2 | 1 | True | 0 | ROZPOCET
| VV |  | 12,79+11,08 |  | 23.87 | [12 empty] | VV | 2 | 2 | True | 0 | ROZPOCET
| VV |  | Součet |  | 30.24 | [12 empty] | VV | 2 | 4 | True | 1 | ROZPOCET
| VV |  | 30,24*1,02 'Přepočtené koeficientem množství |  | 30.845 | [12 empty] | VV | 2 | 2 | False | 1 | ROZPOCET
383 | K | 776421312 | Montáž lišt přechodových šroubovaných | m | 4.3 |  | 0 | CS ÚRS 2025 01 |  | základní |  | 0 | 0 | 0 | 0 | 0 | 16 | K | 2 |  |  |  | ROZPOCET | [5 empty] | 0 | 0 | 0 | 0 | 0 | 1 | 0 | 16 | 289853569
| Online PSC |  | https://podminky.urs.cz/item/CS_URS_2025_01/776421312 | [14 empty] | Online PSC | 2
| P |  | Poznámka k položce: Přesný typ kotvení dle projektanta. | [14 empty] | P | 2
| VV |  | přízemí - mezi m1.02 a 01, 03, 04, 05 | [14 empty] | VV | 2 | 1 | True | 0 | ROZPOCET
| VV |  | 0,8*3+0,9 |  | 3.3 | [12 empty] | VV | 2 | 2 | True | 0 | ROZPOCET
| VV |  | mezipatro | [14 empty] | VV | 2 | 1 | True | 0 | ROZPOCET
| VV |  | "předp. u schodiště - předběže" 1,0 |  | 1 | [12 empty] | VV | 2 | 2 | True | 0 | ROZPOCET
| VV |  | Součet |  | 4.3 | [12 empty] | VV | 2 | 4 | True | 1 | ROZPOCET
384 | M | 59054153 | profil přechodový mezi kobercem a dlažbou, laminátovou nebo dřevěnou podlahou | m | 4.386 |  | 0 | CS ÚRS 2025 01 |  | základní |  | 0 | 0.0002 | 0.0008772 | 0 | 0 | 32 | M | 2 |  |  |  | ROZPOCET | [5 empty] | 0 | 0 | 0 | 0 | 0 | 1 | 0 | 16 | 1676731201
| P |  | Poznámka k položce: Přesný typ, tvar a povrch. úprava dle projektanta. | [14 empty] | P | 2
| VV |  | 4,3*1,02 'Přepočtené koeficientem množství |  | 4.386 | [12 empty] | VV | 2 | 2 | False | 1 | ROZPOCET
385 | K | 998776101 | Přesun hmot pro podlahy povlakové stanovený z hmotnosti přesunovaného materiálu vodorovná dopravní vzdálenost do 50 m základní v objektech výšky do 6 m | t | 0.329 |  | 0 | CS ÚRS 2025 01 |  | základní |  | 0 | 0 | 0 | 0 | 0 | 16 | K | 2 |  |  |  | ROZPOCET | [5 empty] | 0 | 0 | 0 | 0 | 0 | 1 | 0 | 16 | 1994657123
| Online PSC |  | https://podminky.urs.cz/item/CS_URS_2025_01/998776101 | [14 empty] | Online PSC | 2
| D | 781 | Dokončovací práce - obklady |  |  |  | 0 |  |  |  |  | 0 |  | 1.2542 |  | 0 | 2 | D | 1 |  |  |  | ROZPOCET | [11 empty] | 0
386 | K | 781121011 | Příprava podkladu před provedením obkladu nátěr penetrační na stěnu | m2 | 34.583 |  | 0 | CS ÚRS 2025 01 |  | základní |  | 0 | 0.0003 | 0.010375 | 0 | 0 | 16 | K | 2 |  |  |  | ROZPOCET | [5 empty] | 0 | 0 | 0 | 0 | 0 | 1 | 0 | 16 | -570723821
| Online PSC |  | https://podminky.urs.cz/item/CS_URS_2025_01/781121011 | [14 empty] | Online PSC | 2
| VV |  | obklady |  | 34.583 | [12 empty] | VV | 2 | 2 | True | 1 | ROZPOCET
387 | K | 781131112 | Izolace stěny pod obklad izolace nátěrem nebo stěrkou ve dvou vrstvách | m2 | 6.451 |  | 0 | CS ÚRS 2025 01 |  | základní |  | 0 | 0.0015 | 0.0096765 | 0 | 0 | 16 | K | 2 |  |  |  | ROZPOCET | [5 empty] | 0 | 0 | 0 | 0 | 0 | 1 | 0 | 16 | 1345119879
| Online PSC |  | https://podminky.urs.cz/item/CS_URS_2025_01/781131112 | [14 empty] | Online PSC | 2
| P |  | Poznámka k položce: Včetně všech ostatních konstrukcí a prvků jinde neuvedených (detaily, prostupy, manžety, atp.). | [14 empty] | P | 2
| VV |  | pozn.: přesný rozsah dle projektanta, předp. m1.03 a 1.05 - do v. 150 mm | [14 empty] | VV | 2 | 1 | True | 0 | ROZPOCET
| VV |  | m1.03 | [14 empty] | VV | 2 | 1 | True | 0 | ROZPOCET
| VV |  | (10,49-0,8)*0,15 |  | 1.454 | [12 empty] | VV | 2 | 2 | True | 0 | ROZPOCET
| VV |  | "sprcha - do v. 2,0 m" (0,9+0,15)*2*2,0 |  | 4.2 | [12 empty] | VV | 2 | 2 | True | 0 | ROZPOCET
| VV |  | m1.05 | [14 empty] | VV | 2 | 1 | True | 0 | ROZPOCET
| VV |  | (10,19-4,08-0,8)*0,15 |  | 0.797 | [12 empty] | VV | 2 | 2 | True | 0 | ROZPOCET
| VV |  | Součet |  | 6.451 | [12 empty] | VV | 2 | 4 | True | 1 | ROZPOCET
388 | K | 781131232 | Izolace stěny pod obklad izolace těsnícími izolačními pásy pro styčné nebo dilatační spáry | m | 6.752 |  | 0 | CS ÚRS 2025 01 |  | základní |  | 0 | 0.00028 | 0.0018906 | 0 | 0 | 16 | K | 2 |  |  |  | ROZPOCET | [5 empty] | 0 | 0 | 0 | 0 | 0 | 1 | 0 | 16 | -762292714
| Online PSC |  | https://podminky.urs.cz/item/CS_URS_2025_01/781131232 | [14 empty] | Online PSC | 2
| VV |  | pozn.: předběžná výměra | [14 empty] | VV | 2 | 1 | True | 0 | ROZPOCET
| VV |  | m1.03 | [14 empty] | VV | 2 | 1 | True | 0 | ROZPOCET
| VV |  | 0,15*4+2,0*3 |  | 6.6 | [12 empty] | VV | 2 | 2 | True | 0 | ROZPOCET
| VV |  | m1.05 | [14 empty] | VV | 2 | 1 | True | 0 | ROZPOCET
| VV |  | 0,152 |  | 0.152 | [12 empty] | VV | 2 | 2 | True | 0 | ROZPOCET
| VV |  | Součet |  | 6.752 | [12 empty] | VV | 2 | 4 | True | 1 | ROZPOCET
389 | K | 781131241 | Izolace stěny pod obklad izolace těsnícími izolačními pásy vnitřní kout | kus | 6 |  | 0 | CS ÚRS 2025 01 |  | základní |  | 0 | 0.00021 | 0.00126 | 0 | 0 | 16 | K | 2 |  |  |  | ROZPOCET | [5 empty] | 0 | 0 | 0 | 0 | 0 | 1 | 0 | 16 | 330447355
| Online PSC |  | https://podminky.urs.cz/item/CS_URS_2025_01/781131241 | [14 empty] | Online PSC | 2
| VV |  | pozn.: předběžná výměra | [14 empty] | VV | 2 | 1 | True | 0 | ROZPOCET
| VV |  | m1.03 | [14 empty] | VV | 2 | 1 | True | 0 | ROZPOCET
| VV |  | 4,0 |  | 4 | [12 empty] | VV | 2 | 2 | True | 0 | ROZPOCET
| VV |  | m1.05 | [14 empty] | VV | 2 | 1 | True | 0 | ROZPOCET
| VV |  | 2,0 |  | 2 | [12 empty] | VV | 2 | 2 | True | 0 | ROZPOCET
| VV |  | Součet |  | 6 | [12 empty] | VV | 2 | 4 | True | 1 | ROZPOCET
390 | K | 781151031 | Příprava podkladu před provedením obkladu celoplošné vyrovnání podkladu stěrkou, tloušťky 3 mm | m2 | 34.583 |  | 0 | CS ÚRS 2025 01 |  | základní |  | 0 | 0.0045 | 0.15562 | 0 | 0 | 16 | K | 2 |  |  |  | ROZPOCET | [5 empty] | 0 | 0 | 0 | 0 | 0 | 1 | 0 | 16 | 377828392
| Online PSC |  | https://podminky.urs.cz/item/CS_URS_2025_01/781151031 | [14 empty] | Online PSC | 2
| VV |  | pozn.: užití dle potřeby | [14 empty] | VV | 2 | 1 | True | 0 | ROZPOCET
| VV |  | obklady |  | 34.583 | [12 empty] | VV | 2 | 2 | True | 0 | ROZPOCET
| VV |  | Součet |  | 34.583 | [12 empty] | VV | 2 | 4 | True | 1 | ROZPOCET
391 | K | 781472214 | Montáž keramických obkladů stěn lepených cementovým flexibilním lepidlem hladkých přes 4 do 6 ks/m2 | m2 | 34.583 |  | 0 | CS ÚRS 2025 01 |  | základní |  | 0 | 0.00909 | 0.31436 | 0 | 0 | 16 | K | 2 |  |  |  | ROZPOCET | [5 empty] | 0 | 0 | 0 | 0 | 0 | 1 | 0 | 16 | -872202553
| Online PSC |  | https://podminky.urs.cz/item/CS_URS_2025_01/781472214 | [14 empty] | Online PSC | 2
| P |  | Poznámka k položce: Včetně spárování, silikonování a všech ostatních konstrukcí a prací jinde neuvedených (např. prostupy atp.). Upřesnění položky: včetně obložení ostění, nadpraží a parapetů. | [14 empty] | P | 2
| VV |  | pozn.: včetně obložení ostění, nadpraží a parapetů | [14 empty] | VV | 2 | 1 | True | 0 | ROZPOCET
| VV |  | m1.03 | [14 empty] | VV | 2 | 1 | True | 0 | ROZPOCET
| VV |  | 10,49*2,23-0,8*2,1-0,6*0,68+(0,6*2+0,68*2)*0,34 |  | 22.175 | [12 empty] | VV | 2 | 2 | True | 0 | ROZPOCET
| VV |  | m1.05 | [14 empty] | VV | 2 | 1 | True | 0 | ROZPOCET
| VV |  | (10,19-4,08)*2,23-0,8*2,1-0,6*0,68+(0,6*2+0,68*2)*0,34 |  | 12.408 | [12 empty] | VV | 2 | 2 | True | 0 | ROZPOCET
| VV | obklady | Součet |  | 34.583 | [12 empty] | VV | 2 | 4 | True | 1 | ROZPOCET
392 | M | 59761707 | obklad keramický nemrazuvzdorný povrch hladký/lesklý tl do 10mm přes 4 do 6ks/m2 | m2 | 39.77 |  | 0 | CS ÚRS 2025 01 |  | základní |  | 0 | 0.019 | 0.75563 | 0 | 0 | 32 | M | 2 |  |  |  | ROZPOCET | [5 empty] | 0 | 0 | 0 | 0 | 0 | 1 | 0 | 16 | -781699671
| P |  | Poznámka k položce: Přesný typ dle projektanta. Ref. výrobek: Rako bílá lesklá, WAAVK000.1 - dodavatel je oprávněn nabídnout rovnocenné řešení. | [14 empty] | P | 2
| VV |  | 34,583*1,15 'Přepočtené koeficientem množství |  | 39.77 | [12 empty] | VV | 2 | 2 | False | 1 | ROZPOCET
393 | K | 781492211 | Obklad - dokončující práce montáž profilu lepeného flexibilním cementovým lepidlem rohového | m | 16.51 |  | 0 | CS ÚRS 2025 01 |  | základní |  | 0 | 0.0002 | 0.003302 | 0 | 0 | 16 | K | 2 |  |  |  | ROZPOCET | [5 empty] | 0 | 0 | 0 | 0 | 0 | 1 | 0 | 16 | -2105460302
| Online PSC |  | https://podminky.urs.cz/item/CS_URS_2025_01/781492211 | [14 empty] | Online PSC | 2
| VV |  | rohy a hrany | [14 empty] | VV | 2 | 1 | True | 0 | ROZPOCET
| VV |  | m1.03 | [14 empty] | VV | 2 | 1 | True | 0 | ROZPOCET
| VV |  | (2,23-1,2)*1+1,645+1,48+(0,6*2+0,68*2) |  | 6.715 | [12 empty] | VV | 2 | 2 | True | 0 | ROZPOCET
| VV |  | m1.05 | [14 empty] | VV | 2 | 1 | True | 0 | ROZPOCET
| VV |  | 2,23*2+2,775+(0,6*2+0,68*2) |  | 9.795 | [12 empty] | VV | 2 | 2 | True | 0 | ROZPOCET
| VV |  | Součet |  | 16.51 | [12 empty] | VV | 2 | 4 | True | 1 | ROZPOCET
394 | M | 19416005 | lišta ukončovací z eloxovaného hliníku 10mm | m | 17.336 |  | 0 | CS ÚRS 2025 01 |  | základní |  | 0 | 0.00012 | 0.0020803 | 0 | 0 | 32 | M | 2 |  |  |  | ROZPOCET | [5 empty] | 0 | 0 | 0 | 0 | 0 | 1 | 0 | 16 | -1335184223
| P |  | Poznámka k položce: Přesný typ dle projektanta. | [14 empty] | P | 2
| VV |  | 16,51*1,05 'Přepočtené koeficientem množství |  | 17.336 | [12 empty] | VV | 2 | 2 | False | 1 | ROZPOCET
395 | K | 998781101 | Přesun hmot pro obklady keramické stanovený z hmotnosti přesunovaného materiálu vodorovná dopravní vzdálenost do 50 m základní v objektech výšky do 6 m | t | 1.254 |  | 0 | CS ÚRS 2025 01 |  | základní |  | 0 | 0 | 0 | 0 | 0 | 16 | K | 2 |  |  |  | ROZPOCET | [5 empty] | 0 | 0 | 0 | 0 | 0 | 1 | 0 | 16 | 1250626135
| Online PSC |  | https://podminky.urs.cz/item/CS_URS_2025_01/998781101 | [14 empty] | Online PSC | 2
| D | 783 | Dokončovací práce - nátěry |  |  |  | 0 |  |  |  |  | 0 |  | 0.092972 |  | 0 | 2 | D | 1 |  |  |  | ROZPOCET | [11 empty] | 0
396 | K | 783009211 | Dekorativní interiérový nátěr magnetický | m2 | 33 |  | 0 | CS ÚRS 2025 01 |  | základní |  | 0 | 0.00197 | 0.06501 | 0 | 0 | 16 | K | 2 |  |  |  | ROZPOCET | [5 empty] | 0 | 0 | 0 | 0 | 0 | 1 | 0 | 16 | -880674452
| Online PSC |  | https://podminky.urs.cz/item/CS_URS_2025_01/783009211 | [14 empty] | Online PSC | 2
| P |  | Poznámka k položce: Upřesnění položky: nátěr tabulovou barvou, vč. všech souvisejících konstrucí a prací. Přesný popis dle tab. prvků interiéru - prvek 43. | [14 empty] | P | 2
| VV |  | pozn.: vč. přípravy podkladu a všech ostatních souvisejících konstrukcí a prací (olepování atp.) | [14 empty] | VV | 2 | 1 | True | 0 | ROZPOCET
| VV |  | celkem výměra: m1.02 | [14 empty] | VV | 2 | 1 | True | 0 | ROZPOCET
| VV |  | 5,5 |  | 5.5 | [12 empty] | VV | 2 | 2 | True | 0 | ROZPOCET
| VV | magnet | Součet |  | 5.5 | [12 empty] | VV | 2 | 4 | True | 0 | ROZPOCET
| VV |  | předp. tabulová barva 2x nátěr a magnetická 4x nátěr | [14 empty] | VV | 2 | 1 | True | 0 | ROZPOCET
| VV |  | magnet*(2+4) |  | 33 | [12 empty] | VV | 2 | 2 | True | 1 | ROZPOCET
397 | K | 783201403 | Příprava podkladu tesařských konstrukcí před provedením nátěru oprášení | m2 | 53.712 |  | 0 | CS ÚRS 2025 01 |  | základní |  | 0 | 0 | 0 | 0 | 0 | 16 | K | 2 |  |  |  | ROZPOCET | [5 empty] | 0 | 0 | 0 | 0 | 0 | 1 | 0 | 16 | -205791150
| Online PSC |  | https://podminky.urs.cz/item/CS_URS_2025_01/783201403 | [14 empty] | Online PSC | 2
| VV |  | včetně ostatní přípravy podkladu (dle dodavatele) | [14 empty] | VV | 2 | 1 | True | 0 | ROZPOCET
| VV |  | viditelné prvky mezipatra (podhled), vč. podbití - koef. pro trámový strop 1,6 | [14 empty] | VV | 2 | 1 | True | 0 | ROZPOCET
| VV |  | P4*1,6 |  | 53.712 | [12 empty] | VV | 2 | 2 | True | 0 | ROZPOCET
| VV |  | Součet |  | 53.712 | [12 empty] | VV | 2 | 4 | True | 1 | ROZPOCET
398 | K | 783218111 | Lazurovací nátěr tesařských konstrukcí dvojnásobný syntetický | m2 | 53.712 |  | 0 | CS ÚRS 2025 01 |  | základní |  | 0 | 0.00025 | 0.013428 | 0 | 0 | 16 | K | 2 |  |  |  | ROZPOCET | [5 empty] | 0 | 0 | 0 | 0 | 0 | 1 | 0 | 16 | -1328343163
| Online PSC |  | https://podminky.urs.cz/item/CS_URS_2025_01/783218111 | [14 empty] | Online PSC | 2
| P |  | Poznámka k položce: Přesný typ a odstín nátěru dle projektanta. | [14 empty] | P | 2
| VV |  | viditelné prvky mezipatra (podhled), vč. podbití - koef. pro trámový strop 1,6 | [14 empty] | VV | 2 | 1 | True | 0 | ROZPOCET
| VV |  | P4*1,6 |  | 53.712 | [12 empty] | VV | 2 | 2 | True | 0 | ROZPOCET
| VV |  | Součet |  | 53.712 | [12 empty] | VV | 2 | 4 | True | 1 | ROZPOCET
399 | K | 783301311 | Příprava podkladu zámečnických konstrukcí před provedením nátěru odmaštění odmašťovačem vodou ředitelným | m2 | 24.707 |  | 0 | CS ÚRS 2025 01 |  | základní |  | 0 | 8e-05 | 0.0019766 | 0 | 0 | 16 | K | 2 |  |  |  | ROZPOCET | [5 empty] | 0 | 0 | 0 | 0 | 0 | 1 | 0 | 16 | 33262757
| Online PSC |  | https://podminky.urs.cz/item/CS_URS_2025_01/783301311 | [14 empty] | Online PSC | 2
| VV |  | překlady I120 a I140 | [14 empty] | VV | 2 | 1 | True | 0 | ROZPOCET
| VV |  | 2,55*2*0,502 |  | 2.56 | [12 empty] | VV | 2 | 2 | True | 0 | ROZPOCET
| VV |  | 0,8*2*3*0,439 |  | 2.107 | [12 empty] | VV | 2 | 2 | True | 0 | ROZPOCET
| VV |  | Mezisoučet |  | 4.667 | [12 empty] | VV | 2 | 3 | True | 0 | ROZPOCET
| VV |  | HEB nosník | [14 empty] | VV | 2 | 1 | True | 0 | ROZPOCET
| VV |  | 3,8*0,686 |  | 2.607 | [12 empty] | VV | 2 | 2 | True | 0 | ROZPOCET
| VV |  | sloupky J80/80/4 | [14 empty] | VV | 2 | 1 | True | 0 | ROZPOCET
| VV |  | 2,454*4*0,32 |  | 3.141 | [12 empty] | VV | 2 | 2 | True | 0 | ROZPOCET
| VV |  | Mezisoučet |  | 5.748 | [12 empty] | VV | 2 | 3 | True | 0 | ROZPOCET
| VV |  | schodiště | [14 empty] | VV | 2 | 1 | True | 0 | ROZPOCET
| VV |  | "schodnice" 0,94*2*2 |  | 3.76 | [12 empty] | VV | 2 | 2 | True | 0 | ROZPOCET
| VV |  | "PL" (0,27*4,385*2+0,1*0,2*5+0,2*0,2*4+0,25*0,2*2+0,25*0,25*1+0,25*0,129*1+0,1*0,2*2+0,2*0,37*1+0,1*0,02*1)*2 |  | 5.877 | [12 empty] | VV | 2 | 2 | True | 0 | ROZPOCET
| VV |  | "L" (0,08*4*0,15*2+0,0394*6,85*2) |  | 0.636 | [12 empty] | VV | 2 | 2 | True | 0 | ROZPOCET
| VV |  | "zavětrovací kříž" 8,8*0,038 |  | 0.334 | [12 empty] | VV | 2 | 2 | True | 0 | ROZPOCET
| VV |  | Mezisoučet |  | 10.607 | [12 empty] | VV | 2 | 3 | True | 0 | ROZPOCET
| VV |  | nosný profil okna J150/100/6 | [14 empty] | VV | 2 | 1 | True | 0 | ROZPOCET
| VV |  | 5,2*0,5 |  | 2.6 | [12 empty] | VV | 2 | 2 | True | 0 | ROZPOCET
| VV |  | Mezisoučet |  | 2.6 | [12 empty] | VV | 2 | 3 | True | 0 | ROZPOCET
| VV |  | ostatní - dle výpisu prvků statika | [14 empty] | VV | 2 | 1 | True | 0 | ROZPOCET
| VV |  | PL 8/150/240, 8/200/240, 8/160/240, 8/280/240 | [14 empty] | VV | 2 | 1 | True | 0 | ROZPOCET
| VV |  | (0,15*0,24*6+0,2*0,24*1+0,16*0,24*2+0,28*0,24*3)*2 |  | 1.085 | [12 empty] | VV | 2 | 2 | True | 0 | ROZPOCET
| VV |  | Mezisoučet |  | 1.085 | [12 empty] | VV | 2 | 3 | True | 0 | ROZPOCET
| VV |  | Součet |  | 24.707 | [12 empty] | VV | 2 | 4 | True | 1 | ROZPOCET
400 | K | 783314203 | Základní antikorozní nátěr zámečnických konstrukcí jednonásobný syntetický samozákladující | m2 | 49.416 |  | 0 | CS ÚRS 2025 01 |  | základní |  | 0 | 0.00014 | 0.0069182 | 0 | 0 | 16 | K | 2 |  |  |  | ROZPOCET | [5 empty] | 0 | 0 | 0 | 0 | 0 | 1 | 0 | 16 | -110130820
| Online PSC |  | https://podminky.urs.cz/item/CS_URS_2025_01/783314203 | [14 empty] | Online PSC | 2
| VV |  | předp.: dvojnásobný | [14 empty] | VV | 2 | 1 | True | 0 | ROZPOCET
| VV |  | překlady I120 a I140 | [14 empty] | VV | 2 | 1 | True | 0 | ROZPOCET
| VV |  | 2,55*2*0,502*2 |  | 5.12 | [12 empty] | VV | 2 | 2 | True | 0 | ROZPOCET
| VV |  | 0,8*2*3*0,439*2 |  | 4.214 | [12 empty] | VV | 2 | 2 | True | 0 | ROZPOCET
| VV |  | Mezisoučet |  | 9.334 | [12 empty] | VV | 2 | 3 | True | 0 | ROZPOCET
| VV |  | HEB nosník | [14 empty] | VV | 2 | 1 | True | 0 | ROZPOCET
| VV |  | 3,8*0,686*2 |  | 5.214 | [12 empty] | VV | 2 | 2 | True | 0 | ROZPOCET
| VV |  | sloupky J80/80/4 | [14 empty] | VV | 2 | 1 | True | 0 | ROZPOCET
| VV |  | 2,454*4*0,32*2 |  | 6.282 | [12 empty] | VV | 2 | 2 | True | 0 | ROZPOCET
| VV |  | Mezisoučet |  | 11.496 | [12 empty] | VV | 2 | 3 | True | 0 | ROZPOCET
| VV |  | schodiště | [14 empty] | VV | 2 | 1 | True | 0 | ROZPOCET
| VV |  | "schodnice" 0,94*2*2*2 |  | 7.52 | [12 empty] | VV | 2 | 2 | True | 0 | ROZPOCET
| VV |  | "PL" (0,27*4,385*2+0,1*0,2*5+0,2*0,2*4+0,25*0,2*2+0,25*0,25*1+0,25*0,129+0,1*0,2*2+0,2*0,37*1+0,1*0,02*1)*2*2 |  | 11.755 | [12 empty] | VV | 2 | 2 | True | 0 | ROZPOCET
| VV |  | "L" (0,08*4*0,15*2+0,0394*6,85*2)*2 |  | 1.272 | [12 empty] | VV | 2 | 2 | True | 0 | ROZPOCET
| VV |  | "zavětrovací kříž" 8,8*0,038*2 |  | 0.669 | [12 empty] | VV | 2 | 2 | True | 0 | ROZPOCET
| VV |  | Mezisoučet |  | 21.216 | [12 empty] | VV | 2 | 3 | True | 0 | ROZPOCET
| VV |  | nosný profil okna J150/100/6 | [14 empty] | VV | 2 | 1 | True | 0 | ROZPOCET
| VV |  | 5,2*0,5*2 |  | 5.2 | [12 empty] | VV | 2 | 2 | True | 0 | ROZPOCET
| VV |  | Mezisoučet |  | 5.2 | [12 empty] | VV | 2 | 3 | True | 0 | ROZPOCET
| VV |  | ostatní - dle výpisu prvků statika | [14 empty] | VV | 2 | 1 | True | 0 | ROZPOCET
| VV |  | PL 8/150/240, 8/200/240, 8/160/240, 8/280/240 | [14 empty] | VV | 2 | 1 | True | 0 | ROZPOCET
| VV |  | (0,15*0,24*6+0,2*0,24*1+0,16*0,24*2+0,28*0,24*3)*2*2 |  | 2.17 | [12 empty] | VV | 2 | 2 | True | 0 | ROZPOCET
| VV |  | Mezisoučet |  | 2.17 | [12 empty] | VV | 2 | 3 | True | 0 | ROZPOCET
| VV |  | Součet |  | 49.416 | [12 empty] | VV | 2 | 4 | True | 1 | ROZPOCET
401 | K | 783317105 | Krycí nátěr (email) zámečnických konstrukcí jednonásobný syntetický samozákladující | m2 | 28.586 |  | 0 | CS ÚRS 2025 01 |  | základní |  | 0 | 0.00014 | 0.004002 | 0 | 0 | 16 | K | 2 |  |  |  | ROZPOCET | [5 empty] | 0 | 0 | 0 | 0 | 0 | 1 | 0 | 16 | 712657376
| Online PSC |  | https://podminky.urs.cz/item/CS_URS_2025_01/783317105 | [14 empty] | Online PSC | 2
| VV |  | pozn.: odstín RAL dle vzorkování, pískovaný povrch | [14 empty] | VV | 2 | 1 | True | 0 | ROZPOCET
| VV |  | pozn.: před. dvojnásobný | [14 empty] | VV | 2 | 1 | True | 0 | ROZPOCET
| VV |  | schodiště | [14 empty] | VV | 2 | 1 | True | 0 | ROZPOCET
| VV |  | "schodnice" 0,94*2*2*2 |  | 7.52 | [12 empty] | VV | 2 | 2 | True | 0 | ROZPOCET
| VV |  | "PL" (0,27*4,385*2+0,1*0,2*5+0,2*0,2*4+0,25*0,2*2+0,25*0,25*1+0,25*0,129+0,1*0,2*2+0,2*0,37*1+0,1*0,02*1)*2*2 |  | 11.755 | [12 empty] | VV | 2 | 2 | True | 0 | ROZPOCET
| VV |  | "L" (0,08*4*0,15*2+0,0394*6,85*2)*2 |  | 1.272 | [12 empty] | VV | 2 | 2 | True | 0 | ROZPOCET
| VV |  | "zavětrovací kříž" 8,8*0,038*2 |  | 0.669 | [12 empty] | VV | 2 | 2 | True | 0 | ROZPOCET
| VV |  | Mezisoučet |  | 21.216 | [12 empty] | VV | 2 | 3 | True | 0 | ROZPOCET
| VV |  | nosný profil okna J150/100/6 | [14 empty] | VV | 2 | 1 | True | 0 | ROZPOCET
| VV |  | 5,2*0,5*2 |  | 5.2 | [12 empty] | VV | 2 | 2 | True | 0 | ROZPOCET
| VV |  | Mezisoučet |  | 5.2 | [12 empty] | VV | 2 | 3 | True | 0 | ROZPOCET
| VV |  | ostatní - dle výpisu prvků statika | [14 empty] | VV | 2 | 1 | True | 0 | ROZPOCET
| VV |  | PL 8/150/240, 8/200/240, 8/160/240, 8/280/240 | [14 empty] | VV | 2 | 1 | True | 0 | ROZPOCET
| VV |  | (0,15*0,24*6+0,2*0,24*1+0,16*0,24*2+0,28*0,24*3)*2*2 |  | 2.17 | [12 empty] | VV | 2 | 2 | True | 0 | ROZPOCET
| VV |  | Mezisoučet |  | 2.17 | [12 empty] | VV | 2 | 3 | True | 0 | ROZPOCET
| VV |  | Součet |  | 28.586 | [12 empty] | VV | 2 | 4 | True | 1 | ROZPOCET
402 | K | 783826615 | Hydrofobizační nátěr omítek silikonový, transparentní, povrchů hladkých omítek hladkých, zrnitých tenkovrstvých nebo štukových stupně členitosti 1 a 2 | m2 | 8.186 |  | 0 | CS ÚRS 2025 01 |  | základní |  | 0 | 0.0002 | 0.0016372 | 0 | 0 | 16 | K | 2 |  |  |  | ROZPOCET | [5 empty] | 0 | 0 | 0 | 0 | 0 | 1 | 0 | 16 | 1872065185
| Online PSC |  | https://podminky.urs.cz/item/CS_URS_2025_01/783826615 | [14 empty] | Online PSC | 2
| P |  | Poznámka k položce: Přesný typ dle projektanta. | [14 empty] | P | 2
| VV |  | soklová část do v. cca 300 mm | [14 empty] | VV | 2 | 1 | True | 0 | ROZPOCET
| VV |  | (32,185-4,9)*0,3 |  | 8.186 | [12 empty] | VV | 2 | 2 | True | 0 | ROZPOCET
| VV |  | Součet |  | 8.186 | [12 empty] | VV | 2 | 4 | True | 1 | ROZPOCET
| D | 784 | Dokončovací práce - malby a tapety |  |  |  | 0 |  |  |  |  | 0 |  | 0.11524 |  | 0 | 2 | D | 1 |  |  |  | ROZPOCET | [11 empty] | 0
403 | K | 784111003 | Oprášení (ometení) podkladu v místnostech výšky přes 3,80 do 5,00 m | m2 | 218.881 |  | 0 | CS ÚRS 2025 01 |  | základní |  | 0 | 0 | 0 | 0 | 0 | 16 | K | 2 |  |  |  | ROZPOCET | [5 empty] | 0 | 0 | 0 | 0 | 0 | 1 | 0 | 16 | -1651854860
| Online PSC |  | https://podminky.urs.cz/item/CS_URS_2025_01/784111003 | [14 empty] | Online PSC | 2
| VV |  | upřesnění položky: celkem plocha stěn s odečtem otvorů a obkladů, s přípočtem ostění | [14 empty] | VV | 2 | 1 | True | 0 | ROZPOCET
| VV |  | stěny | [14 empty] | VV | 2 | 1 | True | 0 | ROZPOCET
| VV |  | štuková+SDKQ3-magnet |  | 146.821 | [12 empty] | VV | 2 | 2 | True | 0 | ROZPOCET
| VV |  | stropy | [14 empty] | VV | 2 | 1 | True | 0 | ROZPOCET
| VV |  | 66,56 |  | 66.56 | [12 empty] | VV | 2 | 2 | True | 0 | ROZPOCET
| VV |  | pod magnetický nátěr | [14 empty] | VV | 2 | 1 | True | 0 | ROZPOCET
| VV |  | magnet |  | 5.5 | [12 empty] | VV | 2 | 2 | True | 0 | ROZPOCET
| VV |  | Součet |  | 218.881 | [12 empty] | VV | 2 | 4 | True | 1 | ROZPOCET
404 | K | 784181123 | Penetrace podkladu jednonásobná hloubková akrylátová bezbarvá v místnostech výšky přes 3,80 do 5,00 m | m2 | 218.881 |  | 0 | CS ÚRS 2025 01 |  | základní |  | 0 | 0.0002 | 0.043776 | 0 | 0 | 16 | K | 2 |  |  |  | ROZPOCET | [5 empty] | 0 | 0 | 0 | 0 | 0 | 1 | 0 | 16 | -512624663
| Online PSC |  | https://podminky.urs.cz/item/CS_URS_2025_01/784181123 | [14 empty] | Online PSC | 2
| P |  | Poznámka k položce: Přesný typ dle zvolené malby. | [14 empty] | P | 2
| VV |  | upřesnění položky: celkem plocha stěn s odečtem otvorů a obkladů, s přípočtem ostění | [14 empty] | VV | 2 | 1 | True | 0 | ROZPOCET
| VV |  | stěny | [14 empty] | VV | 2 | 1 | True | 0 | ROZPOCET
| VV |  | štuková+SDKQ3-magnet |  | 146.821 | [12 empty] | VV | 2 | 2 | True | 0 | ROZPOCET
| VV |  | stropy | [14 empty] | VV | 2 | 1 | True | 0 | ROZPOCET
| VV |  | 66,56 |  | 66.56 | [12 empty] | VV | 2 | 2 | True | 0 | ROZPOCET
| VV |  | pod magnetický nátěr | [14 empty] | VV | 2 | 1 | True | 0 | ROZPOCET
| VV |  | magnet |  | 5.5 | [12 empty] | VV | 2 | 2 | True | 0 | ROZPOCET
| VV |  | Součet |  | 218.881 | [12 empty] | VV | 2 | 4 | True | 1 | ROZPOCET
405 | K | 784211113 | Malby z malířských směsí oděruvzdorných za mokra dvojnásobné, bílé za mokra oděruvzdorné velmi dobře v místnostech výšky přes 3,80 do 5,00 m | m2 | 213.381 |  | 0 | CS ÚRS 2025 01 |  | základní |  | 0 | 0.0003 | 0.064014 | 0 | 0 | 16 | K | 2 |  |  |  | ROZPOCET | [5 empty] | 0 | 0 | 0 | 0 | 0 | 1 | 0 | 16 | -567137648
| Online PSC |  | https://podminky.urs.cz/item/CS_URS_2025_01/784211113 | [14 empty] | Online PSC | 2
| P |  | Poznámka k položce: Přesný typ malby dle projektanta. | [14 empty] | P | 2
| VV |  | upřesnění položky: celkem plocha stěn s odečtem otvorů a obkladů, s přípočtem ostění | [14 empty] | VV | 2 | 1 | True | 0 | ROZPOCET
| VV |  | stěny | [14 empty] | VV | 2 | 1 | True | 0 | ROZPOCET
| VV |  | štuková+SDKQ3-magnet |  | 146.821 | [12 empty] | VV | 2 | 2 | True | 0 | ROZPOCET
| VV |  | stropy | [14 empty] | VV | 2 | 1 | True | 0 | ROZPOCET
| VV |  | 66,56 |  | 66.56 | [12 empty] | VV | 2 | 2 | True | 0 | ROZPOCET
| VV |  | Součet |  | 213.381 | [12 empty] | VV | 2 | 4 | True | 1 | ROZPOCET
406 | K | 784661601 | Dekorační techniky-imitace betonu v místnostech výšky do 3,80 m | m2 | 1.96 |  | 0 | CS ÚRS 2025 01 |  | základní |  | 0 | 0.0038 | 0.007448 | 0 | 0 | 16 | K | 2 |  |  |  | ROZPOCET | [5 empty] | 0 | 0 | 0 | 0 | 0 | 1 | 0 | 16 | -783118810
| Online PSC |  | https://podminky.urs.cz/item/CS_URS_2025_01/784661601 | [14 empty] | Online PSC | 2
| P |  | Poznámka k položce: Voděodolná, ref. výrobek Kabe Farben, Beton 2.11, KU-2-11 - dodavatel je oprávněn nabídnout rovnocenné řešení. | [14 empty] | P | 2
| VV |  | pozn.: včetně přípravy podkladu (dle dodavatele) | [14 empty] | VV | 2 | 1 | True | 0 | ROZPOCET
| VV |  | u kuchyňské linky (část) | [14 empty] | VV | 2 | 1 | True | 0 | ROZPOCET
| VV |  | (2,15-0,6)*0,8+0,6*(0,8+0,2+0,2) |  | 1.96 | [12 empty] | VV | 2 | 2 | True | 0 | ROZPOCET
| VV | betstěrka | Součet |  | 1.96 | [12 empty] | VV | 2 | 4 | True | 1 | ROZPOCET
| D | M | Práce a dodávky M |  |  |  | 0 |  |  |  |  | 0 |  | 0 |  | 0 | 3 | D | 0 |  |  |  | ROZPOCET | [11 empty] | 0
| D | 21-M | Elektromontáže |  |  |  | 0 |  |  |  |  | 0 |  | 0 |  | 0 | 3 | D | 1 |  |  |  | ROZPOCET | [11 empty] | 0
407 | K | 218190431 | Demontáž rozvaděčů vn bez odpojení vodičů vnitřních ostatních, hmotnosti do 400 kg | kus | 1 |  | 0 | CS ÚRS 2025 01 |  | základní |  | 0 | 0 | 0 | 0 | 0 | 64 | K | 2 |  |  |  | ROZPOCET | [5 empty] | 0 | 0 | 0 | 0 | 0 | 1 | 0 | 64 | 1669581433
| Online PSC |  | https://podminky.urs.cz/item/CS_URS_2025_01/218190431 | [14 empty] | Online PSC | 2
| P |  | Poznámka k položce: Upřesnění položky: vybourání elektro skříní na fasádě, včetně všech souvisejících konstrukcí a prací jinde neuvedených. | [14 empty] | P | 2

## 02 - Prvky interiéru
{1f18d70f-8f3e-4741-8f90-57b7ecf4db65}
2
| KRYCÍ LIST SOUPISU PRACÍ | [7 empty] | v --- níže se nacházejí doplnkové a pomocné údaje k sestavám --- v | [8 empty] | False
Stavba:
Přestavba býv. trafostanice na dětskou skupinu
Objekt:
02 - Prvky interiéru
| KSO: |  |  |  |  | CC-CZ:
| Místo: |  | Na Habrové, 152 00 Praha 5 - Hlubočepy |  |  | Datum: | 4. 7. 2025
| Zadavatel: |  |  |  |  | IČ:
|  | MČ Praha 5, nám. 14. října, 150 22 Praha 5 |  |  |  | DIČ:
| Účastník: |  |  |  |  | IČ: | Vyplň údaj
|  | Vyplň údaj |  |  |  | DIČ: | Vyplň údaj
| Projektant: |  |  |  |  | IČ:
|  | AHK Architekti a VOPS ProArch s.r.o. |  |  |  | DIČ:
| Zpracovatel: |  |  |  |  | IČ:
DIČ:
Poznámka:
| Cena bez DPH | [5 empty] | 0
|  |  | Základ daně |  |  | Sazba daně | Výše daně
| DPH | základní | 0 |  |  | 21% | 0
|  | snížená | 0 |  |  | 12% | 0
|  | zákl. přenesená | 0 |  |  | 21% | 0
|  | sníž. přenesená | 0 |  |  | 12% | 0
|  | nulová | 0 |  |  | 0% | 0
| Cena s DPH |  |  | v | CZK |  | 0
REKAPITULACE ČLENĚNÍ SOUPISU PRACÍ
Stavba:
Přestavba býv. trafostanice na dětskou skupinu
Objekt:
02 - Prvky interiéru
Místo: |  |  | Na Habrové, 152 00 Praha 5 - Hlubočepy |  |  | Datum: | 4. 7. 2025
Zadavatel: |  |  | MČ Praha 5, nám. 14. října, 150 22 Praha 5 |  |  | Projektant: | AHK Architekti a VOPS ProArch s.r.o.
Účastník: |  |  | Vyplň údaj |  |  | Zpracovatel:
Kód dílu - Popis | [6 empty] | Cena celkem [CZK]
Náklady stavby celkem | [6 empty] | 0 | [11 empty] | -1
| D1 - Prvky interiéru | [5 empty] | 0
SOUPIS PRACÍ
Stavba:
Přestavba býv. trafostanice na dětskou skupinu
Objekt:
02 - Prvky interiéru
Místo: |  |  | Na Habrové, 152 00 Praha 5 - Hlubočepy |  |  | Datum: | 4. 7. 2025
Zadavatel: |  |  | MČ Praha 5, nám. 14. října, 150 22 Praha 5 |  |  | Projektant: | AHK Architekti a VOPS ProArch s.r.o.
Účastník: |  |  | Vyplň údaj |  |  | Zpracovatel:
PČ | Typ | Kód | Popis | MJ | Množství | J.cena [CZK] | Cena celkem [CZK] | Cenová soustava |  | DPH | J. Nh [h] | Nh celkem [h] | J. hmotnost [t] | Hmotnost celkem [t] | J. suť [t] | Suť Celkem [t]
Náklady soupisu celkem | [6 empty] | 0 |  |  |  |  | 0 |  | 0 |  | 0 |  | D | -1 | [7 empty] | 0
| D | D1 | Prvky interiéru |  |  |  | 0 |  |  |  |  | 0 |  | 0 |  | 0 | 1 | D | 0 | ROZPOCET | [6 empty] | 0
1 | K | Pol51 | 01-Vestavná skříň pod schodištěm | ks | 1 |  | 0 |  |  | základní |  | 0 | 0 | 0 | 0 | 0 | 4 | K | 1 | ROZPOCET | 0 | 0 | 0 | 0 | 0 | 1 | 0 | 4 | 2
| P |  | Poznámka k položce: Přesný popis dle tab. prvků interiéru - prvek 01. | [14 empty] | P | 1
2 | K | Pol46 | 02-Skříň na lůžkoviny | ks | 1 |  | 0 |  |  | základní |  | 0 | 0 | 0 | 0 | 0 | 4 | K | 1 | ROZPOCET | 0 | 0 | 0 | 0 | 0 | 1 | 0 | 4 | 4
| P |  | Poznámka k položce: Přesný popis dle tab. prvků interiéru - prvek 02. | [14 empty] | P | 1
3 | K | Pol47 | 03-Skříň na pomůcky s vysouvacími boxy | ks | 1 |  | 0 |  |  | základní |  | 0 | 0 | 0 | 0 | 0 | 4 | K | 1 | ROZPOCET | 0 | 0 | 0 | 0 | 0 | 1 | 0 | 4 | 6
| P |  | Poznámka k položce: Přesný popis dle tab. prvků interiéru - prvek 03. | [14 empty] | P | 1
4 | K | Pol48 | 04-Skříň na hračky s pojízdnými mobilními zásobníky | ks | 1 |  | 0 |  |  | základní |  | 0 | 0 | 0 | 0 | 0 | 4 | K | 1 | ROZPOCET | 0 | 0 | 0 | 0 | 0 | 1 | 0 | 4 | 8
| P |  | Poznámka k položce: Přesný popis dle tab. prvků interiéru - prvek 04. | [14 empty] | P | 1
5 | K | Pol49 | 05-Šatní skříň s kójemi a věšáky | ks | 2 |  | 0 |  |  | základní |  | 0 | 0 | 0 | 0 | 0 | 4 | K | 1 | ROZPOCET | 0 | 0 | 0 | 0 | 0 | 1 | 0 | 4 | 10
| P |  | Poznámka k položce: Přesný popis dle tab. prvků interiéru - prvek 05. | [14 empty] | P | 1
6 | K | Pol52 | 06-Kuchyňská linka | ks | 1 |  | 0 |  |  | základní |  | 0 | 0 | 0 | 0 | 0 | 4 | K | 1 | ROZPOCET | 0 | 0 | 0 | 0 | 0 | 1 | 0 | 4 | 12
| P |  | Poznámka k položce: Přesný popis dle tab. prvků interiéru - prvek 06. | [14 empty] | P | 1
7 | K | Pol53 | 06-1-Vestavná mikrovlnná trouba | ks | 1 |  | 0 |  |  | základní |  | 0 | 0 | 0 | 0 | 0 | 4 | K | 1 | ROZPOCET | 0 | 0 | 0 | 0 | 0 | 1 | 0 | 4 | 14
| P |  | Poznámka k položce: Přesný popis dle tab. prvků interiéru - prvek 06a. | [14 empty] | P | 1
8 | K | Pol54 | 06-2-Vestavná lednice bez mrazáku - nízká | ks | 2 |  | 0 |  |  | základní |  | 0 | 0 | 0 | 0 | 0 | 4 | K | 1 | ROZPOCET | 0 | 0 | 0 | 0 | 0 | 1 | 0 | 4 | 16
| P |  | Poznámka k položce: Přesný popis dle tab. prvků interiéru - prvek 06b. | [14 empty] | P | 1
9 | K | Pol55 | 06-3-Vestavná myčka | ks | 1 |  | 0 |  |  | základní |  | 0 | 0 | 0 | 0 | 0 | 4 | K | 1 | ROZPOCET | 0 | 0 | 0 | 0 | 0 | 1 | 0 | 4 | 18
| P |  | Poznámka k položce: Přesný popis dle tab. prvků interiéru - prvek 06c. | [14 empty] | P | 1
10 | K | Pol56 | 06-4-Dvoudřez | ks | 1 |  | 0 |  |  | základní |  | 0 | 0 | 0 | 0 | 0 | 4 | K | 1 | ROZPOCET | 0 | 0 | 0 | 0 | 0 | 1 | 0 | 4 | 20
| P |  | Poznámka k položce: Přesný popis dle tab. prvků interiéru - prvek 06d. | [14 empty] | P | 1
11 | K | Pol57 | 06-5-Baterie | ks | 2 |  | 0 |  |  | základní |  | 0 | 0 | 0 | 0 | 0 | 4 | K | 1 | ROZPOCET | 0 | 0 | 0 | 0 | 0 | 1 | 0 | 4 | 22
| P |  | Poznámka k položce: Přesný popis dle tab. prvků interiéru - prvek 06e. | [14 empty] | P | 1
12 | K | Pol58 | 06-6-Ohřívací lázeň | ks | 1 |  | 0 |  |  | základní |  | 0 | 0 | 0 | 0 | 0 | 4 | K | 1 | ROZPOCET | 0 | 0 | 0 | 0 | 0 | 1 | 0 | 4 | 24
| P |  | Poznámka k položce: Přesný popis dle tab. prvků interiéru - prvek 06f. | [14 empty] | P | 1
13 | K | Pol60 | 07-Vestavná kancelářská skříň s pracovním stolem | ks | 1 |  | 0 |  |  | základní |  | 0 | 0 | 0 | 0 | 0 | 4 | K | 1 | ROZPOCET | 0 | 0 | 0 | 0 | 0 | 1 | 0 | 4 | 26
| P |  | Poznámka k položce: Přesný popis dle tab. prvků interiéru - prvek 07. | [14 empty] | P | 1
14 | K | Pol59 | 08-Vestavná šatní skříň | ks | 1 |  | 0 |  |  | základní |  | 0 | 0 | 0 | 0 | 0 | 4 | K | 1 | ROZPOCET | 0 | 0 | 0 | 0 | 0 | 1 | 0 | 4 | 28
| P |  | Poznámka k položce: Přesný popis dle tab. prvků interiéru - prvek 08. | [14 empty] | P | 1
15 | K | Pol44 | 09-Dětská židlička | ks | 15 |  | 0 |  |  | základní |  | 0 | 0 | 0 | 0 | 0 | 4 | K | 1 | ROZPOCET | 0 | 0 | 0 | 0 | 0 | 1 | 0 | 4 | 30
| P |  | Poznámka k položce: Přesný popis dle tab. prvků interiéru - prvek 09. | [14 empty] | P | 1
16 | K | Pol45 | 10-Dětské stoly | ks | 4 |  | 0 |  |  | základní |  | 0 | 0 | 0 | 0 | 0 | 4 | K | 1 | ROZPOCET | 0 | 0 | 0 | 0 | 0 | 1 | 0 | 4 | 32
| P |  | Poznámka k položce: Přesný popis dle tab. prvků interiéru - prvek 10. | [14 empty] | P | 1
17 | K | Pol64 | 15-Třímístná pohovka | ks | 1 |  | 0 |  |  | základní |  | 0 | 0 | 0 | 0 | 0 | 4 | K | 1 | ROZPOCET | 0 | 0 | 0 | 0 | 0 | 1 | 0 | 4 | 42
| P |  | Poznámka k položce: Přesný popis dle tab. prvků interiéru - prvek 15. | [14 empty] | P | 1
18 | K | Pol94 | 19-Háček na ručník | ks | 13 |  | 0 |  |  | základní |  | 0 | 0 | 0 | 0 | 0 | 4 | K | 1 | ROZPOCET | 0 | 0 | 0 | 0 | 0 | 1 | 0 | 4 | 50
| P |  | Poznámka k položce: Přesný popis dle tab. prvků interiéru - prvek 19. | [14 empty] | P | 1
19 | K | Pol70 | 20-Dávkovač tekutého mýdla | ks | 1 |  | 0 |  |  | základní |  | 0 | 0 | 0 | 0 | 0 | 4 | K | 1 | ROZPOCET | 0 | 0 | 0 | 0 | 0 | 1 | 0 | 4 | 52
| P |  | Poznámka k položce: Přesný popis dle tab. prvků interiéru - prvek 20. | [14 empty] | P | 1
20 | K | Pol72 | 21-Držák toaletního papíru | ks | 1 |  | 0 |  |  | základní |  | 0 | 0 | 0 | 0 | 0 | 4 | K | 1 | ROZPOCET | 0 | 0 | 0 | 0 | 0 | 1 | 0 | 4 | 54
| P |  | Poznámka k položce: Přesný popis dle tab. prvků interiéru - prvek 21. | [14 empty] | P | 1
21 | K | Pol71 | 22-Volně stojící stojan na toaletní papír | ks | 2 |  | 0 |  |  | základní |  | 0 | 0 | 0 | 0 | 0 | 4 | K | 1 | ROZPOCET | 0 | 0 | 0 | 0 | 0 | 1 | 0 | 4 | 56
| P |  | Poznámka k položce: Přesný popis dle tab. prvků interiéru - prvek 22. | [14 empty] | P | 1
22 | K | Pol73 | 23-Zabudované zrcadlo 40 x 140 cm | m2 | 0.6 |  | 0 |  |  | základní |  | 0 | 0 | 0 | 0 | 0 | 4 | K | 1 | ROZPOCET | 0 | 0 | 0 | 0 | 0 | 1 | 0 | 4 | 58
| P |  | Poznámka k položce: Přesný popis dle tab. prvků interiéru - prvek 23. | [14 empty] | P | 1
23 | K | Pol74 | 24-Zabudované zrcadlo 80 x 50 cm | m2 | 0.4 |  | 0 |  |  | základní |  | 0 | 0 | 0 | 0 | 0 | 4 | K | 1 | ROZPOCET | 0 | 0 | 0 | 0 | 0 | 1 | 0 | 4 | 60
| P |  | Poznámka k položce: Přesný popis dle tab. prvků interiéru - prvek 24. | [14 empty] | P | 1
24 | K | Pol95 | 25-1-Rolovací screenová roleta - 3,1 x 2,2 m | m2 | 6.9 |  | 0 |  |  | základní |  | 0 | 0 | 0 | 0 | 0 | 4 | K | 1 | ROZPOCET | 0 | 0 | 0 | 0 | 0 | 1 | 0 | 4 | 62
| P |  | Poznámka k položce: Přesný popis dle tab. prvků interiéru - prvek 25a. | [14 empty] | P | 1
25 | K | Pol96 | 25-2-Rolovací screenová roleta - 3,1 x 1,6 m | m2 | 5 |  | 0 |  |  | základní |  | 0 | 0 | 0 | 0 | 0 | 4 | K | 1 | ROZPOCET | 0 | 0 | 0 | 0 | 0 | 1 | 0 | 4 | 64
| P |  | Poznámka k položce: Přesný popis dle tab. prvků interiéru - prvek 25b. | [14 empty] | P | 1
26 | K | Pol97 | 25-3-Rolovací screenová roleta - 1,3 x 1,5 m | m2 | 2 |  | 0 |  |  | základní |  | 0 | 0 | 0 | 0 | 0 | 4 | K | 1 | ROZPOCET | 0 | 0 | 0 | 0 | 0 | 1 | 0 | 4 | 66
| P |  | Poznámka k položce: Přesný popis dle tab. prvků interiéru - prvek 25c. | [14 empty] | P | 1
27 | K | Pol98 | 25-4-Rolovací screenová roleta - 2,2 x 1,8 m | m2 | 4 |  | 0 |  |  | základní |  | 0 | 0 | 0 | 0 | 0 | 4 | K | 1 | ROZPOCET | 0 | 0 | 0 | 0 | 0 | 1 | 0 | 4 | 68
| P |  | Poznámka k položce: Přesný popis dle tab. prvků interiéru - prvek 25d. | [14 empty] | P | 1
28 | K | Pol99 | 25-5-Rolovací screenová roleta - 2,5 x 1,4 m | m2 | 3.5 |  | 0 |  |  | základní |  | 0 | 0 | 0 | 0 | 0 | 4 | K | 1 | ROZPOCET | 0 | 0 | 0 | 0 | 0 | 1 | 0 | 4 | 70
| P |  | Poznámka k položce: Přesný popis dle tab. prvků interiéru - prvek 25e. | [14 empty] | P | 1
29 | K | Pol100 | 27-Stropní držák na projektor | ks | 1 |  | 0 |  |  | základní |  | 0 | 0 | 0 | 0 | 0 | 4 | K | 1 | ROZPOCET | 0 | 0 | 0 | 0 | 0 | 1 | 0 | 4 | 74
| P |  | Poznámka k položce: Přesný popis dle tab. prvků interiéru - prvek 27. | [14 empty] | P | 1
30 | K | Pol102 | 29-Poštovní schánka | ks | 1 |  | 0 |  |  | základní |  | 0 | 0 | 0 | 0 | 0 | 4 | K | 1 | ROZPOCET | 0 | 0 | 0 | 0 | 0 | 1 | 0 | 4 | 78
| P |  | Poznámka k položce: Přesný popis dle tab. prvků interiéru - prvek 29. | [14 empty] | P | 1
31 | K | Pol103 | 30-Intercom (přístroje, vč. kabeláže a všech přípomocí) | ks | 1 |  | 0 |  |  | základní |  | 0 | 0 | 0 | 0 | 0 | 4 | K | 1 | ROZPOCET | 0 | 0 | 0 | 0 | 0 | 1 | 0 | 4 | 80
| P |  | Poznámka k položce: Vč. výrobní dokumentace a všech souvisejících konstrukcí a prací jinde neuvedených. Přesný popis dle tab. prvků interiéru - prvek 30. | [14 empty] | P | 1
32 | K | Pol104 | 31-Stojan na kolo vč. základu | ks | 3 |  | 0 |  |  | základní |  | 0 | 0 | 0 | 0 | 0 | 4 | K | 1 | ROZPOCET | 0 | 0 | 0 | 0 | 0 | 1 | 0 | 4 | 82
| P |  | Poznámka k položce: Přesný popis dle tab. prvků interiéru - prvek 31. | [14 empty] | P | 1
33 | K | Pol105 | A1 - přisazené bodové svítidlo | ks | 3 |  | 0 |  |  | základní |  | 0 | 0 | 0 | 0 | 0 | 4 | K | 1 | ROZPOCET | 0 | 0 | 0 | 0 | 0 | 1 | 0 | 4 | 84
| P |  | Poznámka k položce: Přesný popis dle tab. prvků interiéru. | [14 empty] | P | 1
34 | K | Pol106 | A2 - přisazené bodové svítidlo | ks | 7 |  | 0 |  |  | základní |  | 0 | 0 | 0 | 0 | 0 | 4 | K | 1 | ROZPOCET | 0 | 0 | 0 | 0 | 0 | 1 | 0 | 4 | 86
| P |  | Poznámka k položce: Přesný popis dle tab. prvků interiéru. | [14 empty] | P | 1
35 | K | Pol107 | A2a - přisazené stropní čidlo pohybu | ks | 1 |  | 0 |  |  | základní |  | 0 | 0 | 0 | 0 | 0 | 4 | K | 1 | ROZPOCET | 0 | 0 | 0 | 0 | 0 | 1 | 0 | 4 | 88
| P |  | Poznámka k položce: Přesný popis dle tab. prvků interiéru. | [14 empty] | P | 1
36 | K | Pol108 | N4A - přisazené nouzové osvětlení antipanické | ks | 1 |  | 0 |  |  | základní |  | 0 | 0 | 0 | 0 | 0 | 4 | K | 1 | ROZPOCET | 0 | 0 | 0 | 0 | 0 | 1 | 0 | 4 | 90
| P |  | Poznámka k položce: Přesný popis dle tab. prvků interiéru. | [14 empty] | P | 1
37 | K | Pol109 | N1D - přisazené nouzové osvětlení | ks | 2 |  | 0 |  |  | základní |  | 0 | 0 | 0 | 0 | 0 | 4 | K | 1 | ROZPOCET | 0 | 0 | 0 | 0 | 0 | 1 | 0 | 4 | 92
| P |  | Poznámka k položce: Přesný popis dle tab. prvků interiéru. | [14 empty] | P | 1
38 | K | Pol110 | B1 - zavěšené kruhové svítidlo | ks | 2 |  | 0 |  |  | základní |  | 0 | 0 | 0 | 0 | 0 | 4 | K | 1 | ROZPOCET | 0 | 0 | 0 | 0 | 0 | 1 | 0 | 4 | 94
| P |  | Poznámka k položce: Přesný popis dle tab. prvků interiéru. | [14 empty] | P | 1
39 | K | Pol111 | SCHPD - bezpečnostní tabulka schodiště | ks | 1 |  | 0 |  |  | základní |  | 0 | 0 | 0 | 0 | 0 | 4 | K | 1 | ROZPOCET | 0 | 0 | 0 | 0 | 0 | 1 | 0 | 4 | 96
| P |  | Poznámka k položce: Přesný popis dle tab. prvků interiéru. | [14 empty] | P | 1
40 | K | Pol112 | A3 - přisazené kruhové svítidlo | ks | 4 |  | 0 |  |  | základní |  | 0 | 0 | 0 | 0 | 0 | 4 | K | 1 | ROZPOCET | 0 | 0 | 0 | 0 | 0 | 1 | 0 | 4 | 98
| P |  | Poznámka k položce: Přesný popis dle tab. prvků interiéru. | [14 empty] | P | 1
41 | K | Pol113 | N3A - přisazené nouzové osvětlení | ks | 3 |  | 0 |  |  | základní |  | 0 | 0 | 0 | 0 | 0 | 4 | K | 1 | ROZPOCET | 0 | 0 | 0 | 0 | 0 | 1 | 0 | 4 | 100
| P |  | Poznámka k položce: Přesný popis dle tab. prvků interiéru. | [14 empty] | P | 1
42 | K | Pol114 | C1 - nástěnné venkovní svítidlo | ks | 2 |  | 0 |  |  | základní |  | 0 | 0 | 0 | 0 | 0 | 4 | K | 1 | ROZPOCET | 0 | 0 | 0 | 0 | 0 | 1 | 0 | 4 | 102
| P |  | Poznámka k položce: Přesný popis dle tab. prvků interiéru. | [14 empty] | P | 1

## UT - Vytápění
{aa98efc4-11ad-4c2c-adc0-0371f480bdf9}
2
| KRYCÍ LIST SOUPISU PRACÍ | [7 empty] | v --- níže se nacházejí doplnkové a pomocné údaje k sestavám --- v | [8 empty] | False
Stavba:
Přestavba býv. trafostanice na dětskou skupinu
Objekt:
03 - Profese
Soupis:
UT - Vytápění
| KSO: |  |  |  |  | CC-CZ:
| Místo: |  | Na Habrové, 152 00 Praha 5 - Hlubočepy |  |  | Datum: | 4. 7. 2025
| Zadavatel: |  |  |  |  | IČ:
|  | MČ Praha 5, nám. 14. října, 150 22 Praha 5 |  |  |  | DIČ:
| Účastník: |  |  |  |  | IČ: | Vyplň údaj
|  | Vyplň údaj |  |  |  | DIČ: | Vyplň údaj
| Projektant: |  |  |  |  | IČ:
|  | AHK Architekti a VOPS ProArch s.r.o. |  |  |  | DIČ:
| Zpracovatel: |  |  |  |  | IČ:
DIČ:
Poznámka:
| Cena bez DPH | [5 empty] | 0
|  |  | Základ daně |  |  | Sazba daně | Výše daně
| DPH | základní | 0 |  |  | 21% | 0
|  | snížená | 0 |  |  | 12% | 0
|  | zákl. přenesená | 0 |  |  | 21% | 0
|  | sníž. přenesená | 0 |  |  | 12% | 0
|  | nulová | 0 |  |  | 0% | 0
| Cena s DPH |  |  | v | CZK |  | 0
REKAPITULACE ČLENĚNÍ SOUPISU PRACÍ
Stavba:
Přestavba býv. trafostanice na dětskou skupinu
Objekt:
03 - Profese
Soupis:
UT - Vytápění
Místo: |  |  | Na Habrové, 152 00 Praha 5 - Hlubočepy |  |  | Datum: | 4. 7. 2025
Zadavatel: |  |  | MČ Praha 5, nám. 14. října, 150 22 Praha 5 |  |  | Projektant: | AHK Architekti a VOPS ProArch s.r.o.
Účastník: |  |  | Vyplň údaj |  |  | Zpracovatel:
Kód dílu - Popis | [6 empty] | Cena celkem [CZK]
Náklady stavby celkem | [6 empty] | 0 | [11 empty] | -1
| D1 - Vytápění | [5 empty] | 0
| D2 - Zdroj tepla, D+M | [5 empty] | 0
| D3 - Podlahové vytápění, D+M | [5 empty] | 0
| D4 - Ostatní | [5 empty] | 0
SOUPIS PRACÍ
Stavba:
Přestavba býv. trafostanice na dětskou skupinu
Objekt:
03 - Profese
Soupis:
UT - Vytápění
Místo: |  |  | Na Habrové, 152 00 Praha 5 - Hlubočepy |  |  | Datum: | 4. 7. 2025
Zadavatel: |  |  | MČ Praha 5, nám. 14. října, 150 22 Praha 5 |  |  | Projektant: | AHK Architekti a VOPS ProArch s.r.o.
Účastník: |  |  | Vyplň údaj |  |  | Zpracovatel:
PČ | Typ | Kód | Popis | MJ | Množství | J.cena [CZK] | Cena celkem [CZK] | Cenová soustava |  | DPH | J. Nh [h] | Nh celkem [h] | J. hmotnost [t] | Hmotnost celkem [t] | J. suť [t] | Suť Celkem [t]
Náklady soupisu celkem | [6 empty] | 0 |  |  |  |  | 0 |  | 0 |  | 0 |  | D | -1 | [7 empty] | 0
| D | D1 | Vytápění |  |  |  | 0 |  |  |  |  | 0 |  | 0 |  | 0 | 1 | D | 0 | ROZPOCET | [6 empty] | 0
| D | D2 | Zdroj tepla, D+M |  |  |  | 0 |  |  |  |  | 0 |  | 0 |  | 0 | 1 | D | 1 | ROZPOCET | [6 empty] | 0
1 | K | Pol1 | Závěsný kondenzační kotel 24kW, výkon 24 pro vytápění, 30kW pro ohřev TV. , ekvitermní regulátor s venkovním čidlem umístěný na stěně v místnosti 1.02.Vestavěný zásobník pro ohřev vody o objemu 48l. | kus | 1 |  | 0 |  |  | základní |  | 0 | 0 | 0 | 0 | 0 | 4 | K | 2 | ROZPOCET | 0 | 0 | 0 | 0 | 0 | 1 | 0 | 4 | 2
| P |  | Poznámka k položce: Dodavatel je oprávněn nabídnout rovnocenné řešení. | [14 empty] | P | 2
2 | K | Pol2 | Typový komínový systém od výrobce kotle, Cx33, Komín koaxiální 80/125 zakončený koaxiální komínoovu hlavicí 80/125, vč. revizního kusu | m | 7 |  | 0 |  |  | základní |  | 0 | 0 | 0 | 0 | 0 | 4 | K | 2 | ROZPOCET | 0 | 0 | 0 | 0 | 0 | 1 | 0 | 4 | 4
3 | K | Pol3 | Prostup střešním pláštěm pro komínové těleso vč. zaizolování | kus | 1 |  | 0 |  |  | základní |  | 0 | 0 | 0 | 0 | 0 | 4 | K | 2 | ROZPOCET | 0 | 0 | 0 | 0 | 0 | 1 | 0 | 4 | 6
4 | K | Pol31 | Jádrové vrtání o průměru 150mm | kus | 1 |  | 0 |  |  | základní |  | 0 | 0 | 0 | 0 | 0 | 4 | K | 2 | ROZPOCET | 0 | 0 | 0 | 0 | 0 | 1 | 0 | 4 | 53406870
5 | K | Pol4 | Expanzní nádoba 3l/10 bar pro pitnou vodu | kus | 1 |  | 0 |  |  | základní |  | 0 | 0 | 0 | 0 | 0 | 4 | K | 2 | ROZPOCET | 0 | 0 | 0 | 0 | 0 | 1 | 0 | 4 | 8
6 | K | Pol6 | Flowjet 3/4 s vypouštěním | ks | 1 |  | 0 |  |  | základní |  | 0 | 0 | 0 | 0 | 0 | 4 | K | 2 | ROZPOCET | 0 | 0 | 0 | 0 | 0 | 1 | 0 | 4 | 12
7 | K | Pol7 | Kohout kulový závitový DN25 1" | ks | 2 |  | 0 |  |  | základní |  | 0 | 0 | 0 | 0 | 0 | 4 | K | 2 | ROZPOCET | 0 | 0 | 0 | 0 | 0 | 1 | 0 | 4 | 14
8 | K | Pol8 | F 1" | ks | 1 |  | 0 |  |  | základní |  | 0 | 0 | 0 | 0 | 0 | 4 | K | 2 | ROZPOCET | 0 | 0 | 0 | 0 | 0 | 1 | 0 | 4 | 16
9 | K | Pol9 | Vypouštěcí KKV 1/2" | ks | 4 |  | 0 |  |  | základní |  | 0 | 0 | 0 | 0 | 0 | 4 | K | 2 | ROZPOCET | 0 | 0 | 0 | 0 | 0 | 1 | 0 | 4 | 18
10 | K | Pol10 | Manometr | ks | 1 |  | 0 |  |  | základní |  | 0 | 0 | 0 | 0 | 0 | 4 | K | 2 | ROZPOCET | 0 | 0 | 0 | 0 | 0 | 1 | 0 | 4 | 20
11 | K | Pol11 | Teploměr | ks | 2 |  | 0 |  |  | základní |  | 0 | 0 | 0 | 0 | 0 | 4 | K | 2 | ROZPOCET | 0 | 0 | 0 | 0 | 0 | 1 | 0 | 4 | 22
12 | K | Pol32 | Prokabelování a zprovoznění kotle | ks | 1 |  | 0 |  |  | základní |  | 0 | 0 | 0 | 0 | 0 | 4 | K | 2 | ROZPOCET | 0 | 0 | 0 | 0 | 0 | 1 | 0 | 4 | 988515782
13 | K | Pol12 | Alpex 32x3,0vč. izolace dle vyhl. 193/2007 Sb. | bm | 28 |  | 0 |  |  | základní |  | 0 | 0 | 0 | 0 | 0 | 4 | K | 2 | ROZPOCET | 0 | 0 | 0 | 0 | 0 | 1 | 0 | 4 | 24
| P |  | Poznámka k položce: Dodavatel je oprávněn nabídnout rovnocenné řešení. | [14 empty] | P | 2
| D | D3 | Podlahové vytápění, D+M |  |  |  | 0 |  |  |  |  | 0 |  | 0 |  | 0 | 1 | D | 1 | ROZPOCET | [6 empty] | 0
14 | K | Pol13 | Trubka PExa 17x2,0 ( 500 m ) | m | 451 |  | 0 |  |  | základní |  | 0 | 0 | 0 | 0 | 0 | 4 | K | 2 | ROZPOCET | 0 | 0 | 0 | 0 | 0 | 1 | 0 | 4 | 26
| P |  | Poznámka k položce: Dodavatel je oprávněn nabídnout rovnocenné řešení. | [14 empty] | P | 2
15 | K | Pol14 | Systémová deska podlahového vytápění tl. 50mm | m2 | 68 |  | 0 |  |  | základní |  | 0 | 0 | 0 | 0 | 0 | 4 | K | 2 | ROZPOCET | 0 | 0 | 0 | 0 | 0 | 1 | 0 | 4 | 28
| P |  | Poznámka k položce: Dodavatel je oprávněn nabídnout rovnocenné řešení. | [14 empty] | P | 2
16 | K | Pol15 | Rozdělovač podlahového vytápění s průtokoměry (vnější závit) 8 | ks | 1 |  | 0 |  |  | základní |  | 0 | 0 | 0 | 0 | 0 | 4 | K | 2 | ROZPOCET | 0 | 0 | 0 | 0 | 0 | 1 | 0 | 4 | 30
| P |  | Poznámka k položce: Dodavatel je oprávněn nabídnout rovnocenné řešení. | [14 empty] | P | 2
17 | K | Pol16 | Ochranná trubka pro trubku 16x2,0/17x2,0 (50 m) | ks | 21.43 |  | 0 |  |  | základní |  | 0 | 0 | 0 | 0 | 0 | 4 | K | 2 | ROZPOCET | 0 | 0 | 0 | 0 | 0 | 1 | 0 | 4 | 32
18 | K | Pol17 | Skříňka rozdělovače š. 750 | m | 1 |  | 0 |  |  | základní |  | 0 | 0 | 0 | 0 | 0 | 4 | K | 2 | ROZPOCET | 0 | 0 | 0 | 0 | 0 | 1 | 0 | 4 | 34
| P |  | Poznámka k položce: Dodavatel je oprávněn nabídnout rovnocenné řešení. | [14 empty] | P | 2
19 | K | Pol18 | Okrajová dilatační páska PE s fólií 8/150mm ( 100 m ) | kg | 76 |  | 0 |  |  | základní |  | 0 | 0 | 0 | 0 | 0 | 4 | K | 2 | ROZPOCET | 0 | 0 | 0 | 0 | 0 | 1 | 0 | 4 | 36
20 | K | Pol19 | Plastifikátor P ( 10 kg ) | ks | 9.9 |  | 0 |  |  | základní |  | 0 | 0 | 0 | 0 | 0 | 4 | K | 2 | ROZPOCET | 0 | 0 | 0 | 0 | 0 | 1 | 0 | 4 | 38
21 | K | Pol20 | Spojovací pás 0,04 ks na m2 desky | ks | 6 |  | 0 |  |  | základní |  | 0 | 0 | 0 | 0 | 0 | 4 | K | 2 | ROZPOCET | 0 | 0 | 0 | 0 | 0 | 1 | 0 | 4 | 40
| P |  | Poznámka k položce: Dodavatel je oprávněn nabídnout rovnocenné řešení. | [14 empty] | P | 2
22 | K | Pol21 | Ukončovací pás 0,18 ks na m2 desky | ks | 12 |  | 0 |  |  | základní |  | 0 | 0 | 0 | 0 | 0 | 4 | K | 2 | ROZPOCET | 0 | 0 | 0 | 0 | 0 | 1 | 0 | 4 | 42
| P |  | Poznámka k položce: Dodavatel je oprávněn nabídnout rovnocenné řešení. | [14 empty] | P | 2
23 | K | Pol22 | Upevňovací skoba | ks | 18 |  | 0 |  |  | základní |  | 0 | 0 | 0 | 0 | 0 | 4 | K | 2 | ROZPOCET | 0 | 0 | 0 | 0 | 0 | 1 | 0 | 4 | 44
| P |  | Poznámka k položce: Dodavatel je oprávněn nabídnout rovnocenné řešení. | [14 empty] | P | 2
24 | K | Pol23 | Fixační oblouk 90°, 17 | ks | 16 |  | 0 |  |  | základní |  | 0 | 0 | 0 | 0 | 0 | 4 | K | 2 | ROZPOCET | 0 | 0 | 0 | 0 | 0 | 1 | 0 | 4 | 46
25 | K | Pol24 | Svěrné šroubení 17 x 2,0 | ks | 16 |  | 0 |  |  | základní |  | 0 | 0 | 0 | 0 | 0 | 4 | K | 2 | ROZPOCET | 0 | 0 | 0 | 0 | 0 | 1 | 0 | 4 | 48
| P |  | Poznámka k položce: Dodavatel je oprávněn nabídnout rovnocenné řešení. | [14 empty] | P | 2
26 | K | Pol25 | Sada kohoutů přímých pro HKV-D nerez G1 IG-NPT 1" |  | 1 |  | 0 |  |  | základní |  | 0 | 0 | 0 | 0 | 0 | 4 | K | 2 | ROZPOCET | 0 | 0 | 0 | 0 | 0 | 1 | 0 | 4 | 50
| D | D4 | Ostatní |  |  |  | 0 |  |  |  |  | 0 |  | 0 |  | 0 | 1 | D | 1 | ROZPOCET | [6 empty] | 0
27 | K | Pol26 | Doprava materiálu | kus | 1 |  | 0 |  |  | základní |  | 0 | 0 | 0 | 0 | 0 | 4 | K | 2 | ROZPOCET | 0 | 0 | 0 | 0 | 0 | 1 | 0 | 4 | 52
28 | K | Pol27 | Montážní a těsnící materiál | kus | 1 |  | 0 |  |  | základní |  | 0 | 0 | 0 | 0 | 0 | 4 | K | 2 | ROZPOCET | 0 | 0 | 0 | 0 | 0 | 1 | 0 | 4 | 54
29 | K | Pol28 | Revize expanzních zařízení | kus | 1 |  | 0 |  |  | základní |  | 0 | 0 | 0 | 0 | 0 | 4 | K | 2 | ROZPOCET | 0 | 0 | 0 | 0 | 0 | 1 | 0 | 4 | 56
30 | K | Pol29 | Projekt skutečného provedení | kus | 1 |  | 0 |  |  | základní |  | 0 | 0 | 0 | 0 | 0 | 4 | K | 2 | ROZPOCET | 0 | 0 | 0 | 0 | 0 | 1 | 0 | 4 | 58
31 | K | Pol30 | Stavební přípomoce pro vytápění, vč. manipulace, odvozu a likvidace suti; ostatní konstrukce a práce jinde neuvedené | kus | 1 |  | 0 |  |  | základní |  | 0 | 0 | 0 | 0 | 0 | 4 | K | 2 | ROZPOCET | 0 | 0 | 0 | 0 | 0 | 1 | 0 | 4 | 60

## VZT - Vzduchotechnika
{28e4d055-9504-4fec-aa6d-233423f651bf}
2
| KRYCÍ LIST SOUPISU PRACÍ | [7 empty] | v --- níže se nacházejí doplnkové a pomocné údaje k sestavám --- v | [8 empty] | False
Stavba:
Přestavba býv. trafostanice na dětskou skupinu
Objekt:
03 - Profese
Soupis:
VZT - Vzduchotechnika
| KSO: |  |  |  |  | CC-CZ:
| Místo: |  | Na Habrové, 152 00 Praha 5 - Hlubočepy |  |  | Datum: | 4. 7. 2025
| Zadavatel: |  |  |  |  | IČ:
|  | MČ Praha 5, nám. 14. října, 150 22 Praha 5 |  |  |  | DIČ:
| Účastník: |  |  |  |  | IČ: | Vyplň údaj
|  | Vyplň údaj |  |  |  | DIČ: | Vyplň údaj
| Projektant: |  |  |  |  | IČ:
|  | AHK Architekti a VOPS ProArch s.r.o. |  |  |  | DIČ:
| Zpracovatel: |  |  |  |  | IČ:
DIČ:
Poznámka:
| Cena bez DPH | [5 empty] | 0
|  |  | Základ daně |  |  | Sazba daně | Výše daně
| DPH | základní | 0 |  |  | 21% | 0
|  | snížená | 0 |  |  | 12% | 0
|  | zákl. přenesená | 0 |  |  | 21% | 0
|  | sníž. přenesená | 0 |  |  | 12% | 0
|  | nulová | 0 |  |  | 0% | 0
| Cena s DPH |  |  | v | CZK |  | 0
REKAPITULACE ČLENĚNÍ SOUPISU PRACÍ
Stavba:
Přestavba býv. trafostanice na dětskou skupinu
Objekt:
03 - Profese
Soupis:
VZT - Vzduchotechnika
Místo: |  |  | Na Habrové, 152 00 Praha 5 - Hlubočepy |  |  | Datum: | 4. 7. 2025
Zadavatel: |  |  | MČ Praha 5, nám. 14. října, 150 22 Praha 5 |  |  | Projektant: | AHK Architekti a VOPS ProArch s.r.o.
Účastník: |  |  | Vyplň údaj |  |  | Zpracovatel:
Kód dílu - Popis | [6 empty] | Cena celkem [CZK]
Náklady stavby celkem | [6 empty] | 0 | [11 empty] | -1
| D1 - Vzuchotechnika | [5 empty] | 0
| D2 - Větrání sociálních zařízení | [5 empty] | 0
| D3 - Ostatní | [5 empty] | 0
SOUPIS PRACÍ
Stavba:
Přestavba býv. trafostanice na dětskou skupinu
Objekt:
03 - Profese
Soupis:
VZT - Vzduchotechnika
Místo: |  |  | Na Habrové, 152 00 Praha 5 - Hlubočepy |  |  | Datum: | 4. 7. 2025
Zadavatel: |  |  | MČ Praha 5, nám. 14. října, 150 22 Praha 5 |  |  | Projektant: | AHK Architekti a VOPS ProArch s.r.o.
Účastník: |  |  | Vyplň údaj |  |  | Zpracovatel:
PČ | Typ | Kód | Popis | MJ | Množství | J.cena [CZK] | Cena celkem [CZK] | Cenová soustava |  | DPH | J. Nh [h] | Nh celkem [h] | J. hmotnost [t] | Hmotnost celkem [t] | J. suť [t] | Suť Celkem [t]
Náklady soupisu celkem | [6 empty] | 0 |  |  |  |  | 0 |  | 0 |  | 0 |  | D | -1 | [7 empty] | 0
| D | D1 | Vzuchotechnika |  |  |  | 0 |  |  |  |  | 0 |  | 0 |  | 0 | 1 | D | 0 | ROZPOCET | [6 empty] | 0
| D | D2 | Větrání sociálních zařízení |  |  |  | 0 |  |  |  |  | 0 |  | 0 |  | 0 | 1 | D | 1 | ROZPOCET | [6 empty] | 0
1 | K | Pol50 | Kruhové potrubí SPIRO pozinkované. Včetně tvarovek, propojek, upevňovacího materiálu (závěsy, úchyty, pomocné konstrukce) a těsnění, o průměru 125 mm | m | 1 |  | 0 |  |  | základní |  | 0 | 0 | 0 | 0 | 0 | 4 | K | 2 | ROZPOCET | 0 | 0 | 0 | 0 | 0 | 1 | 0 | 4 | 2
2 | K | Pol66 | Kruhové potrubí SPIRO pozinkované. Včetně tvarovek, propojek, upevňovacího materiálu (závěsy, úchyty, pomocné konstrukce) a těsnění, o průměru 150 mm | m | 1 |  | 0 |  |  | základní |  | 0 | 0 | 0 | 0 | 0 | 4 | K | 2 | ROZPOCET | 0 | 0 | 0 | 0 | 0 | 1 | 0 | 4 | 4
3 | K | Pol69 | Jádrové vrtání do průměru 150mm | ks | 2 |  | 0 |  |  | základní |  | 0 | 0 | 0 | 0 | 0 | 4 | K | 2 | ROZPOCET | 0 | 0 | 0 | 0 | 0 | 1 | 0 | 4 | 6
4 | K | Pol75 | Jádrové vrtání do průměru 200mm | ks | 1 |  | 0 |  |  | základní |  | 0 | 0 | 0 | 0 | 0 | 4 | K | 2 | ROZPOCET | 0 | 0 | 0 | 0 | 0 | 1 | 0 | 4 | 8
5 | K | Pol76 | Autonomní inteligentní axiální ventilátor pro odsávání koupelen. Ventilátory s průtoky vzduchu do 235 m3/h pro připojení na kruhové potrubí o průměrech 100, 125 a 150 mm. Zadní vývod 90 m3/hod, el=0,07 kW/230V | ks | 2 |  | 0 |  |  | základní |  | 0 | 0 | 0 | 0 | 0 | 4 | K | 2 | ROZPOCET | 0 | 0 | 0 | 0 | 0 | 1 | 0 | 4 | 10
6 | K | Pol77 | Autonomní inteligentní axiální ventilátor pro odsávání koupelen. Ventilátory s průtoky vzduchu do 235 m3/h pro připojení na kruhové potrubí o průměrech 100, 125 a 150 mm. Zadní vývod 150 m3/hod, Pel=1,1 kW/230V | ks | 1 |  | 0 |  |  | základní |  | 0 | 0 | 0 | 0 | 0 | 4 | K | 2 | ROZPOCET | 0 | 0 | 0 | 0 | 0 | 1 | 0 | 4 | 12
7 | K | Pol78 | Kruhová protidešťová žaluzie kovová, RAL dle fasády 150x150 | ks | 3 |  | 0 |  |  | základní |  | 0 | 0 | 0 | 0 | 0 | 4 | K | 2 | ROZPOCET | 0 | 0 | 0 | 0 | 0 | 1 | 0 | 4 | 14
8 | K | Pol79 | Zpětná klapka těsná KZK125mm | ks | 2 |  | 0 |  |  | základní |  | 0 | 0 | 0 | 0 | 0 | 4 | K | 2 | ROZPOCET | 0 | 0 | 0 | 0 | 0 | 1 | 0 | 4 | 16
9 | K | Pol81 | Zpětná klapka těsná KZK150mm | ks | 1 |  | 0 |  |  | základní |  | 0 | 0 | 0 | 0 | 0 | 4 | K | 2 | ROZPOCET | 0 | 0 | 0 | 0 | 0 | 1 | 0 | 4 | 18
10 | K | Pol38 | Izolace vzduchotechnického potrubí tl. 10mm | m2 | 3 |  | 0 |  |  | základní |  | 0 | 0 | 0 | 0 | 0 | 4 | K | 2 | ROZPOCET | 0 | 0 | 0 | 0 | 0 | 1 | 0 | 4 | 20
11 | K | Pol82 | Čidlo kvality vzduchu (VOC, CO2) | ks | 1 |  | 0 |  |  | základní |  | 0 | 0 | 0 | 0 | 0 | 4 | K | 2 | ROZPOCET | 0 | 0 | 0 | 0 | 0 | 1 | 0 | 4 | 22
| D | D3 | Ostatní |  |  |  | 0 |  |  |  |  | 0 |  | 0 |  | 0 | 1 | D | 1 | ROZPOCET | [6 empty] | 0
12 | K | Pol83 | Montáž vzduchotechnického zařízení a rozvodů | ks | 1 |  | 0 |  |  | základní |  | 0 | 0 | 0 | 0 | 0 | 4 | K | 2 | ROZPOCET | 0 | 0 | 0 | 0 | 0 | 1 | 0 | 4 | 24
13 | K | Pol84 | Projekt skutečného provedení | ks | 1 |  | 0 |  |  | základní |  | 0 | 0 | 0 | 0 | 0 | 4 | K | 2 | ROZPOCET | 0 | 0 | 0 | 0 | 0 | 1 | 0 | 4 | 26
14 | K | Pol85 | Stavební přípomoce pro vzduchotechniku, vč. manipulace, odvozu a likvidace suti; ostatní konstrukce a práce jinde neuvedené | ks | 1 |  | 0 |  |  | základní |  | 0 | 0 | 0 | 0 | 0 | 4 | K | 2 | ROZPOCET | 0 | 0 | 0 | 0 | 0 | 1 | 0 | 4 | 28

## EL - Elektroinstalace
{435d0de0-1d2b-4093-96a8-d388d3c8754c}
2
| KRYCÍ LIST SOUPISU PRACÍ | [7 empty] | v --- níže se nacházejí doplnkové a pomocné údaje k sestavám --- v | [8 empty] | False
Stavba:
Přestavba býv. trafostanice na dětskou skupinu
Objekt:
03 - Profese
Soupis:
EL - Elektroinstalace
| KSO: |  |  |  |  | CC-CZ:
| Místo: |  | Na Habrové, 152 00 Praha 5 - Hlubočepy |  |  | Datum: | 4. 7. 2025
| Zadavatel: |  |  |  |  | IČ:
|  | MČ Praha 5, nám. 14. října, 150 22 Praha 5 |  |  |  | DIČ:
| Účastník: |  |  |  |  | IČ: | Vyplň údaj
|  | Vyplň údaj |  |  |  | DIČ: | Vyplň údaj
| Projektant: |  |  |  |  | IČ:
|  | AHK Architekti a VOPS ProArch s.r.o. |  |  |  | DIČ:
| Zpracovatel: |  |  |  |  | IČ:
DIČ:
Poznámka:
| Cena bez DPH | [5 empty] | 0
|  |  | Základ daně |  |  | Sazba daně | Výše daně
| DPH | základní | 0 |  |  | 21% | 0
|  | snížená | 0 |  |  | 12% | 0
|  | zákl. přenesená | 0 |  |  | 21% | 0
|  | sníž. přenesená | 0 |  |  | 12% | 0
|  | nulová | 0 |  |  | 0% | 0
| Cena s DPH |  |  | v | CZK |  | 0
REKAPITULACE ČLENĚNÍ SOUPISU PRACÍ
Stavba:
Přestavba býv. trafostanice na dětskou skupinu
Objekt:
03 - Profese
Soupis:
EL - Elektroinstalace
Místo: |  |  | Na Habrové, 152 00 Praha 5 - Hlubočepy |  |  | Datum: | 4. 7. 2025
Zadavatel: |  |  | MČ Praha 5, nám. 14. října, 150 22 Praha 5 |  |  | Projektant: | AHK Architekti a VOPS ProArch s.r.o.
Účastník: |  |  | Vyplň údaj |  |  | Zpracovatel:
Kód dílu - Popis | [6 empty] | Cena celkem [CZK]
Náklady stavby celkem | [6 empty] | 0 | [11 empty] | -1
| D1 - ELEKTROINSTALACE SILNOPROUD - ESL | [5 empty] | 0
| D2 - A - MATERIÁL | [5 empty] | 0
| 1 - Přístroje - spínače, zásuvky, ovladače | [5 empty] | 0
| 2 - Přístroje - ostatní | [5 empty] | 0
| 3 - Montážní materiál - trubky | [5 empty] | 0
| 4 - Kabelové kanály, žlaby, krabice | [5 empty] | 0
| 5 - Montážní materiál | [5 empty] | 0
| 6 - Montážní materiál - rámečky | [5 empty] | 0
| 7 - Jímací soustava, zemnící soustava | [5 empty] | 0
| 8 - Zemnící soustava | [5 empty] | 0
| 9 - Osvětlení | [5 empty] | 0
| 10 - Kabely a vodiče | [5 empty] | 0
| 11 - Rozváděče | [5 empty] | 0
| D3 - HDS | [5 empty] | 0
| D4 - Elektroměrový rozváděč RE1 | [5 empty] | 0
| D5 - Rozváděč RP1 | [5 empty] | 0
| D6 - B - STAVEBNÍ A ZEMNÍ PRÁCE | [5 empty] | 0
| D7 - Stavební práce - výseky, kapsy, rýhy | [5 empty] | 0
| D8 - C - MONTÁŽNÍ PRÁCE | [5 empty] | 0
| D9 - Montážní a instalační práce | [5 empty] | 0
| D10 - ELEKTROINSTALACE SLABOPROUD - ESL | [5 empty] | 0
| D11 - D - STRUKTUROVANÁ KABELÁŽ /data, telefony/, HDMI | [5 empty] | 0
| D12 - Datový rozváděč /pasivní prvky/ | [5 empty] | 0
| D13 - Přístroje - zásuvky ESL | [5 empty] | 0
| D14 - Montážní materiál - svorky, trubky | [5 empty] | 0
| D15 - Kabely - ESL | [5 empty] | 0
| D16 - Montážní a instalační práce | [5 empty] | 0
| D17 - F - STA | [5 empty] | 0
SOUPIS PRACÍ
Stavba:
Přestavba býv. trafostanice na dětskou skupinu
Objekt:
03 - Profese
Soupis:
EL - Elektroinstalace
Místo: |  |  | Na Habrové, 152 00 Praha 5 - Hlubočepy |  |  | Datum: | 4. 7. 2025
Zadavatel: |  |  | MČ Praha 5, nám. 14. října, 150 22 Praha 5 |  |  | Projektant: | AHK Architekti a VOPS ProArch s.r.o.
Účastník: |  |  | Vyplň údaj |  |  | Zpracovatel:
PČ | Typ | Kód | Popis | MJ | Množství | J.cena [CZK] | Cena celkem [CZK] | Cenová soustava |  | DPH | J. Nh [h] | Nh celkem [h] | J. hmotnost [t] | Hmotnost celkem [t] | J. suť [t] | Suť Celkem [t]
Náklady soupisu celkem | [6 empty] | 0 |  |  |  |  | 0 |  | 0 |  | 0 |  | D | -1 | [7 empty] | 0
| D | D1 | ELEKTROINSTALACE SILNOPROUD - ESL |  |  |  | 0 |  |  |  |  | 0 |  | 0 |  | 0 | 1 | D | 0 | ROZPOCET | [6 empty] | 0
| D | D2 | A - MATERIÁL |  |  |  | 0 |  |  |  |  | 0 |  | 0 |  | 0 | 1 | D | 1 | ROZPOCET | [6 empty] | 0
| D | 1 | Přístroje - spínače, zásuvky, ovladače |  |  |  | 0 |  |  |  |  | 0 |  | 0 |  | 0 | 1 | D | 2 | ROZPOCET | [6 empty] | 0
1 | K | 1 | Zásuvka jednoduchá 230V/50Hz - 16A, 2P+T, | ks | 18 |  | 0 |  |  | základní |  | 0 | 0 | 0 | 0 | 0 | 4 | K | 3 | ROZPOCET | 0 | 0 | 0 | 0 | 0 | 1 | 0 | 4 | 2
2 | K | 2 | Zásuvka jednoduchá na povrch 230V/50Hz - 16A, 2P+T, IP44 | ks | 1 |  | 0 |  |  | základní |  | 0 | 0 | 0 | 0 | 0 | 4 | K | 3 | ROZPOCET | 0 | 0 | 0 | 0 | 0 | 1 | 0 | 4 | 4
3 | K | 3 | Zásuvka dvojitá 230V/50Hz - 16A, 2x 2P+T, | ks | 9 |  | 0 |  |  | základní |  | 0 | 0 | 0 | 0 | 0 | 4 | K | 3 | ROZPOCET | 0 | 0 | 0 | 0 | 0 | 1 | 0 | 4 | 6
4 | K | 4 | Spínač jednopólový ř.1, 230V/50Hz, 10A | ks | 4 |  | 0 |  |  | základní |  | 0 | 0 | 0 | 0 | 0 | 4 | K | 3 | ROZPOCET | 0 | 0 | 0 | 0 | 0 | 1 | 0 | 4 | 8
5 | K | 5 | Spínač střídavý ř.6, 230V/50Hz, 10A | ks | 1 |  | 0 |  |  | základní |  | 0 | 0 | 0 | 0 | 0 | 4 | K | 3 | ROZPOCET | 0 | 0 | 0 | 0 | 0 | 1 | 0 | 4 | 10
6 | K | 6 | Stmívač výkonový DALI | ks | 3 |  | 0 |  |  | základní |  | 0 | 0 | 0 | 0 | 0 | 4 | K | 3 | ROZPOCET | 0 | 0 | 0 | 0 | 0 | 1 | 0 | 4 | 12
7 | K | 7 | Spínač tlačítkový ř.1/0, 230V/50Hz, 10A | ks | 3 |  | 0 |  |  | základní |  | 0 | 0 | 0 | 0 | 0 | 4 | K | 3 | ROZPOCET | 0 | 0 | 0 | 0 | 0 | 1 | 0 | 4 | 14
8 | K | 8 | Automatický spínač pohybu, 230V, 360st., relé | ks | 1 |  | 0 |  |  | základní |  | 0 | 0 | 0 | 0 | 0 | 4 | K | 3 | ROZPOCET | 0 | 0 | 0 | 0 | 0 | 1 | 0 | 4 | 16
9 | K | 9 | Žaluziový spínač 230V, 10A | ks | 6 |  | 0 |  |  | základní |  | 0 | 0 | 0 | 0 | 0 | 4 | K | 3 | ROZPOCET | 0 | 0 | 0 | 0 | 0 | 1 | 0 | 4 | 18
| D | 2 | Přístroje - ostatní |  |  |  | 0 |  |  |  |  | 0 |  | 0 |  | 0 | 1 | D | 2 | ROZPOCET | [6 empty] | 0
10 | K | 1.1 | Doběhové relé DT-4 (VZT) | ks | 3 |  | 0 |  |  | základní |  | 0 | 0 | 0 | 0 | 0 | 4 | K | 3 | ROZPOCET | 0 | 0 | 0 | 0 | 0 | 1 | 0 | 4 | 20
11 | K | 2.1 | Čidlo CO2 | ks | 1 |  | 0 |  |  | základní |  | 0 | 0 | 0 | 0 | 0 | 4 | K | 3 | ROZPOCET | 0 | 0 | 0 | 0 | 0 | 1 | 0 | 4 | 22
12 | K | 3.1 | Autonomní hlásič požáru | ks | 5 |  | 0 |  |  | základní |  | 0 | 0 | 0 | 0 | 0 | 4 | K | 3 | ROZPOCET | 0 | 0 | 0 | 0 | 0 | 1 | 0 | 4 | 24
13 | K | 4.1 | Ekvipotenciální svorkovnice K12 | ks | 1 |  | 0 |  |  | základní |  | 0 | 0 | 0 | 0 | 0 | 4 | K | 3 | ROZPOCET | 0 | 0 | 0 | 0 | 0 | 1 | 0 | 4 | 26
| D | 3 | Montážní materiál - trubky |  |  |  | 0 |  |  |  |  | 0 |  | 0 |  | 0 | 1 | D | 2 | ROZPOCET | [6 empty] | 0
14 | K | 1.2 | Instalační ohebná PVC trubka DN 32, hodnota zatížení 320N/5cm,-25stC +60stC | m | 22 |  | 0 |  |  | základní |  | 0 | 0 | 0 | 0 | 0 | 4 | K | 3 | ROZPOCET | 0 | 0 | 0 | 0 | 0 | 1 | 0 | 4 | 28
| P |  | Poznámka k položce: Instalační PVC trubky ohebné. | [14 empty] | P | 3
15 | K | 2.2 | Instalační ohebná PVC trubka DN 20, hodnota zatížení 320N/5cm,-25stC +60stC | m | 100 |  | 0 |  |  | základní |  | 0 | 0 | 0 | 0 | 0 | 4 | K | 3 | ROZPOCET | 0 | 0 | 0 | 0 | 0 | 1 | 0 | 4 | 30
| P |  | Poznámka k položce: Instalační PVC trubky ohebné. | [14 empty] | P | 3
16 | K | 3.2 | Instalační ohebná PVC trubka DN 16, hodnota zatížení 320N/5cm,-25stC +60stC | m | 190 |  | 0 |  |  | základní |  | 0 | 0 | 0 | 0 | 0 | 4 | K | 3 | ROZPOCET | 0 | 0 | 0 | 0 | 0 | 1 | 0 | 4 | 32
| P |  | Poznámka k položce: Instalační PVC trubky ohebné. | [14 empty] | P | 3
17 | K | 4.2 | Příslušenství pro PVC trubky (tvarovky, koncové díly, PVC spojky) | kus | 1 |  | 0 |  |  | základní |  | 0 | 0 | 0 | 0 | 0 | 4 | K | 3 | ROZPOCET | 0 | 0 | 0 | 0 | 0 | 1 | 0 | 4 | 34
| P |  | Poznámka k položce: Instalační PVC trubky ohebné. | [14 empty] | P | 3
| D | 4 | Kabelové kanály, žlaby, krabice |  |  |  | 0 |  |  |  |  | 0 |  | 0 |  | 0 | 1 | D | 2 | ROZPOCET | [6 empty] | 0
18 | K | 1.3 | PVC lišta 80/40, vč. víka, montážní materiál, tvarovky | m | 6 |  | 0 |  |  | základní |  | 0 | 0 | 0 | 0 | 0 | 4 | K | 3 | ROZPOCET | 0 | 0 | 0 | 0 | 0 | 1 | 0 | 4 | 36
19 | K | 2.3 | PVC lišta 20/20, vč. víka, montážní materiál, tvarovky | m | 14 |  | 0 |  |  | základní |  | 0 | 0 | 0 | 0 | 0 | 4 | K | 3 | ROZPOCET | 0 | 0 | 0 | 0 | 0 | 1 | 0 | 4 | 38
20 | K | 3.3 | Příslušenství pro PVC lišty | kus | 1 |  | 0 |  |  | základní |  | 0 | 0 | 0 | 0 | 0 | 4 | K | 3 | ROZPOCET | 0 | 0 | 0 | 0 | 0 | 1 | 0 | 4 | 40
21 | K | 4.3 | Montážní a instalační materiál | kus | 1 |  | 0 |  |  | základní |  | 0 | 0 | 0 | 0 | 0 | 4 | K | 3 | ROZPOCET | 0 | 0 | 0 | 0 | 0 | 1 | 0 | 4 | 42
| D | 5 | Montážní materiál |  |  |  | 0 |  |  |  |  | 0 |  | 0 |  | 0 | 1 | D | 2 | ROZPOCET | [6 empty] | 0
22 | K | 1.4 | Instalační přístrojová krabice KP67/3 | ks | 15 |  | 0 |  |  | základní |  | 0 | 0 | 0 | 0 | 0 | 4 | K | 3 | ROZPOCET | 0 | 0 | 0 | 0 | 0 | 1 | 0 | 4 | 44
| P |  | Poznámka k položce: Krabice pod omítku. | [14 empty] | P | 3
23 | K | 2.4 | Instalační přístrojová krabice KP64/2 | ks | 7 |  | 0 |  |  | základní |  | 0 | 0 | 0 | 0 | 0 | 4 | K | 3 | ROZPOCET | 0 | 0 | 0 | 0 | 0 | 1 | 0 | 4 | 46
| P |  | Poznámka k položce: Krabice pod omítku. | [14 empty] | P | 3
24 | K | 3.4 | Instalační přístrojová krabice KP64/3 | ks | 4 |  | 0 |  |  | základní |  | 0 | 0 | 0 | 0 | 0 | 4 | K | 3 | ROZPOCET | 0 | 0 | 0 | 0 | 0 | 1 | 0 | 4 | 48
| P |  | Poznámka k položce: Krabice pod omítku. | [14 empty] | P | 3
25 | K | 4.4 | Instalační přístrojová krabice KP64/4 | ks | 3 |  | 0 |  |  | základní |  | 0 | 0 | 0 | 0 | 0 | 4 | K | 3 | ROZPOCET | 0 | 0 | 0 | 0 | 0 | 1 | 0 | 4 | 50
| P |  | Poznámka k položce: Krabice pod omítku. | [14 empty] | P | 3
26 | K | 5.1 | Instalační přístrojová krabice KPR68 73x66 hluboká | ks | 6 |  | 0 |  |  | základní |  | 0 | 0 | 0 | 0 | 0 | 4 | K | 3 | ROZPOCET | 0 | 0 | 0 | 0 | 0 | 1 | 0 | 4 | 52
| P |  | Poznámka k položce: Krabice pod omítku. | [14 empty] | P | 3
27 | K | 6.1 | Univerzální rozvodná inst. krabice prům. 73x30, vč. víčka, násuvné svorky | ks | 16 |  | 0 |  |  | základní |  | 0 | 0 | 0 | 0 | 0 | 4 | K | 3 | ROZPOCET | 0 | 0 | 0 | 0 | 0 | 1 | 0 | 4 | 54
| P |  | Poznámka k položce: Krabice pod omítku. | [14 empty] | P | 3
28 | K | 7.1 | Instalační krabice 105x105x55, IP55 | ks | 8 |  | 0 |  |  | základní |  | 0 | 0 | 0 | 0 | 0 | 4 | K | 3 | ROZPOCET | 0 | 0 | 0 | 0 | 0 | 1 | 0 | 4 | 56
| P |  | Poznámka k položce: Krabice pod omítku. | [14 empty] | P | 3
29 | K | 8.1 | Svorkovnice pětipólová s krytem, IP44 | ks | 16 |  | 0 |  |  | základní |  | 0 | 0 | 0 | 0 | 0 | 4 | K | 3 | ROZPOCET | 0 | 0 | 0 | 0 | 0 | 1 | 0 | 4 | 58
| P |  | Poznámka k položce: Krabice pod omítku. | [14 empty] | P | 3
30 | K | 9.1 | Instalační krabice KO125E | ks | 1 |  | 0 |  |  | základní |  | 0 | 0 | 0 | 0 | 0 | 4 | K | 3 | ROZPOCET | 0 | 0 | 0 | 0 | 0 | 1 | 0 | 4 | 60
| P |  | Poznámka k položce: Krabice pod omítku. | [14 empty] | P | 3
| D | 6 | Montážní materiál - rámečky |  |  |  | 0 |  |  |  |  | 0 |  | 0 |  | 0 | 1 | D | 2 | ROZPOCET | [6 empty] | 0
31 | K | 1.5 | Instalační ráměček jednoduchý | ks | 7 |  | 0 |  |  | základní |  | 0 | 0 | 0 | 0 | 0 | 4 | K | 3 | ROZPOCET | 0 | 0 | 0 | 0 | 0 | 1 | 0 | 4 | 62
32 | K | 2.5 | Instalační dvojrámeček | ks | 7 |  | 0 |  |  | základní |  | 0 | 0 | 0 | 0 | 0 | 4 | K | 3 | ROZPOCET | 0 | 0 | 0 | 0 | 0 | 1 | 0 | 4 | 64
33 | K | 3.5 | Instalační trojrámeček | ks | 4 |  | 0 |  |  | základní |  | 0 | 0 | 0 | 0 | 0 | 4 | K | 3 | ROZPOCET | 0 | 0 | 0 | 0 | 0 | 1 | 0 | 4 | 66
34 | K | 4.5 | Instalační čtyřrámeček | ks | 3 |  | 0 |  |  | základní |  | 0 | 0 | 0 | 0 | 0 | 4 | K | 3 | ROZPOCET | 0 | 0 | 0 | 0 | 0 | 1 | 0 | 4 | 68
35 | K | 5.2 | Montážní a instalační materiál (hmoždinky, šroubky, příchytky, sádra, atd.) | kus | 1 |  | 0 |  |  | základní |  | 0 | 0 | 0 | 0 | 0 | 4 | K | 3 | ROZPOCET | 0 | 0 | 0 | 0 | 0 | 1 | 0 | 4 | 70
| D | 7 | Jímací soustava, zemnící soustava |  |  |  | 0 |  |  |  |  | 0 |  | 0 |  | 0 | 1 | D | 2 | ROZPOCET | [6 empty] | 0
36 | K | 1.6 | Drát AlMgSi pr. 8mm 1kg=7,41m /77m/ | kg | 10.4 |  | 0 |  |  | základní |  | 0 | 0 | 0 | 0 | 0 | 4 | K | 3 | ROZPOCET | 0 | 0 | 0 | 0 | 0 | 1 | 0 | 4 | 72
37 | K | 2.6 | Svorka spojovací SS | ks | 20 |  | 0 |  |  | základní |  | 0 | 0 | 0 | 0 | 0 | 4 | K | 3 | ROZPOCET | 0 | 0 | 0 | 0 | 0 | 1 | 0 | 4 | 74
38 | K | 3.6 | Svorka křížová SK | ks | 5 |  | 0 |  |  | základní |  | 0 | 0 | 0 | 0 | 0 | 4 | K | 3 | ROZPOCET | 0 | 0 | 0 | 0 | 0 | 1 | 0 | 4 | 76
39 | K | 4.6 | Svorka křížová SO | ks | 3 |  | 0 |  |  | základní |  | 0 | 0 | 0 | 0 | 0 | 4 | K | 3 | ROZPOCET | 0 | 0 | 0 | 0 | 0 | 1 | 0 | 4 | 78
40 | K | 5.3 | Svorka zkušební SZ | ks | 3 |  | 0 |  |  | základní |  | 0 | 0 | 0 | 0 | 0 | 4 | K | 3 | ROZPOCET | 0 | 0 | 0 | 0 | 0 | 1 | 0 | 4 | 80
41 | K | 6.2 | Číselný štítek | ks | 3 |  | 0 |  |  | základní |  | 0 | 0 | 0 | 0 | 0 | 4 | K | 3 | ROZPOCET | 0 | 0 | 0 | 0 | 0 | 1 | 0 | 4 | 82
42 | K | 7.2 | Ochranný úhelník | ks | 3 |  | 0 |  |  | základní |  | 0 | 0 | 0 | 0 | 0 | 4 | K | 3 | ROZPOCET | 0 | 0 | 0 | 0 | 0 | 1 | 0 | 4 | 84
43 | K | 8.2 | Podpěra vedení PV01 | ks | 21 |  | 0 |  |  | základní |  | 0 | 0 | 0 | 0 | 0 | 4 | K | 3 | ROZPOCET | 0 | 0 | 0 | 0 | 0 | 1 | 0 | 4 | 86
44 | K | 9.2 | Podpěra vedení PV21 | ks | 47 |  | 0 |  |  | základní |  | 0 | 0 | 0 | 0 | 0 | 4 | K | 3 | ROZPOCET | 0 | 0 | 0 | 0 | 0 | 1 | 0 | 4 | 88
45 | K | 10 | Jímací tyč JT 1,0, vč. svorky | ks | 3 |  | 0 |  |  | základní |  | 0 | 0 | 0 | 0 | 0 | 4 | K | 3 | ROZPOCET | 0 | 0 | 0 | 0 | 0 | 1 | 0 | 4 | 90
46 | K | 11 | Jímací tyč JT 2,0, vč. podstavce, svorky | ks | 2 |  | 0 |  |  | základní |  | 0 | 0 | 0 | 0 | 0 | 4 | K | 3 | ROZPOCET | 0 | 0 | 0 | 0 | 0 | 1 | 0 | 4 | 92
47 | K | 11.1 | Montážní a instalační materiál | kus | 1 |  | 0 |  |  | základní |  | 0 | 0 | 0 | 0 | 0 | 4 | K | 3 | ROZPOCET | 0 | 0 | 0 | 0 | 0 | 1 | 0 | 4 | 94
| D | 8 | Zemnící soustava |  |  |  | 0 |  |  |  |  | 0 |  | 0 |  | 0 | 1 | D | 2 | ROZPOCET | [6 empty] | 0
48 | K | 1.7 | Pásek FeZn 30x4, vč. podpěr | m | 60 |  | 0 |  |  | základní |  | 0 | 0 | 0 | 0 | 0 | 4 | K | 3 | ROZPOCET | 0 | 0 | 0 | 0 | 0 | 1 | 0 | 4 | 96
49 | K | 2.7 | Drát FeZn pr.10mm 1kg=1,6m /24m/ | kg | 15 |  | 0 |  |  | základní |  | 0 | 0 | 0 | 0 | 0 | 4 | K | 3 | ROZPOCET | 0 | 0 | 0 | 0 | 0 | 1 | 0 | 4 | 98
50 | K | 3.7 | Svorka Sr3b | ks | 4 |  | 0 |  |  | základní |  | 0 | 0 | 0 | 0 | 0 | 4 | K | 3 | ROZPOCET | 0 | 0 | 0 | 0 | 0 | 1 | 0 | 4 | 100
51 | K | 4.7 | Svorka Sr2b | ks | 4 |  | 0 |  |  | základní |  | 0 | 0 | 0 | 0 | 0 | 4 | K | 3 | ROZPOCET | 0 | 0 | 0 | 0 | 0 | 1 | 0 | 4 | 102
52 | K | 5.4 | Hlavní ochranná přípojnice vstup-1x třmen 10-95mm, | ks | 1 |  | 0 |  |  | základní |  | 0 | 0 | 0 | 0 | 0 | 4 | K | 3 | ROZPOCET | 0 | 0 | 0 | 0 | 0 | 1 | 0 | 4 | 104
53 | K | 6.3 | Montážní a instalační materiál | kus | 1 |  | 0 |  |  | základní |  | 0 | 0 | 0 | 0 | 0 | 4 | K | 3 | ROZPOCET | 0 | 0 | 0 | 0 | 0 | 1 | 0 | 4 | 106
| D | 9 | Osvětlení |  |  |  | 0 |  |  |  |  | 0 |  | 0 |  | 0 | 1 | D | 2 | ROZPOCET | [6 empty] | 0
54 | K | 1.8 | Svítidlo A1 - součást projektu interiéru | ks | 0 |  | 0 |  |  | základní |  | 0 | 0 | 0 | 0 | 0 | 4 | K | 3 | ROZPOCET | 0 | 0 | 0 | 0 | 0 | 1 | 0 | 4 | 108
| P |  | Poznámka k položce: Svítidla budou vybrána a upřesněna investorem, architektem. Před objednáním budou svítidla odsouhlasena na základě dodavatelem předložené knihy svítidel na základě které bude proveden světelně technický výpočet. Svítidla budou vč. světelných zdrojů, mont. materiálu - úchyty, závěsy, atd. Typy svítidel - viz výkresy Půdorys - OSV. Položku neoceňovat - součást výkazu interiéru. | [14 empty] | P | 3
55 | K | 2.8 | Svítidlo A2 - součást projektu interiéru | ks | 0 |  | 0 |  |  | základní |  | 0 | 0 | 0 | 0 | 0 | 4 | K | 3 | ROZPOCET | 0 | 0 | 0 | 0 | 0 | 1 | 0 | 4 | 110
| P |  | Poznámka k položce: Svítidla budou vybrána a upřesněna investorem, architektem. Před objednáním budou svítidla odsouhlasena na základě dodavatelem předložené knihy svítidel na základě které bude proveden světelně technický výpočet. Svítidla budou vč. světelných zdrojů, mont. materiálu - úchyty, závěsy, atd. Typy svítidel - viz výkresy Půdorys - OSV. Položku neoceňovat - součást výkazu interiéru. | [14 empty] | P | 3
56 | K | 3.8 | Svítidlo A3 - součást projektu interiéru | ks | 0 |  | 0 |  |  | základní |  | 0 | 0 | 0 | 0 | 0 | 4 | K | 3 | ROZPOCET | 0 | 0 | 0 | 0 | 0 | 1 | 0 | 4 | 112
| P |  | Poznámka k položce: Svítidla budou vybrána a upřesněna investorem, architektem. Před objednáním budou svítidla odsouhlasena na základě dodavatelem předložené knihy svítidel na základě které bude proveden světelně technický výpočet. Svítidla budou vč. světelných zdrojů, mont. materiálu - úchyty, závěsy, atd. Typy svítidel - viz výkresy Půdorys - OSV. Položku neoceňovat - součást výkazu interiéru. | [14 empty] | P | 3
57 | K | 4.8 | Svítidlo B1 - součást projektu interiéru | ks | 0 |  | 0 |  |  | základní |  | 0 | 0 | 0 | 0 | 0 | 4 | K | 3 | ROZPOCET | 0 | 0 | 0 | 0 | 0 | 1 | 0 | 4 | 114
| P |  | Poznámka k položce: Svítidla budou vybrána a upřesněna investorem, architektem. Před objednáním budou svítidla odsouhlasena na základě dodavatelem předložené knihy svítidel na základě které bude proveden světelně technický výpočet. Svítidla budou vč. světelných zdrojů, mont. materiálu - úchyty, závěsy, atd. Typy svítidel - viz výkresy Půdorys - OSV. Položku neoceňovat - součást výkazu interiéru. | [14 empty] | P | 3
58 | K | 5.5 | Nástěnné svítidlo G1, IP44 - součást projektu interiéru | ks | 0 |  | 0 |  |  | základní |  | 0 | 0 | 0 | 0 | 0 | 4 | K | 3 | ROZPOCET | 0 | 0 | 0 | 0 | 0 | 1 | 0 | 4 | 116
| P |  | Poznámka k položce: Svítidla budou vybrána a upřesněna investorem, architektem. Před objednáním budou svítidla odsouhlasena na základě dodavatelem předložené knihy svítidel na základě které bude proveden světelně technický výpočet. Svítidla budou vč. světelných zdrojů, mont. materiálu - úchyty, závěsy, atd. Typy svítidel - viz výkresy Půdorys - OSV. Položku neoceňovat - součást výkazu interiéru. | [14 empty] | P | 3
59 | K | 6.4 | MDZ - montážní deska do zateplení tl. 50-200mm, pro montáž svítidel, 120x120x200mm, PP, -25až+60°C | ks | 2 |  | 0 |  |  | základní |  | 0 | 0 | 0 | 0 | 0 | 4 | K | 3 | ROZPOCET | 0 | 0 | 0 | 0 | 0 | 1 | 0 | 4 | 118
| P |  | Poznámka k položce: Svítidla budou vybrána a upřesněna investorem, architektem. Před objednáním budou svítidla odsouhlasena na základě dodavatelem předložené knihy svítidel na základě které bude proveden světelně technický výpočet. Svítidla budou vč. světelných zdrojů, mont. materiálu - úchyty, závěsy, atd. Typy svítidel - viz výkresy Půdorys - OSV. | [14 empty] | P | 3
60 | K | 7.3 | NO svítidlo N1D - součást projektu interiéru | ks | 0 |  | 0 |  |  | základní |  | 0 | 0 | 0 | 0 | 0 | 4 | K | 3 | ROZPOCET | 0 | 0 | 0 | 0 | 0 | 1 | 0 | 4 | 120
| P |  | Poznámka k položce: Svítidla budou vybrána a upřesněna investorem, architektem. Před objednáním budou svítidla odsouhlasena na základě dodavatelem předložené knihy svítidel na základě které bude proveden světelně technický výpočet. Svítidla budou vč. světelných zdrojů, mont. materiálu - úchyty, závěsy, atd. Typy svítidel - viz výkresy Půdorys - OSV. Položku neoceňovat - součást výkazu interiéru. | [14 empty] | P | 3
61 | K | 8.3 | NO svítidlo N3A - součást projektu interiéru | ks | 0 |  | 0 |  |  | základní |  | 0 | 0 | 0 | 0 | 0 | 4 | K | 3 | ROZPOCET | 0 | 0 | 0 | 0 | 0 | 1 | 0 | 4 | 122
| P |  | Poznámka k položce: Svítidla budou vybrána a upřesněna investorem, architektem. Před objednáním budou svítidla odsouhlasena na základě dodavatelem předložené knihy svítidel na základě které bude proveden světelně technický výpočet. Svítidla budou vč. světelných zdrojů, mont. materiálu - úchyty, závěsy, atd. Typy svítidel - viz výkresy Půdorys - OSV. Položku neoceňovat - součást výkazu interiéru. | [14 empty] | P | 3
62 | K | 9.3 | NO svítidlo N4A - součást projektu interiéru | ks | 0 |  | 0 |  |  | základní |  | 0 | 0 | 0 | 0 | 0 | 4 | K | 3 | ROZPOCET | 0 | 0 | 0 | 0 | 0 | 1 | 0 | 4 | 124
| P |  | Poznámka k položce: Svítidla budou vybrána a upřesněna investorem, architektem. Před objednáním budou svítidla odsouhlasena na základě dodavatelem předložené knihy svítidel na základě které bude proveden světelně technický výpočet. Svítidla budou vč. světelných zdrojů, mont. materiálu - úchyty, závěsy, atd. Typy svítidel - viz výkresy Půdorys - OSV. Položku neoceňovat - součást výkazu interiéru. | [14 empty] | P | 3
63 | K | 10.1 | NO svítidlo SCHPD - součást projektu interiéru | ks | 0 |  | 0 |  |  | základní |  | 0 | 0 | 0 | 0 | 0 | 4 | K | 3 | ROZPOCET | 0 | 0 | 0 | 0 | 0 | 1 | 0 | 4 | 126
| P |  | Poznámka k položce: Svítidla budou vybrána a upřesněna investorem, architektem. Před objednáním budou svítidla odsouhlasena na základě dodavatelem předložené knihy svítidel na základě které bude proveden světelně technický výpočet. Svítidla budou vč. světelných zdrojů, mont. materiálu - úchyty, závěsy, atd. Typy svítidel - viz výkresy Půdorys - OSV. Položku neoceňovat - součást výkazu interiéru. | [14 empty] | P | 3
64 | K | 11.2 | Světelně technický výpočet | ks | 1 |  | 0 |  |  | základní |  | 0 | 0 | 0 | 0 | 0 | 4 | K | 3 | ROZPOCET | 0 | 0 | 0 | 0 | 0 | 1 | 0 | 4 | 128
| P |  | Poznámka k položce: Svítidla budou vybrána a upřesněna investorem, architektem. Před objednáním budou svítidla odsouhlasena na základě dodavatelem předložené knihy svítidel na základě které bude proveden světelně technický výpočet. Svítidla budou vč. světelných zdrojů, mont. materiálu - úchyty, závěsy, atd. Typy svítidel - viz výkresy Půdorys - OSV. | [14 empty] | P | 3
| D | 10 | Kabely a vodiče |  |  |  | 0 |  |  |  |  | 0 |  | 0 |  | 0 | 1 | D | 2 | ROZPOCET | [6 empty] | 0
65 | K | 1.9 | Kabel CYKY-J 4x16 | m | 6 |  | 0 |  |  | základní |  | 0 | 0 | 0 | 0 | 0 | 4 | K | 3 | ROZPOCET | 0 | 0 | 0 | 0 | 0 | 1 | 0 | 4 | 130
66 | K | 2.9 | Kabel CYKY-J 4x10 | m | 23 |  | 0 |  |  | základní |  | 0 | 0 | 0 | 0 | 0 | 4 | K | 3 | ROZPOCET | 0 | 0 | 0 | 0 | 0 | 1 | 0 | 4 | 132
67 | K | 3.9 | Kabel CYKY-J 3x2,5 | m | 274 |  | 0 |  |  | základní |  | 0 | 0 | 0 | 0 | 0 | 4 | K | 3 | ROZPOCET | 0 | 0 | 0 | 0 | 0 | 1 | 0 | 4 | 134
68 | K | 4.9 | Kabel CYKY-J 5x1,5 | m | 74 |  | 0 |  |  | základní |  | 0 | 0 | 0 | 0 | 0 | 4 | K | 3 | ROZPOCET | 0 | 0 | 0 | 0 | 0 | 1 | 0 | 4 | 136
69 | K | 5.6 | Kabel CYKY-J 3x1,5 | m | 573 |  | 0 |  |  | základní |  | 0 | 0 | 0 | 0 | 0 | 4 | K | 3 | ROZPOCET | 0 | 0 | 0 | 0 | 0 | 1 | 0 | 4 | 138
70 | K | 6.5 | Kabel CYKY-O 3x1,5 | m | 20 |  | 0 |  |  | základní |  | 0 | 0 | 0 | 0 | 0 | 4 | K | 3 | ROZPOCET | 0 | 0 | 0 | 0 | 0 | 1 | 0 | 4 | 140
71 | K | 7.4 | Kabel CYKY-O 2x1,5 | m | 98 |  | 0 |  |  | základní |  | 0 | 0 | 0 | 0 | 0 | 4 | K | 3 | ROZPOCET | 0 | 0 | 0 | 0 | 0 | 1 | 0 | 4 | 142
72 | K | 8.4 | Kabel CYKY-O 4x1,5 | m | 7 |  | 0 |  |  | základní |  | 0 | 0 | 0 | 0 | 0 | 4 | K | 3 | ROZPOCET | 0 | 0 | 0 | 0 | 0 | 1 | 0 | 4 | 144
73 | K | 9.4 | Kabel CYKY-J 4x1,5 | m | 23 |  | 0 |  |  | základní |  | 0 | 0 | 0 | 0 | 0 | 4 | K | 3 | ROZPOCET | 0 | 0 | 0 | 0 | 0 | 1 | 0 | 4 | 146
74 | K | 10.2 | Vodič CY10 | m | 3 |  | 0 |  |  | základní |  | 0 | 0 | 0 | 0 | 0 | 4 | K | 3 | ROZPOCET | 0 | 0 | 0 | 0 | 0 | 1 | 0 | 4 | 148
75 | K | 11.3 | Vodič CY 6 | m | 5 |  | 0 |  |  | základní |  | 0 | 0 | 0 | 0 | 0 | 4 | K | 3 | ROZPOCET | 0 | 0 | 0 | 0 | 0 | 1 | 0 | 4 | 150
76 | K | 12 | Vodič CY 4 | m | 20 |  | 0 |  |  | základní |  | 0 | 0 | 0 | 0 | 0 | 4 | K | 3 | ROZPOCET | 0 | 0 | 0 | 0 | 0 | 1 | 0 | 4 | 152
| D | 11 | Rozváděče |  |  |  | 0 |  |  |  |  | 0 |  | 0 |  | 0 | 1 | D | 2 | ROZPOCET | [6 empty] | 0
| D | D3 | HDS |  |  |  | 0 |  |  |  |  | 0 |  | 0 |  | 0 | 1 | D | 3 | ROZPOCET | [6 empty] | 0
77 | K | 1.1.1 | Přípojková kabelová skřín SS101 - provedení PREdi (dodávka PREdi) | ks | 1 |  | 0 |  |  | základní |  | 0 | 0 | 0 | 0 | 0 | 4 | K | 4 | ROZPOCET | 0 | 0 | 0 | 0 | 0 | 1 | 0 | 4 | 154
| D | D4 | Elektroměrový rozváděč RE1 |  |  |  | 0 |  |  |  |  | 0 |  | 0 |  | 0 | 1 | D | 3 | ROZPOCET | [6 empty] | 0
78 | K | 2.1.1 | Elektroměrový rozváděč pro 1xET, 1xHDO, vč. mont.materiálu - (PREdi, a.s.). Třípólový jistič 400V/50Hz, 25A. Instalační a montážní materiál | kus | 1 |  | 0 |  |  | základní |  | 0 | 0 | 0 | 0 | 0 | 4 | K | 4 | ROZPOCET | 0 | 0 | 0 | 0 | 0 | 1 | 0 | 4 | 156
| P |  | Poznámka k položce: Velikost skříně je pouze doporučená, skutečnou velikost určí výrobce na základě výpočtu oteplení a dílenské dokumentace rozvaděče. | [14 empty] | P | 4
| D | D5 | Rozváděč RP1 |  |  |  | 0 |  |  |  |  | 0 |  | 0 |  | 0 | 1 | D | 3 | ROZPOCET | [6 empty] | 0
79 | K | 3.1.1 | Instalační rozváděč nástěnný, 600 x 760 x 262,5 (Šířka x Výška x Hloubka), krytí: IP30/20, Ikm=10kA, napěťová soustava: 3+PE+N, 50Hz, 230/400V, TN-C-S, přívody a vývody horem/spodem, vč. výzbroje - viz schéma RP1 | ks | 1 |  | 0 |  |  | základní |  | 0 | 0 | 0 | 0 | 0 | 4 | K | 4 | ROZPOCET | 0 | 0 | 0 | 0 | 0 | 1 | 0 | 4 | 158
| P |  | Poznámka k položce: Velikost skříně je pouze doporučená, skutečnou velikost určí výrobce na základě výpočtu oteplení a dílenské dokumentace rozvaděče. | [14 empty] | P | 4
| D | D6 | B - STAVEBNÍ A ZEMNÍ PRÁCE |  |  |  | 0 |  |  |  |  | 0 |  | 0 |  | 0 | 1 | D | 1 | ROZPOCET | [6 empty] | 0
| D | D7 | Stavební práce - výseky, kapsy, rýhy |  |  |  | 0 |  |  |  |  | 0 |  | 0 |  | 0 | 1 | D | 2 | ROZPOCET | [6 empty] | 0
80 | K | 1.10 | Vysek.rýh cihla do hl.30mm š.do 30mm | m | 220 |  | 0 |  |  | základní |  | 0 | 0 | 0 | 0 | 0 | 4 | K | 3 | ROZPOCET | 0 | 0 | 0 | 0 | 0 | 1 | 0 | 4 | 160
81 | K | 2.10 | Vysek.rýh cihla do hl.50mm š.do 70mm | m | 45 |  | 0 |  |  | základní |  | 0 | 0 | 0 | 0 | 0 | 4 | K | 3 | ROZPOCET | 0 | 0 | 0 | 0 | 0 | 1 | 0 | 4 | 162
82 | K | 3.10 | Vybourání otvorů v cihelném zdivu - plochy do 0,09m2 a tl. 30cm | ks | 6 |  | 0 |  |  | základní |  | 0 | 0 | 0 | 0 | 0 | 4 | K | 3 | ROZPOCET | 0 | 0 | 0 | 0 | 0 | 1 | 0 | 4 | 164
83 | K | 4.10 | Vybourání otvorů v cihelném zdivu - plochy do 0,09m2 a tl. 60cm | ks | 3 |  | 0 |  |  | základní |  | 0 | 0 | 0 | 0 | 0 | 4 | K | 3 | ROZPOCET | 0 | 0 | 0 | 0 | 0 | 1 | 0 | 4 | 166
84 | K | 5.7 | Odvoz suti z vybouraných hmot na skládku do 1km | t | 1 |  | 0 |  |  | základní |  | 0 | 0 | 0 | 0 | 0 | 4 | K | 3 | ROZPOCET | 0 | 0 | 0 | 0 | 0 | 1 | 0 | 4 | 168
85 | K | 6.6 | Odvoz suti z vybouraných hmot za každý další 1km - příplatek | km | 20 |  | 0 |  |  | základní |  | 0 | 0 | 0 | 0 | 0 | 4 | K | 3 | ROZPOCET | 0 | 0 | 0 | 0 | 0 | 1 | 0 | 4 | 170
86 | K | 7.5 | Výkopové práce š=0,35m, h=0,8m, hutnění, zához | m | 50 |  | 0 |  |  | základní |  | 0 | 0 | 0 | 0 | 0 | 4 | K | 3 | ROZPOCET | 0 | 0 | 0 | 0 | 0 | 1 | 0 | 4 | 172
87 | K | 8.5 | Zděný kabelový pilíř pro HDS, RE1, vč. zemních prací - dodávka stavby | ks | 1 |  | 0 |  |  | základní |  | 0 | 0 | 0 | 0 | 0 | 4 | K | 3 | ROZPOCET | 0 | 0 | 0 | 0 | 0 | 1 | 0 | 4 | 174
| P |  | Poznámka k položce: Součástí rozpočtu není: přeložky stávajících sítí. | [14 empty] | P | 3
| D | D8 | C - MONTÁŽNÍ PRÁCE |  |  |  | 0 |  |  |  |  | 0 |  | 0 |  | 0 | 1 | D | 1 | ROZPOCET | [6 empty] | 0
| D | D9 | Montážní a instalační práce |  |  |  | 0 |  |  |  |  | 0 |  | 0 |  | 0 | 1 | D | 2 | ROZPOCET | [6 empty] | 0
88 | K | 1.11 | Montáž instalačních prvků /zásuvky, vypínače/, vč. osazení instalačních krabic a rámečků + připojení kabeláže | ks | 46 |  | 0 |  |  | základní |  | 0 | 0 | 0 | 0 | 0 | 4 | K | 3 | ROZPOCET | 0 | 0 | 0 | 0 | 0 | 1 | 0 | 4 | 176
89 | K | 2.11 | Montáž elektroinstalačních PVC trubek - ohebných do DN50 | m | 312 |  | 0 |  |  | základní |  | 0 | 0 | 0 | 0 | 0 | 4 | K | 3 | ROZPOCET | 0 | 0 | 0 | 0 | 0 | 1 | 0 | 4 | 178
90 | K | 3.11 | Montáž PVC lišt a kabelových kanálů, žlabů | m | 20 |  | 0 |  |  | základní |  | 0 | 0 | 0 | 0 | 0 | 4 | K | 3 | ROZPOCET | 0 | 0 | 0 | 0 | 0 | 1 | 0 | 4 | 180
91 | K | 4.11 | Montáž instalačních rozvodných PVC krabic /KO, KU, KT, atd./ | ks | 76 |  | 0 |  |  | základní |  | 0 | 0 | 0 | 0 | 0 | 4 | K | 3 | ROZPOCET | 0 | 0 | 0 | 0 | 0 | 1 | 0 | 4 | 182
92 | K | 5.8 | Montáž LED svítidla stropního | ks | 16 |  | 0 |  |  | základní |  | 0 | 0 | 0 | 0 | 0 | 4 | K | 3 | ROZPOCET | 0 | 0 | 0 | 0 | 0 | 1 | 0 | 4 | 184
93 | K | 6.7 | Montáž LED svítidla nástěnného | ks | 2 |  | 0 |  |  | základní |  | 0 | 0 | 0 | 0 | 0 | 4 | K | 3 | ROZPOCET | 0 | 0 | 0 | 0 | 0 | 1 | 0 | 4 | 186
94 | K | 7.6 | Montáž NO svítidla | ks | 8 |  | 0 |  |  | základní |  | 0 | 0 | 0 | 0 | 0 | 4 | K | 3 | ROZPOCET | 0 | 0 | 0 | 0 | 0 | 1 | 0 | 4 | 188
95 | K | 8.6 | Montáž kabelů do 16mm2, vč. ukončení | m | 29 |  | 0 |  |  | základní |  | 0 | 0 | 0 | 0 | 0 | 4 | K | 3 | ROZPOCET | 0 | 0 | 0 | 0 | 0 | 1 | 0 | 4 | 190
96 | K | 9.5 | Montáž kabelů do 6mm2, vč. ukončení | m | 1069 |  | 0 |  |  | základní |  | 0 | 0 | 0 | 0 | 0 | 4 | K | 3 | ROZPOCET | 0 | 0 | 0 | 0 | 0 | 1 | 0 | 4 | 192
97 | K | 10.3 | Montáž vodičů do 16mm2, vč. ukončení | m | 3 |  | 0 |  |  | základní |  | 0 | 0 | 0 | 0 | 0 | 4 | K | 3 | ROZPOCET | 0 | 0 | 0 | 0 | 0 | 1 | 0 | 4 | 194
98 | K | 11.4 | Montáž vodičů do 6mm2, vč. ukončení | m | 25 |  | 0 |  |  | základní |  | 0 | 0 | 0 | 0 | 0 | 4 | K | 3 | ROZPOCET | 0 | 0 | 0 | 0 | 0 | 1 | 0 | 4 | 196
99 | K | 12.1 | Montáž rozváděče RP1 | hod | 32 |  | 0 |  |  | základní |  | 0 | 0 | 0 | 0 | 0 | 4 | K | 3 | ROZPOCET | 0 | 0 | 0 | 0 | 0 | 1 | 0 | 4 | 198
100 | K | 13 | Montáž jímací a zemnící soustava | hod | 40 |  | 0 |  |  | základní |  | 0 | 0 | 0 | 0 | 0 | 4 | K | 3 | ROZPOCET | 0 | 0 | 0 | 0 | 0 | 1 | 0 | 4 | 200
101 | K | 14 | Ostatní (drobné) elektromontážní práce | hod | 45 |  | 0 |  |  | základní |  | 0 | 0 | 0 | 0 | 0 | 4 | K | 3 | ROZPOCET | 0 | 0 | 0 | 0 | 0 | 1 | 0 | 4 | 202
102 | K | 15 | Doprava materiálu na stavbu | kus | 1 |  | 0 |  |  | základní |  | 0 | 0 | 0 | 0 | 0 | 4 | K | 3 | ROZPOCET | 0 | 0 | 0 | 0 | 0 | 1 | 0 | 4 | 204
103 | K | 16 | Likvidace odpadů | kus | 1 |  | 0 |  |  | základní |  | 0 | 0 | 0 | 0 | 0 | 4 | K | 3 | ROZPOCET | 0 | 0 | 0 | 0 | 0 | 1 | 0 | 4 | 206
104 | K | 17 | Revize | kus | 1 |  | 0 |  |  | základní |  | 0 | 0 | 0 | 0 | 0 | 4 | K | 3 | ROZPOCET | 0 | 0 | 0 | 0 | 0 | 1 | 0 | 4 | 208
105 | K | 18 | Dokumentace skutečného provedení stavby | kus | 1 |  | 0 |  |  | základní |  | 0 | 0 | 0 | 0 | 0 | 4 | K | 3 | ROZPOCET | 0 | 0 | 0 | 0 | 0 | 1 | 0 | 4 | 210
106 | K | 19 | Koordinace s ostatními profesemi (koordinace uspořádání, souběhy, návaznosti, atd.) | kus | 1 |  | 0 |  |  | základní |  | 0 | 0 | 0 | 0 | 0 | 4 | K | 3 | ROZPOCET | 0 | 0 | 0 | 0 | 0 | 1 | 0 | 4 | 212
107 | K | 20 | Koordinace s PDS (PREdi) | kus | 1 |  | 0 |  |  | základní |  | 0 | 0 | 0 | 0 | 0 | 4 | K | 3 | ROZPOCET | 0 | 0 | 0 | 0 | 0 | 1 | 0 | 4 | 214
| D | D10 | ELEKTROINSTALACE SLABOPROUD - ESL |  |  |  | 0 |  |  |  |  | 0 |  | 0 |  | 0 | 1 | D | 0 | ROZPOCET | [6 empty] | 0
| D | D11 | D - STRUKTUROVANÁ KABELÁŽ /data, telefony/, HDMI |  |  |  | 0 |  |  |  |  | 0 |  | 0 |  | 0 | 1 | D | 1 | ROZPOCET | [6 empty] | 0
| D | D12 | Datový rozváděč /pasivní prvky/ |  |  |  | 0 |  |  |  |  | 0 |  | 0 |  | 0 | 1 | D | 2 | ROZPOCET | [6 empty] | 0
108 | K | 1.1.2 | Datový rozváděč skříňový 19"RACK - 12U 600x400 vč. montážního materiálu, odnímatelné zadní a boční kryty; 1x Patch panel modulární, osaz. 24 pozic, 24x keystone CAT6;1x Vyvazovací panel 1U plastová lišta BK černý,oboustranný; 1xRozvodný panel ACAR 5poz 220V včetně vany černá; 15x Patch kabel 1m, CAT6, 2xRJ45; Montážní a instalační materiál | kus | 1 |  | 0 |  |  | základní |  | 0 | 0 | 0 | 0 | 0 | 4 | K | 3 | ROZPOCET | 0 | 0 | 0 | 0 | 0 | 1 | 0 | 4 | 216
| D | D13 | Přístroje - zásuvky ESL |  |  |  | 0 |  |  |  |  | 0 |  | 0 |  | 0 | 1 | D | 2 | ROZPOCET | [6 empty] | 0
109 | K | 2.1.2 | Datová zásuvka 2x RJ45 CAT 6 | ks | 5 |  | 0 |  |  | základní |  | 0 | 0 | 0 | 0 | 0 | 4 | K | 3 | ROZPOCET | 0 | 0 | 0 | 0 | 0 | 1 | 0 | 4 | 218
| P |  | Poznámka k položce: Instalační krabice + rámečky součásti ESI | [14 empty] | P | 3
110 | K | 2.2.1 | Zásuvka HDMI | ks | 2 |  | 0 |  |  | základní |  | 0 | 0 | 0 | 0 | 0 | 4 | K | 3 | ROZPOCET | 0 | 0 | 0 | 0 | 0 | 1 | 0 | 4 | 220
| P |  | Poznámka k položce: Instalační krabice + rámečky součásti ESI | [14 empty] | P | 3
| D | D14 | Montážní materiál - svorky, trubky |  |  |  | 0 |  |  |  |  | 0 |  | 0 |  | 0 | 1 | D | 2 | ROZPOCET | [6 empty] | 0
111 | K | 3.1.2 | Instalační ohebná PVC trubka DN 40, hodnota zatížení 320N/5cm,-25stC +60stC | m | 14 |  | 0 |  |  | základní |  | 0 | 0 | 0 | 0 | 0 | 4 | K | 3 | ROZPOCET | 0 | 0 | 0 | 0 | 0 | 1 | 0 | 4 | 222
112 | K | 3.2.1 | Instalační ohebná PVC trubka DN 20, hodnota zatížení 320N/5cm,-25stC +60stC | m | 75 |  | 0 |  |  | základní |  | 0 | 0 | 0 | 0 | 0 | 4 | K | 3 | ROZPOCET | 0 | 0 | 0 | 0 | 0 | 1 | 0 | 4 | 224
113 | K | 3.3.1 | Instalační ohebná PVC trubka DN 16, hodnota zatížení 320N/5cm,-25stC +60stC | m | 20 |  | 0 |  |  | základní |  | 0 | 0 | 0 | 0 | 0 | 4 | K | 3 | ROZPOCET | 0 | 0 | 0 | 0 | 0 | 1 | 0 | 4 | 226
| D | D15 | Kabely - ESL |  |  |  | 0 |  |  |  |  | 0 |  | 0 |  | 0 | 1 | D | 2 | ROZPOCET | [6 empty] | 0
114 | K | 4.1.1 | Datový kabel UTP CAT6 | m | 143 |  | 0 |  |  | základní |  | 0 | 0 | 0 | 0 | 0 | 4 | K | 3 | ROZPOCET | 0 | 0 | 0 | 0 | 0 | 1 | 0 | 4 | 228
115 | K | 4.2.1 | Kabel HDMI | m | 15 |  | 0 |  |  | základní |  | 0 | 0 | 0 | 0 | 0 | 4 | K | 3 | ROZPOCET | 0 | 0 | 0 | 0 | 0 | 1 | 0 | 4 | 230
116 | K | 4.3.1 | ZEMNÍ TLUSTOSTĚNNÁ 07/3,5MM MIKROTRUBIČKA HDPE | m | 15 |  | 0 |  |  | základní |  | 0 | 0 | 0 | 0 | 0 | 4 | K | 3 | ROZPOCET | 0 | 0 | 0 | 0 | 0 | 1 | 0 | 4 | 232
| D | D16 | Montážní a instalační práce |  |  |  | 0 |  |  |  |  | 0 |  | 0 |  | 0 | 1 | D | 2 | ROZPOCET | [6 empty] | 0
117 | K | 5.1.1 | Montáž systému UKS: - datový rozváděč; - datové zásuvky; - montážní materiál; - kabely | hod | 40 |  | 0 |  |  | základní |  | 0 | 0 | 0 | 0 | 0 | 4 | K | 3 | ROZPOCET | 0 | 0 | 0 | 0 | 0 | 1 | 0 | 4 | 234
118 | K | 5.2.1 | Měření strukturované kabeláže, měřící protokoly; - mapa zapojení; - přeslech signálu na blízkém konci; - útlum; - odstup přeslechu na blízkém konci; - přeslech signálu na vzdáleném konci; - ACR-F, PSNEXT, SACR-F, Propagation Delay, Delay Skew, délka, zpětný odraz, linka, kanál; - předání měřících protokolů v tištěné i digitální podobě | hod | 16 |  | 0 |  |  | základní |  | 0 | 0 | 0 | 0 | 0 | 4 | K | 3 | ROZPOCET | 0 | 0 | 0 | 0 | 0 | 1 | 0 | 4 | 236
| D | D17 | F - STA |  |  |  | 0 |  |  |  |  | 0 |  | 0 |  | 0 | 1 | D | 1 | ROZPOCET | [6 empty] | 0
119 | K | 1.1.3 | Sada komponentů pro STA (DVB-T+DVB+S); 1x TV Switch 5xIN, 8xOUT (ALCAD); 1x nap. zdroj FU612; 1x soubor DVB-T antén, vč. montážního materiálu; 1x SAT (parabola 80cm, 1x LNB quat ), vč. příslušenství /držák,šrouby, atd./; 1x stožár 1,5m, vč. kotvení | kus | 1 |  | 0 |  |  | základní |  | 0 | 0 | 0 | 0 | 0 | 4 | K | 2 | ROZPOCET | 0 | 0 | 0 | 0 | 0 | 1 | 0 | 4 | 238
| P |  | Poznámka k položce: Součástí rozpočtu není: - systém PZTS; - audio systém - receivery, set-top-boxy, dekodovaci karty-satelit, atd. | [14 empty] | P | 2
120 | K | 1.2.1 | Anténní zásuvka TV SAT | ks | 2 |  | 0 |  |  | základní |  | 0 | 0 | 0 | 0 | 0 | 4 | K | 2 | ROZPOCET | 0 | 0 | 0 | 0 | 0 | 1 | 0 | 4 | 240
121 | K | 1.3.1 | Instalační ohebná PVC trubka DN 20, hodnota zatížení 320N/5cm,-25stC +60stC | m | 55 |  | 0 |  |  | základní |  | 0 | 0 | 0 | 0 | 0 | 4 | K | 2 | ROZPOCET | 0 | 0 | 0 | 0 | 0 | 1 | 0 | 4 | 242
122 | K | 1.4.1 | koax 75ohm | m | 28 |  | 0 |  |  | základní |  | 0 | 0 | 0 | 0 | 0 | 4 | K | 2 | ROZPOCET | 0 | 0 | 0 | 0 | 0 | 1 | 0 | 4 | 244
123 | K | 1.5.1 | koax 75ohm outdoor | m | 25 |  | 0 |  |  | základní |  | 0 | 0 | 0 | 0 | 0 | 4 | K | 2 | ROZPOCET | 0 | 0 | 0 | 0 | 0 | 1 | 0 | 4 | 246
124 | K | 1.6.1 | Instalační a montážní materiál | kus | 1 |  | 0 |  |  | základní |  | 0 | 0 | 0 | 0 | 0 | 4 | K | 2 | ROZPOCET | 0 | 0 | 0 | 0 | 0 | 1 | 0 | 4 | 248

## VO - Veřejné osvětlení
{984263cf-b94e-4b0a-b87a-0ba9d5996c29}
2
| KRYCÍ LIST SOUPISU PRACÍ | [7 empty] | v --- níže se nacházejí doplnkové a pomocné údaje k sestavám --- v | [8 empty] | False
Stavba:
Přestavba býv. trafostanice na dětskou skupinu
Objekt:
03 - Profese
Soupis:
VO - Veřejné osvětlení
| KSO: |  |  |  |  | CC-CZ:
| Místo: |  | Na Habrové, 152 00 Praha 5 - Hlubočepy |  |  | Datum: | 4. 7. 2025
| Zadavatel: |  |  |  |  | IČ:
|  | MČ Praha 5, nám. 14. října, 150 22 Praha 5 |  |  |  | DIČ:
| Účastník: |  |  |  |  | IČ: | Vyplň údaj
|  | Vyplň údaj |  |  |  | DIČ: | Vyplň údaj
| Projektant: |  |  |  |  | IČ:
|  | AHK Architekti a VOPS ProArch s.r.o. |  |  |  | DIČ:
| Zpracovatel: |  |  |  |  | IČ:
DIČ:
Poznámka:
| Cena bez DPH | [5 empty] | 0
|  |  | Základ daně |  |  | Sazba daně | Výše daně
| DPH | základní | 0 |  |  | 21% | 0
|  | snížená | 0 |  |  | 12% | 0
|  | zákl. přenesená | 0 |  |  | 21% | 0
|  | sníž. přenesená | 0 |  |  | 12% | 0
|  | nulová | 0 |  |  | 0% | 0
| Cena s DPH |  |  | v | CZK |  | 0
REKAPITULACE ČLENĚNÍ SOUPISU PRACÍ
Stavba:
Přestavba býv. trafostanice na dětskou skupinu
Objekt:
03 - Profese
Soupis:
VO - Veřejné osvětlení
Místo: |  |  | Na Habrové, 152 00 Praha 5 - Hlubočepy |  |  | Datum: | 4. 7. 2025
Zadavatel: |  |  | MČ Praha 5, nám. 14. října, 150 22 Praha 5 |  |  | Projektant: | AHK Architekti a VOPS ProArch s.r.o.
Účastník: |  |  | Vyplň údaj |  |  | Zpracovatel:
Kód dílu - Popis | [6 empty] | Cena celkem [CZK]
Náklady stavby celkem | [6 empty] | 0 | [11 empty] | -1
| D1 - VEŘEJNÉ OSVĚTLENÍ | [5 empty] | 0
| 1 - Rozváděč | [5 empty] | 0
| 2 - Kabely - přeložení | [5 empty] | 0
| 3 - Kabely | [5 empty] | 0
| 4 - Zemnící soustava | [5 empty] | 0
| 5 - Montážní materiál - trubky, kabelové kanály | [5 empty] | 0
| 6 - Výkopové práce | [5 empty] | 0
| 7 - Ostatní | [5 empty] | 0
SOUPIS PRACÍ
Stavba:
Přestavba býv. trafostanice na dětskou skupinu
Objekt:
03 - Profese
Soupis:
VO - Veřejné osvětlení
Místo: |  |  | Na Habrové, 152 00 Praha 5 - Hlubočepy |  |  | Datum: | 4. 7. 2025
Zadavatel: |  |  | MČ Praha 5, nám. 14. října, 150 22 Praha 5 |  |  | Projektant: | AHK Architekti a VOPS ProArch s.r.o.
Účastník: |  |  | Vyplň údaj |  |  | Zpracovatel:
PČ | Typ | Kód | Popis | MJ | Množství | J.cena [CZK] | Cena celkem [CZK] | Cenová soustava |  | DPH | J. Nh [h] | Nh celkem [h] | J. hmotnost [t] | Hmotnost celkem [t] | J. suť [t] | Suť Celkem [t]
Náklady soupisu celkem | [6 empty] | 0 |  |  |  |  | 0 |  | 0 |  | 0 |  | D | -1 | [7 empty] | 0
| D | D1 | VEŘEJNÉ OSVĚTLENÍ |  |  |  | 0 |  |  |  |  | 0 |  | 0 |  | 0 | 1 | D | 0 | ROZPOCET | [6 empty] | 0
| D | 1 | Rozváděč |  |  |  | 0 |  |  |  |  | 0 |  | 0 |  | 0 | 1 | D | 1 | ROZPOCET | [6 empty] | 0
1 | K | 1.1 | Odpojení stávajícího rozváděče VO - zapínací bod č. 0851 | hod | 12 |  | 0 |  |  | základní |  | 0 | 0 | 0 | 0 | 0 | 4 | K | 2 | ROZPOCET | 0 | 0 | 0 | 0 | 0 | 1 | 0 | 4 | 2
2 | K | 1.2 | Demntáž stávajícího rozváděče VO - zapínací bod č. 0851 | hod | 24 |  | 0 |  |  | základní |  | 0 | 0 | 0 | 0 | 0 | 4 | K | 2 | ROZPOCET | 0 | 0 | 0 | 0 | 0 | 1 | 0 | 4 | 4
3 | K | 1.3 | Likvidace rozváděče | kus | 1 |  | 0 |  |  | základní |  | 0 | 0 | 0 | 0 | 0 | 4 | K | 2 | ROZPOCET | 0 | 0 | 0 | 0 | 0 | 1 | 0 | 4 | 6
4 | K | 1.4 | Nový zapínací bod - rozváděč VO dle podmínek THMP a.s. ozn.č. 0851 RMJ / 7VO, vč. celkového vystrojení, připojovací pojistková sada, hlavní jistič 3x40A, elektroměr, 583 mm x 2010 mm x 277,5 mm | ks | 1 |  | 0 |  |  | základní |  | 0 | 0 | 0 | 0 | 0 | 4 | K | 2 | ROZPOCET | 0 | 0 | 0 | 0 | 0 | 1 | 0 | 4 | 8
| D | 2 | Kabely - přeložení |  |  |  | 0 |  |  |  |  | 0 |  | 0 |  | 0 | 1 | D | 1 | ROZPOCET | [6 empty] | 0
5 | K | 2.1 | Přeložení kabelu WL.VO1 AYKY 4BX16 - odpojení - přeložení, vč. nového připojení | m | 8 |  | 0 |  |  | základní |  | 0 | 0 | 0 | 0 | 0 | 4 | K | 2 | ROZPOCET | 0 | 0 | 0 | 0 | 0 | 1 | 0 | 4 | 10
6 | K | 2.2 | Přeložení kabelu WL.VO2 AYKY 4BX25 - odpojení - přeložení, vč. nového připojení | m | 8 |  | 0 |  |  | základní |  | 0 | 0 | 0 | 0 | 0 | 4 | K | 2 | ROZPOCET | 0 | 0 | 0 | 0 | 0 | 1 | 0 | 4 | 12
7 | K | 2.3 | Přeložení kabelu WL.VO3 AYKY 4BX16 - odpojení - přeložení, vč. nového připojení | m | 8 |  | 0 |  |  | základní |  | 0 | 0 | 0 | 0 | 0 | 4 | K | 2 | ROZPOCET | 0 | 0 | 0 | 0 | 0 | 1 | 0 | 4 | 14
8 | K | 2.4 | Přeložení kabelu WL.VO4 AYKY 4BX25 - odpojení - přeložení, vč. nového připojení | m | 8 |  | 0 |  |  | základní |  | 0 | 0 | 0 | 0 | 0 | 4 | K | 2 | ROZPOCET | 0 | 0 | 0 | 0 | 0 | 1 | 0 | 4 | 16
9 | K | 2.5 | Přeložení kabelu WL.VO5 AYKY 4BX16 - odpojení - přeložení, vč. nového připojení | m | 8 |  | 0 |  |  | základní |  | 0 | 0 | 0 | 0 | 0 | 4 | K | 2 | ROZPOCET | 0 | 0 | 0 | 0 | 0 | 1 | 0 | 4 | 18
10 | K | 2.6 | Přeložení kabelu WL.VO6 AYKY 4BX16 - odpojení - přeložení, vč. nového připojení | m | 8 |  | 0 |  |  | základní |  | 0 | 0 | 0 | 0 | 0 | 4 | K | 2 | ROZPOCET | 0 | 0 | 0 | 0 | 0 | 1 | 0 | 4 | 20
11 | K | 2.7 | Přeložení kabelu WL.VO7 AYKY 4BX16 - odpojení - přeložení, vč. nového připojení | m | 8 |  | 0 |  |  | základní |  | 0 | 0 | 0 | 0 | 0 | 4 | K | 2 | ROZPOCET | 0 | 0 | 0 | 0 | 0 | 1 | 0 | 4 | 22
12 | K | 2.8 | Přeložení kabelu WL.VO8 AYKY 4BX16 - odpojení - přeložení, vč. nového připojení | m | 10 |  | 0 |  |  | základní |  | 0 | 0 | 0 | 0 | 0 | 4 | K | 2 | ROZPOCET | 0 | 0 | 0 | 0 | 0 | 1 | 0 | 4 | 24
13 | K | 2.9 | Demontáž stávajícího napájecí kabelu pro rozváděč VO | m | 15 |  | 0 |  |  | základní |  | 0 | 0 | 0 | 0 | 0 | 4 | K | 2 | ROZPOCET | 0 | 0 | 0 | 0 | 0 | 1 | 0 | 4 | 26
| D | 3 | Kabely |  |  |  | 0 |  |  |  |  | 0 |  | 0 |  | 0 | 1 | D | 1 | ROZPOCET | [6 empty] | 0
14 | K | 3.1 | Kabel CYKY-J 4x25 | m | 20 |  | 0 |  |  | základní |  | 0 | 0 | 0 | 0 | 0 | 4 | K | 2 | ROZPOCET | 0 | 0 | 0 | 0 | 0 | 1 | 0 | 4 | 28
15 | K | 3.2 | Vodič CY 10 | m | 8 |  | 0 |  |  | základní |  | 0 | 0 | 0 | 0 | 0 | 4 | K | 2 | ROZPOCET | 0 | 0 | 0 | 0 | 0 | 1 | 0 | 4 | 30
| D | 4 | Zemnící soustava |  |  |  | 0 |  |  |  |  | 0 |  | 0 |  | 0 | 1 | D | 1 | ROZPOCET | [6 empty] | 0
16 | K | 4.1 | Drát FeZn pr.10mm 1kg=1,6m /3m/ | kg | 5 |  | 0 |  |  | základní |  | 0 | 0 | 0 | 0 | 0 | 4 | K | 2 | ROZPOCET | 0 | 0 | 0 | 0 | 0 | 1 | 0 | 4 | 32
17 | K | 4.2 | Pásek FeZn 30x4 | m | 10 |  | 0 |  |  | základní |  | 0 | 0 | 0 | 0 | 0 | 4 | K | 2 | ROZPOCET | 0 | 0 | 0 | 0 | 0 | 1 | 0 | 4 | 34
18 | K | 4.3 | Svorka Sr3b | ks | 1 |  | 0 |  |  | základní |  | 0 | 0 | 0 | 0 | 0 | 4 | K | 2 | ROZPOCET | 0 | 0 | 0 | 0 | 0 | 1 | 0 | 4 | 36
| D | 5 | Montážní materiál - trubky, kabelové kanály |  |  |  | 0 |  |  |  |  | 0 |  | 0 |  | 0 | 1 | D | 1 | ROZPOCET | [6 empty] | 0
19 | K | 5.1 | Instalační ohebná PVC trubka DN 63 (KOPOFLEX) | m | 95 |  | 0 |  |  | základní |  | 0 | 0 | 0 | 0 | 0 | 4 | K | 2 | ROZPOCET | 0 | 0 | 0 | 0 | 0 | 1 | 0 | 4 | 38
20 | K | 5.2 | Příslušenství pro PVC trubky (tvarovky, koncové díly, PVC spojky) | kus | 1 |  | 0 |  |  | základní |  | 0 | 0 | 0 | 0 | 0 | 4 | K | 2 | ROZPOCET | 0 | 0 | 0 | 0 | 0 | 1 | 0 | 4 | 40
21 | K | 5.3 | Výstražná fólie, vč. pokládky | m | 20 |  | 0 |  |  | základní |  | 0 | 0 | 0 | 0 | 0 | 4 | K | 2 | ROZPOCET | 0 | 0 | 0 | 0 | 0 | 1 | 0 | 4 | 42
| D | 6 | Výkopové práce |  |  |  | 0 |  |  |  |  | 0 |  | 0 |  | 0 | 1 | D | 1 | ROZPOCET | [6 empty] | 0
22 | K | 6.1 | Výkop pro základ rozváděče VO vč. záhozu 700x500x1500mm, vč. betonu | ks | 1 |  | 0 |  |  | základní |  | 0 | 0 | 0 | 0 | 0 | 4 | K | 2 | ROZPOCET | 0 | 0 | 0 | 0 | 0 | 1 | 0 | 4 | 44
23 | K | 6.2 | Hloubení kabelových rýh šířky do 0,6m, h = 1,1m hornina č.4, (30m) | m3 | 20 |  | 0 |  |  | základní |  | 0 | 0 | 0 | 0 | 0 | 4 | K | 2 | ROZPOCET | 0 | 0 | 0 | 0 | 0 | 1 | 0 | 4 | 46
24 | K | 6.3 | Pískové lože /písek, 8cm podsyp, 8cm násyp/ | m3 | 3 |  | 0 |  |  | základní |  | 0 | 0 | 0 | 0 | 0 | 4 | K | 2 | ROZPOCET | 0 | 0 | 0 | 0 | 0 | 1 | 0 | 4 | 48
25 | K | 6.4 | Zásyp a zhutnění kabelových rýh | m3 | 17 |  | 0 |  |  | základní |  | 0 | 0 | 0 | 0 | 0 | 4 | K | 2 | ROZPOCET | 0 | 0 | 0 | 0 | 0 | 1 | 0 | 4 | 50
26 | K | 6.5 | Nakládání výkopku, hornina č. 1-4 | m3 | 3 |  | 0 |  |  | základní |  | 0 | 0 | 0 | 0 | 0 | 4 | K | 2 | ROZPOCET | 0 | 0 | 0 | 0 | 0 | 1 | 0 | 4 | 52
27 | K | 6.6 | Vodorovné přemístění výkopku, hornina č. 1-4 /do 10km/ | m3 | 3 |  | 0 |  |  | základní |  | 0 | 0 | 0 | 0 | 0 | 4 | K | 2 | ROZPOCET | 0 | 0 | 0 | 0 | 0 | 1 | 0 | 4 | 54
28 | K | 6.7 | Vodorovné přemístění výkopku, hornina č. 1-4 /za každý další kilometr/ | km | 3 |  | 0 |  |  | základní |  | 0 | 0 | 0 | 0 | 0 | 4 | K | 2 | ROZPOCET | 0 | 0 | 0 | 0 | 0 | 1 | 0 | 4 | 56
29 | K | 6.8 | Uložení sypaniny na skládky | m3 | 3 |  | 0 |  |  | základní |  | 0 | 0 | 0 | 0 | 0 | 4 | K | 2 | ROZPOCET | 0 | 0 | 0 | 0 | 0 | 1 | 0 | 4 | 58
30 | K | 6.9 | Poplatek za uložení sypaniny na skládce | m3 | 3 |  | 0 |  |  | základní |  | 0 | 0 | 0 | 0 | 0 | 4 | K | 2 | ROZPOCET | 0 | 0 | 0 | 0 | 0 | 1 | 0 | 4 | 60
31 | K | 6.10 | Likvidace odpadů, /PVC materiály/ | kus | 1 |  | 0 |  |  | základní |  | 0 | 0 | 0 | 0 | 0 | 4 | K | 2 | ROZPOCET | 0 | 0 | 0 | 0 | 0 | 1 | 0 | 4 | 62
| D | 7 | Ostatní |  |  |  | 0 |  |  |  |  | 0 |  | 0 |  | 0 | 1 | D | 1 | ROZPOCET | [6 empty] | 0
32 | K | 7.1 | Prověření stávajícího stavu | hod | 8 |  | 0 |  |  | základní |  | 0 | 0 | 0 | 0 | 0 | 4 | K | 2 | ROZPOCET | 0 | 0 | 0 | 0 | 0 | 1 | 0 | 4 | 64
33 | K | 7.2 | Vytyčení stávajících sítí | hod | 32 |  | 0 |  |  | základní |  | 0 | 0 | 0 | 0 | 0 | 4 | K | 2 | ROZPOCET | 0 | 0 | 0 | 0 | 0 | 1 | 0 | 4 | 66
34 | K | 7.3 | Ostatní elektromontážní práce | hod | 24 |  | 0 |  |  | základní |  | 0 | 0 | 0 | 0 | 0 | 4 | K | 2 | ROZPOCET | 0 | 0 | 0 | 0 | 0 | 1 | 0 | 4 | 68
35 | K | 7.4 | Doprava materiálu na stavbu | kus | 1 |  | 0 |  |  | základní |  | 0 | 0 | 0 | 0 | 0 | 4 | K | 2 | ROZPOCET | 0 | 0 | 0 | 0 | 0 | 1 | 0 | 4 | 70
36 | K | 7.5 | Koordinace s ostatními IS, stavba | hod | 16 |  | 0 |  |  | základní |  | 0 | 0 | 0 | 0 | 0 | 4 | K | 2 | ROZPOCET | 0 | 0 | 0 | 0 | 0 | 1 | 0 | 4 | 72
37 | K | 7.6 | Likvidace odpadů | kus | 1 |  | 0 |  |  | základní |  | 0 | 0 | 0 | 0 | 0 | 4 | K | 2 | ROZPOCET | 0 | 0 | 0 | 0 | 0 | 1 | 0 | 4 | 74
38 | K | 7.7 | Revize | kus | 1 |  | 0 |  |  | základní |  | 0 | 0 | 0 | 0 | 0 | 4 | K | 2 | ROZPOCET | 0 | 0 | 0 | 0 | 0 | 1 | 0 | 4 | 76
39 | K | 7.8 | Zařízení staveniště | kus | 1 |  | 0 |  |  | základní |  | 0 | 0 | 0 | 0 | 0 | 4 | K | 2 | ROZPOCET | 0 | 0 | 0 | 0 | 0 | 1 | 0 | 4 | 78
40 | K | 7.9 | Skutečné provedení | kus | 1 |  | 0 |  |  | základní |  | 0 | 0 | 0 | 0 | 0 | 4 | K | 2 | ROZPOCET | 0 | 0 | 0 | 0 | 0 | 1 | 0 | 4 | 80
41 | K | 7.10 | Koordinace se správcem VO - THMP a.s. | hod | 24 |  | 0 |  |  | základní |  | 0 | 0 | 0 | 0 | 0 | 4 | K | 2 | ROZPOCET | 0 | 0 | 0 | 0 | 0 | 1 | 0 | 4 | 82

## ZTI-PK - Přípojka kanalizace
{3965ee6f-8ef8-4ee3-bbbe-69da10731128}
2
| KRYCÍ LIST SOUPISU PRACÍ | [7 empty] | v --- níže se nacházejí doplnkové a pomocné údaje k sestavám --- v | [8 empty] | False
Stavba:
Přestavba býv. trafostanice na dětskou skupinu
Objekt:
03 - Profese
Soupis:
ZTI-PK - Přípojka kanalizace
| KSO: |  |  |  |  | CC-CZ:
| Místo: |  | Na Habrové, 152 00 Praha 5 - Hlubočepy |  |  | Datum: | 4. 7. 2025
| Zadavatel: |  |  |  |  | IČ:
|  | MČ Praha 5, nám. 14. října, 150 22 Praha 5 |  |  |  | DIČ:
| Účastník: |  |  |  |  | IČ: | Vyplň údaj
|  | Vyplň údaj |  |  |  | DIČ: | Vyplň údaj
| Projektant: |  |  |  |  | IČ:
|  | AHK Architekti a VOPS ProArch s.r.o. |  |  |  | DIČ:
| Zpracovatel: |  |  |  |  | IČ:
DIČ:
Poznámka:
| Cena bez DPH | [5 empty] | 0
|  |  | Základ daně |  |  | Sazba daně | Výše daně
| DPH | základní | 0 |  |  | 21% | 0
|  | snížená | 0 |  |  | 12% | 0
|  | zákl. přenesená | 0 |  |  | 21% | 0
|  | sníž. přenesená | 0 |  |  | 12% | 0
|  | nulová | 0 |  |  | 0% | 0
| Cena s DPH |  |  | v | CZK |  | 0
REKAPITULACE ČLENĚNÍ SOUPISU PRACÍ
Stavba:
Přestavba býv. trafostanice na dětskou skupinu
Objekt:
03 - Profese
Soupis:
ZTI-PK - Přípojka kanalizace
Místo: |  |  | Na Habrové, 152 00 Praha 5 - Hlubočepy |  |  | Datum: | 4. 7. 2025
Zadavatel: |  |  | MČ Praha 5, nám. 14. října, 150 22 Praha 5 |  |  | Projektant: | AHK Architekti a VOPS ProArch s.r.o.
Účastník: |  |  | Vyplň údaj |  |  | Zpracovatel:
Kód dílu - Popis | [6 empty] | Cena celkem [CZK]
Náklady stavby celkem | [6 empty] | 0 | [11 empty] | -1
| HSV - Práce a dodávky HSV | [5 empty] | 0
| 1 - Zemní práce | [5 empty] | 0
| 2 - Zakládání | [5 empty] | 0
| 4 - Vodorovné konstrukce | [5 empty] | 0
| 8 - Trubní vedení | [5 empty] | 0
| 998 - Přesun hmot | [5 empty] | 0
SOUPIS PRACÍ
Stavba:
Přestavba býv. trafostanice na dětskou skupinu
Objekt:
03 - Profese
Soupis:
ZTI-PK - Přípojka kanalizace
Místo: |  |  | Na Habrové, 152 00 Praha 5 - Hlubočepy |  |  | Datum: | 4. 7. 2025
Zadavatel: |  |  | MČ Praha 5, nám. 14. října, 150 22 Praha 5 |  |  | Projektant: | AHK Architekti a VOPS ProArch s.r.o.
Účastník: |  |  | Vyplň údaj |  |  | Zpracovatel:
PČ | Typ | Kód | Popis | MJ | Množství | J.cena [CZK] | Cena celkem [CZK] | Cenová soustava |  | DPH | J. Nh [h] | Nh celkem [h] | J. hmotnost [t] | Hmotnost celkem [t] | J. suť [t] | Suť Celkem [t]
Náklady soupisu celkem | [6 empty] | 0 |  |  |  |  | 0 |  | 3.5158 |  | 0 |  | D | -1 | [10 empty] | 0
| D | HSV | Práce a dodávky HSV |  |  |  | 0 |  |  |  |  | 0 |  | 3.5158 |  | 0 | 1 | D | 0 |  |  |  | ROZPOCET | [6 empty] | 0
| D | 1 | Zemní práce |  |  |  | 0 |  |  |  |  | 0 |  | 0.93939 |  | 0 | 1 | D | 1 |  |  |  | ROZPOCET | [6 empty] | 0
1 | K | 119001421 | Dočasné zajištění podzemního potrubí nebo vedení ve výkopišti ve stavu i poloze, ve kterých byla na začátku zemních prací a to s podepřením, vzepřením nebo vyvěšením, případně s ochranným bedněním, se zřízením a odstraněním zajišťovací konstrukce, s opotřebením hmot kabelů a kabelových tratí z volně ložených kabelů a to do 3 kabelů | m | 2 |  | 0 | CS ÚRS 2025 01 |  | základní |  | 0 | 0.0369 | 0.0738 | 0 | 0 | 4 | K | 2 |  |  |  | ROZPOCET | 0 | 0 | 0 | 0 | 0 | 1 | 0 | 4 | 2
| Online PSC |  | https://podminky.urs.cz/item/CS_URS_2025_01/119001421 | [14 empty] | Online PSC | 2
2 | K | 119003217 | Pomocné konstrukce při zabezpečení výkopu svislé ocelové mobilní oplocení, výšky do 1,5 m panely vyplněné dráty zřízení | m | 4 |  | 0 | CS ÚRS 2025 01 |  | základní |  | 0 | 0.00041 | 0.00164 | 0 | 0 | 4 | K | 2 |  |  |  | ROZPOCET | 0 | 0 | 0 | 0 | 0 | 1 | 0 | 4 | 4
| Online PSC |  | https://podminky.urs.cz/item/CS_URS_2025_01/119003217 | [14 empty] | Online PSC | 2
3 | K | 119003218 | Pomocné konstrukce při zabezpečení výkopu svislé ocelové mobilní oplocení, výšky do 1,5 m panely vyplněné dráty odstranění | m | 4 |  | 0 | CS ÚRS 2025 01 |  | základní |  | 0 | 0 | 0 | 0 | 0 | 4 | K | 2 |  |  |  | ROZPOCET | 0 | 0 | 0 | 0 | 0 | 1 | 0 | 4 | 6
| Online PSC |  | https://podminky.urs.cz/item/CS_URS_2025_01/119003218 | [14 empty] | Online PSC | 2
4 | K | 131251100 | Hloubení nezapažených jam a zářezů strojně s urovnáním dna do předepsaného profilu a spádu v hornině třídy těžitelnosti I skupiny 3 do 20 m3 | m3 | 13.6 |  | 0 | CS ÚRS 2025 01 |  | základní |  | 0 | 0 | 0 | 0 | 0 | 4 | K | 2 |  |  |  | ROZPOCET | 0 | 0 | 0 | 0 | 0 | 1 | 0 | 4 | 8
| Online PSC |  | https://podminky.urs.cz/item/CS_URS_2025_01/131251100 | [14 empty] | Online PSC | 2
| VV |  | "pro šachtu" 3,4*2,0*2,0 |  | 13.6 | [12 empty] | VV | 2 | 2 | True | 0 | ROZPOCET
| VV |  | Součet |  | 13.6 | [12 empty] | VV | 2 | 4 | True | 1 | ROZPOCET
5 | K | 132212331 | Hloubení nezapažených rýh šířky přes 800 do 2 000 mm ručně s urovnáním dna do předepsaného profilu a spádu v hornině třídy těžitelnosti I skupiny 3 soudržných | m3 | 6.647 |  | 0 | CS ÚRS 2025 01 |  | základní |  | 0 | 0 | 0 | 0 | 0 | 4 | K | 2 |  |  |  | ROZPOCET | 0 | 0 | 0 | 0 | 0 | 1 | 0 | 4 | 10
| Online PSC |  | https://podminky.urs.cz/item/CS_URS_2025_01/132212331 | [14 empty] | Online PSC | 2
| VV |  | 3,4*1,15*1,7 |  | 6.647 | [12 empty] | VV | 2 | 2 | True | 0 | ROZPOCET
| VV |  | Součet |  | 6.647 | [12 empty] | VV | 2 | 4 | True | 1 | ROZPOCET
6 | K | 151101102 | Zřízení pažení a rozepření stěn rýh pro podzemní vedení příložné pro jakoukoliv mezerovitost, hloubky přes 2 do 4 m | m2 | 38.76 |  | 0 | CS ÚRS 2025 01 |  | základní |  | 0 | 0.00085 | 0.032946 | 0 | 0 | 4 | K | 2 |  |  |  | ROZPOCET | 0 | 0 | 0 | 0 | 0 | 1 | 0 | 4 | 12
| Online PSC |  | https://podminky.urs.cz/item/CS_URS_2025_01/151101102 | [14 empty] | Online PSC | 2
| VV |  | 3,4*2,0*4+3,4*1,7*2 |  | 38.76 | [12 empty] | VV | 2 | 2 | True | 0 | ROZPOCET
| VV |  | Součet |  | 38.76 | [12 empty] | VV | 2 | 4 | True | 1 | ROZPOCET
7 | K | 151101112 | Odstranění pažení a rozepření stěn rýh pro podzemní vedení s uložením materiálu na vzdálenost do 3 m od kraje výkopu příložné, hloubky přes 2 do 4 m | m2 | 38.76 |  | 0 | CS ÚRS 2025 01 |  | základní |  | 0 | 0 | 0 | 0 | 0 | 4 | K | 2 |  |  |  | ROZPOCET | 0 | 0 | 0 | 0 | 0 | 1 | 0 | 4 | 14
| Online PSC |  | https://podminky.urs.cz/item/CS_URS_2025_01/151101112 | [14 empty] | Online PSC | 2
8 | K | 162751117 | Vodorovné přemístění výkopku nebo sypaniny po suchu na obvyklém dopravním prostředku, bez naložení výkopku, avšak se složením bez rozhrnutí z horniny třídy těžitelnosti I skupiny 1 až 3 na vzdálenost přes 9 000 do 10 000 m | m3 | 3.881 |  | 0 | CS ÚRS 2025 01 |  | základní |  | 0 | 0 | 0 | 0 | 0 | 4 | K | 2 |  |  |  | ROZPOCET | 0 | 0 | 0 | 0 | 0 | 1 | 0 | 4 | 16
| Online PSC |  | https://podminky.urs.cz/item/CS_URS_2025_01/162751117 | [14 empty] | Online PSC | 2
| VV |  | 13,6+6,647-16,366 |  | 3.881 | [12 empty] | VV | 2 | 2 | True | 0 | ROZPOCET
| VV |  | Součet |  | 3.881 | [12 empty] | VV | 2 | 4 | True | 1 | ROZPOCET
9 | K | 162751119 | Vodorovné přemístění výkopku nebo sypaniny po suchu na obvyklém dopravním prostředku, bez naložení výkopku, avšak se složením bez rozhrnutí z horniny třídy těžitelnosti I skupiny 1 až 3 na vzdálenost Příplatek k ceně za každých dalších i započatých 1 000 m | m3 | 38.81 |  | 0 | CS ÚRS 2025 01 |  | základní |  | 0 | 0 | 0 | 0 | 0 | 4 | K | 2 |  |  |  | ROZPOCET | 0 | 0 | 0 | 0 | 0 | 1 | 0 | 4 | 18
| Online PSC |  | https://podminky.urs.cz/item/CS_URS_2025_01/162751119 | [14 empty] | Online PSC | 2
| VV |  | 3,881*10 "Přepočtené koeficientem množství |  | 38.81 | [12 empty] | VV | 2 | 2 | True | 0 | ROZPOCET
| VV |  | Součet |  | 38.81 | [12 empty] | VV | 2 | 4 | True | 1 | ROZPOCET
10 | K | 171201221 | Poplatek za uložení stavebního odpadu na skládce (skládkovné) zeminy a kamení zatříděného do Katalogu odpadů pod kódem 17 05 04 | t | 6.598 |  | 0 | CS ÚRS 2025 01 |  | základní |  | 0 | 0 | 0 | 0 | 0 | 4 | K | 2 |  |  |  | ROZPOCET | 0 | 0 | 0 | 0 | 0 | 1 | 0 | 4 | 20
| Online PSC |  | https://podminky.urs.cz/item/CS_URS_2025_01/171201221 | [14 empty] | Online PSC | 2
| VV |  | 3,881*1,7 "Přepočtené koeficientem množství |  | 6.598 | [12 empty] | VV | 2 | 2 | True | 0 | ROZPOCET
| VV |  | Součet |  | 6.598 | [12 empty] | VV | 2 | 4 | True | 1 | ROZPOCET
11 | K | 174151101 | Zásyp sypaninou z jakékoliv horniny strojně s uložením výkopku ve vrstvách se zhutněním jam, šachet, rýh nebo kolem objektů v těchto vykopávkách | m3 | 16.366 |  | 0 | CS ÚRS 2025 01 |  | základní |  | 0 | 0 | 0 | 0 | 0 | 4 | K | 2 |  |  |  | ROZPOCET | 0 | 0 | 0 | 0 | 0 | 1 | 0 | 4 | 22
| Online PSC |  | https://podminky.urs.cz/item/CS_URS_2025_01/174151101 | [14 empty] | Online PSC | 2
| VV |  | "výkop" 13,6+6,647 |  | 20.247 | [12 empty] | VV | 2 | 2 | True | 0 | ROZPOCET
| VV |  | "podkladní vrstvy" -(0,196*2+0,4+0,489) |  | -1.281 | [12 empty] | VV | 2 | 2 | True | 0 | ROZPOCET
| VV |  | "šachta" -2,6 |  | -2.6 | [12 empty] | VV | 2 | 2 | True | 0 | ROZPOCET
| VV |  | Součet |  | 16.366 | [12 empty] | VV | 2 | 4 | True | 1 | ROZPOCET
12 | K | 175151101 | Obsypání potrubí strojně sypaninou z vhodných hornin třídy těžitelnosti I a II, skupiny 1 až 4 nebo materiálem připraveným podél výkopu ve vzdálenosti do 3 m od jeho kraje, pro jakoukoliv hloubku výkopu a míru zhutnění bez prohození sypaniny | m3 | 0.489 |  | 0 | CS ÚRS 2025 01 |  | základní |  | 0 | 0 | 0 | 0 | 0 | 4 | K | 2 |  |  |  | ROZPOCET | 0 | 0 | 0 | 0 | 0 | 1 | 0 | 4 | 24
| Online PSC |  | https://podminky.urs.cz/item/CS_URS_2025_01/175151101 | [14 empty] | Online PSC | 2
| VV |  | (0,15+0,1)*1,15*1,7 |  | 0.489 | [12 empty] | VV | 2 | 2 | True | 0 | ROZPOCET
| VV |  | Součet |  | 0.489 | [12 empty] | VV | 2 | 4 | True | 1 | ROZPOCET
13 | M | 58337344 | štěrkopísek frakce 0/32 | t | 0.831 |  | 0 | CS ÚRS 2025 01 |  | základní |  | 0 | 1 | 0.831 | 0 | 0 | 8 | M | 2 |  |  |  | ROZPOCET | 0 | 0 | 0 | 0 | 0 | 1 | 0 | 4 | 26
| VV |  | 0,489*1,7 "Přepočtené koeficientem množství |  | 0.831 | [12 empty] | VV | 2 | 2 | True | 0 | ROZPOCET
| VV |  | Součet |  | 0.831 | [12 empty] | VV | 2 | 4 | True | 1 | ROZPOCET
| D | 2 | Zakládání |  |  |  | 0 |  |  |  |  | 0 |  | 0.792 |  | 0 | 1 | D | 1 |  |  |  | ROZPOCET | [6 empty] | 0
14 | K | 271572211 | Podsyp pod základové konstrukce se zhutněním a urovnáním povrchu ze štěrkopísku netříděného | m3 | 0.4 |  | 0 | CS ÚRS 2025 01 |  | základní |  | 0 | 1.98 | 0.792 | 0 | 0 | 4 | K | 2 |  |  |  | ROZPOCET | 0 | 0 | 0 | 0 | 0 | 1 | 0 | 4 | 28
| Online PSC |  | https://podminky.urs.cz/item/CS_URS_2025_01/271572211 | [14 empty] | Online PSC | 2
| VV |  | "pod šachtu" 0,1*2,0*2,0 |  | 0.4 | [12 empty] | VV | 2 | 2 | True | 0 | ROZPOCET
| VV |  | Součet |  | 0.4 | [12 empty] | VV | 2 | 4 | True | 1 | ROZPOCET
| D | 4 | Vodorovné konstrukce |  |  |  | 0 |  |  |  |  | 0 |  | 0.79147 |  | 0 | 1 | D | 1 |  |  |  | ROZPOCET | [6 empty] | 0
15 | K | 451541111 | Lože pod potrubí, stoky a drobné objekty v otevřeném výkopu ze štěrkodrtě 0-63 mm | m3 | 0.196 |  | 0 | CS ÚRS 2025 01 |  | základní |  | 0 | 1.7034 | 0.33387 | 0 | 0 | 4 | K | 2 |  |  |  | ROZPOCET | 0 | 0 | 0 | 0 | 0 | 1 | 0 | 4 | 30
| Online PSC |  | https://podminky.urs.cz/item/CS_URS_2025_01/451541111 | [14 empty] | Online PSC | 2
| VV |  | 0,1*1,15*1,7 |  | 0.196 | [12 empty] | VV | 2 | 2 | True | 0 | ROZPOCET
| VV |  | Součet |  | 0.196 | [12 empty] | VV | 2 | 4 | True | 1 | ROZPOCET
16 | K | 452111111 | Osazení betonových dílců pražců pod potrubí v otevřeném výkopu, průřezové plochy do 25000 mm2 | kus | 4 |  | 0 | CS ÚRS 2025 01 |  | základní |  | 0 | 0.00165 | 0.0066 | 0 | 0 | 4 | K | 2 |  |  |  | ROZPOCET | 0 | 0 | 0 | 0 | 0 | 1 | 0 | 4 | 32
| Online PSC |  | https://podminky.urs.cz/item/CS_URS_2025_01/452111111 | [14 empty] | Online PSC | 2
17 | M | 21800101R | pražec podkladní betonový 110/560/160 | ks | 4 |  | 0 |  |  | základní |  | 0 | 0 | 0 | 0 | 0 | 8 | M | 2 |  |  |  | ROZPOCET | 0 | 0 | 0 | 0 | 0 | 1 | 0 | 4 | 34
18 | K | 452312131 | Podkladní a zajišťovací konstrukce z betonu prostého v otevřeném výkopu bez zvýšených nároků na prostředí sedlové lože pod potrubí z betonu tř. C 12/15 | m3 | 0.196 |  | 0 | CS ÚRS 2025 01 |  | základní |  | 0 | 2.301 | 0.451 | 0 | 0 | 4 | K | 2 |  |  |  | ROZPOCET | 0 | 0 | 0 | 0 | 0 | 1 | 0 | 4 | 36
| Online PSC |  | https://podminky.urs.cz/item/CS_URS_2025_01/452312131 | [14 empty] | Online PSC | 2
| VV |  | 0,1*1,15*1,7 |  | 0.196 | [12 empty] | VV | 2 | 2 | True | 0 | ROZPOCET
| VV |  | Součet |  | 0.196 | [12 empty] | VV | 2 | 4 | True | 1 | ROZPOCET
| D | 8 | Trubní vedení |  |  |  | 0 |  |  |  |  | 0 |  | 0.99292 |  | 0 | 1 | D | 1 |  |  |  | ROZPOCET | [6 empty] | 0
19 | K | 831312121 | Montáž potrubí z trub kameninových hrdlových s integrovaným těsněním v otevřeném výkopu ve sklonu do 20 % DN 150 | m | 1.7 |  | 0 | CS ÚRS 2025 01 |  | základní |  | 0 | 3e-05 | 5.1e-05 | 0 | 0 | 4 | K | 2 |  |  |  | ROZPOCET | 0 | 0 | 0 | 0 | 0 | 1 | 0 | 4 | 38
| Online PSC |  | https://podminky.urs.cz/item/CS_URS_2025_01/831312121 | [14 empty] | Online PSC | 2
20 | M | 59710632 | trouba kameninová glazovaná DN 150 dl 1,00m spojovací systém F | m | 1.726 |  | 0 | CS ÚRS 2025 01 |  | základní |  | 0 | 0.024 | 0.041424 | 0 | 0 | 8 | M | 2 |  |  |  | ROZPOCET | 0 | 0 | 0 | 0 | 0 | 1 | 0 | 4 | 40
| VV |  | 1,7*1,015 "Přepočtené koeficientem množství |  | 1.726 | [12 empty] | VV | 2 | 2 | True | 0 | ROZPOCET
| VV |  | Součet |  | 1.726 | [12 empty] | VV | 2 | 4 | True | 1 | ROZPOCET
21 | K | 837351221 | Montáž kameninových tvarovek na potrubí z trub kameninových v otevřeném výkopu s integrovaným těsněním odbočných DN 200 | kus | 1 |  | 0 | CS ÚRS 2025 01 |  | základní |  | 0 | 0.00014 | 0.00014 | 0 | 0 | 4 | K | 2 |  |  |  | ROZPOCET | 0 | 0 | 0 | 0 | 0 | 1 | 0 | 4 | 42
| Online PSC |  | https://podminky.urs.cz/item/CS_URS_2025_01/837351221 | [14 empty] | Online PSC | 2
22 | M | 59711743 | odbočka kameninová glazovaná jednoduchá kolmá DN 200/150 dl 500mm spojovací systém F/F tř.160/- | kus | 1.015 |  | 0 | CS ÚRS 2025 01 |  | základní |  | 0 | 0.032 | 0.03248 | 0 | 0 | 8 | M | 2 |  |  |  | ROZPOCET | 0 | 0 | 0 | 0 | 0 | 1 | 0 | 4 | 44
| VV |  | 1*1,015 "Přepočtené koeficientem množství |  | 1.015 | [12 empty] | VV | 2 | 2 | True | 0 | ROZPOCET
| VV |  | Součet |  | 1.015 | [12 empty] | VV | 2 | 4 | True | 1 | ROZPOCET
23 | K | 892351111 | Tlakové zkoušky vodou na potrubí DN 150 nebo 200 | m | 1.7 |  | 0 | CS ÚRS 2025 01 |  | základní |  | 0 | 0 | 0 | 0 | 0 | 4 | K | 2 |  |  |  | ROZPOCET | 0 | 0 | 0 | 0 | 0 | 1 | 0 | 4 | 46
| Online PSC |  | https://podminky.urs.cz/item/CS_URS_2025_01/892351111 | [14 empty] | Online PSC | 2
24 | K | 892372111 | Tlakové zkoušky vodou zabezpečení konců potrubí při tlakových zkouškách DN do 300 | kus | 2 |  | 0 | CS ÚRS 2025 01 |  | základní |  | 0 | 0.45937 | 0.91874 | 0 | 0 | 4 | K | 2 |  |  |  | ROZPOCET | 0 | 0 | 0 | 0 | 0 | 1 | 0 | 4 | 48
| Online PSC |  | https://podminky.urs.cz/item/CS_URS_2025_01/892372111 | [14 empty] | Online PSC | 2
25 | K | 89489001R | D+M revizní šachta DN1000 do hl. 3,3 m | ks | 1 |  | 0 |  |  | základní |  | 0 | 0 | 0 | 0 | 0 | 4 | K | 2 |  |  |  | ROZPOCET | 0 | 0 | 0 | 0 | 0 | 1 | 0 | 4 | 50
| P |  | Poznámka k položce: Montáž s dodávkou a všemi ostatními souvisejícími konstrukcemi a pracemi jinde neuvedenými. | [14 empty] | P | 2
26 | K | 899722113 | Krytí potrubí z plastů výstražnou fólií z PVC šířky přes 25 do 34 cm | m | 1 |  | 0 | CS ÚRS 2025 01 |  | základní |  | 0 | 9e-05 | 9e-05 | 0 | 0 | 4 | K | 2 |  |  |  | ROZPOCET | 0 | 0 | 0 | 0 | 0 | 1 | 0 | 4 | 52
| Online PSC |  | https://podminky.urs.cz/item/CS_URS_2025_01/899722113 | [14 empty] | Online PSC | 2
| D | 998 | Přesun hmot |  |  |  | 0 |  |  |  |  | 0 |  | 0 |  | 0 | 1 | D | 1 |  |  |  | ROZPOCET | [6 empty] | 0
27 | K | 998275101 | Přesun hmot pro trubní vedení hloubené z trub kameninových pro kanalizace v otevřeném výkopu dopravní vzdálenost do 15 m | t | 2.73 |  | 0 | CS ÚRS 2025 01 |  | základní |  | 0 | 0 | 0 | 0 | 0 | 4 | K | 2 |  |  |  | ROZPOCET | 0 | 0 | 0 | 0 | 0 | 1 | 0 | 4 | 54
| Online PSC |  | https://podminky.urs.cz/item/CS_URS_2025_01/998275101 | [14 empty] | Online PSC | 2

## ZTI-PP - Přípojka plynovodu
{600f2aed-59e5-465b-b788-fc2099c4f6ca}
2
| KRYCÍ LIST SOUPISU PRACÍ | [7 empty] | v --- níže se nacházejí doplnkové a pomocné údaje k sestavám --- v | [8 empty] | False
Stavba:
Přestavba býv. trafostanice na dětskou skupinu
Objekt:
03 - Profese
Soupis:
ZTI-PP - Přípojka plynovodu
| KSO: |  |  |  |  | CC-CZ:
| Místo: |  | Na Habrové, 152 00 Praha 5 - Hlubočepy |  |  | Datum: | 4. 7. 2025
| Zadavatel: |  |  |  |  | IČ:
|  | MČ Praha 5, nám. 14. října, 150 22 Praha 5 |  |  |  | DIČ:
| Účastník: |  |  |  |  | IČ: | Vyplň údaj
|  | Vyplň údaj |  |  |  | DIČ: | Vyplň údaj
| Projektant: |  |  |  |  | IČ:
|  | AHK Architekti a VOPS ProArch s.r.o. |  |  |  | DIČ:
| Zpracovatel: |  |  |  |  | IČ:
DIČ:
Poznámka:
| Cena bez DPH | [5 empty] | 0
|  |  | Základ daně |  |  | Sazba daně | Výše daně
| DPH | základní | 0 |  |  | 21% | 0
|  | snížená | 0 |  |  | 12% | 0
|  | zákl. přenesená | 0 |  |  | 21% | 0
|  | sníž. přenesená | 0 |  |  | 12% | 0
|  | nulová | 0 |  |  | 0% | 0
| Cena s DPH |  |  | v | CZK |  | 0
REKAPITULACE ČLENĚNÍ SOUPISU PRACÍ
Stavba:
Přestavba býv. trafostanice na dětskou skupinu
Objekt:
03 - Profese
Soupis:
ZTI-PP - Přípojka plynovodu
Místo: |  |  | Na Habrové, 152 00 Praha 5 - Hlubočepy |  |  | Datum: | 4. 7. 2025
Zadavatel: |  |  | MČ Praha 5, nám. 14. října, 150 22 Praha 5 |  |  | Projektant: | AHK Architekti a VOPS ProArch s.r.o.
Účastník: |  |  | Vyplň údaj |  |  | Zpracovatel:
Kód dílu - Popis | [6 empty] | Cena celkem [CZK]
Náklady stavby celkem | [6 empty] | 0 | [11 empty] | -1
| HSV - Práce a dodávky HSV | [5 empty] | 0
| 1 - Zemní práce | [5 empty] | 0
| 4 - Vodorovné konstrukce | [5 empty] | 0
| 8 - Trubní vedení | [5 empty] | 0
| 998 - Přesun hmot | [5 empty] | 0
| M - Práce a dodávky M | [5 empty] | 0
| 23-M - Montáže potrubí | [5 empty] | 0
SOUPIS PRACÍ
Stavba:
Přestavba býv. trafostanice na dětskou skupinu
Objekt:
03 - Profese
Soupis:
ZTI-PP - Přípojka plynovodu
Místo: |  |  | Na Habrové, 152 00 Praha 5 - Hlubočepy |  |  | Datum: | 4. 7. 2025
Zadavatel: |  |  | MČ Praha 5, nám. 14. října, 150 22 Praha 5 |  |  | Projektant: | AHK Architekti a VOPS ProArch s.r.o.
Účastník: |  |  | Vyplň údaj |  |  | Zpracovatel:
PČ | Typ | Kód | Popis | MJ | Množství | J.cena [CZK] | Cena celkem [CZK] | Cenová soustava |  | DPH | J. Nh [h] | Nh celkem [h] | J. hmotnost [t] | Hmotnost celkem [t] | J. suť [t] | Suť Celkem [t]
Náklady soupisu celkem | [6 empty] | 0 |  |  |  |  | 0 |  | 2.8197 |  | 0 |  | D | -1 | [10 empty] | 0
| D | HSV | Práce a dodávky HSV |  |  |  | 0 |  |  |  |  | 0 |  | 2.8168 |  | 0 | 1 | D | 0 |  |  |  | ROZPOCET | [6 empty] | 0
| D | 1 | Zemní práce |  |  |  | 0 |  |  |  |  | 0 |  | 1.8609 |  | 0 | 1 | D | 1 |  |  |  | ROZPOCET | [6 empty] | 0
1 | K | 119001411 | Dočasné zajištění podzemního potrubí nebo vedení ve výkopišti ve stavu i poloze, ve kterých byla na začátku zemních prací a to s podepřením, vzepřením nebo vyvěšením, případně s ochranným bedněním, se zřízením a odstraněním zajišťovací konstrukce, s opotřebením hmot potrubí betonového, kameninového nebo železobetonového, světlosti DN do 200 mm | m | 4 |  | 0 | CS ÚRS 2025 01 |  | základní |  | 0 | 0.01068 | 0.04272 | 0 | 0 | 4 | K | 2 |  |  |  | ROZPOCET | 0 | 0 | 0 | 0 | 0 | 1 | 0 | 4 | 2
| Online PSC |  | https://podminky.urs.cz/item/CS_URS_2025_01/119001411 | [14 empty] | Online PSC | 2
2 | K | 119001421 | Dočasné zajištění podzemního potrubí nebo vedení ve výkopišti ve stavu i poloze, ve kterých byla na začátku zemních prací a to s podepřením, vzepřením nebo vyvěšením, případně s ochranným bedněním, se zřízením a odstraněním zajišťovací konstrukce, s opotřebením hmot kabelů a kabelových tratí z volně ložených kabelů a to do 3 kabelů | m | 4 |  | 0 | CS ÚRS 2025 01 |  | základní |  | 0 | 0.0369 | 0.1476 | 0 | 0 | 4 | K | 2 |  |  |  | ROZPOCET | 0 | 0 | 0 | 0 | 0 | 1 | 0 | 4 | 4
| Online PSC |  | https://podminky.urs.cz/item/CS_URS_2025_01/119001421 | [14 empty] | Online PSC | 2
3 | K | 119003217 | Pomocné konstrukce při zabezpečení výkopu svislé ocelové mobilní oplocení, výšky do 1,5 m panely vyplněné dráty zřízení | m | 14 |  | 0 | CS ÚRS 2025 01 |  | základní |  | 0 | 0.00041 | 0.00574 | 0 | 0 | 4 | K | 2 |  |  |  | ROZPOCET | 0 | 0 | 0 | 0 | 0 | 1 | 0 | 4 | 6
| Online PSC |  | https://podminky.urs.cz/item/CS_URS_2025_01/119003217 | [14 empty] | Online PSC | 2
4 | K | 119003218 | Pomocné konstrukce při zabezpečení výkopu svislé ocelové mobilní oplocení, výšky do 1,5 m panely vyplněné dráty odstranění | m | 14 |  | 0 | CS ÚRS 2025 01 |  | základní |  | 0 | 0 | 0 | 0 | 0 | 4 | K | 2 |  |  |  | ROZPOCET | 0 | 0 | 0 | 0 | 0 | 1 | 0 | 4 | 8
| Online PSC |  | https://podminky.urs.cz/item/CS_URS_2025_01/119003218 | [14 empty] | Online PSC | 2
5 | K | 131213701 | Hloubení nezapažených jam ručně s urovnáním dna do předepsaného profilu a spádu v hornině třídy těžitelnosti I skupiny 3 soudržných | m3 | 3.375 |  | 0 | CS ÚRS 2025 01 |  | základní |  | 0 | 0 | 0 | 0 | 0 | 4 | K | 2 |  |  |  | ROZPOCET | 0 | 0 | 0 | 0 | 0 | 1 | 0 | 4 | 10
| Online PSC |  | https://podminky.urs.cz/item/CS_URS_2025_01/131213701 | [14 empty] | Online PSC | 2
| VV |  | 1,5*1,5*1,5 |  | 3.375 | [12 empty] | VV | 2 | 2 | True | 0 | ROZPOCET
| VV |  | Součet |  | 3.375 | [12 empty] | VV | 2 | 4 | True | 1 | ROZPOCET
6 | K | 132212131 | Hloubení nezapažených rýh šířky do 800 mm ručně s urovnáním dna do předepsaného profilu a spádu v hornině třídy těžitelnosti I skupiny 3 soudržných | m3 | 7.28 |  | 0 | CS ÚRS 2025 01 |  | základní |  | 0 | 0 | 0 | 0 | 0 | 4 | K | 2 |  |  |  | ROZPOCET | 0 | 0 | 0 | 0 | 0 | 1 | 0 | 4 | 12
| Online PSC |  | https://podminky.urs.cz/item/CS_URS_2025_01/132212131 | [14 empty] | Online PSC | 2
| VV |  | 0,8*1,3*7,0 |  | 7.28 | [12 empty] | VV | 2 | 2 | True | 0 | ROZPOCET
| VV |  | Součet |  | 7.28 | [12 empty] | VV | 2 | 4 | True | 1 | ROZPOCET
7 | K | 151101101 | Zřízení pažení a rozepření stěn rýh pro podzemní vedení příložné pro jakoukoliv mezerovitost, hloubky do 2 m | m2 | 27.2 |  | 0 | CS ÚRS 2025 01 |  | základní |  | 0 | 0.00084 | 0.022848 | 0 | 0 | 4 | K | 2 |  |  |  | ROZPOCET | 0 | 0 | 0 | 0 | 0 | 1 | 0 | 4 | 14
| Online PSC |  | https://podminky.urs.cz/item/CS_URS_2025_01/151101101 | [14 empty] | Online PSC | 2
| VV |  | 1,5*1,5*4+1,3*7,0*2 |  | 27.2 | [12 empty] | VV | 2 | 2 | True | 0 | ROZPOCET
| VV |  | Součet |  | 27.2 | [12 empty] | VV | 2 | 4 | True | 1 | ROZPOCET
8 | K | 151101111 | Odstranění pažení a rozepření stěn rýh pro podzemní vedení s uložením materiálu na vzdálenost do 3 m od kraje výkopu příložné, hloubky do 2 m | m2 | 27.2 |  | 0 | CS ÚRS 2025 01 |  | základní |  | 0 | 0 | 0 | 0 | 0 | 4 | K | 2 |  |  |  | ROZPOCET | 0 | 0 | 0 | 0 | 0 | 1 | 0 | 4 | 16
| Online PSC |  | https://podminky.urs.cz/item/CS_URS_2025_01/151101111 | [14 empty] | Online PSC | 2
9 | K | 162751117 | Vodorovné přemístění výkopku nebo sypaniny po suchu na obvyklém dopravním prostředku, bez naložení výkopku, avšak se složením bez rozhrnutí z horniny třídy těžitelnosti I skupiny 1 až 3 na vzdálenost přes 9 000 do 10 000 m | m3 | 1.526 |  | 0 | CS ÚRS 2025 01 |  | základní |  | 0 | 0 | 0 | 0 | 0 | 4 | K | 2 |  |  |  | ROZPOCET | 0 | 0 | 0 | 0 | 0 | 1 | 0 | 4 | 18
| Online PSC |  | https://podminky.urs.cz/item/CS_URS_2025_01/162751117 | [14 empty] | Online PSC | 2
| VV |  | 3,375+7,28-9,129 |  | 1.526 | [12 empty] | VV | 2 | 2 | True | 0 | ROZPOCET
| VV |  | Součet |  | 1.526 | [12 empty] | VV | 2 | 4 | True | 1 | ROZPOCET
10 | K | 162751119 | Vodorovné přemístění výkopku nebo sypaniny po suchu na obvyklém dopravním prostředku, bez naložení výkopku, avšak se složením bez rozhrnutí z horniny třídy těžitelnosti I skupiny 1 až 3 na vzdálenost Příplatek k ceně za každých dalších i započatých 1 000 m | m3 | 15.26 |  | 0 | CS ÚRS 2025 01 |  | základní |  | 0 | 0 | 0 | 0 | 0 | 4 | K | 2 |  |  |  | ROZPOCET | 0 | 0 | 0 | 0 | 0 | 1 | 0 | 4 | 20
| Online PSC |  | https://podminky.urs.cz/item/CS_URS_2025_01/162751119 | [14 empty] | Online PSC | 2
| VV |  | 1,526*10 "Přepočtené koeficientem množství |  | 15.26 | [12 empty] | VV | 2 | 2 | True | 0 | ROZPOCET
| VV |  | Součet |  | 15.26 | [12 empty] | VV | 2 | 4 | True | 1 | ROZPOCET
11 | K | 171201221 | Poplatek za uložení stavebního odpadu na skládce (skládkovné) zeminy a kamení zatříděného do Katalogu odpadů pod kódem 17 05 04 | t | 2.594 |  | 0 | CS ÚRS 2025 01 |  | základní |  | 0 | 0 | 0 | 0 | 0 | 4 | K | 2 |  |  |  | ROZPOCET | 0 | 0 | 0 | 0 | 0 | 1 | 0 | 4 | 22
| Online PSC |  | https://podminky.urs.cz/item/CS_URS_2025_01/171201221 | [14 empty] | Online PSC | 2
| VV |  | 1,526*1,7 "Přepočtené koeficientem množství |  | 2.594 | [12 empty] | VV | 2 | 2 | True | 0 | ROZPOCET
| VV |  | Součet |  | 2.594 | [12 empty] | VV | 2 | 4 | True | 1 | ROZPOCET
12 | K | 174151101 | Zásyp sypaninou z jakékoliv horniny strojně s uložením výkopku ve vrstvách se zhutněním jam, šachet, rýh nebo kolem objektů v těchto vykopávkách | m3 | 9.129 |  | 0 | CS ÚRS 2025 01 |  | základní |  | 0 | 0 | 0 | 0 | 0 | 4 | K | 2 |  |  |  | ROZPOCET | 0 | 0 | 0 | 0 | 0 | 1 | 0 | 4 | 24
| Online PSC |  | https://podminky.urs.cz/item/CS_URS_2025_01/174151101 | [14 empty] | Online PSC | 2
| VV |  | "výkop" 3,375+7,28 |  | 10.655 | [12 empty] | VV | 2 | 2 | True | 0 | ROZPOCET
| VV |  | "podkladní vrstvy" -(0,56+0,966) |  | -1.526 | [12 empty] | VV | 2 | 2 | True | 0 | ROZPOCET
| VV |  | Součet |  | 9.129 | [12 empty] | VV | 2 | 4 | True | 1 | ROZPOCET
13 | K | 175151101 | Obsypání potrubí strojně sypaninou z vhodných hornin třídy těžitelnosti I a II, skupiny 1 až 4 nebo materiálem připraveným podél výkopu ve vzdálenosti do 3 m od jeho kraje, pro jakoukoliv hloubku výkopu a míru zhutnění bez prohození sypaniny | m3 | 0.966 |  | 0 | CS ÚRS 2025 01 |  | základní |  | 0 | 0 | 0 | 0 | 0 | 4 | K | 2 |  |  |  | ROZPOCET | 0 | 0 | 0 | 0 | 0 | 1 | 0 | 4 | 26
| Online PSC |  | https://podminky.urs.cz/item/CS_URS_2025_01/175151101 | [14 empty] | Online PSC | 2
| VV |  | (0,03+0,2)*0,6*7,0 |  | 0.966 | [12 empty] | VV | 2 | 2 | True | 0 | ROZPOCET
| VV |  | Součet |  | 0.966 | [12 empty] | VV | 2 | 4 | True | 1 | ROZPOCET
14 | M | 58337344 | štěrkopísek frakce 0/32 | t | 1.642 |  | 0 | CS ÚRS 2025 01 |  | základní |  | 0 | 1 | 1.642 | 0 | 0 | 8 | M | 2 |  |  |  | ROZPOCET | 0 | 0 | 0 | 0 | 0 | 1 | 0 | 4 | 28
| VV |  | 0,966*1,7 "Přepočtené koeficientem množství |  | 1.642 | [12 empty] | VV | 2 | 2 | True | 0 | ROZPOCET
| VV |  | Součet |  | 1.642 | [12 empty] | VV | 2 | 4 | True | 1 | ROZPOCET
| D | 4 | Vodorovné konstrukce |  |  |  | 0 |  |  |  |  | 0 |  | 0.9539 |  | 0 | 1 | D | 1 |  |  |  | ROZPOCET | [6 empty] | 0
15 | K | 451541111 | Lože pod potrubí, stoky a drobné objekty v otevřeném výkopu ze štěrkodrtě 0-63 mm | m3 | 0.56 |  | 0 | CS ÚRS 2025 01 |  | základní |  | 0 | 1.7034 | 0.9539 | 0 | 0 | 4 | K | 2 |  |  |  | ROZPOCET | 0 | 0 | 0 | 0 | 0 | 1 | 0 | 4 | 30
| Online PSC |  | https://podminky.urs.cz/item/CS_URS_2025_01/451541111 | [14 empty] | Online PSC | 2
| VV |  | 0,1*0,8*7,0 |  | 0.56 | [12 empty] | VV | 2 | 2 | True | 0 | ROZPOCET
| VV |  | Součet |  | 0.56 | [12 empty] | VV | 2 | 4 | True | 1 | ROZPOCET
| D | 8 | Trubní vedení |  |  |  | 0 |  |  |  |  | 0 |  | 0.00196 |  | 0 | 1 | D | 1 |  |  |  | ROZPOCET | [6 empty] | 0
16 | K | 74430101R | Páska k uchycení signalizačního vodiče | ks | 1 |  | 0 |  |  | základní |  | 0 | 0 | 0 | 0 | 0 | 4 | K | 2 |  |  |  | ROZPOCET | 0 | 0 | 0 | 0 | 0 | 1 | 0 | 4 | 32
17 | K | 899721111 | Signalizační vodič na potrubí DN do 150 mm | m | 7 |  | 0 | CS ÚRS 2025 01 |  | základní |  | 0 | 0.00019 | 0.00133 | 0 | 0 | 4 | K | 2 |  |  |  | ROZPOCET | 0 | 0 | 0 | 0 | 0 | 1 | 0 | 4 | 34
| Online PSC |  | https://podminky.urs.cz/item/CS_URS_2025_01/899721111 | [14 empty] | Online PSC | 2
18 | K | 899722113 | Krytí potrubí z plastů výstražnou fólií z PVC šířky přes 25 do 34 cm | m | 7 |  | 0 | CS ÚRS 2025 01 |  | základní |  | 0 | 9e-05 | 0.00063 | 0 | 0 | 4 | K | 2 |  |  |  | ROZPOCET | 0 | 0 | 0 | 0 | 0 | 1 | 0 | 4 | 36
| Online PSC |  | https://podminky.urs.cz/item/CS_URS_2025_01/899722113 | [14 empty] | Online PSC | 2
| D | 998 | Přesun hmot |  |  |  | 0 |  |  |  |  | 0 |  | 0 |  | 0 | 1 | D | 1 |  |  |  | ROZPOCET | [6 empty] | 0
19 | K | 998276101 | Přesun hmot pro trubní vedení hloubené z trub z plastických hmot nebo sklolaminátových pro vodovody, kanalizace, teplovody, produktovody v otevřeném výkopu dopravní vzdálenost do 15 m | t | 1.859 |  | 0 | CS ÚRS 2025 01 |  | základní |  | 0 | 0 | 0 | 0 | 0 | 4 | K | 2 |  |  |  | ROZPOCET | 0 | 0 | 0 | 0 | 0 | 1 | 0 | 4 | 38
| Online PSC |  | https://podminky.urs.cz/item/CS_URS_2025_01/998276101 | [14 empty] | Online PSC | 2
| D | M | Práce a dodávky M |  |  |  | 0 |  |  |  |  | 0 |  | 0.002906 |  | 0 | 3 | D | 0 |  |  |  | ROZPOCET | [6 empty] | 0
| D | 23-M | Montáže potrubí |  |  |  | 0 |  |  |  |  | 0 |  | 0.002906 |  | 0 | 3 | D | 1 |  |  |  | ROZPOCET | [6 empty] | 0
20 | K | 230022403R | D+M Držák pro HUP/přípojku (OPZ) | ks | 1 |  | 0 |  |  | základní |  | 0 | 0 | 0 | 0 | 0 | 64 | K | 2 |  |  |  | ROZPOCET | 0 | 0 | 0 | 0 | 0 | 1 | 0 | 64 | 40
21 | K | 230022405R | D+M skříň 350x500x250 (rám + kovová dvířka) | ks | 1 |  | 0 |  |  | základní |  | 0 | 0 | 0 | 0 | 0 | 64 | K | 2 |  |  |  | ROZPOCET | 0 | 0 | 0 | 0 | 0 | 1 | 0 | 64 | 42
22 | K | 230022406R | D+M instalační H rám pro uchycení plynoměru | ks | 1 |  | 0 |  |  | základní |  | 0 | 0 | 0 | 0 | 0 | 64 | K | 2 |  |  |  | ROZPOCET | 0 | 0 | 0 | 0 | 0 | 1 | 0 | 64 | 44
23 | K | 230040008 | Montáž trubních dílů závitových DN 1 1/2" | kus | 4 |  | 0 | CS ÚRS 2025 01 |  | základní |  | 0 | 3e-05 | 0.00012 | 0 | 0 | 64 | K | 2 |  |  |  | ROZPOCET | 0 | 0 | 0 | 0 | 0 | 1 | 0 | 64 | 46
| Online PSC |  | https://podminky.urs.cz/item/CS_URS_2025_01/230040008 | [14 empty] | Online PSC | 2
24 | M | 23103201R | kulový kohout isiflo KK DN20 s integrovanou přechodkou PE dn32/OC DN20 + kotevní objímka | ks | 1 |  | 0 |  |  | základní |  | 0 | 0 | 0 | 0 | 0 | 256 | M | 2 |  |  |  | ROZPOCET | 0 | 0 | 0 | 0 | 0 | 1 | 0 | 64 | 48
25 | M | 23103202R | uzávěr za plynoměr kulový kohout isiflo KK DN20 | ks | 2 |  | 0 |  |  | základní |  | 0 | 0 | 0 | 0 | 0 | 256 | M | 2 |  |  |  | ROZPOCET | 0 | 0 | 0 | 0 | 0 | 1 | 0 | 64 | 50
26 | M | 23103204R | zátka na KK DN20 | ks | 1 |  | 0 |  |  | základní |  | 0 | 0 | 0 | 0 | 0 | 256 | M | 2 |  |  |  | ROZPOCET | 0 | 0 | 0 | 0 | 0 | 1 | 0 | 64 | 52
27 | K | 230170001 | Příprava pro zkoušku těsnosti potrubí DN do 40 | sada | 1 |  | 0 | CS ÚRS 2025 01 |  | základní |  | 0 | 0 | 0 | 0 | 0 | 64 | K | 2 |  |  |  | ROZPOCET | 0 | 0 | 0 | 0 | 0 | 1 | 0 | 64 | 54
| Online PSC |  | https://podminky.urs.cz/item/CS_URS_2025_01/230170001 | [14 empty] | Online PSC | 2
28 | K | 230170011 | Zkouška těsnosti potrubí DN do 40 | m | 9 |  | 0 | CS ÚRS 2025 01 |  | základní |  | 0 | 0 | 0 | 0 | 0 | 64 | K | 2 |  |  |  | ROZPOCET | 0 | 0 | 0 | 0 | 0 | 1 | 0 | 64 | 56
| Online PSC |  | https://podminky.urs.cz/item/CS_URS_2025_01/230170011 | [14 empty] | Online PSC | 2
29 | K | 230200457 | Vysazení odbočky na ocelovém plynovodním potrubí metodou navrtání provozní přetlak přes 1,6 MPa DN vysazené odbočky do 150 mm | kus | 1 |  | 0 | CS ÚRS 2025 01 |  | základní |  | 0 | 0.00014 | 0.00014 | 0 | 0 | 64 | K | 2 |  |  |  | ROZPOCET | 0 | 0 | 0 | 0 | 0 | 1 | 0 | 64 | 58
| Online PSC |  | https://podminky.urs.cz/item/CS_URS_2025_01/230200457 | [14 empty] | Online PSC | 2
30 | M | 25611052R | navrtávací T-kus odbočkový, otočný dn150/32 elektrotvarovka sedlová | ks | 1 |  | 0 |  |  | základní |  | 0 | 0 | 0 | 0 | 0 | 256 | M | 2 |  |  |  | ROZPOCET | 0 | 0 | 0 | 0 | 0 | 1 | 0 | 64 | 60
31 | K | 230205025 | Montáž plynovodního potrubí PE průměru do 110 mm návin nebo tyč, svařované na tupo nebo elektrospojkou Ø 32, tl. stěny 3,0 mm | m | 9 |  | 0 | CS ÚRS 2025 01 |  | základní |  | 0 | 0 | 0 | 0 | 0 | 64 | K | 2 |  |  |  | ROZPOCET | 0 | 0 | 0 | 0 | 0 | 1 | 0 | 64 | 62
| Online PSC |  | https://podminky.urs.cz/item/CS_URS_2025_01/230205025 | [14 empty] | Online PSC | 2
| VV |  | "vodorovná část" 7 |  | 7 | [12 empty] | VV | 2 | 2 | True | 0 | ROZPOCET
| VV |  | "svislá část" 2,0 |  | 2 | [12 empty] | VV | 2 | 2 | True | 0 | ROZPOCET
| VV |  | Součet |  | 9 | [12 empty] | VV | 2 | 4 | True | 1 | ROZPOCET
32 | M | 28613524 | potrubí vodovodní třívrstvé PE100 RC SDR11 32x3,0mm | m | 9.45 |  | 0 | CS ÚRS 2025 01 |  | základní |  | 0 | 0.00028 | 0.002646 | 0 | 0 | 256 | M | 2 |  |  |  | ROZPOCET | 0 | 0 | 0 | 0 | 0 | 1 | 0 | 64 | 64
| VV |  | 9*1,05 "Přepočtené koeficientem množství |  | 9.45 | [12 empty] | VV | 2 | 2 | True | 0 | ROZPOCET
| VV |  | Součet |  | 9.45 | [12 empty] | VV | 2 | 4 | True | 1 | ROZPOCET
33 | K | 230205041 | Montáž plynovodního potrubí PE průměru do 110 mm návin nebo tyč, svařované na tupo nebo elektrospojkou Ø 63, tl. stěny 3,6 mm | m | 2 |  | 0 | CS ÚRS 2025 01 |  | základní |  | 0 | 0 | 0 | 0 | 0 | 64 | K | 2 |  |  |  | ROZPOCET | 0 | 0 | 0 | 0 | 0 | 1 | 0 | 64 | 66
| Online PSC |  | https://podminky.urs.cz/item/CS_URS_2025_01/230205041 | [14 empty] | Online PSC | 2
34 | M | 28606301R | ochranná trubka PE100 SDR 26 dn63 (63,0x3,0) | m | 2.1 |  | 0 |  |  | základní |  | 0 | 0 | 0 | 0 | 0 | 256 | M | 2 |  |  |  | ROZPOCET | 0 | 0 | 0 | 0 | 0 | 1 | 0 | 64 | 68
| VV |  | 2*1,05 "Přepočtené koeficientem množství |  | 2.1 | [12 empty] | VV | 2 | 2 | True | 0 | ROZPOCET
| VV |  | Součet |  | 2.1 | [12 empty] | VV | 2 | 4 | True | 1 | ROZPOCET
35 | K | 230205225 | Montáž plynovodních trubních dílů PE průměru do 110 mm elektrotvarovky nebo svařované na tupo Ø 32, tl. stěny 3,0 mm | kus | 4 |  | 0 | CS ÚRS 2025 01 |  | základní |  | 0 | 0 | 0 | 0 | 0 | 64 | K | 2 |  |  |  | ROZPOCET | 0 | 0 | 0 | 0 | 0 | 1 | 0 | 64 | 70
| Online PSC |  | https://podminky.urs.cz/item/CS_URS_2025_01/230205225 | [14 empty] | Online PSC | 2
36 | M | 28603212R | zemní přechodka PE dn32/ocel DN20 | ks | 1 |  | 0 |  |  | základní |  | 0 | 0 | 0 | 0 | 0 | 256 | M | 2 |  |  |  | ROZPOCET | 0 | 0 | 0 | 0 | 0 | 1 | 0 | 64 | 72
37 | M | 28603201R | spojka PE dn32 | ks | 2 |  | 0 |  |  | základní |  | 0 | 0 | 0 | 0 | 0 | 256 | M | 2 |  |  |  | ROZPOCET | 0 | 0 | 0 | 0 | 0 | 1 | 0 | 64 | 74
38 | M | 28603202R | koleno 90st. dn32 | ks | 1 |  | 0 |  |  | základní |  | 0 | 0 | 0 | 0 | 0 | 256 | M | 2 |  |  |  | ROZPOCET | 0 | 0 | 0 | 0 | 0 | 1 | 0 | 64 | 76
39 | K | 230210014 | Montáž opláštění ruční ovinem páskou za studena 4 vrstvy | m2 | 1 |  | 0 | CS ÚRS 2025 01 |  | základní |  | 0 | 0 | 0 | 0 | 0 | 64 | K | 2 |  |  |  | ROZPOCET | 0 | 0 | 0 | 0 | 0 | 1 | 0 | 64 | 78
| Online PSC |  | https://podminky.urs.cz/item/CS_URS_2025_01/230210014 | [14 empty] | Online PSC | 2
40 | M | R-28377-002 | páska Serviwrap š.150 mm x 15 m | ks | 1 |  | 0 |  |  | základní |  | 0 | 0 | 0 | 0 | 0 | 256 | M | 2 |  |  |  | ROZPOCET | 0 | 0 | 0 | 0 | 0 | 1 | 0 | 64 | 80
41 | K | 23023191R | Drobný instalační materiál | sb | 1 |  | 0 |  |  | základní |  | 0 | 0 | 0 | 0 | 0 | 64 | K | 2 |  |  |  | ROZPOCET | 0 | 0 | 0 | 0 | 0 | 1 | 0 | 64 | 82
42 | K | 230002000R | Revize - přípojky | ks | 1 |  | 0 |  |  | základní |  | 0 | 0 | 0 | 0 | 0 | 64 | K | 2 |  |  |  | ROZPOCET | 0 | 0 | 0 | 0 | 0 | 1 | 0 | 64 | 84
43 | K | 23023192R | Úprava zdi pro niku | ks | 1 |  | 0 |  |  | základní |  | 0 | 0 | 0 | 0 | 0 | 64 | K | 2 |  |  |  | ROZPOCET | 0 | 0 | 0 | 0 | 0 | 1 | 0 | 64 | 86

## ZTI-PV - Přípojka vodovodu
{2975fba6-6ed8-4927-9ce7-867e0d945b03}
2
| KRYCÍ LIST SOUPISU PRACÍ | [7 empty] | v --- níže se nacházejí doplnkové a pomocné údaje k sestavám --- v | [8 empty] | False
Stavba:
Přestavba býv. trafostanice na dětskou skupinu
Objekt:
03 - Profese
Soupis:
ZTI-PV - Přípojka vodovodu
| KSO: |  |  |  |  | CC-CZ:
| Místo: |  | Na Habrové, 152 00 Praha 5 - Hlubočepy |  |  | Datum: | 4. 7. 2025
| Zadavatel: |  |  |  |  | IČ:
|  | MČ Praha 5, nám. 14. října, 150 22 Praha 5 |  |  |  | DIČ:
| Účastník: |  |  |  |  | IČ: | Vyplň údaj
|  | Vyplň údaj |  |  |  | DIČ: | Vyplň údaj
| Projektant: |  |  |  |  | IČ:
|  | AHK Architekti a VOPS ProArch s.r.o. |  |  |  | DIČ:
| Zpracovatel: |  |  |  |  | IČ:
DIČ:
Poznámka:
| Cena bez DPH | [5 empty] | 0
|  |  | Základ daně |  |  | Sazba daně | Výše daně
| DPH | základní | 0 |  |  | 21% | 0
|  | snížená | 0 |  |  | 12% | 0
|  | zákl. přenesená | 0 |  |  | 21% | 0
|  | sníž. přenesená | 0 |  |  | 12% | 0
|  | nulová | 0 |  |  | 0% | 0
| Cena s DPH |  |  | v | CZK |  | 0
REKAPITULACE ČLENĚNÍ SOUPISU PRACÍ
Stavba:
Přestavba býv. trafostanice na dětskou skupinu
Objekt:
03 - Profese
Soupis:
ZTI-PV - Přípojka vodovodu
Místo: |  |  | Na Habrové, 152 00 Praha 5 - Hlubočepy |  |  | Datum: | 4. 7. 2025
Zadavatel: |  |  | MČ Praha 5, nám. 14. října, 150 22 Praha 5 |  |  | Projektant: | AHK Architekti a VOPS ProArch s.r.o.
Účastník: |  |  | Vyplň údaj |  |  | Zpracovatel:
Kód dílu - Popis | [6 empty] | Cena celkem [CZK]
Náklady stavby celkem | [6 empty] | 0 | [11 empty] | -1
| HSV - Práce a dodávky HSV | [5 empty] | 0
| 1 - Zemní práce | [5 empty] | 0
| 2 - Zakládání | [5 empty] | 0
| 4 - Vodorovné konstrukce | [5 empty] | 0
| 8 - Trubní vedení | [5 empty] | 0
| 99 - Staveništní přesun hmot | [5 empty] | 0
SOUPIS PRACÍ
Stavba:
Přestavba býv. trafostanice na dětskou skupinu
Objekt:
03 - Profese
Soupis:
ZTI-PV - Přípojka vodovodu
Místo: |  |  | Na Habrové, 152 00 Praha 5 - Hlubočepy |  |  | Datum: | 4. 7. 2025
Zadavatel: |  |  | MČ Praha 5, nám. 14. října, 150 22 Praha 5 |  |  | Projektant: | AHK Architekti a VOPS ProArch s.r.o.
Účastník: |  |  | Vyplň údaj |  |  | Zpracovatel:
PČ | Typ | Kód | Popis | MJ | Množství | J.cena [CZK] | Cena celkem [CZK] | Cenová soustava |  | DPH | J. Nh [h] | Nh celkem [h] | J. hmotnost [t] | Hmotnost celkem [t] | J. suť [t] | Suť Celkem [t]
Náklady soupisu celkem | [6 empty] | 0 |  |  |  |  | 0 |  | 3.8945 |  | 0 |  | D | -1 | [10 empty] | 0
| D | HSV | Práce a dodávky HSV |  |  |  | 0 |  |  |  |  | 0 |  | 3.8945 |  | 0 | 1 | D | 0 |  |  |  | ROZPOCET | [6 empty] | 0
| D | 1 | Zemní práce |  |  |  | 0 |  |  |  |  | 0 |  | 1.192 |  | 0 | 1 | D | 1 |  |  |  | ROZPOCET | [6 empty] | 0
1 | K | 119001421 | Dočasné zajištění podzemního potrubí nebo vedení ve výkopišti ve stavu i poloze, ve kterých byla na začátku zemních prací a to s podepřením, vzepřením nebo vyvěšením, případně s ochranným bedněním, se zřízením a odstraněním zajišťovací konstrukce, s opotřebením hmot kabelů a kabelových tratí z volně ložených kabelů a to do 3 kabelů | m | 4 |  | 0 | CS ÚRS 2025 01 |  | základní |  | 0 | 0.0369 | 0.1476 | 0 | 0 | 4 | K | 2 |  |  |  | ROZPOCET | 0 | 0 | 0 | 0 | 0 | 1 | 0 | 4 | 2
| Online PSC |  | https://podminky.urs.cz/item/CS_URS_2025_01/119001421 | [14 empty] | Online PSC | 2
2 | K | 119003217 | Pomocné konstrukce při zabezpečení výkopu svislé ocelové mobilní oplocení, výšky do 1,5 m panely vyplněné dráty zřízení | m | 6 |  | 0 | CS ÚRS 2025 01 |  | základní |  | 0 | 0.00041 | 0.00246 | 0 | 0 | 4 | K | 2 |  |  |  | ROZPOCET | 0 | 0 | 0 | 0 | 0 | 1 | 0 | 4 | 4
| Online PSC |  | https://podminky.urs.cz/item/CS_URS_2025_01/119003217 | [14 empty] | Online PSC | 2
3 | K | 119003218 | Pomocné konstrukce při zabezpečení výkopu svislé ocelové mobilní oplocení, výšky do 1,5 m panely vyplněné dráty odstranění | m | 6 |  | 0 | CS ÚRS 2025 01 |  | základní |  | 0 | 0 | 0 | 0 | 0 | 4 | K | 2 |  |  |  | ROZPOCET | 0 | 0 | 0 | 0 | 0 | 1 | 0 | 4 | 6
| Online PSC |  | https://podminky.urs.cz/item/CS_URS_2025_01/119003218 | [14 empty] | Online PSC | 2
4 | K | 131251100 | Hloubení nezapažených jam a zářezů strojně s urovnáním dna do předepsaného profilu a spádu v hornině třídy těžitelnosti I skupiny 3 do 20 m3 | m3 | 7.2 |  | 0 | CS ÚRS 2025 01 |  | základní |  | 0 | 0 | 0 | 0 | 0 | 4 | K | 2 |  |  |  | ROZPOCET | 0 | 0 | 0 | 0 | 0 | 1 | 0 | 4 | 8
| Online PSC |  | https://podminky.urs.cz/item/CS_URS_2025_01/131251100 | [14 empty] | Online PSC | 2
| VV |  | "pro šachtu" 1,8*2,0*2,0 |  | 7.2 | [12 empty] | VV | 2 | 2 | True | 0 | ROZPOCET
| VV |  | Součet |  | 7.2 | [12 empty] | VV | 2 | 4 | True | 1 | ROZPOCET
5 | K | 132212131 | Hloubení nezapažených rýh šířky do 800 mm ručně s urovnáním dna do předepsaného profilu a spádu v hornině třídy těžitelnosti I skupiny 3 soudržných | m3 | 4.56 |  | 0 | CS ÚRS 2025 01 |  | základní |  | 0 | 0 | 0 | 0 | 0 | 4 | K | 2 |  |  |  | ROZPOCET | 0 | 0 | 0 | 0 | 0 | 1 | 0 | 4 | 10
| Online PSC |  | https://podminky.urs.cz/item/CS_URS_2025_01/132212131 | [14 empty] | Online PSC | 2
| VV |  | 0,8*1,9*3,0 |  | 4.56 | [12 empty] | VV | 2 | 2 | True | 0 | ROZPOCET
| VV |  | Součet |  | 4.56 | [12 empty] | VV | 2 | 4 | True | 1 | ROZPOCET
6 | K | 151101102 | Zřízení pažení a rozepření stěn rýh pro podzemní vedení příložné pro jakoukoliv mezerovitost, hloubky přes 2 do 4 m | m2 | 25.8 |  | 0 | CS ÚRS 2025 01 |  | základní |  | 0 | 0.00085 | 0.02193 | 0 | 0 | 4 | K | 2 |  |  |  | ROZPOCET | 0 | 0 | 0 | 0 | 0 | 1 | 0 | 4 | 12
| Online PSC |  | https://podminky.urs.cz/item/CS_URS_2025_01/151101102 | [14 empty] | Online PSC | 2
| VV |  | 1,8*2,0*4 |  | 14.4 | [12 empty] | VV | 2 | 2 | True | 0 | ROZPOCET
| VV |  | 2*1,9*3,0 |  | 11.4 | [12 empty] | VV | 2 | 2 | True | 0 | ROZPOCET
| VV |  | Součet |  | 25.8 | [12 empty] | VV | 2 | 4 | True | 1 | ROZPOCET
7 | K | 151101112 | Odstranění pažení a rozepření stěn rýh pro podzemní vedení s uložením materiálu na vzdálenost do 3 m od kraje výkopu příložné, hloubky přes 2 do 4 m | m2 | 25.8 |  | 0 | CS ÚRS 2025 01 |  | základní |  | 0 | 0 | 0 | 0 | 0 | 4 | K | 2 |  |  |  | ROZPOCET | 0 | 0 | 0 | 0 | 0 | 1 | 0 | 4 | 14
| Online PSC |  | https://podminky.urs.cz/item/CS_URS_2025_01/151101112 | [14 empty] | Online PSC | 2
8 | K | 162751117 | Vodorovné přemístění výkopku nebo sypaniny po suchu na obvyklém dopravním prostředku, bez naložení výkopku, avšak se složením bez rozhrnutí z horniny třídy těžitelnosti I skupiny 1 až 3 na vzdálenost přes 9 000 do 10 000 m | m3 | 3.34 |  | 0 | CS ÚRS 2025 01 |  | základní |  | 0 | 0 | 0 | 0 | 0 | 4 | K | 2 |  |  |  | ROZPOCET | 0 | 0 | 0 | 0 | 0 | 1 | 0 | 4 | 16
| Online PSC |  | https://podminky.urs.cz/item/CS_URS_2025_01/162751117 | [14 empty] | Online PSC | 2
| VV |  | 7,2+4,56-8,42 |  | 3.34 | [12 empty] | VV | 2 | 2 | True | 0 | ROZPOCET
| VV |  | Součet |  | 3.34 | [12 empty] | VV | 2 | 4 | True | 1 | ROZPOCET
9 | K | 162751119 | Vodorovné přemístění výkopku nebo sypaniny po suchu na obvyklém dopravním prostředku, bez naložení výkopku, avšak se složením bez rozhrnutí z horniny třídy těžitelnosti I skupiny 1 až 3 na vzdálenost Příplatek k ceně za každých dalších i započatých 1 000 m | m3 | 33.4 |  | 0 | CS ÚRS 2025 01 |  | základní |  | 0 | 0 | 0 | 0 | 0 | 4 | K | 2 |  |  |  | ROZPOCET | 0 | 0 | 0 | 0 | 0 | 1 | 0 | 4 | 18
| Online PSC |  | https://podminky.urs.cz/item/CS_URS_2025_01/162751119 | [14 empty] | Online PSC | 2
| VV |  | 3,34*10 "Přepočtené koeficientem množství |  | 33.4 | [12 empty] | VV | 2 | 2 | True | 0 | ROZPOCET
| VV |  | Součet |  | 33.4 | [12 empty] | VV | 2 | 4 | True | 1 | ROZPOCET
10 | K | 171201221 | Poplatek za uložení stavebního odpadu na skládce (skládkovné) zeminy a kamení zatříděného do Katalogu odpadů pod kódem 17 05 04 | t | 5.678 |  | 0 | CS ÚRS 2025 01 |  | základní |  | 0 | 0 | 0 | 0 | 0 | 4 | K | 2 |  |  |  | ROZPOCET | 0 | 0 | 0 | 0 | 0 | 1 | 0 | 4 | 20
| Online PSC |  | https://podminky.urs.cz/item/CS_URS_2025_01/171201221 | [14 empty] | Online PSC | 2
| VV |  | 3,34*1,7 "Přepočtené koeficientem množství |  | 5.678 | [12 empty] | VV | 2 | 2 | True | 0 | ROZPOCET
| VV |  | Součet |  | 5.678 | [12 empty] | VV | 2 | 4 | True | 1 | ROZPOCET
11 | K | 174151101 | Zásyp sypaninou z jakékoliv horniny strojně s uložením výkopku ve vrstvách se zhutněním jam, šachet, rýh nebo kolem objektů v těchto vykopávkách | m3 | 8.42 |  | 0 | CS ÚRS 2025 01 |  | základní |  | 0 | 0 | 0 | 0 | 0 | 4 | K | 2 |  |  |  | ROZPOCET | 0 | 0 | 0 | 0 | 0 | 1 | 0 | 4 | 22
| Online PSC |  | https://podminky.urs.cz/item/CS_URS_2025_01/174151101 | [14 empty] | Online PSC | 2
| VV |  | "výkop" 7,2+4,56 |  | 11.76 | [12 empty] | VV | 2 | 2 | True | 0 | ROZPOCET
| VV |  | "podkladní vrstvy" -(0,4+0,34+0,6) |  | -1.34 | [12 empty] | VV | 2 | 2 | True | 0 | ROZPOCET
| VV |  | "šachta" -2,0 |  | -2 | [12 empty] | VV | 2 | 2 | True | 0 | ROZPOCET
| VV |  | Součet |  | 8.42 | [12 empty] | VV | 2 | 4 | True | 1 | ROZPOCET
12 | K | 175151101 | Obsypání potrubí strojně sypaninou z vhodných hornin třídy těžitelnosti I a II, skupiny 1 až 4 nebo materiálem připraveným podél výkopu ve vzdálenosti do 3 m od jeho kraje, pro jakoukoliv hloubku výkopu a míru zhutnění bez prohození sypaniny | m3 | 0.6 |  | 0 | CS ÚRS 2025 01 |  | základní |  | 0 | 0 | 0 | 0 | 0 | 4 | K | 2 |  |  |  | ROZPOCET | 0 | 0 | 0 | 0 | 0 | 1 | 0 | 4 | 24
| Online PSC |  | https://podminky.urs.cz/item/CS_URS_2025_01/175151101 | [14 empty] | Online PSC | 2
| VV |  | (0,05+0,2)*0,8*3,0 |  | 0.6 | [12 empty] | VV | 2 | 2 | True | 0 | ROZPOCET
| VV |  | Součet |  | 0.6 | [12 empty] | VV | 2 | 4 | True | 1 | ROZPOCET
13 | M | 58337344 | štěrkopísek frakce 0/32 | t | 1.02 |  | 0 | CS ÚRS 2025 01 |  | základní |  | 0 | 1 | 1.02 | 0 | 0 | 8 | M | 2 |  |  |  | ROZPOCET | 0 | 0 | 0 | 0 | 0 | 1 | 0 | 4 | 26
| VV |  | 0,6*1,7 "Přepočtené koeficientem množství |  | 1.02 | [12 empty] | VV | 2 | 2 | True | 0 | ROZPOCET
| VV |  | Součet |  | 1.02 | [12 empty] | VV | 2 | 4 | True | 1 | ROZPOCET
| D | 2 | Zakládání |  |  |  | 0 |  |  |  |  | 0 |  | 0.792 |  | 0 | 1 | D | 1 |  |  |  | ROZPOCET | [6 empty] | 0
14 | K | 271572211 | Podsyp pod základové konstrukce se zhutněním a urovnáním povrchu ze štěrkopísku netříděného | m3 | 0.4 |  | 0 | CS ÚRS 2025 01 |  | základní |  | 0 | 1.98 | 0.792 | 0 | 0 | 4 | K | 2 |  |  |  | ROZPOCET | 0 | 0 | 0 | 0 | 0 | 1 | 0 | 4 | 28
| Online PSC |  | https://podminky.urs.cz/item/CS_URS_2025_01/271572211 | [14 empty] | Online PSC | 2
| VV |  | "pod šachtu" 0,1*2,0*2,0 |  | 0.4 | [12 empty] | VV | 2 | 2 | True | 0 | ROZPOCET
| VV |  | Součet |  | 0.4 | [12 empty] | VV | 2 | 4 | True | 1 | ROZPOCET
| D | 4 | Vodorovné konstrukce |  |  |  | 0 |  |  |  |  | 0 |  | 0.40882 |  | 0 | 1 | D | 1 |  |  |  | ROZPOCET | [6 empty] | 0
15 | K | 451541111 | Lože pod potrubí, stoky a drobné objekty v otevřeném výkopu ze štěrkodrtě 0-63 mm | m3 | 0.24 |  | 0 | CS ÚRS 2025 01 |  | základní |  | 0 | 1.7034 | 0.40882 | 0 | 0 | 4 | K | 2 |  |  |  | ROZPOCET | 0 | 0 | 0 | 0 | 0 | 1 | 0 | 4 | 30
| Online PSC |  | https://podminky.urs.cz/item/CS_URS_2025_01/451541111 | [14 empty] | Online PSC | 2
| VV |  | 0,1*0,8*3,0 |  | 0.24 | [12 empty] | VV | 2 | 2 | True | 0 | ROZPOCET
| VV |  | Součet |  | 0.24 | [12 empty] | VV | 2 | 4 | True | 1 | ROZPOCET
| D | 8 | Trubní vedení |  |  |  | 0 |  |  |  |  | 0 |  | 1.5017 |  | 0 | 1 | D | 1 |  |  |  | ROZPOCET | [6 empty] | 0
16 | K | 871171211 | Montáž vodovodního potrubí z polyetylenu PE100 RC v otevřeném výkopu svařovaných elektrotvarovkou SDR 11/PN16 d 40 x 3,7 mm | m | 3 |  | 0 | CS ÚRS 2025 01 |  | základní |  | 0 | 0 | 0 | 0 | 0 | 4 | K | 2 |  |  |  | ROZPOCET | 0 | 0 | 0 | 0 | 0 | 1 | 0 | 4 | 32
| Online PSC |  | https://podminky.urs.cz/item/CS_URS_2025_01/871171211 | [14 empty] | Online PSC | 2
17 | M | 28613501 | potrubí vodovodní dvouvrstvé PE100 RC SDR11 40x3,7mm | m | 3.045 |  | 0 | CS ÚRS 2025 01 |  | základní |  | 0 | 0.00043 | 0.0013093 | 0 | 0 | 8 | M | 2 |  |  |  | ROZPOCET | 0 | 0 | 0 | 0 | 0 | 1 | 0 | 4 | 34
| VV |  | 3*1,015 "Přepočtené koeficientem množství |  | 3.045 | [12 empty] | VV | 2 | 2 | True | 0 | ROZPOCET
| VV |  | Součet |  | 3.045 | [12 empty] | VV | 2 | 4 | True | 1 | ROZPOCET
18 | K | 891171322 | Montáž vodovodních armatur na potrubí šoupátek vevařovacích v otevřeném výkopu nebo v šachtách s ručním kolečkem svařovaných na tupo s PE konci SDR 11 PN16 DN 32/40 | kus | 1 |  | 0 | CS ÚRS 2025 01 |  | základní |  | 0 | 0 | 0 | 0 | 0 | 4 | K | 2 |  |  |  | ROZPOCET | 0 | 0 | 0 | 0 | 0 | 1 | 0 | 4 | 36
| Online PSC |  | https://podminky.urs.cz/item/CS_URS_2025_01/891171322 | [14 empty] | Online PSC | 2
19 | M | 42221145 | šoupátko s PE vevařovacími konci voda PN10 DN 32/40 PE 100 | kus | 1 |  | 0 | CS ÚRS 2025 01 |  | základní |  | 0 | 0.005 | 0.005 | 0 | 0 | 8 | M | 2 |  |  |  | ROZPOCET | 0 | 0 | 0 | 0 | 0 | 1 | 0 | 4 | 38
20 | K | 891181222 | Montáž vodovodních armatur na potrubí šoupátek nebo klapek uzavíracích v šachtách s ručním kolečkem DN 40 | kus | 2 |  | 0 | CS ÚRS 2025 01 |  | základní |  | 0 | 0.00072 | 0.00144 | 0 | 0 | 4 | K | 2 |  |  |  | ROZPOCET | 0 | 0 | 0 | 0 | 0 | 1 | 0 | 4 | 40
| Online PSC |  | https://podminky.urs.cz/item/CS_URS_2025_01/891181222 | [14 empty] | Online PSC | 2
21 | M | 4222130R | kohout DN32 | kus | 2 |  | 0 |  |  | základní |  | 0 | 0 | 0 | 0 | 0 | 8 | M | 2 |  |  |  | ROZPOCET | 0 | 0 | 0 | 0 | 0 | 1 | 0 | 4 | 42
22 | K | 891182211 | Montáž vodovodních armatur na potrubí vodoměrů v šachtě závitových G 5/4 | kus | 1 |  | 0 | CS ÚRS 2025 01 |  | základní |  | 0 | 0.00154 | 0.00154 | 0 | 0 | 4 | K | 2 |  |  |  | ROZPOCET | 0 | 0 | 0 | 0 | 0 | 1 | 0 | 4 | 44
| Online PSC |  | https://podminky.urs.cz/item/CS_URS_2025_01/891182211 | [14 empty] | Online PSC | 2
23 | M | 3882146R | vodoměr domovní | kus | 1 |  | 0 |  |  | základní |  | 0 | 0 | 0 | 0 | 0 | 8 | M | 2 |  |  |  | ROZPOCET | 0 | 0 | 0 | 0 | 0 | 1 | 0 | 4 | 46
24 | K | 891185321 | Montáž vodovodních armatur na potrubí zpětných klapek DN 40 | kus | 1 |  | 0 | CS ÚRS 2025 01 |  | základní |  | 0 | 0.00072 | 0.00072 | 0 | 0 | 4 | K | 2 |  |  |  | ROZPOCET | 0 | 0 | 0 | 0 | 0 | 1 | 0 | 4 | 48
| Online PSC |  | https://podminky.urs.cz/item/CS_URS_2025_01/891185321 | [14 empty] | Online PSC | 2
25 | M | 4228050R | klapka zpětná DN40 | kus | 1 |  | 0 |  |  | základní |  | 0 | 0 | 0 | 0 | 0 | 8 | M | 2 |  |  |  | ROZPOCET | 0 | 0 | 0 | 0 | 0 | 1 | 0 | 4 | 50
26 | K | 891319111 | Montáž vodovodních armatur na potrubí navrtávacích pasů s ventilem Jt 1 MPa, na potrubí z trub litinových, ocelových nebo plastických hmot DN 150 | kus | 1 |  | 0 | CS ÚRS 2025 01 |  | základní |  | 0 | 0 | 0 | 0 | 0 | 4 | K | 2 |  |  |  | ROZPOCET | 0 | 0 | 0 | 0 | 0 | 1 | 0 | 4 | 52
| Online PSC |  | https://podminky.urs.cz/item/CS_URS_2025_01/891319111 | [14 empty] | Online PSC | 2
27 | M | 4227141R | pás navrtávací DN150/1" PN16 | kus | 1 |  | 0 |  |  | základní |  | 0 | 0 | 0 | 0 | 0 | 8 | M | 2 |  |  |  | ROZPOCET | 0 | 0 | 0 | 0 | 0 | 1 | 0 | 4 | 54
28 | K | 892233122 | Proplach a dezinfekce vodovodního potrubí DN od 40 do 70 | m | 3 |  | 0 | CS ÚRS 2025 01 |  | základní |  | 0 | 0 | 0 | 0 | 0 | 4 | K | 2 |  |  |  | ROZPOCET | 0 | 0 | 0 | 0 | 0 | 1 | 0 | 4 | 56
| Online PSC |  | https://podminky.urs.cz/item/CS_URS_2025_01/892233122 | [14 empty] | Online PSC | 2
29 | K | 892241111 | Tlakové zkoušky vodou na potrubí DN do 80 | m | 3 |  | 0 | CS ÚRS 2025 01 |  | základní |  | 0 | 0 | 0 | 0 | 0 | 4 | K | 2 |  |  |  | ROZPOCET | 0 | 0 | 0 | 0 | 0 | 1 | 0 | 4 | 58
| Online PSC |  | https://podminky.urs.cz/item/CS_URS_2025_01/892241111 | [14 empty] | Online PSC | 2
30 | K | 892372111 | Tlakové zkoušky vodou zabezpečení konců potrubí při tlakových zkouškách DN do 300 | kus | 2 |  | 0 | CS ÚRS 2025 01 |  | základní |  | 0 | 0.45937 | 0.91874 | 0 | 0 | 4 | K | 2 |  |  |  | ROZPOCET | 0 | 0 | 0 | 0 | 0 | 1 | 0 | 4 | 60
| Online PSC |  | https://podminky.urs.cz/item/CS_URS_2025_01/892372111 | [14 empty] | Online PSC | 2
31 | K | 893811162 | Osazení vodoměrné šachty z polypropylenu PP samonosné pro běžné zatížení kruhové, průměru D do 1,2 m, světlé hloubky přes 1,2 m do 1,4 m | kus | 1 |  | 0 | CS ÚRS 2025 01 |  | základní |  | 0 | 0.43786 | 0.43786 | 0 | 0 | 4 | K | 2 |  |  |  | ROZPOCET | 0 | 0 | 0 | 0 | 0 | 1 | 0 | 4 | 62
| Online PSC |  | https://podminky.urs.cz/item/CS_URS_2025_01/893811162 | [14 empty] | Online PSC | 2
32 | M | 56230593 | šachta plastová vodoměrná samonosná kruhová 1,2/1,4m | kus | 1 |  | 0 | CS ÚRS 2025 01 |  | základní |  | 0 | 0.081 | 0.081 | 0 | 0 | 8 | M | 2 |  |  |  | ROZPOCET | 0 | 0 | 0 | 0 | 0 | 1 | 0 | 4 | 64
| VV |  | "vč. poklopu" 1 |  | 1 | [12 empty] | VV | 2 | 2 | True | 0 | ROZPOCET
| VV |  | Součet |  | 1 | [12 empty] | VV | 2 | 4 | True | 1 | ROZPOCET
33 | K | 899401112 | Osazení poklopů uličních s pevným rámem litinových šoupátkových | kus | 1 |  | 0 | CS ÚRS 2025 01 |  | základní |  | 0 | 0.04 | 0.04 | 0 | 0 | 4 | K | 2 |  |  |  | ROZPOCET | 0 | 0 | 0 | 0 | 0 | 1 | 0 | 4 | 66
| Online PSC |  | https://podminky.urs.cz/item/CS_URS_2025_01/899401112 | [14 empty] | Online PSC | 2
34 | M | 42291352 | poklop litinový šoupátkový pro zemní soupravy osazení do terénu a do vozovky | kus | 1 |  | 0 | CS ÚRS 2025 01 |  | základní |  | 0 | 0.0133 | 0.0133 | 0 | 0 | 8 | M | 2 |  |  |  | ROZPOCET | 0 | 0 | 0 | 0 | 0 | 1 | 0 | 4 | 68
35 | K | 899721111 | Signalizační vodič na potrubí DN do 150 mm | m | 3 |  | 0 | CS ÚRS 2025 01 |  | základní |  | 0 | 0.00019 | 0.00057 | 0 | 0 | 4 | K | 2 |  |  |  | ROZPOCET | 0 | 0 | 0 | 0 | 0 | 1 | 0 | 4 | 70
| Online PSC |  | https://podminky.urs.cz/item/CS_URS_2025_01/899721111 | [14 empty] | Online PSC | 2
36 | K | 899722112 | Krytí potrubí z plastů výstražnou fólií z PVC šířky přes 20 do 25 cm | m | 3 |  | 0 | CS ÚRS 2025 01 |  | základní |  | 0 | 7e-05 | 0.00021 | 0 | 0 | 4 | K | 2 |  |  |  | ROZPOCET | 0 | 0 | 0 | 0 | 0 | 1 | 0 | 4 | 72
| Online PSC |  | https://podminky.urs.cz/item/CS_URS_2025_01/899722112 | [14 empty] | Online PSC | 2
| D | 99 | Staveništní přesun hmot |  |  |  | 0 |  |  |  |  | 0 |  | 0 |  | 0 | 1 | D | 1 |  |  |  | ROZPOCET | [6 empty] | 0
37 | K | 998276101 | Přesun hmot pro trubní vedení hloubené z trub z plastických hmot nebo sklolaminátových pro vodovody, kanalizace, teplovody, produktovody v otevřeném výkopu dopravní vzdálenost do 15 m | t | 2.601 |  | 0 | CS ÚRS 2025 01 |  | základní |  | 0 | 0 | 0 | 0 | 0 | 4 | K | 2 |  |  |  | ROZPOCET | 0 | 0 | 0 | 0 | 0 | 1 | 0 | 4 | 74
| Online PSC |  | https://podminky.urs.cz/item/CS_URS_2025_01/998276101 | [14 empty] | Online PSC | 2

## ZTI - Zdravotechnika
{c30db847-8f8f-4086-8a85-db5c2d33d944}
2
| KRYCÍ LIST SOUPISU PRACÍ | [7 empty] | v --- níže se nacházejí doplnkové a pomocné údaje k sestavám --- v | [8 empty] | False
Stavba:
Přestavba býv. trafostanice na dětskou skupinu
Objekt:
03 - Profese
Soupis:
ZTI - Zdravotechnika
| KSO: |  |  |  |  | CC-CZ:
| Místo: |  | Na Habrové, 152 00 Praha 5 - Hlubočepy |  |  | Datum: | 4. 7. 2025
| Zadavatel: |  |  |  |  | IČ:
|  | MČ Praha 5, nám. 14. října, 150 22 Praha 5 |  |  |  | DIČ:
| Účastník: |  |  |  |  | IČ: | Vyplň údaj
|  | Vyplň údaj |  |  |  | DIČ: | Vyplň údaj
| Projektant: |  |  |  |  | IČ:
|  | AHK Architekti a VOPS ProArch s.r.o. |  |  |  | DIČ:
| Zpracovatel: |  |  |  |  | IČ:
DIČ:
Poznámka:
| Cena bez DPH | [5 empty] | 0
|  |  | Základ daně |  |  | Sazba daně | Výše daně
| DPH | základní | 0 |  |  | 21% | 0
|  | snížená | 0 |  |  | 12% | 0
|  | zákl. přenesená | 0 |  |  | 21% | 0
|  | sníž. přenesená | 0 |  |  | 12% | 0
|  | nulová | 0 |  |  | 0% | 0
| Cena s DPH |  |  | v | CZK |  | 0
REKAPITULACE ČLENĚNÍ SOUPISU PRACÍ
Stavba:
Přestavba býv. trafostanice na dětskou skupinu
Objekt:
03 - Profese
Soupis:
ZTI - Zdravotechnika
Místo: |  |  | Na Habrové, 152 00 Praha 5 - Hlubočepy |  |  | Datum: | 4. 7. 2025
Zadavatel: |  |  | MČ Praha 5, nám. 14. října, 150 22 Praha 5 |  |  | Projektant: | AHK Architekti a VOPS ProArch s.r.o.
Účastník: |  |  | Vyplň údaj |  |  | Zpracovatel:
Kód dílu - Popis | [6 empty] | Cena celkem [CZK]
Náklady stavby celkem | [6 empty] | 0 | [11 empty] | -1
| HSV - Práce a dodávky HSV | [5 empty] | 0
| 1 - Zemní práce | [5 empty] | 0
| 4 - Vodorovné konstrukce | [5 empty] | 0
| 6 - Úpravy povrchů, podlahy a osazování výplní | [5 empty] | 0
| 8 - Trubní vedení | [5 empty] | 0
| 9 - Ostatní konstrukce a práce, bourání | [5 empty] | 0
| 997 - Přesun sutě | [5 empty] | 0
| 998 - Přesun hmot | [5 empty] | 0
| PSV - Práce a dodávky PSV | [5 empty] | 0
| 713 - Izolace tepelné | [5 empty] | 0
| 721 - Zdravotechnika - vnitřní kanalizace | [5 empty] | 0
| 722 - Zdravotechnika - vnitřní vodovod | [5 empty] | 0
| 725 - Zdravotechnika - zařizovací předměty | [5 empty] | 0
| M - Práce a dodávky M | [5 empty] | 0
| 23-M - Montáže potrubí | [5 empty] | 0
SOUPIS PRACÍ
Stavba:
Přestavba býv. trafostanice na dětskou skupinu
Objekt:
03 - Profese
Soupis:
ZTI - Zdravotechnika
Místo: |  |  | Na Habrové, 152 00 Praha 5 - Hlubočepy |  |  | Datum: | 4. 7. 2025
Zadavatel: |  |  | MČ Praha 5, nám. 14. října, 150 22 Praha 5 |  |  | Projektant: | AHK Architekti a VOPS ProArch s.r.o.
Účastník: |  |  | Vyplň údaj |  |  | Zpracovatel:
PČ | Typ | Kód | Popis | MJ | Množství | J.cena [CZK] | Cena celkem [CZK] | Cenová soustava |  | DPH | J. Nh [h] | Nh celkem [h] | J. hmotnost [t] | Hmotnost celkem [t] | J. suť [t] | Suť Celkem [t]
Náklady soupisu celkem | [6 empty] | 0 |  |  |  |  | 0 |  | 21.9483 |  | 16.9936 |  | D | -1 | [10 empty] | 0
| D | HSV | Práce a dodávky HSV |  |  |  | 0 |  |  |  |  | 0 |  | 21.7353 |  | 16.9936 | 1 | D | 0 |  |  |  | ROZPOCET | [6 empty] | 0
| D | 1 | Zemní práce |  |  |  | 0 |  |  |  |  | 0 |  | 2.44 |  | 0 | 1 | D | 1 |  |  |  | ROZPOCET | [6 empty] | 0
1 | K | 132212131 | Hloubení nezapažených rýh šířky do 800 mm ručně s urovnáním dna do předepsaného profilu a spádu v hornině třídy těžitelnosti I skupiny 3 soudržných | m3 | 8.72 |  | 0 | CS ÚRS 2025 01 |  | základní |  | 0 | 0 | 0 | 0 | 0 | 4 | K | 2 |  |  |  | ROZPOCET | 0 | 0 | 0 | 0 | 0 | 1 | 0 | 4 | 2
| Online PSC |  | https://podminky.urs.cz/item/CS_URS_2025_01/132212131 | [14 empty] | Online PSC | 2
| VV |  | "dešťová kanalizace" 0,6*1,0*3,0 |  | 1.8 | [12 empty] | VV | 2 | 2 | True | 0 | ROZPOCET
| VV |  | "vodovod" 0,6*1,0*2,0 |  | 1.2 | [12 empty] | VV | 2 | 2 | True | 0 | ROZPOCET
| VV |  | "splašková kanalizace" 0,8*3,25*2,2 |  | 5.72 | [12 empty] | VV | 2 | 2 | True | 0 | ROZPOCET
| VV |  | Součet |  | 8.72 | [12 empty] | VV | 2 | 4 | True | 1 | ROZPOCET
2 | K | 151101101 | Zřízení pažení a rozepření stěn rýh pro podzemní vedení příložné pro jakoukoliv mezerovitost, hloubky do 2 m | m2 | 14.3 |  | 0 | CS ÚRS 2025 01 |  | základní |  | 0 | 0.00084 | 0.012012 | 0 | 0 | 4 | K | 2 |  |  |  | ROZPOCET | 0 | 0 | 0 | 0 | 0 | 1 | 0 | 4 | 4
| Online PSC |  | https://podminky.urs.cz/item/CS_URS_2025_01/151101101 | [14 empty] | Online PSC | 2
| VV |  | "splašková kanalizace"2*3,25*2,2 |  | 14.3 | [12 empty] | VV | 2 | 2 | True | 0 | ROZPOCET
| VV |  | Součet |  | 14.3 | [12 empty] | VV | 2 | 4 | True | 1 | ROZPOCET
3 | K | 151101111 | Odstranění pažení a rozepření stěn rýh pro podzemní vedení s uložením materiálu na vzdálenost do 3 m od kraje výkopu příložné, hloubky do 2 m | m2 | 14.3 |  | 0 | CS ÚRS 2025 01 |  | základní |  | 0 | 0 | 0 | 0 | 0 | 4 | K | 2 |  |  |  | ROZPOCET | 0 | 0 | 0 | 0 | 0 | 1 | 0 | 4 | 6
| Online PSC |  | https://podminky.urs.cz/item/CS_URS_2025_01/151101111 | [14 empty] | Online PSC | 2
4 | K | 162751117 | Vodorovné přemístění výkopku nebo sypaniny po suchu na obvyklém dopravním prostředku, bez naložení výkopku, avšak se složením bez rozhrnutí z horniny třídy těžitelnosti I skupiny 1 až 3 na vzdálenost přes 9 000 do 10 000 m | m3 | 1.904 |  | 0 | CS ÚRS 2025 01 |  | základní |  | 0 | 0 | 0 | 0 | 0 | 4 | K | 2 |  |  |  | ROZPOCET | 0 | 0 | 0 | 0 | 0 | 1 | 0 | 4 | 8
| Online PSC |  | https://podminky.urs.cz/item/CS_URS_2025_01/162751117 | [14 empty] | Online PSC | 2
| VV |  | 8,72-6,816 |  | 1.904 | [12 empty] | VV | 2 | 2 | True | 0 | ROZPOCET
| VV |  | Součet |  | 1.904 | [12 empty] | VV | 2 | 4 | True | 1 | ROZPOCET
5 | K | 162751119 | Vodorovné přemístění výkopku nebo sypaniny po suchu na obvyklém dopravním prostředku, bez naložení výkopku, avšak se složením bez rozhrnutí z horniny třídy těžitelnosti I skupiny 1 až 3 na vzdálenost Příplatek k ceně za každých dalších i započatých 1 000 m | m3 | 19.04 |  | 0 | CS ÚRS 2025 01 |  | základní |  | 0 | 0 | 0 | 0 | 0 | 4 | K | 2 |  |  |  | ROZPOCET | 0 | 0 | 0 | 0 | 0 | 1 | 0 | 4 | 10
| Online PSC |  | https://podminky.urs.cz/item/CS_URS_2025_01/162751119 | [14 empty] | Online PSC | 2
| VV |  | 1,904*10 "Přepočtené koeficientem množství |  | 19.04 | [12 empty] | VV | 2 | 2 | True | 0 | ROZPOCET
| VV |  | Součet |  | 19.04 | [12 empty] | VV | 2 | 4 | True | 1 | ROZPOCET
6 | K | 171201221 | Poplatek za uložení stavebního odpadu na skládce (skládkovné) zeminy a kamení zatříděného do Katalogu odpadů pod kódem 17 05 04 | t | 3.237 |  | 0 | CS ÚRS 2025 01 |  | základní |  | 0 | 0 | 0 | 0 | 0 | 4 | K | 2 |  |  |  | ROZPOCET | 0 | 0 | 0 | 0 | 0 | 1 | 0 | 4 | 12
| Online PSC |  | https://podminky.urs.cz/item/CS_URS_2025_01/171201221 | [14 empty] | Online PSC | 2
| VV |  | 1,904*1,7 "Přepočtené koeficientem množství |  | 3.237 | [12 empty] | VV | 2 | 2 | True | 0 | ROZPOCET
| VV |  | Součet |  | 3.237 | [12 empty] | VV | 2 | 4 | True | 1 | ROZPOCET
7 | K | 174151101 | Zásyp sypaninou z jakékoliv horniny strojně s uložením výkopku ve vrstvách se zhutněním jam, šachet, rýh nebo kolem objektů v těchto vykopávkách | m3 | 6.816 |  | 0 | CS ÚRS 2025 01 |  | základní |  | 0 | 0 | 0 | 0 | 0 | 4 | K | 2 |  |  |  | ROZPOCET | 0 | 0 | 0 | 0 | 0 | 1 | 0 | 4 | 14
| Online PSC |  | https://podminky.urs.cz/item/CS_URS_2025_01/174151101 | [14 empty] | Online PSC | 2
| VV |  | "výkop" 8,72 |  | 8.72 | [12 empty] | VV | 2 | 2 | True | 0 | ROZPOCET
| VV |  | "podkladní vrstvy" -(0,476+1,428) |  | -1.904 | [12 empty] | VV | 2 | 2 | True | 0 | ROZPOCET
| VV |  | Součet |  | 6.816 | [12 empty] | VV | 2 | 4 | True | 1 | ROZPOCET
8 | K | 175151101 | Obsypání potrubí strojně sypaninou z vhodných hornin třídy těžitelnosti I a II, skupiny 1 až 4 nebo materiálem připraveným podél výkopu ve vzdálenosti do 3 m od jeho kraje, pro jakoukoliv hloubku výkopu a míru zhutnění bez prohození sypaniny | m3 | 1.428 |  | 0 | CS ÚRS 2025 01 |  | základní |  | 0 | 0 | 0 | 0 | 0 | 4 | K | 2 |  |  |  | ROZPOCET | 0 | 0 | 0 | 0 | 0 | 1 | 0 | 4 | 16
| Online PSC |  | https://podminky.urs.cz/item/CS_URS_2025_01/175151101 | [14 empty] | Online PSC | 2
| VV |  | "dešťová kanalizace" 0,6*0,3*3,0 |  | 0.54 | [12 empty] | VV | 2 | 2 | True | 0 | ROZPOCET
| VV |  | "vodovod" 0,6*0,3*2,0 |  | 0.36 | [12 empty] | VV | 2 | 2 | True | 0 | ROZPOCET
| VV |  | "splašková kanalizace" 0,8*0,3*2,2 |  | 0.528 | [12 empty] | VV | 2 | 2 | True | 0 | ROZPOCET
| VV |  | Součet |  | 1.428 | [12 empty] | VV | 2 | 4 | True | 1 | ROZPOCET
9 | M | 58337344 | štěrkopísek frakce 0/32 | t | 2.428 |  | 0 | CS ÚRS 2025 01 |  | základní |  | 0 | 1 | 2.428 | 0 | 0 | 8 | M | 2 |  |  |  | ROZPOCET | 0 | 0 | 0 | 0 | 0 | 1 | 0 | 4 | 18
| VV |  | 1,428*1,7 "Přepočtené koeficientem množství |  | 2.428 | [12 empty] | VV | 2 | 2 | True | 0 | ROZPOCET
| VV |  | Součet |  | 2.428 | [12 empty] | VV | 2 | 4 | True | 1 | ROZPOCET
| D | 4 | Vodorovné konstrukce |  |  |  | 0 |  |  |  |  | 0 |  | 0.81082 |  | 0 | 1 | D | 1 |  |  |  | ROZPOCET | [6 empty] | 0
10 | K | 451541111 | Lože pod potrubí, stoky a drobné objekty v otevřeném výkopu ze štěrkodrtě 0-63 mm | m3 | 0.476 |  | 0 | CS ÚRS 2025 01 |  | základní |  | 0 | 1.7034 | 0.81082 | 0 | 0 | 4 | K | 2 |  |  |  | ROZPOCET | 0 | 0 | 0 | 0 | 0 | 1 | 0 | 4 | 20
| Online PSC |  | https://podminky.urs.cz/item/CS_URS_2025_01/451541111 | [14 empty] | Online PSC | 2
| VV |  | "dešťová kanalizace" 0,6*0,1*3,0 |  | 0.18 | [12 empty] | VV | 2 | 2 | True | 0 | ROZPOCET
| VV |  | "vodovod" 0,6*0,1*2,0 |  | 0.12 | [12 empty] | VV | 2 | 2 | True | 0 | ROZPOCET
| VV |  | "splašková kanalizace" 0,8*0,1*2,2 |  | 0.176 | [12 empty] | VV | 2 | 2 | True | 0 | ROZPOCET
| VV |  | Součet |  | 0.476 | [12 empty] | VV | 2 | 4 | True | 1 | ROZPOCET
| D | 6 | Úpravy povrchů, podlahy a osazování výplní |  |  |  | 0 |  |  |  |  | 0 |  | 18.4838 |  | 0 | 1 | D | 1 |  |  |  | ROZPOCET | [6 empty] | 0
11 | K | 631312141 | Doplnění dosavadních mazanin prostým betonem s dodáním hmot, bez potěru, plochy jednotlivě rýh v dosavadních mazaninách | m3 | 7.388 |  | 0 | CS ÚRS 2025 01 |  | základní |  | 0 | 2.5019 | 18.4838 | 0 | 0 | 4 | K | 2 |  |  |  | ROZPOCET | 0 | 0 | 0 | 0 | 0 | 1 | 0 | 4 | 22
| Online PSC |  | https://podminky.urs.cz/item/CS_URS_2025_01/631312141 | [14 empty] | Online PSC | 2
| D | 8 | Trubní vedení |  |  |  | 0 |  |  |  |  | 0 |  | 0.000648 |  | 0 | 1 | D | 1 |  |  |  | ROZPOCET | [6 empty] | 0
12 | K | 899722113 | Krytí potrubí z plastů výstražnou fólií z PVC šířky přes 25 do 34 cm | m | 7.2 |  | 0 | CS ÚRS 2025 01 |  | základní |  | 0 | 9e-05 | 0.000648 | 0 | 0 | 4 | K | 2 |  |  |  | ROZPOCET | 0 | 0 | 0 | 0 | 0 | 1 | 0 | 4 | 24
| Online PSC |  | https://podminky.urs.cz/item/CS_URS_2025_01/899722113 | [14 empty] | Online PSC | 2
| VV |  | "dešťová kanalizace"3,0 |  | 3 | [12 empty] | VV | 2 | 2 | True | 0 | ROZPOCET
| VV |  | "vodovod" 2,0 |  | 2 | [12 empty] | VV | 2 | 2 | True | 0 | ROZPOCET
| VV |  | "splašková kanalizace"2,2 |  | 2.2 | [12 empty] | VV | 2 | 2 | True | 0 | ROZPOCET
| VV |  | Součet |  | 7.2 | [12 empty] | VV | 2 | 4 | True | 1 | ROZPOCET
| D | 9 | Ostatní konstrukce a práce, bourání |  |  |  | 0 |  |  |  |  | 0 |  | 0 |  | 16.9936 | 1 | D | 1 |  |  |  | ROZPOCET | [6 empty] | 0
13 | K | 92000206R | Vrtání prostupu ve zdivu cihelném š. 0,5 m (nový průraz) | ks | 2 |  | 0 |  |  | základní |  | 0 | 0 | 0 | 0 | 0 | 4 | K | 2 |  |  |  | ROZPOCET | 0 | 0 | 0 | 0 | 0 | 1 | 0 | 4 | 26
14 | K | 965043441 | Bourání mazanin betonových s potěrem nebo teracem tl. do 150 mm, plochy přes 4 m2 | m3 | 7.388 |  | 0 | CS ÚRS 2025 01 |  | základní |  | 0 | 0 | 0 | 2.2 | 16.2536 | 4 | K | 2 |  |  |  | ROZPOCET | 0 | 0 | 0 | 0 | 0 | 1 | 0 | 4 | 28
| Online PSC |  | https://podminky.urs.cz/item/CS_URS_2025_01/965043441 | [14 empty] | Online PSC | 2
| VV |  | "vodovod" 0,3*0,45*13,5 |  | 1.823 | [12 empty] | VV | 2 | 2 | True | 0 | ROZPOCET
| VV |  | "splašková kanalizace"0,5*0,6*(9,4+6,05+3,1) |  | 5.565 | [12 empty] | VV | 2 | 2 | True | 0 | ROZPOCET
| VV |  | Součet |  | 7.388 | [12 empty] | VV | 2 | 4 | True | 1 | ROZPOCET
15 | K | 974031164 | Vysekání rýh ve zdivu cihelném na maltu vápennou nebo vápenocementovou do hl. 150 mm a šířky do 150 mm | m | 18.5 |  | 0 | CS ÚRS 2025 01 |  | základní |  | 0 | 0 | 0 | 0.04 | 0.74 | 4 | K | 2 |  |  |  | ROZPOCET | 0 | 0 | 0 | 0 | 0 | 1 | 0 | 4 | 30
| Online PSC |  | https://podminky.urs.cz/item/CS_URS_2025_01/974031164 | [14 empty] | Online PSC | 2
| VV |  | 1,0+2,5*7 |  | 18.5 | [12 empty] | VV | 2 | 2 | True | 0 | ROZPOCET
| VV |  | Součet |  | 18.5 | [12 empty] | VV | 2 | 4 | True | 1 | ROZPOCET
| D | 997 | Přesun sutě |  |  |  | 0 |  |  |  |  | 0 |  | 0 |  | 0 | 1 | D | 1 |  |  |  | ROZPOCET | [6 empty] | 0
16 | K | 997013111 | Vnitrostaveništní doprava suti a vybouraných hmot vodorovně do 50 m s naložením základní pro budovy a haly výšky do 6 m | t | 16.994 |  | 0 | CS ÚRS 2025 01 |  | základní |  | 0 | 0 | 0 | 0 | 0 | 4 | K | 2 |  |  |  | ROZPOCET | 0 | 0 | 0 | 0 | 0 | 1 | 0 | 4 | 32
| Online PSC |  | https://podminky.urs.cz/item/CS_URS_2025_01/997013111 | [14 empty] | Online PSC | 2
17 | K | 997013501 | Odvoz suti a vybouraných hmot na skládku nebo meziskládku se složením, na vzdálenost do 1 km | t | 16.994 |  | 0 | CS ÚRS 2025 01 |  | základní |  | 0 | 0 | 0 | 0 | 0 | 4 | K | 2 |  |  |  | ROZPOCET | 0 | 0 | 0 | 0 | 0 | 1 | 0 | 4 | 34
| Online PSC |  | https://podminky.urs.cz/item/CS_URS_2025_01/997013501 | [14 empty] | Online PSC | 2
18 | K | 997013509 | Odvoz suti a vybouraných hmot na skládku nebo meziskládku se složením, na vzdálenost Příplatek k ceně za každý další započatý 1 km přes 1 km | t | 322.886 |  | 0 | CS ÚRS 2025 01 |  | základní |  | 0 | 0 | 0 | 0 | 0 | 4 | K | 2 |  |  |  | ROZPOCET | 0 | 0 | 0 | 0 | 0 | 1 | 0 | 4 | 36
| Online PSC |  | https://podminky.urs.cz/item/CS_URS_2025_01/997013509 | [14 empty] | Online PSC | 2
| VV |  | 16,994*19 "Přepočtené koeficientem množství |  | 322.886 | [12 empty] | VV | 2 | 2 | True | 0 | ROZPOCET
| VV |  | Součet |  | 322.886 | [12 empty] | VV | 2 | 4 | True | 1 | ROZPOCET
19 | K | 997013601 | Poplatek za uložení stavebního odpadu na skládce (skládkovné) z prostého betonu zatříděného do Katalogu odpadů pod kódem 17 01 01 | t | 16.994 |  | 0 | CS ÚRS 2025 01 |  | základní |  | 0 | 0 | 0 | 0 | 0 | 4 | K | 2 |  |  |  | ROZPOCET | 0 | 0 | 0 | 0 | 0 | 1 | 0 | 4 | 38
| Online PSC |  | https://podminky.urs.cz/item/CS_URS_2025_01/997013601 | [14 empty] | Online PSC | 2
| D | 998 | Přesun hmot |  |  |  | 0 |  |  |  |  | 0 |  | 0 |  | 0 | 1 | D | 1 |  |  |  | ROZPOCET | [6 empty] | 0
20 | K | 998276101 | Přesun hmot pro trubní vedení hloubené z trub z plastických hmot nebo sklolaminátových pro vodovody, kanalizace, teplovody, produktovody v otevřeném výkopu dopravní vzdálenost do 15 m | t | 19.441 |  | 0 | CS ÚRS 2025 01 |  | základní |  | 0 | 0 | 0 | 0 | 0 | 4 | K | 2 |  |  |  | ROZPOCET | 0 | 0 | 0 | 0 | 0 | 1 | 0 | 4 | 40
| Online PSC |  | https://podminky.urs.cz/item/CS_URS_2025_01/998276101 | [14 empty] | Online PSC | 2
| D | PSV | Práce a dodávky PSV |  |  |  | 0 |  |  |  |  | 0 |  | 0.21078 |  | 0 | 2 | D | 0 |  |  |  | ROZPOCET | [6 empty] | 0
| D | 713 | Izolace tepelné |  |  |  | 0 |  |  |  |  | 0 |  | 0.006044 |  | 0 | 2 | D | 1 |  |  |  | ROZPOCET | [6 empty] | 0
21 | K | 713463131 | Montáž izolace tepelné potrubí a ohybů tvarovkami nebo deskami potrubními pouzdry bez povrchové úpravy (izolační materiál ve specifikaci) přilepenými v příčných a podélných spojích izolace potrubí jednovrstvá, tloušťky izolace do 25 mm | m | 45 |  | 0 | CS ÚRS 2025 01 |  | základní |  | 0 | 6e-05 | 0.0027 | 0 | 0 | 16 | K | 2 |  |  |  | ROZPOCET | 0 | 0 | 0 | 0 | 0 | 1 | 0 | 16 | 42
| Online PSC |  | https://podminky.urs.cz/item/CS_URS_2025_01/713463131 | [14 empty] | Online PSC | 2
| VV |  | "potrubí vodovod" | [14 empty] | VV | 2 | 1 | True | 0 | ROZPOCET
| VV |  | "dn20" 11,0 |  | 11 | [12 empty] | VV | 2 | 2 | True | 0 | ROZPOCET
| VV |  | "dn25" 34,0 |  | 34 | [12 empty] | VV | 2 | 2 | True | 0 | ROZPOCET
| VV |  | Součet |  | 45 | [12 empty] | VV | 2 | 4 | True | 1 | ROZPOCET
22 | M | 28377143 | pouzdro izolační potrubní z pěnového polyetylenu 20/20mm | m | 12.1 |  | 0 | CS ÚRS 2025 01 |  | základní |  | 0 | 6e-05 | 0.000726 | 0 | 0 | 32 | M | 2 |  |  |  | ROZPOCET | 0 | 0 | 0 | 0 | 0 | 1 | 0 | 16 | 44
| VV |  | 11*1,1 "Přepočtené koeficientem množství |  | 12.1 | [12 empty] | VV | 2 | 2 | True | 0 | ROZPOCET
| VV |  | Součet |  | 12.1 | [12 empty] | VV | 2 | 4 | True | 1 | ROZPOCET
23 | M | 28377013 | pouzdro izolační potrubní z pěnového polyetylenu 25/20mm | m | 37.4 |  | 0 | CS ÚRS 2025 01 |  | základní |  | 0 | 7e-05 | 0.002618 | 0 | 0 | 32 | M | 2 |  |  |  | ROZPOCET | 0 | 0 | 0 | 0 | 0 | 1 | 0 | 16 | 46
| VV |  | 34*1,1 "Přepočtené koeficientem množství |  | 37.4 | [12 empty] | VV | 2 | 2 | True | 0 | ROZPOCET
| VV |  | Součet |  | 37.4 | [12 empty] | VV | 2 | 4 | True | 1 | ROZPOCET
24 | K | 998713101 | Přesun hmot pro izolace tepelné stanovený z hmotnosti přesunovaného materiálu vodorovná dopravní vzdálenost do 50 m s užitím mechanizace v objektech výšky do 6 m | t | 0.006 |  | 0 | CS ÚRS 2025 01 |  | základní |  | 0 | 0 | 0 | 0 | 0 | 16 | K | 2 |  |  |  | ROZPOCET | 0 | 0 | 0 | 0 | 0 | 1 | 0 | 16 | 1302605667
| Online PSC |  | https://podminky.urs.cz/item/CS_URS_2025_01/998713101 | [14 empty] | Online PSC | 2
| D | 721 | Zdravotechnika - vnitřní kanalizace |  |  |  | 0 |  |  |  |  | 0 |  | 0.079707 |  | 0 | 2 | D | 1 |  |  |  | ROZPOCET | [6 empty] | 0
25 | K | 721173315 | Potrubí z trub PVC SN4 dešťové DN 110 | m | 5 |  | 0 | CS ÚRS 2025 01 |  | základní |  | 0 | 0.00168 | 0.0084 | 0 | 0 | 16 | K | 2 |  |  |  | ROZPOCET | 0 | 0 | 0 | 0 | 0 | 1 | 0 | 16 | 48
| Online PSC |  | https://podminky.urs.cz/item/CS_URS_2025_01/721173315 | [14 empty] | Online PSC | 2
26 | K | 721173316 | Potrubí z trub PVC SN4 dešťové DN 125 | m | 4 |  | 0 | CS ÚRS 2025 01 |  | základní |  | 0 | 0.00191 | 0.00764 | 0 | 0 | 16 | K | 2 |  |  |  | ROZPOCET | 0 | 0 | 0 | 0 | 0 | 1 | 0 | 16 | 50
| Online PSC |  | https://podminky.urs.cz/item/CS_URS_2025_01/721173316 | [14 empty] | Online PSC | 2
27 | K | 721173401 | Potrubí z trub PVC SN4 svodné (ležaté) DN 110 | m | 8.55 |  | 0 | CS ÚRS 2025 01 |  | základní |  | 0 | 0.00142 | 0.012141 | 0 | 0 | 16 | K | 2 |  |  |  | ROZPOCET | 0 | 0 | 0 | 0 | 0 | 1 | 0 | 16 | 52
| Online PSC |  | https://podminky.urs.cz/item/CS_URS_2025_01/721173401 | [14 empty] | Online PSC | 2
| VV |  | 2,5+6,05 |  | 8.55 | [12 empty] | VV | 2 | 2 | True | 0 | ROZPOCET
| VV |  | Součet |  | 8.55 | [12 empty] | VV | 2 | 4 | True | 1 | ROZPOCET
28 | K | 721173402 | Potrubí z trub PVC SN4 svodné (ležaté) DN 125 | m | 9.1 |  | 0 | CS ÚRS 2025 01 |  | základní |  | 0 | 0.00197 | 0.017927 | 0 | 0 | 16 | K | 2 |  |  |  | ROZPOCET | 0 | 0 | 0 | 0 | 0 | 1 | 0 | 16 | 54
| Online PSC |  | https://podminky.urs.cz/item/CS_URS_2025_01/721173402 | [14 empty] | Online PSC | 2
29 | K | 721173604 | Potrubí z trub polyetylenových svařované svodné (ležaté) DN 70 | m | 3.1 |  | 0 | CS ÚRS 2025 01 |  | základní |  | 0 | 0.00074 | 0.002294 | 0 | 0 | 16 | K | 2 |  |  |  | ROZPOCET | 0 | 0 | 0 | 0 | 0 | 1 | 0 | 16 | 56
| Online PSC |  | https://podminky.urs.cz/item/CS_URS_2025_01/721173604 | [14 empty] | Online PSC | 2
30 | K | 721173706 | Potrubí z trub polyetylenových svařované odpadní (svislé) DN 100 | m | 15 |  | 0 | CS ÚRS 2025 01 |  | základní |  | 0 | 0.00157 | 0.02355 | 0 | 0 | 16 | K | 2 |  |  |  | ROZPOCET | 0 | 0 | 0 | 0 | 0 | 1 | 0 | 16 | 58
| Online PSC |  | https://podminky.urs.cz/item/CS_URS_2025_01/721173706 | [14 empty] | Online PSC | 2
| VV |  | 2*5,0+5,0 |  | 15 | [12 empty] | VV | 2 | 2 | True | 0 | ROZPOCET
| VV |  | Součet |  | 15 | [12 empty] | VV | 2 | 4 | True | 1 | ROZPOCET
31 | K | 721173723 | Potrubí z trub polyetylenových svařované připojovací DN 50 | m | 16.5 |  | 0 | CS ÚRS 2025 01 |  | základní |  | 0 | 0.00047 | 0.007755 | 0 | 0 | 16 | K | 2 |  |  |  | ROZPOCET | 0 | 0 | 0 | 0 | 0 | 1 | 0 | 16 | 60
| Online PSC |  | https://podminky.urs.cz/item/CS_URS_2025_01/721173723 | [14 empty] | Online PSC | 2
| VV |  | 0,5*7+4*2,5+3,0 |  | 16.5 | [12 empty] | VV | 2 | 2 | True | 0 | ROZPOCET
| VV |  | Součet |  | 16.5 | [12 empty] | VV | 2 | 4 | True | 1 | ROZPOCET
32 | K | 721290111 | Zkouška těsnosti kanalizace v objektech vodou do DN 125 | m | 61.25 |  | 0 | CS ÚRS 2025 01 |  | základní |  | 0 | 0 | 0 | 0 | 0 | 16 | K | 2 |  |  |  | ROZPOCET | 0 | 0 | 0 | 0 | 0 | 1 | 0 | 16 | 62
| Online PSC |  | https://podminky.urs.cz/item/CS_URS_2025_01/721290111 | [14 empty] | Online PSC | 2
| VV |  | 5+4+8,55+9,1+3,1+15+16,5 |  | 61.25 | [12 empty] | VV | 2 | 2 | True | 0 | ROZPOCET
| VV |  | Součet |  | 61.25 | [12 empty] | VV | 2 | 4 | True | 1 | ROZPOCET
33 | K | 72130101R | D+M čistící kus | ks | 2 |  | 0 |  |  | základní |  | 0 | 0 | 0 | 0 | 0 | 16 | K | 2 |  |  |  | ROZPOCET | 0 | 0 | 0 | 0 | 0 | 1 | 0 | 16 | 64
34 | K | 72130102R | D+M lapač střešních splavenin DN 100,litina | ks | 1 |  | 0 |  |  | základní |  | 0 | 0 | 0 | 0 | 0 | 16 | K | 2 |  |  |  | ROZPOCET | 0 | 0 | 0 | 0 | 0 | 1 | 0 | 16 | 66
35 | K | 72130103R | D+M Ventilační hlavice DN 100 | ks | 2 |  | 0 |  |  | základní |  | 0 | 0 | 0 | 0 | 0 | 16 | K | 2 |  |  |  | ROZPOCET | 0 | 0 | 0 | 0 | 0 | 1 | 0 | 16 | 68
36 | K | 72140301R | Drobný montážní a instalační materiál | ks | 1 |  | 0 |  |  | základní |  | 0 | 0 | 0 | 0 | 0 | 16 | K | 2 |  |  |  | ROZPOCET | 0 | 0 | 0 | 0 | 0 | 1 | 0 | 16 | 70
37 | K | 72140302R | Utěsnění prostupů potrubí zdivem | ks | 1 |  | 0 |  |  | základní |  | 0 | 0 | 0 | 0 | 0 | 16 | K | 2 |  |  |  | ROZPOCET | 0 | 0 | 0 | 0 | 0 | 1 | 0 | 16 | 72
38 | K | 72140501R | Napojení na vsak | ks | 1 |  | 0 |  |  | základní |  | 0 | 0 | 0 | 0 | 0 | 16 | K | 2 |  |  |  | ROZPOCET | 0 | 0 | 0 | 0 | 0 | 1 | 0 | 16 | 74
39 | K | 998721101 | Přesun hmot pro vnitřní kanalizaci stanovený z hmotnosti přesunovaného materiálu vodorovná dopravní vzdálenost do 50 m základní v objektech výšky do 6 m | t | 0.129 |  | 0 | CS ÚRS 2025 01 |  | základní |  | 0 | 0 | 0 | 0 | 0 | 16 | K | 2 |  |  |  | ROZPOCET | 0 | 0 | 0 | 0 | 0 | 1 | 0 | 16 | 76
| Online PSC |  | https://podminky.urs.cz/item/CS_URS_2025_01/998721101 | [14 empty] | Online PSC | 2
| D | 722 | Zdravotechnika - vnitřní vodovod |  |  |  | 0 |  |  |  |  | 0 |  | 0.01769 |  | 0 | 2 | D | 1 |  |  |  | ROZPOCET | [6 empty] | 0
40 | K | 722173232 | Potrubí z plastových trubek z pevného PVC-C spojované lepením PN 25 do 70°C D 20 x 2,3 | m | 11 |  | 0 | CS ÚRS 2025 01 |  | základní |  | 0 | 0.00025 | 0.00275 | 0 | 0 | 16 | K | 2 |  |  |  | ROZPOCET | 0 | 0 | 0 | 0 | 0 | 1 | 0 | 16 | 78
| Online PSC |  | https://podminky.urs.cz/item/CS_URS_2025_01/722173232 | [14 empty] | Online PSC | 2
| VV |  | 2,5*2+1,0*2+2,0*2 |  | 11 | [12 empty] | VV | 2 | 2 | True | 0 | ROZPOCET
| VV |  | Součet |  | 11 | [12 empty] | VV | 2 | 4 | True | 1 | ROZPOCET
41 | K | 722173233 | Potrubí z plastových trubek z pevného PVC-C spojované lepením PN 25 do 70°C D 25 x 2,8 | m | 34 |  | 0 | CS ÚRS 2025 01 |  | základní |  | 0 | 0.0004 | 0.0136 | 0 | 0 | 16 | K | 2 |  |  |  | ROZPOCET | 0 | 0 | 0 | 0 | 0 | 1 | 0 | 16 | 80
| Online PSC |  | https://podminky.urs.cz/item/CS_URS_2025_01/722173233 | [14 empty] | Online PSC | 2
| VV |  | 2,0+11,0+2,5+1,0+2,5*7 |  | 34 | [12 empty] | VV | 2 | 2 | True | 0 | ROZPOCET
| VV |  | Součet |  | 34 | [12 empty] | VV | 2 | 4 | True | 1 | ROZPOCET
42 | K | 722232043 | Armatury se dvěma závity kulové kohouty PN 42 do 185 °C přímé vnitřní závit G 1/2" | kus | 1 |  | 0 | CS ÚRS 2025 01 |  | základní |  | 0 | 0.00021 | 0.00021 | 0 | 0 | 16 | K | 2 |  |  |  | ROZPOCET | 0 | 0 | 0 | 0 | 0 | 1 | 0 | 16 | 82
| Online PSC |  | https://podminky.urs.cz/item/CS_URS_2025_01/722232043 | [14 empty] | Online PSC | 2
43 | K | 722232044 | Armatury se dvěma závity kulové kohouty PN 42 do 185 °C přímé vnitřní závit G 3/4" | kus | 2 |  | 0 | CS ÚRS 2025 01 |  | základní |  | 0 | 0.00034 | 0.00068 | 0 | 0 | 16 | K | 2 |  |  |  | ROZPOCET | 0 | 0 | 0 | 0 | 0 | 1 | 0 | 16 | 84
| Online PSC |  | https://podminky.urs.cz/item/CS_URS_2025_01/722232044 | [14 empty] | Online PSC | 2
44 | K | R | Ventil směšovací podomítkový DN 20 | ks | 1 |  | 0 |  |  | základní |  | 0 | 0 | 0 | 0 | 0 | 16 | K | 2 |  |  |  | ROZPOCET | 0 | 0 | 0 | 0 | 0 | 1 | 0 | 16 | 86
45 | K | 722290234 | Zkoušky, proplach a desinfekce vodovodního potrubí proplach a desinfekce vodovodního potrubí do DN 80 | m | 45 |  | 0 | CS ÚRS 2025 01 |  | základní |  | 0 | 1e-05 | 0.00045 | 0 | 0 | 16 | K | 2 |  |  |  | ROZPOCET | 0 | 0 | 0 | 0 | 0 | 1 | 0 | 16 | 88
| Online PSC |  | https://podminky.urs.cz/item/CS_URS_2025_01/722290234 | [14 empty] | Online PSC | 2
46 | K | 72240301R | Drobný montážní a instalační materiál | ks | 1 |  | 0 |  |  | základní |  | 0 | 0 | 0 | 0 | 0 | 16 | K | 2 |  |  |  | ROZPOCET | 0 | 0 | 0 | 0 | 0 | 1 | 0 | 16 | 90
47 | K | 72240302R | Utěsnění prostupů potrubí zdivem | ks | 1 |  | 0 |  |  | základní |  | 0 | 0 | 0 | 0 | 0 | 16 | K | 2 |  |  |  | ROZPOCET | 0 | 0 | 0 | 0 | 0 | 1 | 0 | 16 | 92
48 | K | 998722101 | Přesun hmot pro vnitřní vodovod stanovený z hmotnosti přesunovaného materiálu vodorovná dopravní vzdálenost do 50 m základní v objektech výšky do 6 m | t | 0.018 |  | 0 | CS ÚRS 2025 01 |  | základní |  | 0 | 0 | 0 | 0 | 0 | 16 | K | 2 |  |  |  | ROZPOCET | 0 | 0 | 0 | 0 | 0 | 1 | 0 | 16 | 94
| Online PSC |  | https://podminky.urs.cz/item/CS_URS_2025_01/998722101 | [14 empty] | Online PSC | 2
| D | 725 | Zdravotechnika - zařizovací předměty |  |  |  | 0 |  |  |  |  | 0 |  | 0.10734 |  | 0 | 2 | D | 1 |  |  |  | ROZPOCET | [6 empty] | 0
49 | K | 725112171 | Zařízení záchodů kombi klozety s hlubokým splachováním odpad vodorovný | soubor | 2 |  | 0 | CS ÚRS 2025 01 |  | základní |  | 0 | 0.02944 | 0.05888 | 0 | 0 | 16 | K | 2 |  |  |  | ROZPOCET | 0 | 0 | 0 | 0 | 0 | 1 | 0 | 16 | 96
| Online PSC |  | https://podminky.urs.cz/item/CS_URS_2025_01/725112171 | [14 empty] | Online PSC | 2
50 | K | 725112170 | Klozet závěsný , bílý vč.roháčků a připojovací hadice Zařizovací předměty dle standardu investora - D+M | ks | 1 |  | 0 |  |  | základní |  | 0 | 0 | 0 | 0 | 0 | 16 | K | 2 |  |  |  | ROZPOCET | 0 | 0 | 0 | 0 | 0 | 1 | 0 | 16 | 98
51 | K | 725112177R | Závěsný modul Kombifix do SDK, předstěnový D+M | ks | 3 |  | 0 |  |  | základní |  | 0 | 0 | 0 | 0 | 0 | 16 | K | 2 |  |  |  | ROZPOCET | 0 | 0 | 0 | 0 | 0 | 1 | 0 | 16 | 100
52 | K | 725211618 | Umyvadla keramická bílá bez výtokových armatur připevněná na stěnu šrouby s krytem na sifon (polosloupem), šířka umyvadla 650 mm | soubor | 2 |  | 0 | CS ÚRS 2025 01 |  | základní |  | 0 | 0.02423 | 0.04846 | 0 | 0 | 16 | K | 2 |  |  |  | ROZPOCET | 0 | 0 | 0 | 0 | 0 | 1 | 0 | 16 | 102
| Online PSC |  | https://podminky.urs.cz/item/CS_URS_2025_01/725211618 | [14 empty] | Online PSC | 2
53 | K | 72511618 | Umyvadlo keramické bílé , připevněné na stěnu šrouby, dle standardu investora D+M | ks | 1 |  | 0 |  |  | základní |  | 0 | 0 | 0 | 0 | 0 | 16 | K | 2 |  |  |  | ROZPOCET | 0 | 0 | 0 | 0 | 0 | 1 | 0 | 16 | 104
54 | K | 72535101R | D+M baterie umyvadlová páková | ks | 1 |  | 0 |  |  | základní |  | 0 | 0 | 0 | 0 | 0 | 16 | K | 2 |  |  |  | ROZPOCET | 0 | 0 | 0 | 0 | 0 | 1 | 0 | 16 | 106
55 | K | 72535102R | D+M výtokový pákový ventil pro dětské umyvadlo DN 15 | ks | 2 |  | 0 |  |  | základní |  | 0 | 0 | 0 | 0 | 0 | 16 | K | 2 |  |  |  | ROZPOCET | 0 | 0 | 0 | 0 | 0 | 1 | 0 | 16 | 108
56 | K | 72535103R | D+M stojánková páková baterie dřezová | ks | 2 |  | 0 |  |  | základní |  | 0 | 0 | 0 | 0 | 0 | 16 | K | 2 |  |  |  | ROZPOCET | 0 | 0 | 0 | 0 | 0 | 1 | 0 | 16 | 110
57 | K | 72535104R | D+M nástěnná baterie sprchová | ks | 1 |  | 0 |  |  | základní |  | 0 | 0 | 0 | 0 | 0 | 16 | K | 2 |  |  |  | ROZPOCET | 0 | 0 | 0 | 0 | 0 | 1 | 0 | 16 | 112
58 | K | 72531005R | D+M nástěnná baterie výlevková | ks | 1 |  | 0 |  |  | základní |  | 0 | 0 | 0 | 0 | 0 | 16 | K | 2 |  |  |  | ROZPOCET | 0 | 0 | 0 | 0 | 0 | 1 | 0 | 16 | 114
59 | K | R.1 | D+M myčka nádobí dle standardu investora | ks | 1 |  | 0 |  |  | základní |  | 0 | 0 | 0 | 0 | 0 | 16 | K | 2 |  |  |  | ROZPOCET | 0 | 0 | 0 | 0 | 0 | 1 | 0 | 16 | 116
60 | K | 72535105R | D+M sprchový kout | ks | 1 |  | 0 |  |  | základní |  | 0 | 0 | 0 | 0 | 0 | 16 | K | 2 |  |  |  | ROZPOCET | 0 | 0 | 0 | 0 | 0 | 1 | 0 | 16 | 118
61 | K | 72535122R | D+M výlevka keramická nástěnná, bílá | ks | 1 |  | 0 |  |  | základní |  | 0 | 0 | 0 | 0 | 0 | 16 | K | 2 |  |  |  | ROZPOCET | 0 | 0 | 0 | 0 | 0 | 1 | 0 | 16 | 120
62 | K | 72535123R | D+M dvojdřez | ks | 1 |  | 0 |  |  | základní |  | 0 | 0 | 0 | 0 | 0 | 16 | K | 2 |  |  |  | ROZPOCET | 0 | 0 | 0 | 0 | 0 | 1 | 0 | 16 | 122
63 | K | 72535124R | D+M sifon umyvadlový chromovaný | ks | 3 |  | 0 |  |  | základní |  | 0 | 0 | 0 | 0 | 0 | 16 | K | 2 |  |  |  | ROZPOCET | 0 | 0 | 0 | 0 | 0 | 1 | 0 | 16 | 124
64 | K | 72535125R | D+M sifon dřezový chromovaný | ks | 1 |  | 0 |  |  | základní |  | 0 | 0 | 0 | 0 | 0 | 16 | K | 2 |  |  |  | ROZPOCET | 0 | 0 | 0 | 0 | 0 | 1 | 0 | 16 | 126
65 | K | 998725101 | Přesun hmot pro zařizovací předměty stanovený z hmotnosti přesunovaného materiálu vodorovná dopravní vzdálenost do 50 m základní v objektech výšky do 6 m | t | 0.129 |  | 0 | CS ÚRS 2025 01 |  | základní |  | 0 | 0 | 0 | 0 | 0 | 16 | K | 2 |  |  |  | ROZPOCET | 0 | 0 | 0 | 0 | 0 | 1 | 0 | 16 | 128
| Online PSC |  | https://podminky.urs.cz/item/CS_URS_2025_01/998725101 | [14 empty] | Online PSC | 2
| D | M | Práce a dodávky M |  |  |  | 0 |  |  |  |  | 0 |  | 0.00225 |  | 0 | 3 | D | 0 |  |  |  | ROZPOCET | [6 empty] | 0
| D | 23-M | Montáže potrubí |  |  |  | 0 |  |  |  |  | 0 |  | 0.00225 |  | 0 | 3 | D | 1 |  |  |  | ROZPOCET | [6 empty] | 0
66 | K | 230170001 | Příprava pro zkoušku těsnosti potrubí DN do 40 | sada | 1 |  | 0 | CS ÚRS 2025 01 |  | základní |  | 0 | 0 | 0 | 0 | 0 | 64 | K | 2 |  |  |  | ROZPOCET | 0 | 0 | 0 | 0 | 0 | 1 | 0 | 64 | 130
| Online PSC |  | https://podminky.urs.cz/item/CS_URS_2025_01/230170001 | [14 empty] | Online PSC | 2
67 | K | 230170011 | Zkouška těsnosti potrubí DN do 40 | m | 13 |  | 0 | CS ÚRS 2025 01 |  | základní |  | 0 | 0 | 0 | 0 | 0 | 64 | K | 2 |  |  |  | ROZPOCET | 0 | 0 | 0 | 0 | 0 | 1 | 0 | 64 | 132
| Online PSC |  | https://podminky.urs.cz/item/CS_URS_2025_01/230170011 | [14 empty] | Online PSC | 2
68 | K | 230201012 | Montáž plynovodního potrubí z oceli Ø do 60,3 mm, tl. stěny 3,2 mm | m | 13 |  | 0 | CS ÚRS 2025 01 |  | základní |  | 0 | 0.00013 | 0.00169 | 0 | 0 | 64 | K | 2 |  |  |  | ROZPOCET | 0 | 0 | 0 | 0 | 0 | 1 | 0 | 64 | 134
| Online PSC |  | https://podminky.urs.cz/item/CS_URS_2025_01/230201012 | [14 empty] | Online PSC | 2
69 | M | 245020001R | ocelová bezešvá trubka DN20 | m | 13.65 |  | 0 |  |  | základní |  | 0 | 0 | 0 | 0 | 0 | 256 | M | 2 |  |  |  | ROZPOCET | 0 | 0 | 0 | 0 | 0 | 1 | 0 | 64 | 136
| VV |  | 13*1,05 "Přepočtené koeficientem množství |  | 13.65 | [12 empty] | VV | 2 | 2 | True | 0 | ROZPOCET
| VV |  | Součet |  | 13.65 | [12 empty] | VV | 2 | 4 | True | 1 | ROZPOCET
70 | K | 230201106 | Montáž plynovodních trubních dílů ocelových přivařovacích Ø do 60,3 mm, tl. stěny 3,2 mm | kus | 4 |  | 0 | CS ÚRS 2025 01 |  | základní |  | 0 | 0.00014 | 0.00056 | 0 | 0 | 64 | K | 2 |  |  |  | ROZPOCET | 0 | 0 | 0 | 0 | 0 | 1 | 0 | 64 | 138
| Online PSC |  | https://podminky.urs.cz/item/CS_URS_2025_01/230201106 | [14 empty] | Online PSC | 2
71 | M | 25604001R | koleno 90st. DN20 | ks | 4 |  | 0 |  |  | základní |  | 0 | 0 | 0 | 0 | 0 | 256 | M | 2 |  |  |  | ROZPOCET | 0 | 0 | 0 | 0 | 0 | 1 | 0 | 64 | 140
72 | M | 23000230 | D+M regulátor tlaku plynu B6, 100/2,1 kPa | ks | 1 |  | 0 |  |  | základní |  | 0 | 0 | 0 | 0 | 0 | 256 | M | 2 |  |  |  | ROZPOCET | 0 | 0 | 0 | 0 | 0 | 1 | 0 | 64 | 142
73 | M | 23000238 | Montáž plynoměru G4 vč. 3 kolen a stavitelné rozpěrky | ks | 1 |  | 0 |  |  | základní |  | 0 | 0 | 0 | 0 | 0 | 256 | M | 2 |  |  |  | ROZPOCET | 0 | 0 | 0 | 0 | 0 | 1 | 0 | 64 | 144
74 | K | 23020401R | D+M kulový kohout DN20 | ks | 1 |  | 0 |  |  | základní |  | 0 | 0 | 0 | 0 | 0 | 64 | K | 2 |  |  |  | ROZPOCET | 0 | 0 | 0 | 0 | 0 | 1 | 0 | 64 | 146
75 | K | 23023191R | Drobný instalační materiál | ks | 1 |  | 0 |  |  | základní |  | 0 | 0 | 0 | 0 | 0 | 64 | K | 2 |  |  |  | ROZPOCET | 0 | 0 | 0 | 0 | 0 | 1 | 0 | 64 | 148
76 | K | 230002000R | Revize - přípojky OPZ | ks | 1 |  | 0 |  |  | základní |  | 0 | 0 | 0 | 0 | 0 | 64 | K | 2 |  |  |  | ROZPOCET | 0 | 0 | 0 | 0 | 0 | 1 | 0 | 64 | 150
77 | K | 230002000R.1 | Tlaková zkouška OPZ | ks | 1 |  | 0 |  |  | základní |  | 0 | 0 | 0 | 0 | 0 | 64 | K | 2 |  |  |  | ROZPOCET | 0 | 0 | 0 | 0 | 0 | 1 | 0 | 64 | 152
78 | K | 23023192R | Prostup zdivem vč. chráničky | ks | 1 |  | 0 |  |  | základní |  | 0 | 0 | 0 | 0 | 0 | 64 | K | 2 |  |  |  | ROZPOCET | 0 | 0 | 0 | 0 | 0 | 1 | 0 | 64 | 154

## Seznam figur
SEZNAM FIGUR
Kód: | 2025009
Stavba: | Přestavba býv. trafostanice na dětskou skupinu
Datum: | 4. 7. 2025
Kód | Popis | MJ | Výměra
01 | Stavební práce
betstěrka | Plocha betonové stěrky voděodolné | m2 | 1.96
| pozn.: včetně přípravy podkladu (dle dodavatele) |  | 0
| u kuchyňské linky (část) |  | 0
| (2,15-0,6)*0,8+0,6*(0,8+0,2+0,2) |  | 1.96
betstěrka | Součet |  | 1.96
dlažbaEXT | Plocha dlažby před objektem | m2 | 19.1
| pod dlažbu před objektem |  | 0
dlažbaEXT | 19,1 |  | 19.1
Použití figury:
181911102 | Úprava pláně v hornině třídy těžitelnosti I skupiny 1 až 2 se zhutněním ručně | m2 | 92.094
564851011 | Podklad ze štěrkodrtě ŠD plochy do 100 m2 tl 150 mm | m2 | 80.154
596211110 | Kladení zámkové dlažby komunikací pro pěší ručně tl 60 mm skupiny A pl do 50 m2 | m2 | 24.984
59245018 | dlažba skladebná betonová 200x100mm tl 60mm přírodní | m2 | 19.673
H1214 | Délka hranolu 120x140 mm | m | 61.8
| trámy 120x140 mm |  | 0
| (1,8*1+2,55*4+1,35*8+2,4*6+1,85*6+2,25*6) |  | 61.8
H1214 | Mezisoučet |  | 61.8
Použití figury:
762822120 | Montáž stropního trámu z hraněného řeziva průřezové pl přes 144 do 288 cm2 s výměnami | m | 77.25
762081150 | Hoblování hraněného řeziva ve staveništní dílně | m3 | 3.208
762083111 | Impregnace řeziva proti dřevokaznému hmyzu a houbám máčením třída ohrožení 1 a 2 | m3 | 2.402
762895000 | Spojovací prostředky pro montáž záklopu, stropnice a podbíjení | m3 | 3.208
60512135 | hranol stavební řezivo průřezu do 288cm2 do dl 6m | m3 | 1.602
H1224 | Délka hranolu 120x240 mm | m | 15.45
| trámy 120x240 mm |  | 0
| (2,65*1+2,8*1+4,1*1+2,95*2) |  | 15.45
H1224 | Mezisoučet |  | 15.45
Použití figury:
762822120 | Montáž stropního trámu z hraněného řeziva průřezové pl přes 144 do 288 cm2 s výměnami | m | 77.25
762081150 | Hoblování hraněného řeziva ve staveništní dílně | m3 | 3.208
762083111 | Impregnace řeziva proti dřevokaznému hmyzu a houbám máčením třída ohrožení 1 a 2 | m3 | 2.402
762895000 | Spojovací prostředky pro montáž záklopu, stropnice a podbíjení | m3 | 3.208
60512135 | hranol stavební řezivo průřezu do 288cm2 do dl 6m | m3 | 1.602
H1618 | Délka hranolu 160x185 mm | m | 2.55
| trámy 160x185 mm |  | 0
| 2,55 |  | 2.55
H1618 | Mezisoučet |  | 2.55
Použití figury:
762822130 | Montáž stropního trámu z hraněného řeziva průřezové pl přes 288 do 450 cm2 s výměnami | m | 15.75
762081150 | Hoblování hraněného řeziva ve staveništní dílně | m3 | 3.208
762083111 | Impregnace řeziva proti dřevokaznému hmyzu a houbám máčením třída ohrožení 1 a 2 | m3 | 2.402
762895000 | Spojovací prostředky pro montáž záklopu, stropnice a podbíjení | m3 | 3.208
60512140 | hranol stavební řezivo průřezu do 450cm2 do dl 6m | m3 | 0.081
H1624 | Délka hranolu 160x240 mm | m | 13.2
| trámy 160x240 mm |  | 0
| 7,3*1+2,95*2 |  | 13.2
H1624 | Mezisoučet |  | 13.2
Použití figury:
762822130 | Montáž stropního trámu z hraněného řeziva průřezové pl přes 288 do 450 cm2 s výměnami | m | 15.75
762081150 | Hoblování hraněného řeziva ve staveništní dílně | m3 | 3.208
762083111 | Impregnace řeziva proti dřevokaznému hmyzu a houbám máčením třída ohrožení 1 a 2 | m3 | 2.402
762895000 | Spojovací prostředky pro montáž záklopu, stropnice a podbíjení | m3 | 3.208
60512141 | hranol stavební řezivo průřezu do 450cm2 dl 6-8m | m3 | 0.548
H2024 | Délka hranolu 200x240 mm | m | 7
| trámy 200x240 mm |  | 0
| 7,0 |  | 7
H2024 | Mezisoučet |  | 7
Použití figury:
762822140 | Montáž stropního trámu z hraněného řeziva průřezové pl přes 450 do 540 cm2 s výměnami | m | 7
762081150 | Hoblování hraněného řeziva ve staveništní dílně | m3 | 3.208
762083111 | Impregnace řeziva proti dřevokaznému hmyzu a houbám máčením třída ohrožení 1 a 2 | m3 | 2.402
762895000 | Spojovací prostředky pro montáž záklopu, stropnice a podbíjení | m3 | 3.208
60512146 | hranol stavební řezivo průřezu nad 450cm2 dl 6-8m | m3 | 0.363
hladká | Plocha VC omítky hladké (pod obklady na zděných stěnách) | m2 | 16.229
| pod obklady na zděných stěnách (vč. ostění a nadpraží) |  | 0
| obklady-(SDKA*2+SDKH2*2+SDKH2150*2-SDKQ3) |  | 16.229
hladká | Součet |  | 16.229
Použití figury:
612325412 | Oprava vnitřní vápenocementové hladké omítky tl do 20 mm stěn v rozsahu plochy přes 10 do 30 % | m2 | 16.229
612325417 | Oprava vnitřní vápenocementové hladké omítky tl do 20 mm stěn v rozsahu plochy přes 10 do 30 % s celoplošným přeštukováním tl do 3 mm | m2 | 118.013
chodník | Plocha chodníku | m2 | 52.01
| chodník - živice |  | 0
chodník | 51,59+0,42 |  | 52.01
Použití figury:
181911102 | Úprava pláně v hornině třídy těžitelnosti I skupiny 1 až 2 se zhutněním ručně | m2 | 92.094
564851011 | Podklad ze štěrkodrtě ŠD plochy do 100 m2 tl 150 mm | m2 | 80.154
567122111 | Podklad ze směsi stmelené cementem SC C 8/10 (KSC I) tl 120 mm | m2 | 52.01
573211109 | Postřik živičný spojovací z asfaltu v množství 0,50 kg/m2 | m2 | 52.01
577133111 | Asfaltový beton vrstva obrusná ACO 8 (ABJ) tl 40 mm š do 3 m z nemodifikovaného asfaltu | m2 | 52.01
578901113 | Zdrsňovací posyp litého asfaltu v množství 8 kg/m2 | m2 | 52.01
magnet | Plocha magnetického nátěru | m2 | 5.5
| pozn.: vč. přípravy podkladu a všech ostatních souvisejících konstrukcí a prací (olepování atp.) |  | 0
| celkem výměra: m1.02 |  | 0
| 5,5 |  | 5.5
magnet | Součet |  | 5.5
Použití figury:
783009211 | Magnetický nátěr | m2 | 33
784111003 | Oprášení (ometení ) podkladu v místnostech v přes 3,80 do 5,00 m | m2 | 218.881
784181123 | Hloubková jednonásobná bezbarvá penetrace podkladu v místnostech v přes 3,80 do 5,00 m | m2 | 218.881
784211113 | Dvojnásobné bílé malby ze směsí za mokra velmi dobře oděruvzdorných v místnostech v přes 3,80 do 5,00 m | m2 | 213.381
násyp | Objem násypu | m3 | 24.746
| o mocnosti cca 400 mm v místech býv. zpevněných ploch pro zatravnění |  | 0
| (15,0+6,5)*0,4 |  | 8.6
| ostatní - dle potřeby, předp. 30% výkopku |  | 0
| rýhy*0,3 |  | 16.146
násyp | Součet |  | 24.746
Použití figury:
171151103 | Uložení sypaniny z hornin soudržných do násypů zhutněných strojně | m3 | 24.746
162751117 | Vodorovné přemístění přes 9 000 do 10000 m výkopku/sypaniny z horniny třídy těžitelnosti I skupiny 1 až 3 | m3 | 91.339
167151101 | Nakládání výkopku z hornin třídy těžitelnosti I skupiny 1 až 3 do 100 m3 | m3 | 37.52
171201231 | Poplatek za uložení zeminy a kamení na recyklační skládce (skládkovné) kód odpadu 17 05 04 | t | 27.708
obklady | Plocha obkladů | m2 | 34.583
| pozn.: včetně obložení ostění, nadpraží a parapetů |  | 0
| m1.03 |  | 0
| 10,49*2,23-0,8*2,1-0,6*0,68+(0,6*2+0,68*2)*0,34 |  | 22.175
| m1.05 |  | 0
| (10,19-4,08)*2,23-0,8*2,1-0,6*0,68+(0,6*2+0,68*2)*0,34 |  | 12.408
obklady | Součet |  | 34.583
Použití figury:
781472214 | Montáž obkladů keramických hladkých lepených cementovým flexibilním lepidlem přes 4 do 6 ks/m2 | m2 | 34.583
612325412 | Oprava vnitřní vápenocementové hladké omítky tl do 20 mm stěn v rozsahu plochy přes 10 do 30 % | m2 | 16.229
781121011 | Nátěr penetrační na stěnu | m2 | 34.583
781151031 | Celoplošné vyrovnání podkladu stěrkou tl 3 mm | m2 | 34.583
P1 | Plocha skladby P1 | m2 | 5.96
| čistící zóna, vč. vytažení na sokl a všech ostatní souvisejících konstrukcí a prací jinde neuvedených |  | 0
| 5,96 |  | 5.96
P1 | Součet |  | 5.96
Použití figury:
776211111 | Lepení textilních pásů | m2 | 5.96
776111311 | Vysátí podkladu povlakových podlah | m2 | 80.97
776121321 | Neředěná penetrace savého podkladu povlakových podlah | m2 | 80.97
949101112 | Lešení pomocné pro objekty pozemních staveb s lešeňovou podlahou v přes 1,9 do 3,5 m zatížení do 150 kg/m2 | m2 | 64.88
P2 | Plocha skladby P2 | m2 | 41.44
| podlaha typ P2, vč. vytažení na sokl a všech ostatní souvisejících konstrukcí a prací jinde neuvedených |  | 0
| přízemí |  | 0
P2 | 41,44 |  | 41.44
Použití figury:
776251111 | Lepení pásů z přírodního linolea (marmolea) standardním lepidlem | m2 | 75.01
776111311 | Vysátí podkladu povlakových podlah | m2 | 80.97
776121321 | Neředěná penetrace savého podkladu povlakových podlah | m2 | 80.97
949101112 | Lešení pomocné pro objekty pozemních staveb s lešeňovou podlahou v přes 1,9 do 3,5 m zatížení do 150 kg/m2 | m2 | 64.88
P3 | Plocha skladby P3 | m2 | 17.48
| skladba podlahy P3 |  | 0
| 6,3+5,13+6,05 |  | 17.48
P3 | Součet |  | 17.48
Použití figury:
771121011 | Nátěr penetrační na podlahu | m2 | 17.48
771151014 | Samonivelační stěrka podlah pevnosti 20 MPa tl přes 8 do 10 mm | m2 | 17.48
771574534 | Montáž podlah keramických reliéfních nebo z dekorů lepených cementovým flexibilním rychletuhnoucím lepidlem přes 4 do 6 ks/m2 | m2 | 17.48
949101112 | Lešení pomocné pro objekty pozemních staveb s lešeňovou podlahou v přes 1,9 do 3,5 m zatížení do 150 kg/m2 | m2 | 64.88
P4 | Plocha skladby P4 | m2 | 33.57
| skladba podlahy P4 - kročejová tl. 30 mm |  | 0
| 33,57 |  | 33.57
P4 | Mezisoučet |  | 33.57
Použití figury:
713121111 | Montáž izolace tepelné podlah volně kladenými rohožemi, pásy, dílci, deskami 1 vrstva | m2 | 101.796
762081150 | Hoblování hraněného řeziva ve staveništní dílně | m3 | 3.208
762812370 | Montáž vrchního záklopu z hoblovaných prken na pero a drážku nebo polodrážku | m2 | 33.57
762895000 | Spojovací prostředky pro montáž záklopu, stropnice a podbíjení | m3 | 3.208
763251211 | Sádrovláknitá podlaha tl 25 mm z podlahových prvků tl 25 mm bez podsypu | m2 | 33.57
776111311 | Vysátí podkladu povlakových podlah | m2 | 80.97
776121321 | Neředěná penetrace savého podkladu povlakových podlah | m2 | 80.97
776251111 | Lepení pásů z přírodního linolea (marmolea) standardním lepidlem | m2 | 75.01
783201403 | Oprášení tesařských konstrukcí před provedením nátěru | m2 | 53.712
783218111 | Lazurovací dvojnásobný syntetický nátěr tesařských konstrukcí | m2 | 53.712
28376553 | deska polystyrénová pro snížení kročejového hluku (max. zatížení 4 kN/m2) tl 30mm | m2 | 35.249
60556105 | řezivo bukové sušené tl 30mm | m3 | 0.887
rýhy | Objem výkopku rýh | m3 | 53.819
| výkop pro vsakovací drén |  | 0
| 5,5*0,5*1,15 |  | 3.163
| napojení dešť. kanalizace na drén |  | 0
| 3,5*0,8*1,0 |  | 2.8
| odkopání objektu pro zateplení a podříznutí (vč. svahování) na kóty -1,100 a -0,400 |  | 0
| (8,794-3,64+11,375+1,3)*1,71 |  | 30.488
| (3,64+7,98+1,0*2+10,62-0,633)*1,0*(0,45-0,15) |  | 7.082
| rýha pro zděný pilíř elektroskříně |  | 0
| 1,75*0,45*0,8 |  | 0.63
| ostatní - odkopání po úroveň +-0,000 pro zateplení (předp. 0,3 m3/m) |  | 0
| 32,185*0,3 |  | 9.656
rýhy | Součet |  | 53.819
Použití figury:
132151252 | Hloubení rýh nezapažených š do 2000 mm v hornině třídy těžitelnosti I skupiny 1 a 2 objem do 50 m3 strojně | m3 | 53.819
162751117 | Vodorovné přemístění přes 9 000 do 10000 m výkopku/sypaniny z horniny třídy těžitelnosti I skupiny 1 až 3 | m3 | 91.339
171151103 | Uložení sypaniny z hornin soudržných do násypů zhutněných strojně | m3 | 24.746
171201231 | Poplatek za uložení zeminy a kamení na recyklační skládce (skládkovné) kód odpadu 17 05 04 | t | 27.708
174151101 | Zásyp jam, šachet rýh nebo kolem objektů sypaninou se zhutněním | m3 | 53.819
58331200 | štěrkopísek netříděný | t | 69.777
SDKA | Plocha SDK příčky - standardní | m2 | 9.718
| m1.01 |  | 0
| (2,688+2,471)*2,25-0,9*2,1 |  | 9.718
SDKA | Součet |  | 9.718
Použití figury:
763111417 | SDK příčka tl 150 mm profil CW+UW 100 desky 2xA 12,5 s izolací EI 60 Rw do 56 dB | m2 | 9.718
612325412 | Oprava vnitřní vápenocementové hladké omítky tl do 20 mm stěn v rozsahu plochy přes 10 do 30 % | m2 | 16.229
763121761 | Příplatek k SDK stěně předsazené za rovinnost kvality Q3 | m2 | 34.308
SDKH2 | Plocha SDK příčky - impregnovaná | m2 | 12.429
| m1.03, 1.04, 1.05 |  | 0
| (2,762*2)*2,25 |  | 12.429
SDKH2 | Součet |  | 12.429
Použití figury:
763111433 | SDK příčka tl 125 mm profil CW+UW 75 desky 2xH2 12,5 bez izolace EI 60 | m2 | 12.429
612325412 | Oprava vnitřní vápenocementové hladké omítky tl do 20 mm stěn v rozsahu plochy přes 10 do 30 % | m2 | 16.229
763111742 | Montáž jedné vrstvy tepelné izolace do SDK příčky | m2 | 16.613
763121761 | Příplatek k SDK stěně předsazené za rovinnost kvality Q3 | m2 | 34.308
SDKH2150 | Plocha SDK příčky - impregnovaná, tl. 150 mm | m2 | 4.184
| m1.03, 1.04, 1.05 |  | 0
| 6,955*2,25-1,745*2,19*3 |  | 4.184
SDKH2150 | Součet |  | 4.184
Použití figury:
763111437 | SDK příčka tl 150 mm profil CW+UW 100 desky 2xH2 12,5 s izolací EI 60 Rw do 56 dB | m2 | 4.184
612325412 | Oprava vnitřní vápenocementové hladké omítky tl do 20 mm stěn v rozsahu plochy přes 10 do 30 % | m2 | 16.229
763111742 | Montáž jedné vrstvy tepelné izolace do SDK příčky | m2 | 16.613
763121761 | Příplatek k SDK stěně předsazené za rovinnost kvality Q3 | m2 | 34.308
SDKQ3 | Plocha SDK stěn k malbě | m2 | 34.308
| pozn.: mimo stěn s obkladem |  | 0
| (SDKA+SDKH2+SDKH2150)*2-((2,5+1,713+2,762*2)*2,23-0,8*2,1*2) |  | 34.308
SDKQ3 | Součet |  | 34.308
Použití figury:
763121761 | Příplatek k SDK stěně předsazené za rovinnost kvality Q3 | m2 | 34.308
612181001 | Sádrová stěrka tl.do 3 mm vnitřních stěn | m2 | 34.308
612325412 | Oprava vnitřní vápenocementové hladké omítky tl do 20 mm stěn v rozsahu plochy přes 10 do 30 % | m2 | 16.229
784111003 | Oprášení (ometení ) podkladu v místnostech v přes 3,80 do 5,00 m | m2 | 218.881
784181123 | Hloubková jednonásobná bezbarvá penetrace podkladu v místnostech v přes 3,80 do 5,00 m | m2 | 218.881
784211113 | Dvojnásobné bílé malby ze směsí za mokra velmi dobře oděruvzdorných v místnostech v přes 3,80 do 5,00 m | m2 | 213.381
štuková | Plocha štukové omítky na zděných stěnách | m2 | 118.013
| stěny s odečtem otvorů, obkládaných ploch a přípočtem ostění a nadpraží |  | 0
| 33,05*(4,62+4,67)/2-(0,6*0,68*3+2,25*1,93+2,6*1,58+4,9*4,1)+((2,6+1,58*2)+(2,25+1,93*2)+(0,6+0,68*2)*3+(4,9+4,1*2))*0,34-hladká |  | 118.013
štuková | Součet |  | 118.013
Použití figury:
612325417 | Oprava vnitřní vápenocementové hladké omítky tl do 20 mm stěn v rozsahu plochy přes 10 do 30 % s celoplošným přeštukováním tl do 3 mm | m2 | 118.013
784111003 | Oprášení (ometení ) podkladu v místnostech v přes 3,80 do 5,00 m | m2 | 218.881
784181123 | Hloubková jednonásobná bezbarvá penetrace podkladu v místnostech v přes 3,80 do 5,00 m | m2 | 218.881
784211113 | Dvojnásobné bílé malby ze směsí za mokra velmi dobře oděruvzdorných v místnostech v přes 3,80 do 5,00 m | m2 | 213.381
trávník | Zatravněná plocha ostěním travou | m2 | 130.23
| zatravněná plocha |  | 0
| 123,6+6,63 |  | 130.23
trávník | Součet |  | 130.23
Použití figury:
181411131 | Založení parkového trávníku výsevem pl do 1000 m2 v rovině a ve svahu do 1:5 | m2 | 130.23
171151101 | Hutnění boků násypů pro jakýkoliv sklon a míru zhutnění svahu | m2 | 130.23
181111121 | Plošná úprava terénu do 500 m2 zemina skupiny 1 až 4 nerovnosti přes 100 do 150 mm v rovinně a svahu do 1:5 | m2 | 130.23
181911101 | Úprava pláně v hornině třídy těžitelnosti I skupiny 1 až 2 bez zhutnění ručně | m2 | 130.23
182303111 | Doplnění zeminy nebo substrátu na travnatých plochách tl do 50 mm rovina v rovinně a svahu do 1:5 | m2 | 260.46
184813511 | Chemické odplevelení před založením kultury postřikem na široko v rovině a svahu do 1:5 ručně | m2 | 130.23
185803211 | Uválcování trávníku v rovině a svahu do 1:5 | m2 | 130.23
185804215 | Vypletí záhonu trávníku po výsevu s naložením a odvozem odpadu do 20 km v rovině a svahu do 1:5 | m2 | 130.23
185804312 | Zalití rostlin vodou plocha přes 20 m2 | m3 | 17.581
varPÁS | Plocha varovného pásu | m2 | 5.884
| varovný pás |  | 0
varPÁS | 14,71*0,4 |  | 5.884
Použití figury:
181911102 | Úprava pláně v hornině třídy těžitelnosti I skupiny 1 až 2 se zhutněním ručně | m2 | 92.094
564851011 | Podklad ze štěrkodrtě ŠD plochy do 100 m2 tl 150 mm | m2 | 80.154
596211110 | Kladení zámkové dlažby komunikací pro pěší ručně tl 60 mm skupiny A pl do 50 m2 | m2 | 24.984
59246085 | dlažba pro nevidomé betonová 200x200mm tl 60mm barevná | m2 | 6.061
zásyp | Objem zásypu zeminou | m2 | 12.774
| zásyp výkopkem po odkopání po úroveň +-0,000 pro zateplení (předp. 0,3 m3/m) |  | 0
| 32,185*0,3 |  | 9.656
| zásyp drénu (nad vsakovací vrstvou) a napojení svodu na drén (nad pískovým obsypem) |  | 0
| 0,5*(1,15-0,5)*5,5+3,5*0,8*(1,0-(0,1+0,125+0,3)) |  | 3.118
zásyp | Mezisoučet |  | 12.774
Použití figury:
174151101 | Zásyp jam, šachet rýh nebo kolem objektů sypaninou se zhutněním | m3 | 53.819
162751117 | Vodorovné přemístění přes 9 000 do 10000 m výkopku/sypaniny z horniny třídy těžitelnosti I skupiny 1 až 3 | m3 | 91.339
167151101 | Nakládání výkopku z hornin třídy těžitelnosti I skupiny 1 až 3 do 100 m3 | m3 | 37.52
171201231 | Poplatek za uložení zeminy a kamení na recyklační skládce (skládkovné) kód odpadu 17 05 04 | t | 27.708
58331200 | štěrkopísek netříděný | t | 69.777

## Pokyny pro vyplnění
Struktura údajů, formát souboru a metodika pro zpracování
Struktura
Soubor je složen ze záložky Rekapitulace stavby a záložek s názvem soupisu prací pro jednotlivé objekty ve formátu XLSX. Každá ze záložek přitom obsahuje
ještě samostatné sestavy vymezené orámovaním a nadpisem sestavy.
Rekapitulace stavby obsahuje sestavu Rekapitulace stavby a Rekapitulace objektů stavby a soupisů prací.
V sestavě Rekapitulace stavby jsou uvedeny informace identifikující předmět veřejné zakázky na stavební práce, KSO, CC-CZ, CZ-CPV, CZ-CPA a rekapitulaci
celkové nabídkové ceny účastníka.
Termínem "učastník" (resp. zhotovitel) se myslí "účastník zadávacího řízení" ve smyslu zákona o zadávání veřejných zakázek.
V sestavě Rekapitulace objektů stavby a soupisů prací je uvedena rekapitulace stavebních objektů, inženýrských objektů, provozních souborů,
vedlejších a ostatních nákladů a ostatních nákladů s rekapitulací nabídkové ceny za jednotlivé soupisy prací. Na základě údaje Typ je možné
identifikovat, zda se jedná o objekt nebo soupis prací pro daný objekt:
|  | STA | Stavební objekt pozemní
|  | ING | Stavební objekt inženýrský
|  | PRO | Provozní soubor
|  | VON | Vedlejší a ostatní náklady
|  | OST | Ostatní
|  | Soupis | Soupis prací pro daný typ objektu
Soupis prací pro jednotlivé objekty obsahuje sestavy Krycí list soupisu prací, Rekapitulace členění soupisu prací, Soupis prací. Za soupis prací může být považován
i objekt stavby v případě, že neobsahuje podřízenou zakázku.
Krycí list soupisu obsahuje rekapitulaci informací o předmětu veřejné zakázky ze sestavy Rekapitulace stavby, informaci o zařazení objektu do KSO,
CC-CZ, CZ-CPV, CZ-CPA a rekapitulaci celkové nabídkové ceny účastníka za aktuální soupis prací.
Rekapitulace členění soupisu prací obsahuje rekapitulaci soupisu prací ve všech úrovních členění soupisu tak, jak byla tato členění použita (např.
stavební díly, funkční díly, případně jiné členění) s rekapitulací nabídkové ceny.
Soupis prací obsahuje položky veškerých stavebních nebo montážních prací, dodávek materiálů a služeb nezbytných pro zhotovení stavebního objektu,
inženýrského objektu, provozního souboru, vedlejších a ostatních nákladů.
Pro položky soupisu prací se zobrazují následující informace:
|  | PČ |  | Pořadové číslo položky v aktuálním soupisu
|  | TYP |  | Typ položky: K - konstrukce, M - materiál, PP - plný popis, PSC - poznámka k souboru cen, P - poznámka k položce, VV - výkaz výměr, FIG - rozpad figur
|  | Kód |  | Kód položky
|  | Popis |  | Zkrácený popis položky
|  | MJ |  | Měrná jednotka položky
|  | Množství |  | Množství v měrné jednotce
|  | J.cena |  | Jednotková cena položky. Zadaní může obsahovat namísto J.ceny sloupce J.materiál a J.montáž, jejichž součet definuje
J.cenu položky.
|  | Cena celkem |  | Celková cena položky daná jako součin množství a j.ceny
|  | Cenová soustava |  | Příslušnost položky do cenové soustavy
Ke každé položce soupisu prací se na samostatných řádcích může zobrazovat:
Plný popis položky
Poznámka k souboru cen a poznámka zadavatele
Výkaz výměr
Pokud je k řádku výkazu výměr evidovaný údaj ve sloupci Kód, jedná se o definovaný odkaz, na který se může odvolávat výkaz výměr z jiné položky.
Metodika pro zpracování
Jednotlivé sestavy jsou v souboru provázány. Editovatelné pole jsou zvýrazněny žlutým podbarvením, ostatní pole neslouží k editaci a nesmí být jakkoliv
modifikovány.
Účastník je pro podání nabídky povinen vyplnit žlutě podbarvená pole:
Pole Účastník v sestavě Rekapitulace stavby - zde účastník vyplní svůj název (název subjektu)
Pole IČ a DIČ v sestavě Rekapitulace stavby - zde účastník vyplní svoje IČ a DIČ
Datum v sestavě Rekapitulace stavby - zde účastník vyplní datum vytvoření nabídky
J.cena = jednotková cena v sestavě Soupis prací o maximálním počtu desetinných míst uvedených v poli
- pokud sestavy soupisů prací obsahují pole J.cena, měla by být všechna tato pole vyplněna nenulovými
Poznámka - nepovinný údaj pro položku soupisu
V případě, že sestavy soupisů prací neobsahují pole J.cena, potom ve všech soupisech prací obsahují pole:
- J.materiál - jednotková cena materiálu
- J.montáž - jednotková cena montáže
Účastník v tomto případě by měl vyplnit všechna pole J.materiál a pole J.montáž nenulovými kladnými číslicemi. V případech, kdy položka
neobsahuje žádný materiál je přípustné, aby pole J.materiál bylo vyplněno nulou. V případech, kdy položka neobsahuje žádnou montáž je přípustné,
aby pole J.montáž bylo vyplněno nulou. Obě pole - J.materiál, J.Montáž u jedné položky by však neměly být vyplněny nulou.
Rekapitulace stavby
Název |  |  | Povinný |  | Popis | Typ | Max. počet
atributu |  |  | (A/N) |  |  |  | znaků
Kód |  |  | A |  | Kód stavby | String | 20
Stavba |  |  | A |  | Název stavby | String | 120
Místo |  |  | N |  | Místo stavby | String | 50
Datum |  |  | A |  | Datum vykonaného exportu | Date
KSO |  |  | N |  | Klasifikace stavebního objektu | String | 15
CC-CZ |  |  | N |  | Klasifikace stavbeních děl | String | 15
CZ-CPV |  |  | N |  | Společný slovník pro veřejné zakázky | String | 20
CZ-CPA |  |  | N |  | Klasifikace produkce podle činností | String | 20
Zadavatel |  |  | N |  | Zadavatel zadaní | String | 50
IČ |  |  | N |  | IČ zadavatele zadaní | String | 20
DIČ |  |  | N |  | DIČ zadavatele zadaní | String | 20
Účastník |  |  | N |  | Účastník veřejné zakázky | String | 50
Projektant |  |  | N |  | Projektant | String | 50
Poznámka |  |  | N |  | Poznámka k zadání | String | 255
Sazba DPH |  |  | A |  | Rekapitulace sazeb DPH u položek soupisů | eGSazbaDph
Základna DPH |  |  | A |  | Základna DPH určena součtem celkové ceny z položek soupisů | Double
Hodnota DPH |  |  | A |  | Hodnota DPH | Double
Cena bez DPH |  |  | A |  | Celková cena bez DPH za celou stavbu. Sčítává se ze všech listů. | Double
Cena s DPH |  |  | A |  | Celková cena s DPH za celou stavbu | Double
Rekapitulace objektů stavby a soupisů prací
Název |  |  | Povinný |  | Popis | Typ | Max. počet
atributu |  |  | (A/N) |  |  |  | znaků
Kód |  |  | A |  | Přebírá se z Rekapitulace stavby | String | 20
Stavba |  |  | A |  | Přebírá se z Rekapitulace stavby | String | 120
Místo |  |  | N |  | Přebírá se z Rekapitulace stavby | String | 50
Datum |  |  | A |  | Přebírá se z Rekapitulace stavby | Date
Zadavatel |  |  | N |  | Přebírá se z Rekapitulace stavby | String | 50
Projektant |  |  | N |  | Přebírá se z Rekapitulace stavby | String | 50
Účastník |  |  | N |  | Přebírá se z Rekapitulace stavby | String | 50
Kód |  |  | A |  | Kód objektu | String | 20
Objektu, Soupis prací |  |  | A |  | Název objektu | String | 120
Cena bez DPH |  |  | A |  | Cena bez DPH za daný objekt | Double
Cena s DPH |  |  | A |  | Cena spolu s DPH za daný objekt | Double
Typ |  |  | A |  | Typ zakázky | eGTypZakazky
Krycí list soupisu
Název |  |  | Povinný |  | Popis | Typ | Max. počet
atributu |  |  | (A/N) |  |  |  | znaků
Stavba |  |  | A |  | Přebírá se z Rekapitulace stavby | String | 120
Objekt |  |  | A |  | Kód a název objektu | String | 20 + 120
Soupis |  |  | A |  | Kód a název soupisu | String | 20 + 120
KSO |  |  | N |  | Klasifikace stavebního objektu | String | 15
CC-CZ |  |  | N |  | Klasifikace stavbeních děl | String | 15
CZ-CPV |  |  | N |  | Společný slovník pro veřejné zakázky | String | 20
CZ-CPA |  |  | N |  | Klasifikace produkce podle činností | String | 20
Místo |  |  | N |  | Přebírá se z Rekapitulace stavby | String | 50
Zadavatel |  |  | N |  | Přebírá se z Rekapitulace stavby | String | 50
Účastník |  |  | N |  | Přebírá se z Rekapitulace stavby | String | 50
Projektant |  |  | N |  | Přebírá se z Rekapitulace stavby | String | 50
Poznámka |  |  | N |  | Poznámka k soupisu prací | String | 255
Sazba DPH |  |  | A |  | Rekapitulace sazeb DPH na položkách aktuálního soupisu | eGSazbaDph
Základna DPH |  |  | A |  | Základna DPH určena součtem celkové ceny z položek aktuálního soupisu | Double
Hodnota DPH |  |  | A |  | Hodnota DPH | Double
Cena bez DPH |  |  | A |  | Cena bez DPH za daný soupis | Double
Cena s DPH |  |  | A |  | Cena s DPH za daný soupis | Double
Rekapitulace členění soupisu prací
Název |  |  | Povinný |  | Popis | Typ | Max. počet
atributu |  |  | (A/N) |  |  |  | znaků
Stavba |  |  | A |  | Přebírá se z Rekapitulace stavby | String | 120
Objekt |  |  | A |  | Kód a název objektu, přebírá se z Krycího listu soupisu | String | 20 + 120
Soupis |  |  | A |  | Kód a název objektu, přebírá se z Krycího listu soupisu | String | 20 + 120
Místo |  |  | N |  | Přebírá se z Rekapitulace stavby | String | 50
Datum |  |  | A |  | Přebírá se z Rekapitulace stavby | Date
Zadavatel |  |  | N |  | Přebírá se z Rekapitulace stavby | String | 50
Projektant |  |  | N |  | Přebírá se z Rekapitulace stavby | String | 50
Účastník |  |  | N |  | Přebírá se z Rekapitulace stavby | String | 50
Kód dílu - Popis |  |  | A |  | Kód a název dílu ze soupisu | String | 20 + 100
Cena celkem |  |  | A |  | Cena celkem za díl ze soupisu | Double
Soupis prací
Název |  |  | Povinný |  | Popis | Typ | Max. počet
atributu |  |  | (A/N) |  |  |  | znaků
Stavba |  |  | A |  | Přebírá se z Rekapitulace stavby | String | 120
Objekt |  |  | A |  | Kód a název objektu | String | 20 + 120
Soupis |  |  | A |  | Přebírá se z Krycího listu soupisu | String | 20 + 120
Místo |  |  | N |  | Přebírá se z Krycího listu soupisu | String | 50
Datum |  |  | A |  | Přebírá se z Krycího listu soupisu | Date
Zadavatel |  |  | N |  | Přebírá se z Krycího listu soupisu | String | 50
Projektant |  |  | N |  | Přebírá se z Krycího listu soupisu | String | 50
Účastník |  |  | N |  | Přebírá se z Krycího listu soupisu | String | 50
PČ |  |  | A |  | Pořadové číslo položky soupisu | Long
Typ |  |  | A |  | Typ položky soupisu | eGTypPolozky | 1
Kód |  |  | A |  | Kód položky ze soupisu | String | 20
Popis |  |  | A |  | Popis položky ze soupisu | String | 255
MJ |  |  | A |  | Měrná jednotka položky | String | 10
Množství |  |  | A |  | Množství položky soupisu | Double
J.Cena |  |  | A |  | Jednotková cena položky | Double
Cena celkem |  |  | A |  | Cena celkem vyčíslena jako J.Cena * Množství | Double
Cenová soustava |  |  | N |  | Zařazení položky do cenové soustavy | String | 50
p |  |  | N |  | Poznámka položky ze soupisu | Memo
psc |  |  | N |  | Poznámka k souboru cen ze soupisu | Memo
pp |  |  | N |  | Plný popis položky ze soupisu | Memo
vv |  |  | N |  | Výkaz výměr (figura, výraz, výměra) ze soupisu | Text,Text,Double | 20, 150
fig |  |  | N |  | Rozpad figur | Text,Text,Double | 20, 150
DPH |  |  | A |  | Sazba DPH pro položku | eGSazbaDPH
Hmotnost |  |  | A |  | Hmotnost položky ze soupisu | Double
Suť |  |  | A |  | Suť položky ze soupisu | Double
Nh |  |  | N |  | Normohodiny položky ze soupisu | Double
Datová věta
Typ věty |  |  | Hodnota |  | Význam
eGSazbaDPH |  |  | základní |  | Základní sazba DPH
|  |  | snížená |  | Snížená sazba DPH
|  |  | nulová |  | Nulová sazba DPH
|  |  | zákl. přenesená |  | Základní sazba DPH přenesená
|  |  | sníž. přenesená |  | Snížená sazba DPH přenesená
eGTypZakazky |  |  | STA |  | Stavební objekt
|  |  | PRO |  | Provozní soubor
|  |  | ING |  | Inženýrský objekt
|  |  | VON |  | Vedlejší a ostatní náklady
|  |  | OST |  | Ostatní náklady
eGTypPolozky |  |  | 1 |  | Položka typu HSV
|  |  | 2 |  | Položka typu PSV
|  |  | 3 |  | Položka typu M
|  |  | 4 |  | Položka typu OST