## Rekapitulace stavby
Export VZ |  | List obsahuje: |  |  |  |  | 1) Rekapitulace stavby |  |  | 2) Rekapitulace objektů stavby a soupisů prací | [15 empty] | 3.0 | ZAMOK |  |  |  |  | False | False | {84cfb852-a83c-4e5b-84e2-1952523a7ca3}
[31 empty] | 0,01 | 21
[31 empty] | 0,1 | 15
|  | REKAPITULACE STAVBY | [15 empty] | v --- níže se nacházejí doplnkové a pomocné údaje k sestavám --- v | [11 empty] | Návod na vyplnění | 0,0001
|  | Kód: |  |  |  |  | 1 | [22 empty] | Měnit lze pouze buňky se žlutým podbarvením! 1) v Rekapitulaci stavby vyplňte údaje o Uchazeči (přenesou se do ostatních sestav i v jiných listech) 2) na vybraných listech vyplňte v sestavě Soupis prací ceny u položek Podrobnosti k vyplnění naleznete na poslední záložce s Pokyny pro vyplnění | 0,01
|  | Stavba: |  |  |  |  | Základní škola Weberova, Praha 5 - Rekonstrukce fasád - Pavilon E | [23 empty] | 0,01
|  | KSO: | [11 empty] | CC-CZ: | [16 empty] | 0,01
|  | Místo: |  |  |  |  | ulice Weberova | [6 empty] | Datum: | [16 empty] | 0,01
0,01
|  | Zadavatel: | [11 empty] | IČ: |  | 00063631 | [14 empty] | 0,01
|  |  | Městská část Praha 5,Nám. 14. října 1381/4,Praha 5 | [10 empty] | DIČ: |  | CZ00063631 | [14 empty] | 0,01
0,01
|  | Uchazeč: | [11 empty] | IČ: |  | Vyplň údaj | [14 empty] | 0,01
|  |  | Vyplň údaj | [10 empty] | DIČ: |  | Vyplň údaj | [14 empty] | 0,01
False
|  | Projektant: | [11 empty] | IČ: |  | 72229225 | [14 empty] | False
|  |  | RH-Architekti s.r.o. | [10 empty] | DIČ: |  | CZ72229225 | [14 empty] | True
0,01
|  | Poznámka: | [28 empty] | 0,01
|  |  | Pokud se ve stavebním rozpočtu vyskytují obchodní názvy materiálů, slouží pouze pro vyjádření vlastností materiálů a mohou být nahrazeny materiály se stejnými nebo lepšími vlastnostmi. | [27 empty] | True
|  | Cena bez DPH | [11 empty] | 0
[8 empty] | Sazba daně |  | Základ daně |  |  |  | Výše daně
|  | DPH |  | základní |  |  |  | 21% |  | 0 |  |  |  | 0
|  |  |  | snížená |  |  |  | 15% |  | 0 |  |  |  | 0
|  |  |  | zákl. přenesená |  |  |  | 21% |  | 0 |  |  |  | 0
|  |  |  | sníž. přenesená |  |  |  | 15% |  | 0 |  |  |  | 0
|  |  |  | nulová |  |  |  | 0% |  | 0 |  |  |  | 0
|  | Cena s DPH | [6 empty] | v |  | CZK |  |  | 0
REKAPITULACE OBJEKTŮ STAVBY A SOUPISŮ PRACÍ
| Kód: | [6 empty] | 1
| Stavba: | [6 empty] | Základní škola Weberova, Praha 5 - Rekonstrukce fasád - Pavilon E
| Místo: | [6 empty] | ulice Weberova |  |  |  |  | Datum:
| Zadavatel: | [6 empty] | Městská část Praha 5,Nám. 14. října 1381/4,Praha 5 |  |  |  |  | Projektant: |  | RH-Architekti s.r.o. |  |  | Informatívní údaje z listů zakázek
Uchazeč:
| Kód |  |  |  | Objekt, Soupis prací | [6 empty] | Cena bez DPH [CZK] |  |  |  | Cena s DPH [CZK] | Typ | z toho Ostat. náklady [CZK] | DPH [CZK] | Normohodiny [h] | DPH základní [CZK] | DPH snížená [CZK] | DPH základní přenesená [CZK] | DPH snížená přenesená [CZK] | Základna DPH základní | Základna DPH snížená | Základna DPH zákl. přenesená | Základna DPH sníž. přenesená | Základna DPH nulová
| Náklady stavby celkem | [10 empty] | 0 |  |  |  | 0 |  | 0 | 0 | 0 | 0 | 0 | 0 | 0 | 0 | 0 | 0 | 0 | 0 |  | D | 0 | ###NOIMPORT### | IMPORT | {84cfb852-a83c-4e5b-84e2-1952523a7ca3} | {00000000-0000-0000-0000-000000000000}
|  | 01 |  |  |  | Přípravné práce - zařízení staveniště | [5 empty] | 0 |  |  |  | 0 | STA | 0 | 0 | 0 | 0 | 0 | 0 | 0 | 0 | 0 | 0 | 0 | 0 |  | D | 1 | ###NOIMPORT### | IMPORT | {7712b594-d9f3-404b-b21a-ab851d367516} | {84cfb852-a83c-4e5b-84e2-1952523a7ca3} | 2
/ |  |  | A |  |  |  | Zařízení staveniště |  |  |  |  | 0 |  |  |  | 0 | Soupis | 0 | 0 | 0 | 0 | 0 | 0 | 0 | 0 | 0 | 0 | 0 | 0 |  |  | 2 |  | IMPORT | {2cc1798e-9750-4de1-9b1f-08e430ca64f0} | {7712b594-d9f3-404b-b21a-ab851d367516}
|  | 02 |  |  |  | Demolice | [5 empty] | 0 |  |  |  | 0 | STA | 0 | 0 | 0 | 0 | 0 | 0 | 0 | 0 | 0 | 0 | 0 | 0 |  | D | 1 | ###NOIMPORT### | IMPORT | {308592b7-6caf-4004-bb33-ad51786e1bd0} | {84cfb852-a83c-4e5b-84e2-1952523a7ca3} | 2
/ |  |  | A |  |  |  | Vnitřní konstrukce |  |  |  |  | 0 |  |  |  | 0 | Soupis | 0 | 0 | 0 | 0 | 0 | 0 | 0 | 0 | 0 | 0 | 0 | 0 |  |  | 2 |  | IMPORT | {d6551dbf-1fcc-40c5-91da-85ceb273475e} | {308592b7-6caf-4004-bb33-ad51786e1bd0}
/ |  |  | B |  |  |  | TOP - Štítové a obvodové stěny |  |  |  |  | 0 |  |  |  | 0 | Soupis | 0 | 0 | 0 | 0 | 0 | 0 | 0 | 0 | 0 | 0 | 0 | 0 |  |  | 2 |  | IMPORT | {6711e927-13eb-4846-aa2e-4b5525969d6f} | {308592b7-6caf-4004-bb33-ad51786e1bd0}
/ |  |  | C |  |  |  | TOP - Sokly, obvodové stěny 1.PP, opěrné zídky |  |  |  |  | 0 |  |  |  | 0 | Soupis | 0 | 0 | 0 | 0 | 0 | 0 | 0 | 0 | 0 | 0 | 0 | 0 |  |  | 2 |  | IMPORT | {1d6c4fc7-ee6d-4ee8-8003-b04c3d7b8e44} | {308592b7-6caf-4004-bb33-ad51786e1bd0}
/ |  |  | D |  |  |  | LOP - Boletice |  |  |  |  | 0 |  |  |  | 0 | Soupis | 0 | 0 | 0 | 0 | 0 | 0 | 0 | 0 | 0 | 0 | 0 | 0 |  |  | 2 |  | IMPORT | {fa9d723a-4c12-4523-a833-b90b93fcc2ba} | {308592b7-6caf-4004-bb33-ad51786e1bd0}
/ |  |  | E |  |  |  | LOP - Stavokonstrukce |  |  |  |  | 0 |  |  |  | 0 | Soupis | 0 | 0 | 0 | 0 | 0 | 0 | 0 | 0 | 0 | 0 | 0 | 0 |  |  | 2 |  | IMPORT | {e4c237ba-e869-489f-b1fe-73eed9b094f8} | {308592b7-6caf-4004-bb33-ad51786e1bd0}
/ |  |  | F |  |  |  | Venkovní doplňkové konstrukce |  |  |  |  | 0 |  |  |  | 0 | Soupis | 0 | 0 | 0 | 0 | 0 | 0 | 0 | 0 | 0 | 0 | 0 | 0 |  |  | 2 |  | IMPORT | {3a5c4293-043d-46cf-9a42-35f6d5554b9e} | {308592b7-6caf-4004-bb33-ad51786e1bd0}
|  | 03 |  |  |  | TOP - Štítové a obvodové stěny | [5 empty] | 0 |  |  |  | 0 | STA | 0 | 0 | 0 | 0 | 0 | 0 | 0 | 0 | 0 | 0 | 0 | 0 |  | D | 1 | ###NOIMPORT### | IMPORT | {e3b23566-858e-45db-839f-e3082aba0d9c} | {84cfb852-a83c-4e5b-84e2-1952523a7ca3} | 2
/ |  |  | A |  |  |  | Úprava konstrukcí - sanace podkladu |  |  |  |  | 0 |  |  |  | 0 | Soupis | 0 | 0 | 0 | 0 | 0 | 0 | 0 | 0 | 0 | 0 | 0 | 0 |  |  | 2 |  | IMPORT | {122e0e96-68ac-4935-9eeb-e981e6d14282} | {e3b23566-858e-45db-839f-e3082aba0d9c}
/ |  |  | B |  |  |  | Dozdívky |  |  |  |  | 0 |  |  |  | 0 | Soupis | 0 | 0 | 0 | 0 | 0 | 0 | 0 | 0 | 0 | 0 | 0 | 0 |  |  | 2 |  | IMPORT | {060ba4b4-76b8-4261-b941-da549cc99d3d} | {e3b23566-858e-45db-839f-e3082aba0d9c}
/ |  |  | C |  |  |  | Zateplení |  |  |  |  | 0 |  |  |  | 0 | Soupis | 0 | 0 | 0 | 0 | 0 | 0 | 0 | 0 | 0 | 0 | 0 | 0 |  |  | 2 |  | IMPORT | {8e38d5b6-e32d-4243-a767-357005f31348} | {e3b23566-858e-45db-839f-e3082aba0d9c}
/ |  |  | D |  |  |  | Těžký obvodový plášť - detaily napojení |  |  |  |  | 0 |  |  |  | 0 | Soupis | 0 | 0 | 0 | 0 | 0 | 0 | 0 | 0 | 0 | 0 | 0 | 0 |  |  | 2 |  | IMPORT | {ceed48a1-a4ff-43eb-acaa-22dcebfde783} | {e3b23566-858e-45db-839f-e3082aba0d9c}
|  | 04 |  |  |  | TOP - Sokly | [5 empty] | 0 |  |  |  | 0 | STA | 0 | 0 | 0 | 0 | 0 | 0 | 0 | 0 | 0 | 0 | 0 | 0 |  | D | 1 | ###NOIMPORT### | IMPORT | {c6e80943-0ec5-456b-b3ab-83af931a9de5} | {84cfb852-a83c-4e5b-84e2-1952523a7ca3} | 2
/ |  |  | A |  |  |  | Výkopy - zemní práce |  |  |  |  | 0 |  |  |  | 0 | Soupis | 0 | 0 | 0 | 0 | 0 | 0 | 0 | 0 | 0 | 0 | 0 | 0 |  |  | 2 |  | IMPORT | {a477f9f8-5a83-46f3-b1a3-235303a809cb} | {c6e80943-0ec5-456b-b3ab-83af931a9de5}
/ |  |  | B |  |  |  | Sanace stáv. konstrukcí |  |  |  |  | 0 |  |  |  | 0 | Soupis | 0 | 0 | 0 | 0 | 0 | 0 | 0 | 0 | 0 | 0 | 0 | 0 |  |  | 2 |  | IMPORT | {bb88dbb1-66c2-4cc0-969f-baca0912279f} | {c6e80943-0ec5-456b-b3ab-83af931a9de5}
/ |  |  | C |  |  |  | Podzemní konstrukce (perimetr) |  |  |  |  | 0 |  |  |  | 0 | Soupis | 0 | 0 | 0 | 0 | 0 | 0 | 0 | 0 | 0 | 0 | 0 | 0 |  |  | 2 |  | IMPORT | {5cd0a109-c413-43fd-aa4b-4b5b2771c6a9} | {c6e80943-0ec5-456b-b3ab-83af931a9de5}
/ |  |  | D |  |  |  | Nadzemní konstrukce (sokl) |  |  |  |  | 0 |  |  |  | 0 | Soupis | 0 | 0 | 0 | 0 | 0 | 0 | 0 | 0 | 0 | 0 | 0 | 0 |  |  | 2 |  | IMPORT | {cdde3830-bc14-4391-97a2-87a1037167d9} | {c6e80943-0ec5-456b-b3ab-83af931a9de5}
|  | 05 |  |  |  | TOP - Výplně otvorů | [5 empty] | 0 |  |  |  | 0 | STA | 0 | 0 | 0 | 0 | 0 | 0 | 0 | 0 | 0 | 0 | 0 | 0 |  | D | 1 | ###NOIMPORT### | IMPORT | {21495f59-361d-4317-8cd3-537f25f5ee4d} | {84cfb852-a83c-4e5b-84e2-1952523a7ca3} | 2
/ |  |  | A |  |  |  | Okna |  |  |  |  | 0 |  |  |  | 0 | Soupis | 0 | 0 | 0 | 0 | 0 | 0 | 0 | 0 | 0 | 0 | 0 | 0 |  |  | 2 |  | IMPORT | {7598c8f7-0a20-41bc-9856-4bc1eec3ea88} | {21495f59-361d-4317-8cd3-537f25f5ee4d}
/ |  |  | B |  |  |  | Dveře |  |  |  |  | 0 |  |  |  | 0 | Soupis | 0 | 0 | 0 | 0 | 0 | 0 | 0 | 0 | 0 | 0 | 0 | 0 |  |  | 2 |  | IMPORT | {5a54751c-6b27-4a25-9b6f-efda6065cfb5} | {21495f59-361d-4317-8cd3-537f25f5ee4d}
|  | 06 |  |  |  | LOP - Východní fasáda | [5 empty] | 0 |  |  |  | 0 | STA | 0 | 0 | 0 | 0 | 0 | 0 | 0 | 0 | 0 | 0 | 0 | 0 |  | D | 1 | ###NOIMPORT### | IMPORT | {35f160d4-f778-444f-a951-1017483fce82} | {84cfb852-a83c-4e5b-84e2-1952523a7ca3} | 2
/ |  |  | A |  |  |  | LOP VÝCHOD - konstrukce |  |  |  |  | 0 |  |  |  | 0 | Soupis | 0 | 0 | 0 | 0 | 0 | 0 | 0 | 0 | 0 | 0 | 0 | 0 |  |  | 2 |  | IMPORT | {5faee293-b2c5-49b4-bc0f-6fec245aa320} | {35f160d4-f778-444f-a951-1017483fce82}
/ |  |  | B |  |  |  | LOP VÝCHOD - výplně otvorů |  |  |  |  | 0 |  |  |  | 0 | Soupis | 0 | 0 | 0 | 0 | 0 | 0 | 0 | 0 | 0 | 0 | 0 | 0 |  |  | 2 |  | IMPORT | {71e52844-1000-428a-8c22-17bac6988ba8} | {35f160d4-f778-444f-a951-1017483fce82}
/ |  |  | D |  |  |  | LOP VÝCHOD - parapety, ostění a nadpraží |  |  |  |  | 0 |  |  |  | 0 | Soupis | 0 | 0 | 0 | 0 | 0 | 0 | 0 | 0 | 0 | 0 | 0 | 0 |  |  | 2 |  | IMPORT | {9019a985-4c05-499e-878a-1da65f6bb53a} | {35f160d4-f778-444f-a951-1017483fce82}
/ |  |  | E |  |  |  | LOP VÝCHOD - detaily napojení |  |  |  |  | 0 |  |  |  | 0 | Soupis | 0 | 0 | 0 | 0 | 0 | 0 | 0 | 0 | 0 | 0 | 0 | 0 |  |  | 2 |  | IMPORT | {83c43f2f-4786-4932-aa16-8fab737b4e65} | {35f160d4-f778-444f-a951-1017483fce82}
|  | 07 |  |  |  | LOP - Západní fasáda | [5 empty] | 0 |  |  |  | 0 | STA | 0 | 0 | 0 | 0 | 0 | 0 | 0 | 0 | 0 | 0 | 0 | 0 |  | D | 1 | ###NOIMPORT### | IMPORT | {cda471bb-f9c3-45a8-ba7a-d68b5645111e} | {84cfb852-a83c-4e5b-84e2-1952523a7ca3} | 2
/ |  |  | A |  |  |  | LOP ZÁPAD - konstrukce |  |  |  |  | 0 |  |  |  | 0 | Soupis | 0 | 0 | 0 | 0 | 0 | 0 | 0 | 0 | 0 | 0 | 0 | 0 |  |  | 2 |  | IMPORT | {478ff212-1538-459f-99a8-6baa9b3dc2e5} | {cda471bb-f9c3-45a8-ba7a-d68b5645111e}
/ |  |  | B |  |  |  | LOP ZÁPAD - výplně otvorů |  |  |  |  | 0 |  |  |  | 0 | Soupis | 0 | 0 | 0 | 0 | 0 | 0 | 0 | 0 | 0 | 0 | 0 | 0 |  |  | 2 |  | IMPORT | {07f6f0af-9694-4cb9-b887-a4e8bdd7c165} | {cda471bb-f9c3-45a8-ba7a-d68b5645111e}
/ |  |  | C |  |  |  | LOP ZÁPAD - plné neprůhledné plochy |  |  |  |  | 0 |  |  |  | 0 | Soupis | 0 | 0 | 0 | 0 | 0 | 0 | 0 | 0 | 0 | 0 | 0 | 0 |  |  | 2 |  | IMPORT | {17e11abf-8521-49de-a3a1-82628b88b8e2} | {cda471bb-f9c3-45a8-ba7a-d68b5645111e}
/ |  |  | D |  |  |  | LOP ZÁPAD - parapety, ostění a nadpraží |  |  |  |  | 0 |  |  |  | 0 | Soupis | 0 | 0 | 0 | 0 | 0 | 0 | 0 | 0 | 0 | 0 | 0 | 0 |  |  | 2 |  | IMPORT | {d94dadbc-7aed-48cb-8ab1-143a822eed00} | {cda471bb-f9c3-45a8-ba7a-d68b5645111e}
/ |  |  | E |  |  |  | LOP ZÁPAD - detaily napojení |  |  |  |  | 0 |  |  |  | 0 | Soupis | 0 | 0 | 0 | 0 | 0 | 0 | 0 | 0 | 0 | 0 | 0 | 0 |  |  | 2 |  | IMPORT | {75b96dd8-0169-49df-ae45-a6d92ffe99f1} | {cda471bb-f9c3-45a8-ba7a-d68b5645111e}
|  | 08 |  |  |  | LOP - Jižní fasáda | [5 empty] | 0 |  |  |  | 0 | STA | 0 | 0 | 0 | 0 | 0 | 0 | 0 | 0 | 0 | 0 | 0 | 0 |  | D | 1 | ###NOIMPORT### | IMPORT | {72eda7d6-41f9-47bd-906b-28e8dd7b22ab} | {84cfb852-a83c-4e5b-84e2-1952523a7ca3} | 2
/ |  |  | A |  |  |  | LOP JIH - konstrukce |  |  |  |  | 0 |  |  |  | 0 | Soupis | 0 | 0 | 0 | 0 | 0 | 0 | 0 | 0 | 0 | 0 | 0 | 0 |  |  | 2 |  | IMPORT | {3c271407-9fa4-4350-8b36-f8772ef5c17f} | {72eda7d6-41f9-47bd-906b-28e8dd7b22ab}
/ |  |  | B |  |  |  | LOP JIH - výplně otvorů |  |  |  |  | 0 |  |  |  | 0 | Soupis | 0 | 0 | 0 | 0 | 0 | 0 | 0 | 0 | 0 | 0 | 0 | 0 |  |  | 2 |  | IMPORT | {10b63152-52b7-4219-a17b-8934f6da77a8} | {72eda7d6-41f9-47bd-906b-28e8dd7b22ab}
/ |  |  | C |  |  |  | LOP JIH - plné neprůhledné plochy |  |  |  |  | 0 |  |  |  | 0 | Soupis | 0 | 0 | 0 | 0 | 0 | 0 | 0 | 0 | 0 | 0 | 0 | 0 |  |  | 2 |  | IMPORT | {292f5cec-c6f6-4323-84fa-167f6949d10a} | {72eda7d6-41f9-47bd-906b-28e8dd7b22ab}
/ |  |  | D |  |  |  | LOP JIH - parapety, ostění a nadpraží |  |  |  |  | 0 |  |  |  | 0 | Soupis | 0 | 0 | 0 | 0 | 0 | 0 | 0 | 0 | 0 | 0 | 0 | 0 |  |  | 2 |  | IMPORT | {46743764-4c25-4cf6-b8ac-3669b94dbd3c} | {72eda7d6-41f9-47bd-906b-28e8dd7b22ab}
/ |  |  | E |  |  |  | LOP JIH - detaily napojení |  |  |  |  | 0 |  |  |  | 0 | Soupis | 0 | 0 | 0 | 0 | 0 | 0 | 0 | 0 | 0 | 0 | 0 | 0 |  |  | 2 |  | IMPORT | {21fbb86c-fe90-4d46-a649-896c46f9ec0d} | {72eda7d6-41f9-47bd-906b-28e8dd7b22ab}
|  | 09 |  |  |  | LOP - Severní fasáda | [5 empty] | 0 |  |  |  | 0 | STA | 0 | 0 | 0 | 0 | 0 | 0 | 0 | 0 | 0 | 0 | 0 | 0 |  | D | 1 | ###NOIMPORT### | IMPORT | {9733da41-cf2c-4ca0-bcb6-b991726bc476} | {84cfb852-a83c-4e5b-84e2-1952523a7ca3} | 2
/ |  |  | A |  |  |  | LOP SEVER - konstrukce |  |  |  |  | 0 |  |  |  | 0 | Soupis | 0 | 0 | 0 | 0 | 0 | 0 | 0 | 0 | 0 | 0 | 0 | 0 |  |  | 2 |  | IMPORT | {c5acdc3d-958d-4e41-b68d-69e2df386dc4} | {9733da41-cf2c-4ca0-bcb6-b991726bc476}
/ |  |  | B |  |  |  | LOP SEVER - výplně otvorů |  |  |  |  | 0 |  |  |  | 0 | Soupis | 0 | 0 | 0 | 0 | 0 | 0 | 0 | 0 | 0 | 0 | 0 | 0 |  |  | 2 |  | IMPORT | {480005ac-f223-4166-9c52-fa834b73186c} | {9733da41-cf2c-4ca0-bcb6-b991726bc476}
/ |  |  | C |  |  |  | LOP SEVER - plné neprůhledné plochy |  |  |  |  | 0 |  |  |  | 0 | Soupis | 0 | 0 | 0 | 0 | 0 | 0 | 0 | 0 | 0 | 0 | 0 | 0 |  |  | 2 |  | IMPORT | {d4628069-bb8c-4e9c-84a4-ed959f4dbf3c} | {9733da41-cf2c-4ca0-bcb6-b991726bc476}
/ |  |  | D |  |  |  | LOP SEVER - parapety, ostění a nadpraží |  |  |  |  | 0 |  |  |  | 0 | Soupis | 0 | 0 | 0 | 0 | 0 | 0 | 0 | 0 | 0 | 0 | 0 | 0 |  |  | 2 |  | IMPORT | {d1f98a4c-2635-4fe1-b431-6983cea863d3} | {9733da41-cf2c-4ca0-bcb6-b991726bc476}
/ |  |  | E |  |  |  | LOP SEVER - detaily napojení |  |  |  |  | 0 |  |  |  | 0 | Soupis | 0 | 0 | 0 | 0 | 0 | 0 | 0 | 0 | 0 | 0 | 0 | 0 |  |  | 2 |  | IMPORT | {5ff61eb3-3df5-480c-9767-948c34270941} | {9733da41-cf2c-4ca0-bcb6-b991726bc476}
|  | 10 |  |  |  | Venkovní doplňkové konstrukce OP | [5 empty] | 0 |  |  |  | 0 | STA | 0 | 0 | 0 | 0 | 0 | 0 | 0 | 0 | 0 | 0 | 0 | 0 |  | D | 1 | ###NOIMPORT### | IMPORT | {6e9d57f6-5b50-42dc-8df4-38ec3d9927af} | {84cfb852-a83c-4e5b-84e2-1952523a7ca3} | 2
/ |  |  | A |  |  |  | Schodiště k hlavnímu vstupu |  |  |  |  | 0 |  |  |  | 0 | Soupis | 0 | 0 | 0 | 0 | 0 | 0 | 0 | 0 | 0 | 0 | 0 | 0 |  |  | 2 |  | IMPORT | {0cd46da5-19e6-4011-af33-2f6e67e6b2f3} | {6e9d57f6-5b50-42dc-8df4-38ec3d9927af}
/ |  |  | B |  |  |  | Schodiště do bazénu a suterénu |  |  |  |  | 0 |  |  |  | 0 | Soupis | 0 | 0 | 0 | 0 | 0 | 0 | 0 | 0 | 0 | 0 | 0 | 0 |  |  | 2 |  | IMPORT | {7a253fe0-27ab-42ed-827d-a7e158d00240} | {6e9d57f6-5b50-42dc-8df4-38ec3d9927af}
/ |  |  | C |  |  |  | Přístřešek nad schodištěm do bazénu a suterénu |  |  |  |  | 0 |  |  |  | 0 | Soupis | 0 | 0 | 0 | 0 | 0 | 0 | 0 | 0 | 0 | 0 | 0 | 0 |  |  | 2 |  | IMPORT | {6d63504f-1707-4739-b73d-a38a9a548666} | {6e9d57f6-5b50-42dc-8df4-38ec3d9927af}
/ |  |  | D |  |  |  | Přístřešek na východní fasádě |  |  |  |  | 0 |  |  |  | 0 | Soupis | 0 | 0 | 0 | 0 | 0 | 0 | 0 | 0 | 0 | 0 | 0 | 0 |  |  | 2 |  | IMPORT | {a882f9e8-b177-4e98-b559-ed0b1abb7947} | {6e9d57f6-5b50-42dc-8df4-38ec3d9927af}
/ |  |  | E |  |  |  | Zastřešení světlíků na jižní straně |  |  |  |  | 0 |  |  |  | 0 | Soupis | 0 | 0 | 0 | 0 | 0 | 0 | 0 | 0 | 0 | 0 | 0 | 0 |  |  | 2 |  | IMPORT | {5edc8872-89ff-4a57-9fc7-68f8f1ee2dff} | {6e9d57f6-5b50-42dc-8df4-38ec3d9927af}
/ |  |  | F |  |  |  | Opěrná zeď na východní straně |  |  |  |  | 0 |  |  |  | 0 | Soupis | 0 | 0 | 0 | 0 | 0 | 0 | 0 | 0 | 0 | 0 | 0 | 0 |  |  | 2 |  | IMPORT | {79385dca-bd5a-45cb-8b0f-52ffe50cc798} | {6e9d57f6-5b50-42dc-8df4-38ec3d9927af}
/ |  |  | G |  |  |  | Opěrná zídka na jižní straně |  |  |  |  | 0 |  |  |  | 0 | Soupis | 0 | 0 | 0 | 0 | 0 | 0 | 0 | 0 | 0 | 0 | 0 | 0 |  |  | 2 |  | IMPORT | {a0a3ddf4-95cc-4877-a19b-56e3ce072032} | {6e9d57f6-5b50-42dc-8df4-38ec3d9927af}
/ |  |  | H |  |  |  | Oplechování ocelových sloupů v atriu |  |  |  |  | 0 |  |  |  | 0 | Soupis | 0 | 0 | 0 | 0 | 0 | 0 | 0 | 0 | 0 | 0 | 0 | 0 |  |  | 2 |  | IMPORT | {5ebc3f7a-9cd0-4513-ae09-55566ea05d3e} | {6e9d57f6-5b50-42dc-8df4-38ec3d9927af}
/ |  |  | J |  |  |  | Větrací mřížky, kryty skříní ELEKTRO apod. |  |  |  |  | 0 |  |  |  | 0 | Soupis | 0 | 0 | 0 | 0 | 0 | 0 | 0 | 0 | 0 | 0 | 0 | 0 |  |  | 2 |  | IMPORT | {b69c6252-8e18-4a0d-8572-a7ec8fd79f29} | {6e9d57f6-5b50-42dc-8df4-38ec3d9927af}
/ |  |  | K |  |  |  | Úniková lávka z 2.NP |  |  |  |  | 0 |  |  |  | 0 | Soupis | 0 | 0 | 0 | 0 | 0 | 0 | 0 | 0 | 0 | 0 | 0 | 0 |  |  | 2 |  | IMPORT | {d27d41c0-b5d8-40ce-810c-2415fd25bbff} | {6e9d57f6-5b50-42dc-8df4-38ec3d9927af}
|  | 11 |  |  |  | Vnitřní a dělící a doplňkové konstrukce | [5 empty] | 0 |  |  |  | 0 | STA | 0 | 0 | 0 | 0 | 0 | 0 | 0 | 0 | 0 | 0 | 0 | 0 |  | D | 1 | ###NOIMPORT### | IMPORT | {775f17f5-82f5-4781-9867-d798a517821c} | {84cfb852-a83c-4e5b-84e2-1952523a7ca3} | 2
/ |  |  | A |  |  |  | Lehké příčky prosklené |  |  |  |  | 0 |  |  |  | 0 | Soupis | 0 | 0 | 0 | 0 | 0 | 0 | 0 | 0 | 0 | 0 | 0 | 0 |  |  | 2 |  | IMPORT | {37692777-0f2a-4ae4-bf1c-476720335802} | {775f17f5-82f5-4781-9867-d798a517821c}
/ |  |  | B |  |  |  | Zděné příčky / dozdívky |  |  |  |  | 0 |  |  |  | 0 | Soupis | 0 | 0 | 0 | 0 | 0 | 0 | 0 | 0 | 0 | 0 | 0 | 0 |  |  | 2 |  | IMPORT | {eebc617b-61cd-48f5-b882-5904ea6c3729} | {775f17f5-82f5-4781-9867-d798a517821c}
/ |  |  | C |  |  |  | Doplňkové konstrukce |  |  |  |  | 0 |  |  |  | 0 | Soupis | 0 | 0 | 0 | 0 | 0 | 0 | 0 | 0 | 0 | 0 | 0 | 0 |  |  | 2 |  | IMPORT | {2737f11d-5887-4353-8d83-e4ee2f933ff8} | {775f17f5-82f5-4781-9867-d798a517821c}
|  | 12 |  |  |  | Elektroinstalace | [5 empty] | 0 |  |  |  | 0 | STA | 0 | 0 | 0 | 0 | 0 | 0 | 0 | 0 | 0 | 0 | 0 | 0 |  | D | 1 | ###NOIMPORT### | IMPORT | {65a6b20a-fc9a-422e-859c-2001e32d6e16} | {84cfb852-a83c-4e5b-84e2-1952523a7ca3} | 2
/ |  |  | A |  |  |  | Silnoproud |  |  |  |  | 0 |  |  |  | 0 | Soupis | 0 | 0 | 0 | 0 | 0 | 0 | 0 | 0 | 0 | 0 | 0 | 0 |  |  | 2 |  | IMPORT | {59a774ca-82ec-4bd4-a5de-1ed55f02dd32} | {65a6b20a-fc9a-422e-859c-2001e32d6e16}
/ |  |  | B |  |  |  | Slaboproud |  |  |  |  | 0 |  |  |  | 0 | Soupis | 0 | 0 | 0 | 0 | 0 | 0 | 0 | 0 | 0 | 0 | 0 | 0 |  |  | 2 |  | IMPORT | {8cb66a97-09a1-47cd-89c7-393b08a97cee} | {65a6b20a-fc9a-422e-859c-2001e32d6e16}
/ |  |  | C |  |  |  | Hromosvody |  |  |  |  | 0 |  |  |  | 0 | Soupis | 0 | 0 | 0 | 0 | 0 | 0 | 0 | 0 | 0 | 0 | 0 | 0 |  |  | 2 |  | IMPORT | {e3acf317-6ee6-4799-81c2-c46fc0a5b3ab} | {65a6b20a-fc9a-422e-859c-2001e32d6e16}
|  | 13 |  |  |  | Ústřední vytápění | [5 empty] | 0 |  |  |  | 0 | STA | 0 | 0 | 0 | 0 | 0 | 0 | 0 | 0 | 0 | 0 | 0 | 0 |  | D | 1 | ###NOIMPORT### | IMPORT | {d9a94709-a7ee-4ca6-8bc0-4f69569163c8} | {84cfb852-a83c-4e5b-84e2-1952523a7ca3} | 2
/ |  |  | A |  |  |  | Regulace stáv. prvků ÚT |  |  |  |  | 0 |  |  |  | 0 | Soupis | 0 | 0 | 0 | 0 | 0 | 0 | 0 | 0 | 0 | 0 | 0 | 0 |  |  | 2 |  | IMPORT | {b26f84ad-bb23-49ff-9727-3e467c2f50d6} | {d9a94709-a7ee-4ca6-8bc0-4f69569163c8}
|  | 14 |  |  |  | Společné objekty, ostatní práce a konstrukce | [5 empty] | 0 |  |  |  | 0 | STA | 0 | 0 | 0 | 0 | 0 | 0 | 0 | 0 | 0 | 0 | 0 | 0 |  | D | 1 | ###NOIMPORT### | IMPORT | {0e92e5aa-ad7a-4a07-af88-8da381692259} | {84cfb852-a83c-4e5b-84e2-1952523a7ca3} | 2
/ |  |  | A |  |  |  | Lešení |  |  |  |  | 0 |  |  |  | 0 | Soupis | 0 | 0 | 0 | 0 | 0 | 0 | 0 | 0 | 0 | 0 | 0 | 0 |  |  | 2 |  | IMPORT | {085ecd4c-fcd7-40b3-835e-eadc45683513} | {0e92e5aa-ad7a-4a07-af88-8da381692259}
/ |  |  | B |  |  |  | Ochrana a úpravy vzrostlé zeleně |  |  |  |  | 0 |  |  |  | 0 | Soupis | 0 | 0 | 0 | 0 | 0 | 0 | 0 | 0 | 0 | 0 | 0 | 0 |  |  | 2 |  | IMPORT | {c77d8796-72d8-45da-9c48-51e41b5dd10f} | {0e92e5aa-ad7a-4a07-af88-8da381692259}
/ |  |  | C |  |  |  | Ostatní práce a konstrukce |  |  |  |  | 0 |  |  |  | 0 | Soupis | 0 | 0 | 0 | 0 | 0 | 0 | 0 | 0 | 0 | 0 | 0 | 0 |  |  | 2 |  | IMPORT | {ee4c765a-98b2-46e4-989d-d1931f03c99b} | {0e92e5aa-ad7a-4a07-af88-8da381692259}

## A - Zařízení staveniště
| List obsahuje: |  | 1) Krycí list soupisu | 2) Rekapitulace |  |  | 3) Soupis prací | Zpět na list: | Rekapitulace stavby
{2cc1798e-9750-4de1-9b1f-08e430ca64f0}
2
| KRYCÍ LIST SOUPISU | [8 empty] | v --- níže se nacházejí doplnkové a pomocné údaje k sestavám --- v | [8 empty] | False
Stavba:
Základní škola Weberova, Praha 5 - Rekonstrukce fasád - Pavilon E
Objekt:
01 - Přípravné práce - zařízení staveniště
Soupis:
A - Zařízení staveniště
| KSO: |  |  |  |  | CC-CZ:
| Místo: |  | ulice Weberova, Praha 5 |  |  | Datum: | 0
| Zadavatel: |  |  |  |  | IČ: | 00063631
|  | Městská část Praha 5,Nám. 14. října 1381/4,Praha 5 |  |  |  | DIČ: | CZ00063631
| Uchazeč: |  |  |  |  | IČ:
DIČ:
| Projektant: |  |  |  |  | IČ: | 72229225
|  | RH-Architekti s.r.o. |  |  |  | DIČ: | CZ72229225
Poznámka:
| Cena bez DPH | [5 empty] | 0
|  |  | Základ daně |  |  | Sazba daně | Výše daně
| DPH | základní | 0 |  |  | 21% | 0
|  | snížená | 0 |  |  | 15% | 0
|  | zákl. přenesená | 0 |  |  | 21% | 0
|  | sníž. přenesená | 0 |  |  | 15% | 0
|  | nulová | 0 |  |  | 0% | 0
| Cena s DPH |  |  | v | CZK |  | 0
REKAPITULACE ČLENĚNÍ SOUPISU PRACÍ
Stavba:
Základní škola Weberova, Praha 5 - Rekonstrukce fasád - Pavilon E
Objekt:
01 - Přípravné práce - zařízení staveniště
Soupis:
A - Zařízení staveniště
Místo: |  |  | ulice Weberova, Praha 5 |  |  | Datum: | 0
Zadavatel: |  |  | Městská část Praha 5,Nám. 14. října 1381/4,Praha 5 |  |  | Projektant: | RH-Architekti s.r.o.
Uchazeč:
Kód dílu - Popis | [6 empty] | Cena celkem [CZK]
Náklady soupisu celkem | [6 empty] | 0 | [12 empty] | -1
| OST - Ostatní | [5 empty] | 0
SOUPIS PRACÍ
Stavba:
Základní škola Weberova, Praha 5 - Rekonstrukce fasád - Pavilon E
Objekt:
01 - Přípravné práce - zařízení staveniště
Soupis:
A - Zařízení staveniště
Místo: |  |  | ulice Weberova, Praha 5 |  |  | Datum: | 0
Zadavatel: |  |  | Městská část Praha 5,Nám. 14. října 1381/4,Praha 5 |  |  | Projektant: | RH-Architekti s.r.o.
Uchazeč:
PČ | Typ | Kód | Popis | MJ | Množství | J.cena [CZK] | Cena celkem [CZK] | Cenová soustava |  | Poznámka | DPH | J. Nh [h] | Nh celkem [h] | J. hmotnost [t] | Hmotnost celkem [t] | J. suť [t] | Suť Celkem [t]
Náklady soupisu celkem | [6 empty] | 0 | [5 empty] | 0 |  | 0 |  | 0 |  | D | -1 | [7 empty] | 0
| D | OST | Ostatní |  |  |  | 0 | [5 empty] | 0 |  | 0 |  | 0 | 4 | D | 0 | ROZPOCET | [6 empty] | 0
1 | K | 000100001R | Doprava a zařízení staveniště | kpl | 1 |  | 0 |  |  |  | základní |  | 0 | 0 | 0 | 0 | 0 | 512 | K | 1 | ROZPOCET | 0 | 0 | 0 | 0 | 0 | 1 | 0 | 512 | -1209598172
2 | K | 000100002R | Zařízení staveniště | kpl | 1 |  | 0 |  |  |  | základní |  | 0 | 0 | 0 | 0 | 0 | 512 | K | 1 | ROZPOCET | 0 | 0 | 0 | 0 | 0 | 1 | 0 | 512 | 658219797
3 | K | 000100003R | Provizorní připojení vody a elektro 380V vč. osazení měření | kpl | 1 |  | 0 |  |  |  | základní |  | 0 | 0 | 0 | 0 | 0 | 512 | K | 1 | ROZPOCET | 0 | 0 | 0 | 0 | 0 | 1 | 0 | 512 | 1439039957

## A - Vnitřní konstrukce
| List obsahuje: |  | 1) Krycí list soupisu | 2) Rekapitulace |  |  | 3) Soupis prací | Zpět na list: | Rekapitulace stavby
{d6551dbf-1fcc-40c5-91da-85ceb273475e}
2
| KRYCÍ LIST SOUPISU | [8 empty] | v --- níže se nacházejí doplnkové a pomocné údaje k sestavám --- v | [8 empty] | False
Stavba:
Základní škola Weberova, Praha 5 - Rekonstrukce fasád - Pavilon E
Objekt:
02 - Demolice
Soupis:
A - Vnitřní konstrukce
| KSO: |  |  |  |  | CC-CZ:
| Místo: |  | ulice Weberova, Praha 5 |  |  | Datum: | 0
| Zadavatel: |  |  |  |  | IČ: | 00063631
|  | Městská část Praha 5,Nám. 14. října 1381/4,Praha 5 |  |  |  | DIČ: | CZ00063631
| Uchazeč: |  |  |  |  | IČ:
DIČ:
| Projektant: |  |  |  |  | IČ: | 72229225
|  | RH-Architekti s.r.o. |  |  |  | DIČ: | CZ72229225
Poznámka:
Pozn.: agregované položky jako komplet činností vč. odvozu a deponie odpadu
| Cena bez DPH | [5 empty] | 0
|  |  | Základ daně |  |  | Sazba daně | Výše daně
| DPH | základní | 0 |  |  | 21% | 0
|  | snížená | 0 |  |  | 15% | 0
|  | zákl. přenesená | 0 |  |  | 21% | 0
|  | sníž. přenesená | 0 |  |  | 15% | 0
|  | nulová | 0 |  |  | 0% | 0
| Cena s DPH |  |  | v | CZK |  | 0
REKAPITULACE ČLENĚNÍ SOUPISU PRACÍ
Stavba:
Základní škola Weberova, Praha 5 - Rekonstrukce fasád - Pavilon E
Objekt:
02 - Demolice
Soupis:
A - Vnitřní konstrukce
Místo: |  |  | ulice Weberova, Praha 5 |  |  | Datum: | 0
Zadavatel: |  |  | Městská část Praha 5,Nám. 14. října 1381/4,Praha 5 |  |  | Projektant: | RH-Architekti s.r.o.
Uchazeč:
Kód dílu - Popis | [6 empty] | Cena celkem [CZK]
Náklady soupisu celkem | [6 empty] | 0 | [12 empty] | -1
| OST - Ostatní | [5 empty] | 0
SOUPIS PRACÍ
Stavba:
Základní škola Weberova, Praha 5 - Rekonstrukce fasád - Pavilon E
Objekt:
02 - Demolice
Soupis:
A - Vnitřní konstrukce
Místo: |  |  | ulice Weberova, Praha 5 |  |  | Datum: | 0
Zadavatel: |  |  | Městská část Praha 5,Nám. 14. října 1381/4,Praha 5 |  |  | Projektant: | RH-Architekti s.r.o.
Uchazeč:
PČ | Typ | Kód | Popis | MJ | Množství | J.cena [CZK] | Cena celkem [CZK] | Cenová soustava |  | Poznámka | DPH | J. Nh [h] | Nh celkem [h] | J. hmotnost [t] | Hmotnost celkem [t] | J. suť [t] | Suť Celkem [t]
Náklady soupisu celkem | [6 empty] | 0 | [5 empty] | 0 |  | 0 |  | 0 |  | D | -1 | [10 empty] | 0
| D | OST | Ostatní |  |  |  | 0 | [5 empty] | 0 |  | 0 |  | 0 | 4 | D | 0 |  |  |  | ROZPOCET | [6 empty] | 0
1 | K | 000200001R | Demontáž vnitřní celoprosklené dělící stěny ocelohliníkového systému "Stavokonstrukce" ve vestibulu | m2 | 66.929 |  | 0 |  |  |  | základní |  | 0 | 0 | 0 | 0 | 0 | 512 | K | 1 |  |  |  | ROZPOCET | 0 | 0 | 0 | 0 | 0 | 1 | 0 | 512 | -661133194
| VV |  | (12,69+5,6+3,3)*3,1 |  | 66.929 | [13 empty] | VV | 1 | 2 | True | 0 | ROZPOCET
| VV |  | Součet |  | 66.929 | [13 empty] | VV | 1 | 4 | True | 1 | ROZPOCET
2 | K | 000200002R | Odstranění podhledu "FEAL" ve vestibulu | m2 | 28.85 |  | 0 |  |  |  | základní |  | 0 | 0 | 0 | 0 | 0 | 512 | K | 1 |  |  |  | ROZPOCET | 0 | 0 | 0 | 0 | 0 | 1 | 0 | 512 | -1002402004
3 | K | 000200003R | Demontáž stáv. krytů těles ÚT v tělocvičně (samostatně stojící) (truhlářský prvek na ocelové jackelové nosné konstrukci) | m | 13.9 |  | 0 |  |  |  | základní |  | 0 | 0 | 0 | 0 | 0 | 512 | K | 1 |  |  |  | ROZPOCET | 0 | 0 | 0 | 0 | 0 | 1 | 0 | 512 | 1540736360
| VV |  | 5*1,9+1,5+2,9 |  | 13.9 | [13 empty] | VV | 1 | 2 | True | 0 | ROZPOCET
| VV |  | Součet |  | 13.9 | [13 empty] | VV | 1 | 4 | True | 1 | ROZPOCET
4 | K | 000200004R | Demontáž vnitřní ocelové mříže na podestě 3.NP | ks | 1 |  | 0 |  |  |  | základní |  | 0 | 0 | 0 | 0 | 0 | 512 | K | 1 |  |  |  | ROZPOCET | 0 | 0 | 0 | 0 | 0 | 1 | 0 | 512 | 2140276161

## B - TOP - Štítové a obvod...
| List obsahuje: |  | 1) Krycí list soupisu | 2) Rekapitulace |  |  | 3) Soupis prací | Zpět na list: | Rekapitulace stavby
{6711e927-13eb-4846-aa2e-4b5525969d6f}
2
| KRYCÍ LIST SOUPISU | [8 empty] | v --- níže se nacházejí doplnkové a pomocné údaje k sestavám --- v | [8 empty] | False
Stavba:
Základní škola Weberova, Praha 5 - Rekonstrukce fasád - Pavilon E
Objekt:
02 - Demolice
Soupis:
B - TOP - Štítové a obvodové stěny
| KSO: |  |  |  |  | CC-CZ:
| Místo: |  | ulice Weberova, Praha 5 |  |  | Datum: | 0
| Zadavatel: |  |  |  |  | IČ: | 00063631
|  | Městská část Praha 5,Nám. 14. října 1381/4,Praha 5 |  |  |  | DIČ: | CZ00063631
| Uchazeč: |  |  |  |  | IČ:
DIČ:
| Projektant: |  |  |  |  | IČ: | 72229225
|  | RH-Architekti s.r.o. |  |  |  | DIČ: | CZ72229225
Poznámka:
Pozn.: agregované položky jako komplet činností vč. odvozu a deponie odpadu
| Cena bez DPH | [5 empty] | 0
|  |  | Základ daně |  |  | Sazba daně | Výše daně
| DPH | základní | 0 |  |  | 21% | 0
|  | snížená | 0 |  |  | 15% | 0
|  | zákl. přenesená | 0 |  |  | 21% | 0
|  | sníž. přenesená | 0 |  |  | 15% | 0
|  | nulová | 0 |  |  | 0% | 0
| Cena s DPH |  |  | v | CZK |  | 0
REKAPITULACE ČLENĚNÍ SOUPISU PRACÍ
Stavba:
Základní škola Weberova, Praha 5 - Rekonstrukce fasád - Pavilon E
Objekt:
02 - Demolice
Soupis:
B - TOP - Štítové a obvodové stěny
Místo: |  |  | ulice Weberova, Praha 5 |  |  | Datum: | 0
Zadavatel: |  |  | Městská část Praha 5,Nám. 14. října 1381/4,Praha 5 |  |  | Projektant: | RH-Architekti s.r.o.
Uchazeč:
Kód dílu - Popis | [6 empty] | Cena celkem [CZK]
Náklady soupisu celkem | [6 empty] | 0 | [12 empty] | -1
| OST - Ostatní | [5 empty] | 0
SOUPIS PRACÍ
Stavba:
Základní škola Weberova, Praha 5 - Rekonstrukce fasád - Pavilon E
Objekt:
02 - Demolice
Soupis:
B - TOP - Štítové a obvodové stěny
Místo: |  |  | ulice Weberova, Praha 5 |  |  | Datum: | 0
Zadavatel: |  |  | Městská část Praha 5,Nám. 14. října 1381/4,Praha 5 |  |  | Projektant: | RH-Architekti s.r.o.
Uchazeč:
PČ | Typ | Kód | Popis | MJ | Množství | J.cena [CZK] | Cena celkem [CZK] | Cenová soustava |  | Poznámka | DPH | J. Nh [h] | Nh celkem [h] | J. hmotnost [t] | Hmotnost celkem [t] | J. suť [t] | Suť Celkem [t]
Náklady soupisu celkem | [6 empty] | 0 | [5 empty] | 0 |  | 0 |  | 0 |  | D | -1 | [10 empty] | 0
| D | OST | Ostatní |  |  |  | 0 | [5 empty] | 0 |  | 0 |  | 0 | 4 | D | 0 |  |  |  | ROZPOCET | [6 empty] | 0
1 | K | 000201001R | Sejmutí (oškrábání) svrchního břizolitu vnější omítky | m2 | 1391.42 |  | 0 |  |  |  | základní |  | 0 | 0 | 0 | 0 | 0 | 512 | K | 1 |  |  |  | ROZPOCET | 0 | 0 | 0 | 0 | 0 | 1 | 0 | 512 | -586846640
| VV |  | (607,75-75,02)+(644,74-160,41)+(280,37-2,1)+(102,57-6,48) |  | 1391.42 | [13 empty] | VV | 1 | 2 | True | 0 | ROZPOCET
| VV |  | Součet |  | 1391.42 | [13 empty] | VV | 1 | 4 | True | 1 | ROZPOCET
2 | K | 000201002R | Odstranění vnější jádrové omítky v místech zasolení v důsledku zatékání (odhad výměry) | m2 | 20 |  | 0 |  |  |  | základní |  | 0 | 0 | 0 | 0 | 0 | 512 | K | 1 |  |  |  | ROZPOCET | 0 | 0 | 0 | 0 | 0 | 1 | 0 | 512 | 255776161
3 | K | 000201003R | Vybourání copilitových tvárnic (jižní a severní fasáda) | m2 | 133.26 |  | 0 |  |  |  | základní |  | 0 | 0 | 0 | 0 | 0 | 512 | K | 1 |  |  |  | ROZPOCET | 0 | 0 | 0 | 0 | 0 | 1 | 0 | 512 | -277658789
| VV |  | (46,98-3,36*4)+(119,88-3,36*6) |  | 133.26 | [13 empty] | VV | 1 | 2 | True | 0 | ROZPOCET
| VV |  | Součet |  | 133.26 | [13 empty] | VV | 1 | 4 | True | 1 | ROZPOCET
4 | K | 000201004R | Odstranění vnitřních ochranných mříží (chodba v 2.NP) | m2 | 46.98 |  | 0 |  |  |  | základní |  | 0 | 0 | 0 | 0 | 0 | 512 | K | 1 |  |  |  | ROZPOCET | 0 | 0 | 0 | 0 | 0 | 1 | 0 | 512 | -271383711
5 | K | 000201005R | Odstranění vnitřních ochranných sítí v tělocvičnách | m2 | 119.88 |  | 0 |  |  |  | základní |  | 0 | 0 | 0 | 0 | 0 | 512 | K | 1 |  |  |  | ROZPOCET | 0 | 0 | 0 | 0 | 0 | 1 | 0 | 512 | 1691141567
6 | K | 000201006R | Demontáž stáv. krytů těles ÚT v tělocvičnách (truhlářský prvek na ocelové jackelové nosné konstrukci) | m | 35.2 |  | 0 |  |  |  | základní |  | 0 | 0 | 0 | 0 | 0 | 512 | K | 1 |  |  |  | ROZPOCET | 0 | 0 | 0 | 0 | 0 | 1 | 0 | 512 | 1899412957
7 | K | 000201007R | Vybourání sklobetonových tvárnic | m2 | 0.41 |  | 0 |  |  |  | základní |  | 0 | 0 | 0 | 0 | 0 | 512 | K | 1 |  |  |  | ROZPOCET | 0 | 0 | 0 | 0 | 0 | 1 | 0 | 512 | 966088259
8 | K | 000201008R | Odstranění podhledu "FEAL" nad hlavním vstupem (vč. osvětlení) | m2 | 150.41 |  | 0 |  |  |  | základní |  | 0 | 0 | 0 | 0 | 0 | 512 | K | 1 |  |  |  | ROZPOCET | 0 | 0 | 0 | 0 | 0 | 1 | 0 | 512 | 1844970988
9 | K | 000201009R | Vybourání oken | ks | 60 |  | 0 |  |  |  | základní |  | 0 | 0 | 0 | 0 | 0 | 512 | K | 1 |  |  |  | ROZPOCET | 0 | 0 | 0 | 0 | 0 | 1 | 0 | 512 | 961359027
10 | K | 000201010R | Vybourání dveří | ks | 1 |  | 0 |  |  |  | základní |  | 0 | 0 | 0 | 0 | 0 | 512 | K | 1 |  |  |  | ROZPOCET | 0 | 0 | 0 | 0 | 0 | 1 | 0 | 512 | -239532467

## C - TOP - Sokly, obvodové...
| List obsahuje: |  | 1) Krycí list soupisu | 2) Rekapitulace |  |  | 3) Soupis prací | Zpět na list: | Rekapitulace stavby
{1d6c4fc7-ee6d-4ee8-8003-b04c3d7b8e44}
2
| KRYCÍ LIST SOUPISU | [8 empty] | v --- níže se nacházejí doplnkové a pomocné údaje k sestavám --- v | [8 empty] | False
Stavba:
Základní škola Weberova, Praha 5 - Rekonstrukce fasád - Pavilon E
Objekt:
02 - Demolice
Soupis:
C - TOP - Sokly, obvodové stěny 1.PP, opěrné zídky
| KSO: |  |  |  |  | CC-CZ:
| Místo: |  | ulice Weberova, Praha 5 |  |  | Datum: | 0
| Zadavatel: |  |  |  |  | IČ: | 00063631
|  | Městská část Praha 5,Nám. 14. října 1381/4,Praha 5 |  |  |  | DIČ: | CZ00063631
| Uchazeč: |  |  |  |  | IČ:
DIČ:
| Projektant: |  |  |  |  | IČ: | 72229225
|  | RH-Architekti s.r.o. |  |  |  | DIČ: | CZ72229225
Poznámka:
Pozn.: agregované položky jako komplet činností vč. odvozu a deponie odpadu
| Cena bez DPH | [5 empty] | 0
|  |  | Základ daně |  |  | Sazba daně | Výše daně
| DPH | základní | 0 |  |  | 21% | 0
|  | snížená | 0 |  |  | 15% | 0
|  | zákl. přenesená | 0 |  |  | 21% | 0
|  | sníž. přenesená | 0 |  |  | 15% | 0
|  | nulová | 0 |  |  | 0% | 0
| Cena s DPH |  |  | v | CZK |  | 0
REKAPITULACE ČLENĚNÍ SOUPISU PRACÍ
Stavba:
Základní škola Weberova, Praha 5 - Rekonstrukce fasád - Pavilon E
Objekt:
02 - Demolice
Soupis:
C - TOP - Sokly, obvodové stěny 1.PP, opěrné zídky
Místo: |  |  | ulice Weberova, Praha 5 |  |  | Datum: | 0
Zadavatel: |  |  | Městská část Praha 5,Nám. 14. října 1381/4,Praha 5 |  |  | Projektant: | RH-Architekti s.r.o.
Uchazeč:
Kód dílu - Popis | [6 empty] | Cena celkem [CZK]
Náklady soupisu celkem | [6 empty] | 0 | [12 empty] | -1
| OST - Ostatní | [5 empty] | 0
SOUPIS PRACÍ
Stavba:
Základní škola Weberova, Praha 5 - Rekonstrukce fasád - Pavilon E
Objekt:
02 - Demolice
Soupis:
C - TOP - Sokly, obvodové stěny 1.PP, opěrné zídky
Místo: |  |  | ulice Weberova, Praha 5 |  |  | Datum: | 0
Zadavatel: |  |  | Městská část Praha 5,Nám. 14. října 1381/4,Praha 5 |  |  | Projektant: | RH-Architekti s.r.o.
Uchazeč:
PČ | Typ | Kód | Popis | MJ | Množství | J.cena [CZK] | Cena celkem [CZK] | Cenová soustava |  | Poznámka | DPH | J. Nh [h] | Nh celkem [h] | J. hmotnost [t] | Hmotnost celkem [t] | J. suť [t] | Suť Celkem [t]
Náklady soupisu celkem | [6 empty] | 0 | [5 empty] | 0 |  | 0 |  | 0 |  | D | -1 | [10 empty] | 0
| D | OST | Ostatní |  |  |  | 0 | [5 empty] | 0 |  | 0 |  | 0 | 4 | D | 0 |  |  |  | ROZPOCET | [6 empty] | 0
1 | K | 000202001R | Sejmutí kabřincového obkladu | m2 | 216.96 |  | 0 |  |  |  | základní |  | 0 | 0 | 0 | 0 | 0 | 512 | K | 1 |  |  |  | ROZPOCET | 0 | 0 | 0 | 0 | 0 | 1 | 0 | 512 | 86964194
| VV |  | 48,62+74,57+81,61+12,16 |  | 216.96 | [13 empty] | VV | 1 | 2 | True | 0 | ROZPOCET
| VV |  | Součet |  | 216.96 | [13 empty] | VV | 1 | 4 | True | 1 | ROZPOCET
2 | K | 000202002R | Odstranění jádrové omítky (podkladu pod obklad) | m2 | 216.96 |  | 0 |  |  |  | základní |  | 0 | 0 | 0 | 0 | 0 | 512 | K | 1 |  |  |  | ROZPOCET | 0 | 0 | 0 | 0 | 0 | 1 | 0 | 512 | -638389889
| VV |  | "dtto výměra sejmutí kabřincového obkladu" | [15 empty] | VV | 1 | 1 | True | 0 | ROZPOCET
| VV |  | 48,62+74,57+81,61+12,16 |  | 216.96 | [13 empty] | VV | 1 | 2 | True | 0 | ROZPOCET
| VV |  | Součet |  | 216.96 | [13 empty] | VV | 1 | 4 | True | 1 | ROZPOCET
3 | K | 000202003R | Odstranění bet. dlaždic okapního chodníčku š.400mm | m | 10.21 |  | 0 |  |  |  | základní |  | 0 | 0 | 0 | 0 | 0 | 512 | K | 1 |  |  |  | ROZPOCET | 0 | 0 | 0 | 0 | 0 | 1 | 0 | 512 | -1216926216
4 | K | 000202004R | Ubourání zídek v atriu | m3 | 2.085 |  | 0 |  |  |  | základní |  | 0 | 0 | 0 | 0 | 0 | 512 | K | 1 |  |  |  | ROZPOCET | 0 | 0 | 0 | 0 | 0 | 1 | 0 | 512 | 1602093815
| VV |  | 8,34*0,25 |  | 2.085 | [13 empty] | VV | 1 | 2 | True | 0 | ROZPOCET
| VV |  | Součet |  | 2.085 | [13 empty] | VV | 1 | 4 | True | 1 | ROZPOCET
5 | K | 000202005R | Vybourání oken | ks | 5 |  | 0 |  |  |  | základní |  | 0 | 0 | 0 | 0 | 0 | 512 | K | 1 |  |  |  | ROZPOCET | 0 | 0 | 0 | 0 | 0 | 1 | 0 | 512 | -1344529293
6 | K | 000202006R | Vybourání dveří | ks | 1 |  | 0 |  |  |  | základní |  | 0 | 0 | 0 | 0 | 0 | 512 | K | 1 |  |  |  | ROZPOCET | 0 | 0 | 0 | 0 | 0 | 1 | 0 | 512 | -964826941

## D - LOP - Boletice
| List obsahuje: |  | 1) Krycí list soupisu | 2) Rekapitulace |  |  | 3) Soupis prací | Zpět na list: | Rekapitulace stavby
{fa9d723a-4c12-4523-a833-b90b93fcc2ba}
2
| KRYCÍ LIST SOUPISU | [8 empty] | v --- níže se nacházejí doplnkové a pomocné údaje k sestavám --- v | [8 empty] | False
Stavba:
Základní škola Weberova, Praha 5 - Rekonstrukce fasád - Pavilon E
Objekt:
02 - Demolice
Soupis:
D - LOP - Boletice
| KSO: |  |  |  |  | CC-CZ:
| Místo: |  | ulice Weberova, Praha 5 |  |  | Datum: | 0
| Zadavatel: |  |  |  |  | IČ: | 00063631
|  | Městská část Praha 5,Nám. 14. října 1381/4,Praha 5 |  |  |  | DIČ: | CZ00063631
| Uchazeč: |  |  |  |  | IČ:
DIČ:
| Projektant: |  |  |  |  | IČ: | 72229225
|  | RH-Architekti s.r.o. |  |  |  | DIČ: | CZ72229225
Poznámka:
pozn.: demontáž vnitřních obkladových panelů LOP obsahujících azbest podléhá vč. odvozu a deponie zvláštnímu režimu - zhotovitel je v souladu s platnou legislativou povinen provést a řádně dokladovat zejména: - zpracování dokumentace a její odsouhlasení s HS - vybourání úchytů panelů - demontáž, odvoz a likvidaci LOP typ "Boletice" - demontáž, odvoz a likvidaci azbestových materiálů a materiálů azbestem kontaminovaných - dekontaminaci budovy po ukončení demontáže - kontrolní měření po dobu realizace - výstupní měření akreditovanou laboratoří prokazující likvidaci azbestového nebezpečí - úklid po provedení prací vč. odvozu odpadu - separování a likvidaci odpadu v souladu s platnými předpisy - zhotovení dokumentace skutečného provedení - předání dokladů opravňujících zhotovitele (nebo jeho subdodavatele) k nakládání s nebezpečným odpadem na území Hl.m. Prahy objednateli: Živnostenský list, Koncesní listina, Souhlas MHMP k nakládání s azbestovým odpadem na území Hl.m. Prahy, Certifikáty ISO 9001 a 14001 na výše specifikované práce Pozn.: agregované položky jako komplet činností vč. odvozu a deponie odpadu
| Cena bez DPH | [5 empty] | 0
|  |  | Základ daně |  |  | Sazba daně | Výše daně
| DPH | základní | 0 |  |  | 21% | 0
|  | snížená | 0 |  |  | 15% | 0
|  | zákl. přenesená | 0 |  |  | 21% | 0
|  | sníž. přenesená | 0 |  |  | 15% | 0
|  | nulová | 0 |  |  | 0% | 0
| Cena s DPH |  |  | v | CZK |  | 0
REKAPITULACE ČLENĚNÍ SOUPISU PRACÍ
Stavba:
Základní škola Weberova, Praha 5 - Rekonstrukce fasád - Pavilon E
Objekt:
02 - Demolice
Soupis:
D - LOP - Boletice
Místo: |  |  | ulice Weberova, Praha 5 |  |  | Datum: | 0
Zadavatel: |  |  | Městská část Praha 5,Nám. 14. října 1381/4,Praha 5 |  |  | Projektant: | RH-Architekti s.r.o.
Uchazeč:
Kód dílu - Popis | [6 empty] | Cena celkem [CZK]
Náklady soupisu celkem | [6 empty] | 0 | [12 empty] | -1
| OST - Ostatní | [5 empty] | 0
SOUPIS PRACÍ
Stavba:
Základní škola Weberova, Praha 5 - Rekonstrukce fasád - Pavilon E
Objekt:
02 - Demolice
Soupis:
D - LOP - Boletice
Místo: |  |  | ulice Weberova, Praha 5 |  |  | Datum: | 0
Zadavatel: |  |  | Městská část Praha 5,Nám. 14. října 1381/4,Praha 5 |  |  | Projektant: | RH-Architekti s.r.o.
Uchazeč:
PČ | Typ | Kód | Popis | MJ | Množství | J.cena [CZK] | Cena celkem [CZK] | Cenová soustava |  | Poznámka | DPH | J. Nh [h] | Nh celkem [h] | J. hmotnost [t] | Hmotnost celkem [t] | J. suť [t] | Suť Celkem [t]
Náklady soupisu celkem | [6 empty] | 0 | [5 empty] | 0 |  | 0 |  | 0 |  | D | -1 | [7 empty] | 0
| D | OST | Ostatní |  |  |  | 0 | [5 empty] | 0 |  | 0 |  | 0 | 4 | D | 0 | ROZPOCET | [6 empty] | 0
1 | K | 000203001R | Demontáž LOP typ "Boletice" - fasáda západní | m2 | 167.06 |  | 0 |  |  |  | základní |  | 0 | 0 | 0 | 0 | 0 | 512 | K | 1 | ROZPOCET | 0 | 0 | 0 | 0 | 0 | 1 | 0 | 512 | 872963704
2 | K | 000203002R | Demontáž stáv. krytů těles ÚT (truhlářský prvek na ocelové jackelové nosné konstrukci) | m | 41 |  | 0 |  |  |  | základní |  | 0 | 0 | 0 | 0 | 0 | 512 | K | 1 | ROZPOCET | 0 | 0 | 0 | 0 | 0 | 1 | 0 | 512 | -1087726928

## E - LOP - Stavokonstrukce
| List obsahuje: |  | 1) Krycí list soupisu | 2) Rekapitulace |  |  | 3) Soupis prací | Zpět na list: | Rekapitulace stavby
{e4c237ba-e869-489f-b1fe-73eed9b094f8}
2
| KRYCÍ LIST SOUPISU | [8 empty] | v --- níže se nacházejí doplnkové a pomocné údaje k sestavám --- v | [8 empty] | False
Stavba:
Základní škola Weberova, Praha 5 - Rekonstrukce fasád - Pavilon E
Objekt:
02 - Demolice
Soupis:
E - LOP - Stavokonstrukce
| KSO: |  |  |  |  | CC-CZ:
| Místo: |  | ulice Weberova, Praha 5 |  |  | Datum: | 0
| Zadavatel: |  |  |  |  | IČ: | 00063631
|  | Městská část Praha 5,Nám. 14. října 1381/4,Praha 5 |  |  |  | DIČ: | CZ00063631
| Uchazeč: |  |  |  |  | IČ:
DIČ:
| Projektant: |  |  |  |  | IČ: | 72229225
|  | RH-Architekti s.r.o. |  |  |  | DIČ: | CZ72229225
Poznámka:
Pozn.: agregované položky jako komplet činností vč. odvozu a deponie odpadu
| Cena bez DPH | [5 empty] | 0
|  |  | Základ daně |  |  | Sazba daně | Výše daně
| DPH | základní | 0 |  |  | 21% | 0
|  | snížená | 0 |  |  | 15% | 0
|  | zákl. přenesená | 0 |  |  | 21% | 0
|  | sníž. přenesená | 0 |  |  | 15% | 0
|  | nulová | 0 |  |  | 0% | 0
| Cena s DPH |  |  | v | CZK |  | 0
REKAPITULACE ČLENĚNÍ SOUPISU PRACÍ
Stavba:
Základní škola Weberova, Praha 5 - Rekonstrukce fasád - Pavilon E
Objekt:
02 - Demolice
Soupis:
E - LOP - Stavokonstrukce
Místo: |  |  | ulice Weberova, Praha 5 |  |  | Datum: | 0
Zadavatel: |  |  | Městská část Praha 5,Nám. 14. října 1381/4,Praha 5 |  |  | Projektant: | RH-Architekti s.r.o.
Uchazeč:
Kód dílu - Popis | [6 empty] | Cena celkem [CZK]
Náklady soupisu celkem | [6 empty] | 0 | [12 empty] | -1
| OST - Ostatní | [5 empty] | 0
SOUPIS PRACÍ
Stavba:
Základní škola Weberova, Praha 5 - Rekonstrukce fasád - Pavilon E
Objekt:
02 - Demolice
Soupis:
E - LOP - Stavokonstrukce
Místo: |  |  | ulice Weberova, Praha 5 |  |  | Datum: | 0
Zadavatel: |  |  | Městská část Praha 5,Nám. 14. října 1381/4,Praha 5 |  |  | Projektant: | RH-Architekti s.r.o.
Uchazeč:
PČ | Typ | Kód | Popis | MJ | Množství | J.cena [CZK] | Cena celkem [CZK] | Cenová soustava |  | Poznámka | DPH | J. Nh [h] | Nh celkem [h] | J. hmotnost [t] | Hmotnost celkem [t] | J. suť [t] | Suť Celkem [t]
Náklady soupisu celkem | [6 empty] | 0 | [5 empty] | 0 |  | 0 |  | 0 |  | D | -1 | [7 empty] | 0
| D | OST | Ostatní |  |  |  | 0 | [5 empty] | 0 |  | 0 |  | 0 | 4 | D | 0 | ROZPOCET | [6 empty] | 0
1 | K | 000204001R | Demontáž celoprosklených konstrukcí vstupních dveří ocelohliníkového systému "Stavokonstrukce" | m2 | 9.32 |  | 0 |  |  |  | základní |  | 0 | 0 | 0 | 0 | 0 | 512 | K | 1 | ROZPOCET | 0 | 0 | 0 | 0 | 0 | 1 | 0 | 512 | 1121623597

## F - Venkovní doplňkové ko...
| List obsahuje: |  | 1) Krycí list soupisu | 2) Rekapitulace |  |  | 3) Soupis prací | Zpět na list: | Rekapitulace stavby
{3a5c4293-043d-46cf-9a42-35f6d5554b9e}
2
| KRYCÍ LIST SOUPISU | [8 empty] | v --- níže se nacházejí doplnkové a pomocné údaje k sestavám --- v | [8 empty] | False
Stavba:
Základní škola Weberova, Praha 5 - Rekonstrukce fasád - Pavilon E
Objekt:
02 - Demolice
Soupis:
F - Venkovní doplňkové konstrukce
| KSO: |  |  |  |  | CC-CZ:
| Místo: |  | ulice Weberova, Praha 5 |  |  | Datum: | 0
| Zadavatel: |  |  |  |  | IČ: | 00063631
|  | Městská část Praha 5,Nám. 14. října 1381/4,Praha 5 |  |  |  | DIČ: | CZ00063631
| Uchazeč: |  |  |  |  | IČ:
DIČ:
| Projektant: |  |  |  |  | IČ: | 72229225
|  | RH-Architekti s.r.o. |  |  |  | DIČ: | CZ72229225
Poznámka:
Pozn.: agregované položky jako komplet činností vč. odvozu a deponie odpadu
| Cena bez DPH | [5 empty] | 0
|  |  | Základ daně |  |  | Sazba daně | Výše daně
| DPH | základní | 0 |  |  | 21% | 0
|  | snížená | 0 |  |  | 15% | 0
|  | zákl. přenesená | 0 |  |  | 21% | 0
|  | sníž. přenesená | 0 |  |  | 15% | 0
|  | nulová | 0 |  |  | 0% | 0
| Cena s DPH |  |  | v | CZK |  | 0
REKAPITULACE ČLENĚNÍ SOUPISU PRACÍ
Stavba:
Základní škola Weberova, Praha 5 - Rekonstrukce fasád - Pavilon E
Objekt:
02 - Demolice
Soupis:
F - Venkovní doplňkové konstrukce
Místo: |  |  | ulice Weberova, Praha 5 |  |  | Datum: | 0
Zadavatel: |  |  | Městská část Praha 5,Nám. 14. října 1381/4,Praha 5 |  |  | Projektant: | RH-Architekti s.r.o.
Uchazeč:
Kód dílu - Popis | [6 empty] | Cena celkem [CZK]
Náklady soupisu celkem | [6 empty] | 0 | [12 empty] | -1
| OST - Ostatní | [5 empty] | 0
SOUPIS PRACÍ
Stavba:
Základní škola Weberova, Praha 5 - Rekonstrukce fasád - Pavilon E
Objekt:
02 - Demolice
Soupis:
F - Venkovní doplňkové konstrukce
Místo: |  |  | ulice Weberova, Praha 5 |  |  | Datum: | 0
Zadavatel: |  |  | Městská část Praha 5,Nám. 14. října 1381/4,Praha 5 |  |  | Projektant: | RH-Architekti s.r.o.
Uchazeč:
PČ | Typ | Kód | Popis | MJ | Množství | J.cena [CZK] | Cena celkem [CZK] | Cenová soustava |  | Poznámka | DPH | J. Nh [h] | Nh celkem [h] | J. hmotnost [t] | Hmotnost celkem [t] | J. suť [t] | Suť Celkem [t]
Náklady soupisu celkem | [6 empty] | 0 | [5 empty] | 0 |  | 0 |  | 0 |  | D | -1 | [7 empty] | 0
| D | OST | Ostatní |  |  |  | 0 | [5 empty] | 0 |  | 0 |  | 0 | 4 | D | 0 | ROZPOCET | [6 empty] | 0
1 | K | 000205001R | Odstranění ocelové konstrukce lehkého zastřešení vstupního schodiště do bazénu - komplet prvků vč. zábradlí a laminátové krytiny | m2 | 14 |  | 0 |  |  |  | základní |  | 0 | 0 | 0 | 0 | 0 | 512 | K | 1 | ROZPOCET | 0 | 0 | 0 | 0 | 0 | 1 | 0 | 512 | 1343097813
2 | K | 000205002R | Odstranění ocelové konstrukce lehkého zastřešení světlíků - komplet prvků vč. zábradlí a laminátové krytiny | m2 | 15 |  | 0 |  |  |  | základní |  | 0 | 0 | 0 | 0 | 0 | 512 | K | 1 | ROZPOCET | 0 | 0 | 0 | 0 | 0 | 1 | 0 | 512 | -678580720
3 | K | 000205003R | Odstranění ocelové konstrukce lehkého zastřešení na východní fasádě - komplet prvků vč. laminátové krytiny | m2 | 53 |  | 0 |  |  |  | základní |  | 0 | 0 | 0 | 0 | 0 | 512 | K | 1 | ROZPOCET | 0 | 0 | 0 | 0 | 0 | 1 | 0 | 512 | 695482813

## A - Úprava konstrukcí - s...
| List obsahuje: |  | 1) Krycí list soupisu | 2) Rekapitulace |  |  | 3) Soupis prací | Zpět na list: | Rekapitulace stavby
{122e0e96-68ac-4935-9eeb-e981e6d14282}
2
| KRYCÍ LIST SOUPISU | [8 empty] | v --- níže se nacházejí doplnkové a pomocné údaje k sestavám --- v | [8 empty] | False
Stavba:
Základní škola Weberova, Praha 5 - Rekonstrukce fasád - Pavilon E
Objekt:
03 - TOP - Štítové a obvodové stěny
Soupis:
A - Úprava konstrukcí - sanace podkladu
| KSO: |  |  |  |  | CC-CZ:
| Místo: |  | ulice Weberova, Praha 5 |  |  | Datum: | 0
| Zadavatel: |  |  |  |  | IČ: | 00063631
|  | Městská část Praha 5,Nám. 14. října 1381/4,Praha 5 |  |  |  | DIČ: | CZ00063631
| Uchazeč: |  |  |  |  | IČ:
DIČ:
| Projektant: |  |  |  |  | IČ: | 72229225
|  | RH-Architekti s.r.o. |  |  |  | DIČ: | CZ72229225
Poznámka:
| Cena bez DPH | [5 empty] | 0
|  |  | Základ daně |  |  | Sazba daně | Výše daně
| DPH | základní | 0 |  |  | 21% | 0
|  | snížená | 0 |  |  | 15% | 0
|  | zákl. přenesená | 0 |  |  | 21% | 0
|  | sníž. přenesená | 0 |  |  | 15% | 0
|  | nulová | 0 |  |  | 0% | 0
| Cena s DPH |  |  | v | CZK |  | 0
REKAPITULACE ČLENĚNÍ SOUPISU PRACÍ
Stavba:
Základní škola Weberova, Praha 5 - Rekonstrukce fasád - Pavilon E
Objekt:
03 - TOP - Štítové a obvodové stěny
Soupis:
A - Úprava konstrukcí - sanace podkladu
Místo: |  |  | ulice Weberova, Praha 5 |  |  | Datum: | 0
Zadavatel: |  |  | Městská část Praha 5,Nám. 14. října 1381/4,Praha 5 |  |  | Projektant: | RH-Architekti s.r.o.
Uchazeč:
Kód dílu - Popis | [6 empty] | Cena celkem [CZK]
Náklady soupisu celkem | [6 empty] | 0 | [12 empty] | -1
| OST - Ostatní | [5 empty] | 0
SOUPIS PRACÍ
Stavba:
Základní škola Weberova, Praha 5 - Rekonstrukce fasád - Pavilon E
Objekt:
03 - TOP - Štítové a obvodové stěny
Soupis:
A - Úprava konstrukcí - sanace podkladu
Místo: |  |  | ulice Weberova, Praha 5 |  |  | Datum: | 0
Zadavatel: |  |  | Městská část Praha 5,Nám. 14. října 1381/4,Praha 5 |  |  | Projektant: | RH-Architekti s.r.o.
Uchazeč:
PČ | Typ | Kód | Popis | MJ | Množství | J.cena [CZK] | Cena celkem [CZK] | Cenová soustava |  | Poznámka | DPH | J. Nh [h] | Nh celkem [h] | J. hmotnost [t] | Hmotnost celkem [t] | J. suť [t] | Suť Celkem [t]
Náklady soupisu celkem | [6 empty] | 0 | [5 empty] | 0 |  | 0 |  | 0 |  | D | -1 | [7 empty] | 0
| D | OST | Ostatní |  |  |  | 0 | [5 empty] | 0 |  | 0 |  | 0 | 4 | D | 0 | ROZPOCET | [6 empty] | 0
1 | K | 000301001R | Penetrace ploch po sejmutí poškozené jádrové omítky | m2 | 20 |  | 0 |  |  |  | základní |  | 0 | 0 | 0 | 0 | 0 | 512 | K | 1 | ROZPOCET | 0 | 0 | 0 | 0 | 0 | 1 | 0 | 512 | -1125908761
2 | K | 000301002R | Omítnutí ploch po sejmutí jádrové omítky | m2 | 20 |  | 0 |  |  |  | základní |  | 0 | 0 | 0 | 0 | 0 | 512 | K | 1 | ROZPOCET | 0 | 0 | 0 | 0 | 0 | 1 | 0 | 512 | -275011008

## B - Dozdívky
| List obsahuje: |  | 1) Krycí list soupisu | 2) Rekapitulace |  |  | 3) Soupis prací | Zpět na list: | Rekapitulace stavby
{060ba4b4-76b8-4261-b941-da549cc99d3d}
2
| KRYCÍ LIST SOUPISU | [8 empty] | v --- níže se nacházejí doplnkové a pomocné údaje k sestavám --- v | [8 empty] | False
Stavba:
Základní škola Weberova, Praha 5 - Rekonstrukce fasád - Pavilon E
Objekt:
03 - TOP - Štítové a obvodové stěny
Soupis:
B - Dozdívky
| KSO: |  |  |  |  | CC-CZ:
| Místo: |  | ulice Weberova, Praha 5 |  |  | Datum: | 0
| Zadavatel: |  |  |  |  | IČ: | 00063631
|  | Městská část Praha 5,Nám. 14. října 1381/4,Praha 5 |  |  |  | DIČ: | CZ00063631
| Uchazeč: |  |  |  |  | IČ:
DIČ:
| Projektant: |  |  |  |  | IČ: | 72229225
|  | RH-Architekti s.r.o. |  |  |  | DIČ: | CZ72229225
Poznámka:
| Cena bez DPH | [5 empty] | 0
|  |  | Základ daně |  |  | Sazba daně | Výše daně
| DPH | základní | 0 |  |  | 21% | 0
|  | snížená | 0 |  |  | 15% | 0
|  | zákl. přenesená | 0 |  |  | 21% | 0
|  | sníž. přenesená | 0 |  |  | 15% | 0
|  | nulová | 0 |  |  | 0% | 0
| Cena s DPH |  |  | v | CZK |  | 0
REKAPITULACE ČLENĚNÍ SOUPISU PRACÍ
Stavba:
Základní škola Weberova, Praha 5 - Rekonstrukce fasád - Pavilon E
Objekt:
03 - TOP - Štítové a obvodové stěny
Soupis:
B - Dozdívky
Místo: |  |  | ulice Weberova, Praha 5 |  |  | Datum: | 0
Zadavatel: |  |  | Městská část Praha 5,Nám. 14. října 1381/4,Praha 5 |  |  | Projektant: | RH-Architekti s.r.o.
Uchazeč:
Kód dílu - Popis | [6 empty] | Cena celkem [CZK]
Náklady soupisu celkem | [6 empty] | 0 | [12 empty] | -1
| OST - Ostatní | [5 empty] | 0
SOUPIS PRACÍ
Stavba:
Základní škola Weberova, Praha 5 - Rekonstrukce fasád - Pavilon E
Objekt:
03 - TOP - Štítové a obvodové stěny
Soupis:
B - Dozdívky
Místo: |  |  | ulice Weberova, Praha 5 |  |  | Datum: | 0
Zadavatel: |  |  | Městská část Praha 5,Nám. 14. října 1381/4,Praha 5 |  |  | Projektant: | RH-Architekti s.r.o.
Uchazeč:
PČ | Typ | Kód | Popis | MJ | Množství | J.cena [CZK] | Cena celkem [CZK] | Cenová soustava |  | Poznámka | DPH | J. Nh [h] | Nh celkem [h] | J. hmotnost [t] | Hmotnost celkem [t] | J. suť [t] | Suť Celkem [t]
Náklady soupisu celkem | [6 empty] | 0 | [5 empty] | 0 |  | 0 |  | 0 |  | D | -1 | [10 empty] | 0
| D | OST | Ostatní |  |  |  | 0 | [5 empty] | 0 |  | 0 |  | 0 | 4 | D | 0 |  |  |  | ROZPOCET | [6 empty] | 0
1 | K | 000302001R | Dozdění stěny SUPER/POROTHERM 20 P+D (P10/M5) - zmenšení otvoru pro hlavní vstupní dveře | m3 | 0.2 |  | 0 |  |  |  | základní |  | 0 | 0 | 0 | 0 | 0 | 512 | K | 1 |  |  |  | ROZPOCET | 0 | 0 | 0 | 0 | 0 | 1 | 0 | 512 | 2036782543
| VV |  | 1*0,2 |  | 0.2 | [13 empty] | VV | 1 | 2 | True | 1 | ROZPOCET
2 | K | 000302002R | Vyzdění obvodové stěny SUPER/POROTHERM 20 P+D (P10/M5) - západní fasáda 1.NP (šatny) | m3 | 7.848 |  | 0 |  |  |  | základní |  | 0 | 0 | 0 | 0 | 0 | 512 | K | 1 |  |  |  | ROZPOCET | 0 | 0 | 0 | 0 | 0 | 1 | 0 | 512 | 2103482059
| VV |  | (52,74-13,5)*0,2 |  | 7.848 | [13 empty] | VV | 1 | 2 | True | 0 | ROZPOCET
| VV |  | Součet |  | 7.848 | [13 empty] | VV | 1 | 4 | True | 1 | ROZPOCET
| VV |  |  |  | 0 | [13 empty] | VV | 1 | 2 | True | 0 | ROZPOCET
| VV |  |  |  | 0 | [13 empty] | VV | 1 | 2 | True | 0 | ROZPOCET
| VV |  |  |  | 0 | [13 empty] | VV | 1 | 2 | True | 0 | ROZPOCET
| VV |  |  |  | 0 | [13 empty] | VV | 1 | 2 | True | 0 | ROZPOCET
| VV |  |  |  | 0 | [13 empty] | VV | 1 | 2 | True | 0 | ROZPOCET
| VV |  |  |  | 0 | [13 empty] | VV | 1 | 2 | True | 0 | ROZPOCET
| VV |  |  |  | 0 | [13 empty] | VV | 1 | 2 | True | 0 | ROZPOCET
| VV |  |  |  | 0 | [13 empty] | VV | 1 | 2 | True | 0 | ROZPOCET
| VV |  |  |  | 0 | [13 empty] | VV | 1 | 2 | True | 0 | ROZPOCET
| VV |  | 52,74-13,5 |  | 39.24 | [13 empty] | VV | 1 | 2 | True | 0 | ROZPOCET
3 | K | 000302003R | Osazení překladů SUPERTHERM 23,8 l=1000 mm | ks | 20 |  | 0 |  |  |  | základní |  | 0 | 0 | 0 | 0 | 0 | 512 | K | 1 |  |  |  | ROZPOCET | 0 | 0 | 0 | 0 | 0 | 1 | 0 | 512 | -2129456479
4 | K | 000302004R | Zmenšení / zazdění okenních otvorů SUPER/POROTHERM 30 P+D (P10/M5) - jižní fasáda 2.NP a 3.NP | m3 | 10.467 |  | 0 |  |  |  | základní |  | 0 | 0 | 0 | 0 | 0 | 512 | K | 1 |  |  |  | ROZPOCET | 0 | 0 | 0 | 0 | 0 | 1 | 0 | 512 | -1163891820
| VV |  | 34,89*0,3 |  | 10.467 | [13 empty] | VV | 1 | 2 | True | 1 | ROZPOCET
| VV |  | Součet |  | 10.467 | [13 empty] | VV | 1 | 4 | True | 0 | ROZPOCET
| VV |  |  |  | 0 | [13 empty] | VV | 1 | 2 | True | 0 | ROZPOCET
| VV |  |  |  | 0 | [13 empty] | VV | 1 | 2 | True | 0 | ROZPOCET
| VV |  |  |  | 0 | [13 empty] | VV | 1 | 2 | True | 0 | ROZPOCET
| VV |  |  |  | 0 | [13 empty] | VV | 1 | 2 | True | 0 | ROZPOCET
| VV |  |  |  | 0 | [13 empty] | VV | 1 | 2 | True | 0 | ROZPOCET
| VV |  |  |  | 0 | [13 empty] | VV | 1 | 2 | True | 0 | ROZPOCET
| VV |  |  |  | 0 | [13 empty] | VV | 1 | 2 | True | 0 | ROZPOCET
| VV |  | 52,74-13,5 |  | 39.24 | [13 empty] | VV | 1 | 2 | True | 0 | ROZPOCET

## C - Zateplení
| List obsahuje: |  | 1) Krycí list soupisu | 2) Rekapitulace |  |  | 3) Soupis prací | Zpět na list: | Rekapitulace stavby
{8e38d5b6-e32d-4243-a767-357005f31348}
2
| KRYCÍ LIST SOUPISU | [8 empty] | v --- níže se nacházejí doplnkové a pomocné údaje k sestavám --- v | [8 empty] | False
Stavba:
Základní škola Weberova, Praha 5 - Rekonstrukce fasád - Pavilon E
Objekt:
03 - TOP - Štítové a obvodové stěny
Soupis:
C - Zateplení
| KSO: |  |  |  |  | CC-CZ:
| Místo: |  | ulice Weberova, Praha 5 |  |  | Datum: | 0
| Zadavatel: |  |  |  |  | IČ: | 00063631
|  | Městská část Praha 5,Nám. 14. října 1381/4,Praha 5 |  |  |  | DIČ: | CZ00063631
| Uchazeč: |  |  |  |  | IČ:
DIČ:
| Projektant: |  |  |  |  | IČ: | 72229225
|  | RH-Architekti s.r.o. |  |  |  | DIČ: | CZ72229225
Poznámka:
Pozn.: volba struktury omítky vč. barevného odstínu podléhá schválení architekta
| Cena bez DPH | [5 empty] | 0
|  |  | Základ daně |  |  | Sazba daně | Výše daně
| DPH | základní | 0 |  |  | 21% | 0
|  | snížená | 0 |  |  | 15% | 0
|  | zákl. přenesená | 0 |  |  | 21% | 0
|  | sníž. přenesená | 0 |  |  | 15% | 0
|  | nulová | 0 |  |  | 0% | 0
| Cena s DPH |  |  | v | CZK |  | 0
REKAPITULACE ČLENĚNÍ SOUPISU PRACÍ
Stavba:
Základní škola Weberova, Praha 5 - Rekonstrukce fasád - Pavilon E
Objekt:
03 - TOP - Štítové a obvodové stěny
Soupis:
C - Zateplení
Místo: |  |  | ulice Weberova, Praha 5 |  |  | Datum: | 0
Zadavatel: |  |  | Městská část Praha 5,Nám. 14. října 1381/4,Praha 5 |  |  | Projektant: | RH-Architekti s.r.o.
Uchazeč:
Kód dílu - Popis | [6 empty] | Cena celkem [CZK]
Náklady soupisu celkem | [6 empty] | 0 | [12 empty] | -1
| OST - Ostatní | [5 empty] | 0
SOUPIS PRACÍ
Stavba:
Základní škola Weberova, Praha 5 - Rekonstrukce fasád - Pavilon E
Objekt:
03 - TOP - Štítové a obvodové stěny
Soupis:
C - Zateplení
Místo: |  |  | ulice Weberova, Praha 5 |  |  | Datum: | 0
Zadavatel: |  |  | Městská část Praha 5,Nám. 14. října 1381/4,Praha 5 |  |  | Projektant: | RH-Architekti s.r.o.
Uchazeč:
PČ | Typ | Kód | Popis | MJ | Množství | J.cena [CZK] | Cena celkem [CZK] | Cenová soustava |  | Poznámka | DPH | J. Nh [h] | Nh celkem [h] | J. hmotnost [t] | Hmotnost celkem [t] | J. suť [t] | Suť Celkem [t]
Náklady soupisu celkem | [6 empty] | 0 | [5 empty] | 0 |  | 0 |  | 0 |  | D | -1 | [10 empty] | 0
| D | OST | Ostatní |  |  |  | 0 | [5 empty] | 0 |  | 0 |  | 0 | 4 | D | 0 |  |  |  | ROZPOCET | [6 empty] | 0
1 | K | 000303001R | TOP-01 aplikace systému dodatečného kontaktního zateplení s omítkou (ETICS) na bázi minerálních vln - tl. 150mm, silikátová omítka šedá | m2 | 1139.94 |  | 0 |  |  |  | základní |  | 0 | 0 | 0 | 0 | 0 | 512 | K | 1 |  |  |  | ROZPOCET | 0 | 0 | 0 | 0 | 0 | 1 | 0 | 512 | -2146625393
| VV |  | 287,15+484,33+245,8+122,66 |  | 1139.94 | [13 empty] | VV | 1 | 2 | True | 0 | ROZPOCET
| VV |  | Součet |  | 1139.94 | [13 empty] | VV | 1 | 4 | True | 1 | ROZPOCET
2 | K | 000303002R | TOP-02 aplikace systému dodatečného kontaktního zateplení s omítkou (ETICS) na bázi minerálních vln - tl. 150mm, silikátová omítka šedomodrá | m2 | 340.37 |  | 0 |  |  |  | základní |  | 0 | 0 | 0 | 0 | 0 | 512 | K | 1 |  |  |  | ROZPOCET | 0 | 0 | 0 | 0 | 0 | 1 | 0 | 512 | -1208285639
| VV |  | 287,77+28,93+23,67 |  | 340.37 | [13 empty] | VV | 1 | 2 | True | 0 | ROZPOCET
| VV |  | Součet |  | 340.37 | [13 empty] | VV | 1 | 4 | True | 1 | ROZPOCET
3 | K | 000303003R | Aplikace systému dodatečného kontaktního zateplení s omítkou (ETICS) na bázi minerálních vln - tl. 20mm (ostění okenních otvorů) | m2 | 0 |  | 0 |  |  |  | základní |  | 0 | 0 | 0 | 0 | 0 | 512 | K | 1 |  |  |  | ROZPOCET | 0 | 0 | 0 | 0 | 0 | 1 | 0 | 512 | 455018012
4 | K | 000303004R | Sádrokartonový podhled v atriu nad hlavním vchodem - komplet prvků vč. roznášecího roštu a vkládané tep. izolace ORSIL 100 mm | m2 | 150.41 |  | 0 |  |  |  | základní |  | 0 | 0 | 0 | 0 | 0 | 512 | K | 1 |  |  |  | ROZPOCET | 0 | 0 | 0 | 0 | 0 | 1 | 0 | 512 | -1449040915
5 | K | 000303005R | Aplikace systému dodatečného kontaktního zateplení s omítkou (ETICS) na bázi minerálních vln - tl. 100mm, silikátová omítka šedá (podhled v atriu nad hlavním vchodem) | m2 | 150.41 |  | 0 |  |  |  | základní |  | 0 | 0 | 0 | 0 | 0 | 512 | K | 1 |  |  |  | ROZPOCET | 0 | 0 | 0 | 0 | 0 | 1 | 0 | 512 | 983545594

## D - Těžký obvodový plášť ...
| List obsahuje: |  | 1) Krycí list soupisu | 2) Rekapitulace |  |  | 3) Soupis prací | Zpět na list: | Rekapitulace stavby
{ceed48a1-a4ff-43eb-acaa-22dcebfde783}
2
| KRYCÍ LIST SOUPISU | [8 empty] | v --- níže se nacházejí doplnkové a pomocné údaje k sestavám --- v | [8 empty] | False
Stavba:
Základní škola Weberova, Praha 5 - Rekonstrukce fasád - Pavilon E
Objekt:
03 - TOP - Štítové a obvodové stěny
Soupis:
D - Těžký obvodový plášť - detaily napojení
| KSO: |  |  |  |  | CC-CZ:
| Místo: |  | ulice Weberova, Praha 5 |  |  | Datum: | 0
| Zadavatel: |  |  |  |  | IČ: | 00063631
|  | Městská část Praha 5,Nám. 14. října 1381/4,Praha 5 |  |  |  | DIČ: | CZ00063631
| Uchazeč: |  |  |  |  | IČ:
DIČ:
| Projektant: |  |  |  |  | IČ: | 72229225
|  | RH-Architekti s.r.o. |  |  |  | DIČ: | CZ72229225
Poznámka:
| Cena bez DPH | [5 empty] | 0
|  |  | Základ daně |  |  | Sazba daně | Výše daně
| DPH | základní | 0 |  |  | 21% | 0
|  | snížená | 0 |  |  | 15% | 0
|  | zákl. přenesená | 0 |  |  | 21% | 0
|  | sníž. přenesená | 0 |  |  | 15% | 0
|  | nulová | 0 |  |  | 0% | 0
| Cena s DPH |  |  | v | CZK |  | 0
REKAPITULACE ČLENĚNÍ SOUPISU PRACÍ
Stavba:
Základní škola Weberova, Praha 5 - Rekonstrukce fasád - Pavilon E
Objekt:
03 - TOP - Štítové a obvodové stěny
Soupis:
D - Těžký obvodový plášť - detaily napojení
Místo: |  |  | ulice Weberova, Praha 5 |  |  | Datum: | 0
Zadavatel: |  |  | Městská část Praha 5,Nám. 14. října 1381/4,Praha 5 |  |  | Projektant: | RH-Architekti s.r.o.
Uchazeč:
Kód dílu - Popis | [6 empty] | Cena celkem [CZK]
Náklady soupisu celkem | [6 empty] | 0 | [12 empty] | -1
| OST - Ostatní | [5 empty] | 0
SOUPIS PRACÍ
Stavba:
Základní škola Weberova, Praha 5 - Rekonstrukce fasád - Pavilon E
Objekt:
03 - TOP - Štítové a obvodové stěny
Soupis:
D - Těžký obvodový plášť - detaily napojení
Místo: |  |  | ulice Weberova, Praha 5 |  |  | Datum: | 0
Zadavatel: |  |  | Městská část Praha 5,Nám. 14. října 1381/4,Praha 5 |  |  | Projektant: | RH-Architekti s.r.o.
Uchazeč:
PČ | Typ | Kód | Popis | MJ | Množství | J.cena [CZK] | Cena celkem [CZK] | Cenová soustava |  | Poznámka | DPH | J. Nh [h] | Nh celkem [h] | J. hmotnost [t] | Hmotnost celkem [t] | J. suť [t] | Suť Celkem [t]
Náklady soupisu celkem | [6 empty] | 0 | [5 empty] | 0 |  | 0 |  | 0 |  | D | -1 | [7 empty] | 0
| D | OST | Ostatní |  |  |  | 0 | [5 empty] | 0 |  | 0 |  | 0 | 4 | D | 0 | ROZPOCET | [6 empty] | 0
1 | K | 000304001R | Napojení TOP-01 na atiku - komplet prvků dle detailu | m | 163.5 |  | 0 |  |  |  | základní |  | 0 | 0 | 0 | 0 | 0 | 512 | K | 1 | ROZPOCET | 0 | 0 | 0 | 0 | 0 | 1 | 0 | 512 | 542627545
2 | K | 000304002R | Napojení TOP-02 na atiku - komplet prvků dle detailu | m | 54.54 |  | 0 |  |  |  | základní |  | 0 | 0 | 0 | 0 | 0 | 512 | K | 1 | ROZPOCET | 0 | 0 | 0 | 0 | 0 | 1 | 0 | 512 | 2061268077
3 | K | 000304003R | Napojení TOP-01 na sokl TOP-03 - komplet prvků | m | 96.3 |  | 0 |  |  |  | základní |  | 0 | 0 | 0 | 0 | 0 | 512 | K | 1 | ROZPOCET | 0 | 0 | 0 | 0 | 0 | 1 | 0 | 512 | 1533764014
4 | K | 000304004R | Napojení TOP-02 na sokl TOP-03 - komplet prvků | m | 14.75 |  | 0 |  |  |  | základní |  | 0 | 0 | 0 | 0 | 0 | 512 | K | 1 | ROZPOCET | 0 | 0 | 0 | 0 | 0 | 1 | 0 | 512 | 1740167991

## A - Výkopy - zemní práce
| List obsahuje: |  | 1) Krycí list soupisu | 2) Rekapitulace |  |  | 3) Soupis prací | Zpět na list: | Rekapitulace stavby
{a477f9f8-5a83-46f3-b1a3-235303a809cb}
2
| KRYCÍ LIST SOUPISU | [8 empty] | v --- níže se nacházejí doplnkové a pomocné údaje k sestavám --- v | [8 empty] | False
Stavba:
Základní škola Weberova, Praha 5 - Rekonstrukce fasád - Pavilon E
Objekt:
04 - TOP - Sokly
Soupis:
A - Výkopy - zemní práce
| KSO: |  |  |  |  | CC-CZ:
| Místo: |  | ulice Weberova, Praha 5 |  |  | Datum: | 0
| Zadavatel: |  |  |  |  | IČ: | 00063631
|  | Městská část Praha 5,Nám. 14. října 1381/4,Praha 5 |  |  |  | DIČ: | CZ00063631
| Uchazeč: |  |  |  |  | IČ:
DIČ:
| Projektant: |  |  |  |  | IČ: | 72229225
|  | RH-Architekti s.r.o. |  |  |  | DIČ: | CZ72229225
Poznámka:
Pozn.: agregované položky jako komplet činností vč. odvozu a deponie odpadu
| Cena bez DPH | [5 empty] | 0
|  |  | Základ daně |  |  | Sazba daně | Výše daně
| DPH | základní | 0 |  |  | 21% | 0
|  | snížená | 0 |  |  | 15% | 0
|  | zákl. přenesená | 0 |  |  | 21% | 0
|  | sníž. přenesená | 0 |  |  | 15% | 0
|  | nulová | 0 |  |  | 0% | 0
| Cena s DPH |  |  | v | CZK |  | 0
REKAPITULACE ČLENĚNÍ SOUPISU PRACÍ
Stavba:
Základní škola Weberova, Praha 5 - Rekonstrukce fasád - Pavilon E
Objekt:
04 - TOP - Sokly
Soupis:
A - Výkopy - zemní práce
Místo: |  |  | ulice Weberova, Praha 5 |  |  | Datum: | 0
Zadavatel: |  |  | Městská část Praha 5,Nám. 14. října 1381/4,Praha 5 |  |  | Projektant: | RH-Architekti s.r.o.
Uchazeč:
Kód dílu - Popis | [6 empty] | Cena celkem [CZK]
Náklady soupisu celkem | [6 empty] | 0 | [12 empty] | -1
| OST - Ostatní | [5 empty] | 0
SOUPIS PRACÍ
Stavba:
Základní škola Weberova, Praha 5 - Rekonstrukce fasád - Pavilon E
Objekt:
04 - TOP - Sokly
Soupis:
A - Výkopy - zemní práce
Místo: |  |  | ulice Weberova, Praha 5 |  |  | Datum: | 0
Zadavatel: |  |  | Městská část Praha 5,Nám. 14. října 1381/4,Praha 5 |  |  | Projektant: | RH-Architekti s.r.o.
Uchazeč:
PČ | Typ | Kód | Popis | MJ | Množství | J.cena [CZK] | Cena celkem [CZK] | Cenová soustava |  | Poznámka | DPH | J. Nh [h] | Nh celkem [h] | J. hmotnost [t] | Hmotnost celkem [t] | J. suť [t] | Suť Celkem [t]
Náklady soupisu celkem | [6 empty] | 0 | [5 empty] | 0 |  | 0 |  | 0 |  | D | -1 | [10 empty] | 0
| D | OST | Ostatní |  |  |  | 0 | [5 empty] | 0 |  | 0 |  | 0 | 4 | D | 0 |  |  |  | ROZPOCET | [6 empty] | 0
1 | K | 000401001R | Obnažení základu do hloubky cca. 500mm pod úroveň terénu, š.500mm | m3 | 15.57 |  | 0 |  |  |  | základní |  | 0 | 0 | 0 | 0 | 0 | 512 | K | 1 |  |  |  | ROZPOCET | 0 | 0 | 0 | 0 | 0 | 1 | 0 | 512 | 1105281364
| VV |  | "Výkres DPS D-50" 62,28*0,5*0,5 |  | 15.57 | [13 empty] | VV | 1 | 2 | True | 0 | ROZPOCET
| VV |  | Součet |  | 15.57 | [13 empty] | VV | 1 | 4 | True | 1 | ROZPOCET
2 | K | 000401002R | Demolice izolační přizdívky (CDM 125) do hloubky 500mm | m3 | 3.8925 |  | 0 |  |  |  | základní |  | 0 | 0 | 0 | 0 | 0 | 512 | K | 1 |  |  |  | ROZPOCET | 0 | 0 | 0 | 0 | 0 | 1 | 0 | 512 | 971934559
| VV |  | "Výkres DPS D-50" 62,28*0,5*0,125 |  | 3.8925 | [13 empty] | VV | 1 | 2 | True | 0 | ROZPOCET
| VV |  | Součet |  | 3.8925 | [13 empty] | VV | 1 | 4 | True | 1 | ROZPOCET

## B - Sanace stáv. konstrukcí
| List obsahuje: |  | 1) Krycí list soupisu | 2) Rekapitulace |  |  | 3) Soupis prací | Zpět na list: | Rekapitulace stavby
{bb88dbb1-66c2-4cc0-969f-baca0912279f}
2
| KRYCÍ LIST SOUPISU | [8 empty] | v --- níže se nacházejí doplnkové a pomocné údaje k sestavám --- v | [8 empty] | False
Stavba:
Základní škola Weberova, Praha 5 - Rekonstrukce fasád - Pavilon E
Objekt:
04 - TOP - Sokly
Soupis:
B - Sanace stáv. konstrukcí
| KSO: |  |  |  |  | CC-CZ:
| Místo: |  | ulice Weberova, Praha 5 |  |  | Datum: | 0
| Zadavatel: |  |  |  |  | IČ: | 00063631
|  | Městská část Praha 5,Nám. 14. října 1381/4,Praha 5 |  |  |  | DIČ: | CZ00063631
| Uchazeč: |  |  |  |  | IČ:
DIČ:
| Projektant: |  |  |  |  | IČ: | 72229225
|  | RH-Architekti s.r.o. |  |  |  | DIČ: | CZ72229225
Poznámka:
| Cena bez DPH | [5 empty] | 0
|  |  | Základ daně |  |  | Sazba daně | Výše daně
| DPH | základní | 0 |  |  | 21% | 0
|  | snížená | 0 |  |  | 15% | 0
|  | zákl. přenesená | 0 |  |  | 21% | 0
|  | sníž. přenesená | 0 |  |  | 15% | 0
|  | nulová | 0 |  |  | 0% | 0
| Cena s DPH |  |  | v | CZK |  | 0
REKAPITULACE ČLENĚNÍ SOUPISU PRACÍ
Stavba:
Základní škola Weberova, Praha 5 - Rekonstrukce fasád - Pavilon E
Objekt:
04 - TOP - Sokly
Soupis:
B - Sanace stáv. konstrukcí
Místo: |  |  | ulice Weberova, Praha 5 |  |  | Datum: | 0
Zadavatel: |  |  | Městská část Praha 5,Nám. 14. října 1381/4,Praha 5 |  |  | Projektant: | RH-Architekti s.r.o.
Uchazeč:
Kód dílu - Popis | [6 empty] | Cena celkem [CZK]
Náklady soupisu celkem | [6 empty] | 0 | [12 empty] | -1
| OST - Ostatní | [5 empty] | 0
SOUPIS PRACÍ
Stavba:
Základní škola Weberova, Praha 5 - Rekonstrukce fasád - Pavilon E
Objekt:
04 - TOP - Sokly
Soupis:
B - Sanace stáv. konstrukcí
Místo: |  |  | ulice Weberova, Praha 5 |  |  | Datum: | 0
Zadavatel: |  |  | Městská část Praha 5,Nám. 14. října 1381/4,Praha 5 |  |  | Projektant: | RH-Architekti s.r.o.
Uchazeč:
PČ | Typ | Kód | Popis | MJ | Množství | J.cena [CZK] | Cena celkem [CZK] | Cenová soustava |  | Poznámka | DPH | J. Nh [h] | Nh celkem [h] | J. hmotnost [t] | Hmotnost celkem [t] | J. suť [t] | Suť Celkem [t]
Náklady soupisu celkem | [6 empty] | 0 | [5 empty] | 0 |  | 0 |  | 0 |  | D | -1 | [10 empty] | 0
| D | OST | Ostatní |  |  |  | 0 | [5 empty] | 0 |  | 0 |  | 0 | 4 | D | 0 |  |  |  | ROZPOCET | [6 empty] | 0
1 | K | 000402001R | Sanace poškozené asfaltové izolace proti zemní vlhkosti - povlakový gumoasfaltový nátěr - komplet vč. očištění a penetrace | m2 | 62.28 |  | 0 |  |  |  | základní |  | 0 | 0 | 0 | 0 | 0 | 512 | K | 1 |  |  |  | ROZPOCET | 0 | 0 | 0 | 0 | 0 | 1 | 0 | 512 | 1603923162
2 | K | 000402002R | Penetrace ploch po sejmutí poškozené jádrové omítky | m2 | 216.96 |  | 0 |  |  |  | základní |  | 0 | 0 | 0 | 0 | 0 | 512 | K | 1 |  |  |  | ROZPOCET | 0 | 0 | 0 | 0 | 0 | 1 | 0 | 512 | 2004356532
| VV |  | "Výkres DPS D-50" 48,62+74,57+81,61+12,16 |  | 216.96 | [13 empty] | VV | 1 | 2 | True | 0 | ROZPOCET
| VV |  | Součet |  | 216.96 | [13 empty] | VV | 1 | 4 | True | 1 | ROZPOCET
3 | K | 000402003R | Omítnutí ploch sanační omítkou pro sokly ve vlhkém prostředí | m2 | 216.96 |  | 0 |  |  |  | základní |  | 0 | 0 | 0 | 0 | 0 | 512 | K | 1 |  |  |  | ROZPOCET | 0 | 0 | 0 | 0 | 0 | 1 | 0 | 512 | -1424403489
| VV |  | "dtto penetrace ploch po sejmutí poškozené jádrové omítky" | [15 empty] | VV | 1 | 1 | True | 0 | ROZPOCET
| VV |  | "Výkres DPS D-50" 48,62+74,57+81,61+12,16 |  | 216.96 | [13 empty] | VV | 1 | 2 | True | 0 | ROZPOCET
| VV |  | Součet |  | 216.96 | [13 empty] | VV | 1 | 4 | True | 1 | ROZPOCET

## C - Podzemní konstrukce (...
| List obsahuje: |  | 1) Krycí list soupisu | 2) Rekapitulace |  |  | 3) Soupis prací | Zpět na list: | Rekapitulace stavby
{5cd0a109-c413-43fd-aa4b-4b5b2771c6a9}
2
| KRYCÍ LIST SOUPISU | [8 empty] | v --- níže se nacházejí doplnkové a pomocné údaje k sestavám --- v | [8 empty] | False
Stavba:
Základní škola Weberova, Praha 5 - Rekonstrukce fasád - Pavilon E
Objekt:
04 - TOP - Sokly
Soupis:
C - Podzemní konstrukce (perimetr)
| KSO: |  |  |  |  | CC-CZ:
| Místo: |  | ulice Weberova, Praha 5 |  |  | Datum: | 0
| Zadavatel: |  |  |  |  | IČ: | 00063631
|  | Městská část Praha 5,Nám. 14. října 1381/4,Praha 5 |  |  |  | DIČ: | CZ00063631
| Uchazeč: |  |  |  |  | IČ:
DIČ:
| Projektant: |  |  |  |  | IČ: | 72229225
|  | RH-Architekti s.r.o. |  |  |  | DIČ: | CZ72229225
Poznámka:
| Cena bez DPH | [5 empty] | 0
|  |  | Základ daně |  |  | Sazba daně | Výše daně
| DPH | základní | 0 |  |  | 21% | 0
|  | snížená | 0 |  |  | 15% | 0
|  | zákl. přenesená | 0 |  |  | 21% | 0
|  | sníž. přenesená | 0 |  |  | 15% | 0
|  | nulová | 0 |  |  | 0% | 0
| Cena s DPH |  |  | v | CZK |  | 0
REKAPITULACE ČLENĚNÍ SOUPISU PRACÍ
Stavba:
Základní škola Weberova, Praha 5 - Rekonstrukce fasád - Pavilon E
Objekt:
04 - TOP - Sokly
Soupis:
C - Podzemní konstrukce (perimetr)
Místo: |  |  | ulice Weberova, Praha 5 |  |  | Datum: | 0
Zadavatel: |  |  | Městská část Praha 5,Nám. 14. října 1381/4,Praha 5 |  |  | Projektant: | RH-Architekti s.r.o.
Uchazeč:
Kód dílu - Popis | [6 empty] | Cena celkem [CZK]
Náklady soupisu celkem | [6 empty] | 0 | [12 empty] | -1
| OST - Ostatní | [5 empty] | 0
SOUPIS PRACÍ
Stavba:
Základní škola Weberova, Praha 5 - Rekonstrukce fasád - Pavilon E
Objekt:
04 - TOP - Sokly
Soupis:
C - Podzemní konstrukce (perimetr)
Místo: |  |  | ulice Weberova, Praha 5 |  |  | Datum: | 0
Zadavatel: |  |  | Městská část Praha 5,Nám. 14. října 1381/4,Praha 5 |  |  | Projektant: | RH-Architekti s.r.o.
Uchazeč:
PČ | Typ | Kód | Popis | MJ | Množství | J.cena [CZK] | Cena celkem [CZK] | Cenová soustava |  | Poznámka | DPH | J. Nh [h] | Nh celkem [h] | J. hmotnost [t] | Hmotnost celkem [t] | J. suť [t] | Suť Celkem [t]
Náklady soupisu celkem | [6 empty] | 0 | [5 empty] | 0 |  | 0 |  | 0 |  | D | -1 | [10 empty] | 0
| D | OST | Ostatní |  |  |  | 0 | [5 empty] | 0 |  | 0 |  | 0 | 4 | D | 0 |  |  |  | ROZPOCET | [6 empty] | 0
1 | K | 000403001R | Aplikace systému dodatečného zateplení perimetru - EPS-PER 100mm do hloubky cca. 500mm pod úroveň terénu | m2 | 31.14 |  | 0 |  |  |  | základní |  | 0 | 0 | 0 | 0 | 0 | 512 | K | 1 |  |  |  | ROZPOCET | 0 | 0 | 0 | 0 | 0 | 1 | 0 | 512 | 704353907
| VV |  | "dtto výměra demolice izolační přizdívky 04_A_02" | [15 empty] | VV | 1 | 1 | True | 0 | ROZPOCET
| VV |  | "Výkres DPS D-50" 62,28*0,5 |  | 31.14 | [13 empty] | VV | 1 | 2 | True | 0 | ROZPOCET
| VV |  | Součet |  | 31.14 | [13 empty] | VV | 1 | 4 | True | 1 | ROZPOCET
2 | K | 000403002R | Zakrytí perimetru nopovou folií do hloubky 500mm | m2 | 31.14 |  | 0 |  |  |  | základní |  | 0 | 0 | 0 | 0 | 0 | 512 | K | 1 |  |  |  | ROZPOCET | 0 | 0 | 0 | 0 | 0 | 1 | 0 | 512 | -252273654
| VV |  | "dtto výměra aplikace systému dodatečného zateplení04_C_01" | [15 empty] | VV | 1 | 1 | True | 0 | ROZPOCET
| VV |  | "Výkres DPS D-50" 62,28*0,5 |  | 31.14 | [13 empty] | VV | 1 | 2 | True | 0 | ROZPOCET
| VV |  | Součet |  | 31.14 | [13 empty] | VV | 1 | 4 | True | 1 | ROZPOCET
3 | K | 000403003R | Hutněný násyp F8-16 - profil 600x450mm | m3 | 16.8156 |  | 0 |  |  |  | základní |  | 0 | 0 | 0 | 0 | 0 | 512 | K | 1 |  |  |  | ROZPOCET | 0 | 0 | 0 | 0 | 0 | 1 | 0 | 512 | -103156756
| VV |  | "dtto výměra aplikace systému dodatečného zateplení04_C_01" | [15 empty] | VV | 1 | 1 | True | 0 | ROZPOCET
| VV |  | "Výkres DPS D-50" 62,28*0,6*0,45 |  | 16.8156 | [13 empty] | VV | 1 | 2 | True | 0 | ROZPOCET
| VV |  | Součet |  | 16.8156 | [13 empty] | VV | 1 | 4 | True | 1 | ROZPOCET
4 | K | 000403004R | Provedení zahradní betonové obruby 250x50mm - komplet | m | 64.5 |  | 0 |  |  |  | základní |  | 0 | 0 | 0 | 0 | 0 | 512 | K | 1 |  |  |  | ROZPOCET | 0 | 0 | 0 | 0 | 0 | 1 | 0 | 512 | 391778134
5 | K | 000403005R | Oblázkový obsyp (kačírek) F16-32 - profil 450x100mm | m3 | 2.9025 |  | 0 |  |  |  | základní |  | 0 | 0 | 0 | 0 | 0 | 512 | K | 1 |  |  |  | ROZPOCET | 0 | 0 | 0 | 0 | 0 | 1 | 0 | 512 | 1475104136
| VV |  | "dtto výměra provední zahradní betonové obruby 04_C_04" | [15 empty] | VV | 1 | 1 | True | 0 | ROZPOCET
| VV |  | "Výkres DPS D-50" 64,5*0,45*0,1 |  | 2.9025 | [13 empty] | VV | 1 | 2 | True | 0 | ROZPOCET
| VV |  | Součet |  | 2.9025 | [13 empty] | VV | 1 | 4 | True | 1 | ROZPOCET

## D - Nadzemní konstrukce (...
| List obsahuje: |  | 1) Krycí list soupisu | 2) Rekapitulace |  |  | 3) Soupis prací | Zpět na list: | Rekapitulace stavby
{cdde3830-bc14-4391-97a2-87a1037167d9}
2
| KRYCÍ LIST SOUPISU | [8 empty] | v --- níže se nacházejí doplnkové a pomocné údaje k sestavám --- v | [8 empty] | False
Stavba:
Základní škola Weberova, Praha 5 - Rekonstrukce fasád - Pavilon E
Objekt:
04 - TOP - Sokly
Soupis:
D - Nadzemní konstrukce (sokl)
| KSO: |  |  |  |  | CC-CZ:
| Místo: |  | ulice Weberova, Praha 5 |  |  | Datum: | 0
| Zadavatel: |  |  |  |  | IČ: | 00063631
|  | Městská část Praha 5,Nám. 14. října 1381/4,Praha 5 |  |  |  | DIČ: | CZ00063631
| Uchazeč: |  |  |  |  | IČ:
DIČ:
| Projektant: |  |  |  |  | IČ: | 72229225
|  | RH-Architekti s.r.o. |  |  |  | DIČ: | CZ72229225
Poznámka:
| Cena bez DPH | [5 empty] | 0
|  |  | Základ daně |  |  | Sazba daně | Výše daně
| DPH | základní | 0 |  |  | 21% | 0
|  | snížená | 0 |  |  | 15% | 0
|  | zákl. přenesená | 0 |  |  | 21% | 0
|  | sníž. přenesená | 0 |  |  | 15% | 0
|  | nulová | 0 |  |  | 0% | 0
| Cena s DPH |  |  | v | CZK |  | 0
REKAPITULACE ČLENĚNÍ SOUPISU PRACÍ
Stavba:
Základní škola Weberova, Praha 5 - Rekonstrukce fasád - Pavilon E
Objekt:
04 - TOP - Sokly
Soupis:
D - Nadzemní konstrukce (sokl)
Místo: |  |  | ulice Weberova, Praha 5 |  |  | Datum: | 0
Zadavatel: |  |  | Městská část Praha 5,Nám. 14. října 1381/4,Praha 5 |  |  | Projektant: | RH-Architekti s.r.o.
Uchazeč:
Kód dílu - Popis | [6 empty] | Cena celkem [CZK]
Náklady soupisu celkem | [6 empty] | 0 | [12 empty] | -1
| OST - Ostatní | [5 empty] | 0
SOUPIS PRACÍ
Stavba:
Základní škola Weberova, Praha 5 - Rekonstrukce fasád - Pavilon E
Objekt:
04 - TOP - Sokly
Soupis:
D - Nadzemní konstrukce (sokl)
Místo: |  |  | ulice Weberova, Praha 5 |  |  | Datum: | 0
Zadavatel: |  |  | Městská část Praha 5,Nám. 14. října 1381/4,Praha 5 |  |  | Projektant: | RH-Architekti s.r.o.
Uchazeč:
PČ | Typ | Kód | Popis | MJ | Množství | J.cena [CZK] | Cena celkem [CZK] | Cenová soustava |  | Poznámka | DPH | J. Nh [h] | Nh celkem [h] | J. hmotnost [t] | Hmotnost celkem [t] | J. suť [t] | Suť Celkem [t]
Náklady soupisu celkem | [6 empty] | 0 | [5 empty] | 0 |  | 0 |  | 0 |  | D | -1 | [10 empty] | 0
| D | OST | Ostatní |  |  |  | 0 | [5 empty] | 0 |  | 0 |  | 0 | 4 | D | 0 |  |  |  | ROZPOCET | [6 empty] | 0
1 | K | 000404001R | TOP-03 aplikace systému dodatečného kontaktního zateplení pro plošně lepený keramický obklad (ETICS) na bázi EPS-PER - tl. 100mm | m2 | 181.16 |  | 0 |  |  |  | základní |  | 0 | 0 | 0 | 0 | 0 | 512 | K | 1 |  |  |  | ROZPOCET | 0 | 0 | 0 | 0 | 0 | 1 | 0 | 512 | 449709434
| VV |  | "Výkres DPS D-50" 54,15+74,57+40,28+12,16 |  | 181.16 | [13 empty] | VV | 1 | 2 | True | 0 | ROZPOCET
| VV |  | Součet |  | 181.16 | [13 empty] | VV | 1 | 4 | True | 1 | ROZPOCET
2 | K | 000404002R | Aplikace systému dodatečného kontaktního zateplení pro plošně lepený keramický obklad (ETICS) na bázi EPS-PER - tl. 20mm (ostění okenních otvorů v suterénu) | m2 | 1.08 |  | 0 |  |  |  | základní |  | 0 | 0 | 0 | 0 | 0 | 512 | K | 1 |  |  |  | ROZPOCET | 0 | 0 | 0 | 0 | 0 | 1 | 0 | 512 | -1017588653
| VV |  | "Výkres DPS D-50" 2,25*0,12*4 |  | 1.08 | [13 empty] | VV | 1 | 2 | True | 0 | ROZPOCET
| VV |  | Součet |  | 1.08 | [13 empty] | VV | 1 | 4 | True | 1 | ROZPOCET
3 | K | 000404003R | Začištění hran zdiva po ubourání opěrné zídky v atriu | m2 | 0.525 |  | 0 |  |  |  | základní |  | 0 | 0 | 0 | 0 | 0 | 512 | K | 1 |  |  |  | ROZPOCET | 0 | 0 | 0 | 0 | 0 | 1 | 0 | 512 | -1396704954
| VV |  | "Výkres DPS D-50" 2,1*0,25 |  | 0.525 | [13 empty] | VV | 1 | 2 | True | 0 | ROZPOCET
| VV |  | Součet |  | 0.525 | [13 empty] | VV | 1 | 4 | True | 1 | ROZPOCET
4 | K | 000404004R | Dozdění částí opěrných zídek v atriu do roviny | m3 | 0.105 |  | 0 |  |  |  | základní |  | 0 | 0 | 0 | 0 | 0 | 512 | K | 1 |  |  |  | ROZPOCET | 0 | 0 | 0 | 0 | 0 | 1 | 0 | 512 | -1466702216
| VV |  | "Výkres DPS D-50" (0,21*0,25)*2 |  | 0.105 | [13 empty] | VV | 1 | 2 | True | 0 | ROZPOCET
| VV |  | Součet |  | 0.105 | [13 empty] | VV | 1 | 4 | True | 1 | ROZPOCET
5 | K | 000404005R | Omítnutí ploch sanační omítkou pro sokly ve vlhkém prostředí (opěrné zídky v atriu) | m2 | 21.2125 |  | 0 |  |  |  | základní |  | 0 | 0 | 0 | 0 | 0 | 512 | K | 1 |  |  |  | ROZPOCET | 0 | 0 | 0 | 0 | 0 | 1 | 0 | 512 | 1705219674
| VV |  | "Výkres DPS D-50" 17,3+(15,65*0,25) |  | 21.2125 | [13 empty] | VV | 1 | 2 | True | 0 | ROZPOCET
| VV |  | Součet |  | 21.2125 | [13 empty] | VV | 1 | 4 | True | 1 | ROZPOCET
6 | K | 000404006R | Provedení keramického obkladu soklu - typ "Arte Casa Ceramiche - 02031 Scirocco noce rettificato 29,8x60" lepený na flexibilní mrazuvzdorné lepidlo pro exteriérové obklady - komplet prvků | m2 | 203.4525 |  | 0 |  |  |  | základní |  | 0 | 0 | 0 | 0 | 0 | 512 | K | 1 |  |  |  | ROZPOCET | 0 | 0 | 0 | 0 | 0 | 1 | 0 | 512 | -687503437
| VV |  | součet ploch 04_D_01 + 04_D_02 + 04_D_05 = 203,5 m2 | [15 empty] | VV | 1 | 1 | True | 0 | ROZPOCET
| VV |  | 181,1600+1,08+21,2125 |  | 203.4525 | [13 empty] | VV | 1 | 2 | True | 0 | ROZPOCET
| VV |  | Součet |  | 203.4525 | [13 empty] | VV | 1 | 4 | True | 1 | ROZPOCET

## A - Okna
| List obsahuje: |  | 1) Krycí list soupisu | 2) Rekapitulace |  |  | 3) Soupis prací | Zpět na list: | Rekapitulace stavby
{7598c8f7-0a20-41bc-9856-4bc1eec3ea88}
2
| KRYCÍ LIST SOUPISU | [8 empty] | v --- níže se nacházejí doplnkové a pomocné údaje k sestavám --- v | [8 empty] | False
Stavba:
Základní škola Weberova, Praha 5 - Rekonstrukce fasád - Pavilon E
Objekt:
05 - TOP - Výplně otvorů
Soupis:
A - Okna
| KSO: |  |  |  |  | CC-CZ:
| Místo: |  | ulice Weberova, Praha 5 |  |  | Datum: | 0
| Zadavatel: |  |  |  |  | IČ: | 00063631
|  | Městská část Praha 5,Nám. 14. října 1381/4,Praha 5 |  |  |  | DIČ: | CZ00063631
| Uchazeč: |  |  |  |  | IČ:
DIČ:
| Projektant: |  |  |  |  | IČ: | 72229225
|  | RH-Architekti s.r.o. |  |  |  | DIČ: | CZ72229225
Poznámka:
| Cena bez DPH | [5 empty] | 0
|  |  | Základ daně |  |  | Sazba daně | Výše daně
| DPH | základní | 0 |  |  | 21% | 0
|  | snížená | 0 |  |  | 15% | 0
|  | zákl. přenesená | 0 |  |  | 21% | 0
|  | sníž. přenesená | 0 |  |  | 15% | 0
|  | nulová | 0 |  |  | 0% | 0
| Cena s DPH |  |  | v | CZK |  | 0
REKAPITULACE ČLENĚNÍ SOUPISU PRACÍ
Stavba:
Základní škola Weberova, Praha 5 - Rekonstrukce fasád - Pavilon E
Objekt:
05 - TOP - Výplně otvorů
Soupis:
A - Okna
Místo: |  |  | ulice Weberova, Praha 5 |  |  | Datum: | 0
Zadavatel: |  |  | Městská část Praha 5,Nám. 14. října 1381/4,Praha 5 |  |  | Projektant: | RH-Architekti s.r.o.
Uchazeč:
Kód dílu - Popis | [6 empty] | Cena celkem [CZK]
Náklady soupisu celkem | [6 empty] | 0 | [12 empty] | -1
| OST - Ostatní | [5 empty] | 0
SOUPIS PRACÍ
Stavba:
Základní škola Weberova, Praha 5 - Rekonstrukce fasád - Pavilon E
Objekt:
05 - TOP - Výplně otvorů
Soupis:
A - Okna
Místo: |  |  | ulice Weberova, Praha 5 |  |  | Datum: | 0
Zadavatel: |  |  | Městská část Praha 5,Nám. 14. října 1381/4,Praha 5 |  |  | Projektant: | RH-Architekti s.r.o.
Uchazeč:
PČ | Typ | Kód | Popis | MJ | Množství | J.cena [CZK] | Cena celkem [CZK] | Cenová soustava |  | Poznámka | DPH | J. Nh [h] | Nh celkem [h] | J. hmotnost [t] | Hmotnost celkem [t] | J. suť [t] | Suť Celkem [t]
Náklady soupisu celkem | [6 empty] | 0 | [5 empty] | 0 |  | 0 |  | 0 |  | D | -1 | [7 empty] | 0
| D | OST | Ostatní |  |  |  | 0 | [5 empty] | 0 |  | 0 |  | 0 | 4 | D | 0 | ROZPOCET | [6 empty] | 0
1 | K | 000501001R | Okno č.06 AL 1200x2750mm - komplet prvků dle tabulky výplní otvorů vč. parapetů a úprav ostění a nadpraží | ks | 6 |  | 0 |  |  |  | základní |  | 0 | 0 | 0 | 0 | 0 | 512 | K | 1 | ROZPOCET | 0 | 0 | 0 | 0 | 0 | 1 | 0 | 512 | -1375054425
2 | K | 000501002R | Okno č.07 AL 750x1800mm - komplet prvků dle tabulky výplní otvorů vč. parapetů a úprav ostění a nadpraží | ks | 7 |  | 0 |  |  |  | základní |  | 0 | 0 | 0 | 0 | 0 | 512 | K | 1 | ROZPOCET | 0 | 0 | 0 | 0 | 0 | 1 | 0 | 512 | 1910514899
3 | K | 000501003R | Okno č.08 AL 750x1800mm - komplet prvků dle tabulky výplní otvorů vč. parapetů a úprav ostění a nadpraží | ks | 3 |  | 0 |  |  |  | základní |  | 0 | 0 | 0 | 0 | 0 | 512 | K | 1 | ROZPOCET | 0 | 0 | 0 | 0 | 0 | 1 | 0 | 512 | 481759420
4 | K | 000501004R | Okno č.09 AL 1800x1800mm - komplet prvků dle tabulky výplní otvorů vč. parapetů a úprav ostění a nadpraží | ks | 2 |  | 0 |  |  |  | základní |  | 0 | 0 | 0 | 0 | 0 | 512 | K | 1 | ROZPOCET | 0 | 0 | 0 | 0 | 0 | 1 | 0 | 512 | -398134653
5 | K | 000501005R | Okno č.10 AL 1200x2000mm - komplet prvků dle tabulky výplní otvorů vč. parapetů a úprav ostění a nadpraží | ks | 7 |  | 0 |  |  |  | základní |  | 0 | 0 | 0 | 0 | 0 | 512 | K | 1 | ROZPOCET | 0 | 0 | 0 | 0 | 0 | 1 | 0 | 512 | -87114716
6 | K | 000501006R | Okno č.11 AL 1800x900mm - komplet prvků dle tabulky výplní otvorů vč. parapetů a úprav ostění a nadpraží, vč. elektromotorického otvírače, dešťového senzoru a prvků napojení na centrální ovládání | ks | 10 |  | 0 |  |  |  | základní |  | 0 | 0 | 0 | 0 | 0 | 512 | K | 1 | ROZPOCET | 0 | 0 | 0 | 0 | 0 | 1 | 0 | 512 | -182422792
7 | K | 000501007R | Okno č.12 AL 1200x2500mm - komplet prvků dle tabulky výplní otvorů vč. parapetů a úprav ostění a nadpraží | ks | 1 |  | 0 |  |  |  | základní |  | 0 | 0 | 0 | 0 | 0 | 512 | K | 1 | ROZPOCET | 0 | 0 | 0 | 0 | 0 | 1 | 0 | 512 | -216447122
8 | K | 000501008R | Okno č.13 AL 1200x2100mm - komplet prvků dle tabulky výplní otvorů vč. parapetů a úprav ostění a nadpraží | ks | 2 |  | 0 |  |  |  | základní |  | 0 | 0 | 0 | 0 | 0 | 512 | K | 1 | ROZPOCET | 0 | 0 | 0 | 0 | 0 | 1 | 0 | 512 | 1174476588
9 | K | 000501009R | Okno č.14 AL 1800x700mm - komplet prvků dle tabulky výplní otvorů vč. parapetů a úprav ostění a nadpraží | ks | 6 |  | 0 |  |  |  | základní |  | 0 | 0 | 0 | 0 | 0 | 512 | K | 1 | ROZPOCET | 0 | 0 | 0 | 0 | 0 | 1 | 0 | 512 | 875165086
10 | K | 000501010R | Okno č.15 AL 1800x700mm - komplet prvků dle tabulky výplní otvorů vč. parapetů a úprav ostění a nadpraží | ks | 2 |  | 0 |  |  |  | základní |  | 0 | 0 | 0 | 0 | 0 | 512 | K | 1 | ROZPOCET | 0 | 0 | 0 | 0 | 0 | 1 | 0 | 512 | 1356898862
11 | K | 000501011R | Okno č.16 AL 880x400mm - komplet prvků dle tabulky výplní otvorů vč. parapetů a úprav ostění a nadpraží | ks | 4 |  | 0 |  |  |  | základní |  | 0 | 0 | 0 | 0 | 0 | 512 | K | 1 | ROZPOCET | 0 | 0 | 0 | 0 | 0 | 1 | 0 | 512 | -2137662305
12 | K | 000501012R | Okno č.17 AL 600x600mm - komplet prvků dle tabulky výplní otvorů vč. parapetů a úprav ostění a nadpraží | ks | 1 |  | 0 |  |  |  | základní |  | 0 | 0 | 0 | 0 | 0 | 512 | K | 1 | ROZPOCET | 0 | 0 | 0 | 0 | 0 | 1 | 0 | 512 | -1922871562
13 | K | 000501013R | Okno č.18 AL 900x1600mm - komplet prvků dle tabulky výplní otvorů vč. parapetů a úprav ostění a nadpraží | ks | 1 |  | 0 |  |  |  | základní |  | 0 | 0 | 0 | 0 | 0 | 512 | K | 1 | ROZPOCET | 0 | 0 | 0 | 0 | 0 | 1 | 0 | 512 | 1154706871

## B - Dveře
| List obsahuje: |  | 1) Krycí list soupisu | 2) Rekapitulace |  |  | 3) Soupis prací | Zpět na list: | Rekapitulace stavby
{5a54751c-6b27-4a25-9b6f-efda6065cfb5}
2
| KRYCÍ LIST SOUPISU | [8 empty] | v --- níže se nacházejí doplnkové a pomocné údaje k sestavám --- v | [8 empty] | False
Stavba:
Základní škola Weberova, Praha 5 - Rekonstrukce fasád - Pavilon E
Objekt:
05 - TOP - Výplně otvorů
Soupis:
B - Dveře
| KSO: |  |  |  |  | CC-CZ:
| Místo: |  | ulice Weberova, Praha 5 |  |  | Datum: | 0
| Zadavatel: |  |  |  |  | IČ: | 00063631
|  | Městská část Praha 5,Nám. 14. října 1381/4,Praha 5 |  |  |  | DIČ: | CZ00063631
| Uchazeč: |  |  |  |  | IČ:
DIČ:
| Projektant: |  |  |  |  | IČ: | 72229225
|  | RH-Architekti s.r.o. |  |  |  | DIČ: | CZ72229225
Poznámka:
| Cena bez DPH | [5 empty] | 0
|  |  | Základ daně |  |  | Sazba daně | Výše daně
| DPH | základní | 0 |  |  | 21% | 0
|  | snížená | 0 |  |  | 15% | 0
|  | zákl. přenesená | 0 |  |  | 21% | 0
|  | sníž. přenesená | 0 |  |  | 15% | 0
|  | nulová | 0 |  |  | 0% | 0
| Cena s DPH |  |  | v | CZK |  | 0
REKAPITULACE ČLENĚNÍ SOUPISU PRACÍ
Stavba:
Základní škola Weberova, Praha 5 - Rekonstrukce fasád - Pavilon E
Objekt:
05 - TOP - Výplně otvorů
Soupis:
B - Dveře
Místo: |  |  | ulice Weberova, Praha 5 |  |  | Datum: | 0
Zadavatel: |  |  | Městská část Praha 5,Nám. 14. října 1381/4,Praha 5 |  |  | Projektant: | RH-Architekti s.r.o.
Uchazeč:
Kód dílu - Popis | [6 empty] | Cena celkem [CZK]
Náklady soupisu celkem | [6 empty] | 0 | [12 empty] | -1
| OST - Ostatní | [5 empty] | 0
SOUPIS PRACÍ
Stavba:
Základní škola Weberova, Praha 5 - Rekonstrukce fasád - Pavilon E
Objekt:
05 - TOP - Výplně otvorů
Soupis:
B - Dveře
Místo: |  |  | ulice Weberova, Praha 5 |  |  | Datum: | 0
Zadavatel: |  |  | Městská část Praha 5,Nám. 14. října 1381/4,Praha 5 |  |  | Projektant: | RH-Architekti s.r.o.
Uchazeč:
PČ | Typ | Kód | Popis | MJ | Množství | J.cena [CZK] | Cena celkem [CZK] | Cenová soustava |  | Poznámka | DPH | J. Nh [h] | Nh celkem [h] | J. hmotnost [t] | Hmotnost celkem [t] | J. suť [t] | Suť Celkem [t]
Náklady soupisu celkem | [6 empty] | 0 | [5 empty] | 0 |  | 0 |  | 0 |  | D | -1 | [7 empty] | 0
| D | OST | Ostatní |  |  |  | 0 | [5 empty] | 0 |  | 0 |  | 0 | 4 | D | 0 | ROZPOCET | [6 empty] | 0
1 | K | 000502001R | Vstupní dveře dvoukřídlé č.2/L 1650x2300mm AL (SCHÜCO ADS 75.SI RAL 9006 nebo odp.) - komplet prvků dle tabulky výplní otvorů vč. úprav ostění a nadpraží a zasklení U=1,1W/m2k (THERMOBEL nebo odp.), panikové kování | ks | 1 |  | 0 |  |  |  | základní |  | 0 | 0 | 0 | 0 | 0 | 512 | K | 1 | ROZPOCET | 0 | 0 | 0 | 0 | 0 | 1 | 0 | 512 | -2064377534
2 | K | 000502002R | Vstupní dveře do suterénuč.10/L 900x2700mm - komplet prvků dle tabulky výplní otvorů vč. úprav ostění a nadpraží | ks | 1 |  | 0 |  |  |  | základní |  | 0 | 0 | 0 | 0 | 0 | 512 | K | 1 | ROZPOCET | 0 | 0 | 0 | 0 | 0 | 1 | 0 | 512 | -1491056427
3 | K | 000502003R | Únikové dveře č.11/L 1200x2800mm AL (SCHÜCO ADS 75.SI RAL 9006 nebo odp.) - komplet prvků dle tabulky výplní otvorů vč. úprav ostění a nadpraží a zasklení U=1,1W/m2k (THERMOBEL nebo odp.), panikové kování | ks | 1 |  | 0 |  |  |  | základní |  | 0 | 0 | 0 | 0 | 0 | 512 | K | 1 | ROZPOCET | 0 | 0 | 0 | 0 | 0 | 1 | 0 | 512 | 216410319

## A - LOP VÝCHOD - konstrukce
| List obsahuje: |  | 1) Krycí list soupisu | 2) Rekapitulace |  |  | 3) Soupis prací | Zpět na list: | Rekapitulace stavby
{5faee293-b2c5-49b4-bc0f-6fec245aa320}
2
| KRYCÍ LIST SOUPISU | [8 empty] | v --- níže se nacházejí doplnkové a pomocné údaje k sestavám --- v | [8 empty] | False
Stavba:
Základní škola Weberova, Praha 5 - Rekonstrukce fasád - Pavilon E
Objekt:
06 - LOP - Východní fasáda
Soupis:
A - LOP VÝCHOD - konstrukce
| KSO: |  |  |  |  | CC-CZ:
| Místo: |  | DOPLNIT ! ! ! |  |  | Datum: | 0
| Zadavatel: |  |  |  |  | IČ: | 00063631
|  | Městská část Praha 5,Nám. 14. října 1381/4,Praha 5 |  |  |  | DIČ: | CZ00063631
| Uchazeč: |  |  |  |  | IČ:
DIČ:
| Projektant: |  |  |  |  | IČ: | 72229225
|  | RH-Architekti s.r.o. |  |  |  | DIČ: | CZ72229225
Poznámka:
Pozn.: AL systém lehkého obvodového pláště (SCHÜCO FW 50+HI nebo odp.) - návrh staticky účinné hloubky profilů jakož i veškeré změny oproti projektu podléhají schválení
| Cena bez DPH | [5 empty] | 0
|  |  | Základ daně |  |  | Sazba daně | Výše daně
| DPH | základní | 0 |  |  | 21% | 0
|  | snížená | 0 |  |  | 15% | 0
|  | zákl. přenesená | 0 |  |  | 21% | 0
|  | sníž. přenesená | 0 |  |  | 15% | 0
|  | nulová | 0 |  |  | 0% | 0
| Cena s DPH |  |  | v | CZK |  | 0
REKAPITULACE ČLENĚNÍ SOUPISU PRACÍ
Stavba:
Základní škola Weberova, Praha 5 - Rekonstrukce fasád - Pavilon E
Objekt:
06 - LOP - Východní fasáda
Soupis:
A - LOP VÝCHOD - konstrukce
Místo: |  |  | DOPLNIT ! ! ! |  |  | Datum: | 0
Zadavatel: |  |  | Městská část Praha 5,Nám. 14. října 1381/4,Praha 5 |  |  | Projektant: | RH-Architekti s.r.o.
Uchazeč:
Kód dílu - Popis | [6 empty] | Cena celkem [CZK]
Náklady soupisu celkem | [6 empty] | 0 | [12 empty] | -1
| OST - Ostatní | [5 empty] | 0
SOUPIS PRACÍ
Stavba:
Základní škola Weberova, Praha 5 - Rekonstrukce fasád - Pavilon E
Objekt:
06 - LOP - Východní fasáda
Soupis:
A - LOP VÝCHOD - konstrukce
Místo: |  |  | DOPLNIT ! ! ! |  |  | Datum: | 0
Zadavatel: |  |  | Městská část Praha 5,Nám. 14. října 1381/4,Praha 5 |  |  | Projektant: | RH-Architekti s.r.o.
Uchazeč:
PČ | Typ | Kód | Popis | MJ | Množství | J.cena [CZK] | Cena celkem [CZK] | Cenová soustava |  | Poznámka | DPH | J. Nh [h] | Nh celkem [h] | J. hmotnost [t] | Hmotnost celkem [t] | J. suť [t] | Suť Celkem [t]
Náklady soupisu celkem | [6 empty] | 0 | [5 empty] | 0 |  | 0 |  | 0 |  | D | -1 | [7 empty] | 0
| D | OST | Ostatní |  |  |  | 0 | [5 empty] | 0 |  | 0 |  | 0 | 4 | D | 0 | ROZPOCET | [6 empty] | 0
1 | K | 000601001R | Vertikální prvky - obdélníkové sloupky 120x50mm - komplet včetně kotvících prvků zasklení, spojovacích prvků, kotvících a pomocných konstrukcí - RAL 9007 nebo odp.) | m2 | 8.4 |  | 0 |  |  |  | základní |  | 0 | 0 | 0 | 0 | 0 | 512 | K | 1 | ROZPOCET | 0 | 0 | 0 | 0 | 0 | 1 | 0 | 512 | 1202081200
2 | K | 000601002R | Horizontální prvky - obdélníkové paždíky 120x50mm - komplet včetně kotvících prvků zasklení, spojovacích prvků, kotvících a pomocných konstrukcí - RAL 9007 nebo odp.) | m2 | 0 |  | 0 |  |  |  | základní |  | 0 | 0 | 0 | 0 | 0 | 512 | K | 1 | ROZPOCET | 0 | 0 | 0 | 0 | 0 | 1 | 0 | 512 | -521683202

## B - LOP VÝCHOD - výplně o...
| List obsahuje: |  | 1) Krycí list soupisu | 2) Rekapitulace |  |  | 3) Soupis prací | Zpět na list: | Rekapitulace stavby
{71e52844-1000-428a-8c22-17bac6988ba8}
2
| KRYCÍ LIST SOUPISU | [8 empty] | v --- níže se nacházejí doplnkové a pomocné údaje k sestavám --- v | [8 empty] | False
Stavba:
Základní škola Weberova, Praha 5 - Rekonstrukce fasád - Pavilon E
Objekt:
06 - LOP - Východní fasáda
Soupis:
B - LOP VÝCHOD - výplně otvorů
| KSO: |  |  |  |  | CC-CZ:
| Místo: |  | DOPLNIT ! ! ! |  |  | Datum: | 0
| Zadavatel: |  |  |  |  | IČ: | 00063631
|  | Městská část Praha 5,Nám. 14. října 1381/4,Praha 5 |  |  |  | DIČ: | CZ00063631
| Uchazeč: |  |  |  |  | IČ:
DIČ:
| Projektant: |  |  |  |  | IČ: | 72229225
|  | RH-Architekti s.r.o. |  |  |  | DIČ: | CZ72229225
Poznámka:
Pozn.: jsou uváděny osové rozměry polí primárního sloupkopříčkového systému
| Cena bez DPH | [5 empty] | 0
|  |  | Základ daně |  |  | Sazba daně | Výše daně
| DPH | základní | 0 |  |  | 21% | 0
|  | snížená | 0 |  |  | 15% | 0
|  | zákl. přenesená | 0 |  |  | 21% | 0
|  | sníž. přenesená | 0 |  |  | 15% | 0
|  | nulová | 0 |  |  | 0% | 0
| Cena s DPH |  |  | v | CZK |  | 0
REKAPITULACE ČLENĚNÍ SOUPISU PRACÍ
Stavba:
Základní škola Weberova, Praha 5 - Rekonstrukce fasád - Pavilon E
Objekt:
06 - LOP - Východní fasáda
Soupis:
B - LOP VÝCHOD - výplně otvorů
Místo: |  |  | DOPLNIT ! ! ! |  |  | Datum: | 0
Zadavatel: |  |  | Městská část Praha 5,Nám. 14. října 1381/4,Praha 5 |  |  | Projektant: | RH-Architekti s.r.o.
Uchazeč:
Kód dílu - Popis | [6 empty] | Cena celkem [CZK]
Náklady soupisu celkem | [6 empty] | 0 | [12 empty] | -1
| OST - Ostatní | [5 empty] | 0
SOUPIS PRACÍ
Stavba:
Základní škola Weberova, Praha 5 - Rekonstrukce fasád - Pavilon E
Objekt:
06 - LOP - Východní fasáda
Soupis:
B - LOP VÝCHOD - výplně otvorů
Místo: |  |  | DOPLNIT ! ! ! |  |  | Datum: | 0
Zadavatel: |  |  | Městská část Praha 5,Nám. 14. října 1381/4,Praha 5 |  |  | Projektant: | RH-Architekti s.r.o.
Uchazeč:
PČ | Typ | Kód | Popis | MJ | Množství | J.cena [CZK] | Cena celkem [CZK] | Cenová soustava |  | Poznámka | DPH | J. Nh [h] | Nh celkem [h] | J. hmotnost [t] | Hmotnost celkem [t] | J. suť [t] | Suť Celkem [t]
Náklady soupisu celkem | [6 empty] | 0 | [5 empty] | 0 |  | 0 |  | 0 |  | D | -1 | [7 empty] | 0
| D | OST | Ostatní |  |  |  | 0 | [5 empty] | 0 |  | 0 |  | 0 | 4 | D | 0 | ROZPOCET | [6 empty] | 0
1 | K | 000602001R | Vložené dveře č.01/L AL 1900x2475mm (SCHÜCO ADS 75.SI RAL 9006 nebo odp.) - komplet prvků dle tabulky výplní otvorů vč. zasklení U=1,1W/m2k (THERMOBEL nebo odp.), panikové kování | ks | 1 |  | 0 |  |  |  | základní |  | 0 | 0 | 0 | 0 | 0 | 512 | K | 1 | ROZPOCET | 0 | 0 | 0 | 0 | 0 | 1 | 0 | 512 | 692242109
2 | K | 000602002R | Vložené pevné průhledné zasklení 405x950mm U=1,1W/m2K (THERMOBEL nebo odp.) plastový meziskelní rámeček | ks | 2 |  | 0 |  |  |  | základní |  | 0 | 0 | 0 | 0 | 0 | 512 | K | 1 | ROZPOCET | 0 | 0 | 0 | 0 | 0 | 1 | 0 | 512 | 1142909659
3 | K | 000602003R | Vložené pevné průhledné zasklení 405x1525mm U=1,1W/m2K (THERMOBEL nebo odp.) plastový meziskelní rámeček | ks | 2 |  | 0 |  |  |  | základní |  | 0 | 0 | 0 | 0 | 0 | 512 | K | 1 | ROZPOCET | 0 | 0 | 0 | 0 | 0 | 1 | 0 | 512 | 2101756385
4 | K | 000602004R | Vložené pevné průhledné zasklení 405x520mm U=1,1W/m2K (THERMOBEL nebo odp.) plastový meziskelní rámeček | ks | 2 |  | 0 |  |  |  | základní |  | 0 | 0 | 0 | 0 | 0 | 512 | K | 1 | ROZPOCET | 0 | 0 | 0 | 0 | 0 | 1 | 0 | 512 | 1994577457
5 | K | 000602005R | Vložené pevné průhledné zasklení 1900x520mm U=1,1W/m2K (THERMOBEL nebo odp.) plastový meziskelní rámeček | ks | 1 |  | 0 |  |  |  | základní |  | 0 | 0 | 0 | 0 | 0 | 512 | K | 1 | ROZPOCET | 0 | 0 | 0 | 0 | 0 | 1 | 0 | 512 | 799680429

## D - LOP VÝCHOD - parapety...
| List obsahuje: |  | 1) Krycí list soupisu | 2) Rekapitulace |  |  | 3) Soupis prací | Zpět na list: | Rekapitulace stavby
{9019a985-4c05-499e-878a-1da65f6bb53a}
2
| KRYCÍ LIST SOUPISU | [8 empty] | v --- níže se nacházejí doplnkové a pomocné údaje k sestavám --- v | [8 empty] | False
Stavba:
Základní škola Weberova, Praha 5 - Rekonstrukce fasád - Pavilon E
Objekt:
06 - LOP - Východní fasáda
Soupis:
D - LOP VÝCHOD - parapety, ostění a nadpraží
| KSO: |  |  |  |  | CC-CZ:
| Místo: |  | DOPLNIT ! ! ! |  |  | Datum: | 0
| Zadavatel: |  |  |  |  | IČ: | 00063631
|  | Městská část Praha 5,Nám. 14. října 1381/4,Praha 5 |  |  |  | DIČ: | CZ00063631
| Uchazeč: |  |  |  |  | IČ:
DIČ:
| Projektant: |  |  |  |  | IČ: | 72229225
|  | RH-Architekti s.r.o. |  |  |  | DIČ: | CZ72229225
Poznámka:
| Cena bez DPH | [5 empty] | 0
|  |  | Základ daně |  |  | Sazba daně | Výše daně
| DPH | základní | 0 |  |  | 21% | 0
|  | snížená | 0 |  |  | 15% | 0
|  | zákl. přenesená | 0 |  |  | 21% | 0
|  | sníž. přenesená | 0 |  |  | 15% | 0
|  | nulová | 0 |  |  | 0% | 0
| Cena s DPH |  |  | v | CZK |  | 0
REKAPITULACE ČLENĚNÍ SOUPISU PRACÍ
Stavba:
Základní škola Weberova, Praha 5 - Rekonstrukce fasád - Pavilon E
Objekt:
06 - LOP - Východní fasáda
Soupis:
D - LOP VÝCHOD - parapety, ostění a nadpraží
Místo: |  |  | DOPLNIT ! ! ! |  |  | Datum: | 0
Zadavatel: |  |  | Městská část Praha 5,Nám. 14. října 1381/4,Praha 5 |  |  | Projektant: | RH-Architekti s.r.o.
Uchazeč:
Kód dílu - Popis | [6 empty] | Cena celkem [CZK]
Náklady soupisu celkem | [6 empty] | 0 | [12 empty] | -1
| OST - Ostatní | [5 empty] | 0
SOUPIS PRACÍ
Stavba:
Základní škola Weberova, Praha 5 - Rekonstrukce fasád - Pavilon E
Objekt:
06 - LOP - Východní fasáda
Soupis:
D - LOP VÝCHOD - parapety, ostění a nadpraží
Místo: |  |  | DOPLNIT ! ! ! |  |  | Datum: | 0
Zadavatel: |  |  | Městská část Praha 5,Nám. 14. října 1381/4,Praha 5 |  |  | Projektant: | RH-Architekti s.r.o.
Uchazeč:
PČ | Typ | Kód | Popis | MJ | Množství | J.cena [CZK] | Cena celkem [CZK] | Cenová soustava |  | Poznámka | DPH | J. Nh [h] | Nh celkem [h] | J. hmotnost [t] | Hmotnost celkem [t] | J. suť [t] | Suť Celkem [t]
Náklady soupisu celkem | [6 empty] | 0 | [5 empty] | 0 |  | 0 |  | 0 |  | D | -1 | [10 empty] | 0
| D | OST | Ostatní |  |  |  | 0 | [5 empty] | 0 |  | 0 |  | 0 | 4 | D | 0 |  |  |  | ROZPOCET | [6 empty] | 0
1 | K | 000604001R | Oprava vnitřních omítek ostění, nadpraží a parapetů po demolici stáv. LOP - komplet vč. napojení a maleb | m2 | 2.655 |  | 0 |  |  |  | základní |  | 0 | 0 | 0 | 0 | 0 | 512 | K | 1 |  |  |  | ROZPOCET | 0 | 0 | 0 | 0 | 0 | 1 | 0 | 512 | -920634072
| VV |  | 8,85*0,3 |  | 2.655 | [13 empty] | VV | 1 | 2 | True | 0 | ROZPOCET
| VV |  | Součet |  | 2.655 | [13 empty] | VV | 1 | 4 | True | 1 | ROZPOCET
2 | K | 000604002R | Ostění / nadpraží - komplet prvků | m | 8.85 |  | 0 |  |  |  | základní |  | 0 | 0 | 0 | 0 | 0 | 512 | K | 1 |  |  |  | ROZPOCET | 0 | 0 | 0 | 0 | 0 | 1 | 0 | 512 | -18445844

## E - LOP VÝCHOD - detaily ...
| List obsahuje: |  | 1) Krycí list soupisu | 2) Rekapitulace |  |  | 3) Soupis prací | Zpět na list: | Rekapitulace stavby
{83c43f2f-4786-4932-aa16-8fab737b4e65}
2
| KRYCÍ LIST SOUPISU | [8 empty] | v --- níže se nacházejí doplnkové a pomocné údaje k sestavám --- v | [8 empty] | False
Stavba:
Základní škola Weberova, Praha 5 - Rekonstrukce fasád - Pavilon E
Objekt:
06 - LOP - Východní fasáda
Soupis:
E - LOP VÝCHOD - detaily napojení
| KSO: |  |  |  |  | CC-CZ:
| Místo: |  | DOPLNIT ! ! ! |  |  | Datum: | 0
| Zadavatel: |  |  |  |  | IČ: | 00063631
|  | Městská část Praha 5,Nám. 14. října 1381/4,Praha 5 |  |  |  | DIČ: | CZ00063631
| Uchazeč: |  |  |  |  | IČ:
DIČ:
| Projektant: |  |  |  |  | IČ: | 72229225
|  | RH-Architekti s.r.o. |  |  |  | DIČ: | CZ72229225
Poznámka:
| Cena bez DPH | [5 empty] | 0
|  |  | Základ daně |  |  | Sazba daně | Výše daně
| DPH | základní | 0 |  |  | 21% | 0
|  | snížená | 0 |  |  | 15% | 0
|  | zákl. přenesená | 0 |  |  | 21% | 0
|  | sníž. přenesená | 0 |  |  | 15% | 0
|  | nulová | 0 |  |  | 0% | 0
| Cena s DPH |  |  | v | CZK |  | 0
REKAPITULACE ČLENĚNÍ SOUPISU PRACÍ
Stavba:
Základní škola Weberova, Praha 5 - Rekonstrukce fasád - Pavilon E
Objekt:
06 - LOP - Východní fasáda
Soupis:
E - LOP VÝCHOD - detaily napojení
Místo: |  |  | DOPLNIT ! ! ! |  |  | Datum: | 0
Zadavatel: |  |  | Městská část Praha 5,Nám. 14. října 1381/4,Praha 5 |  |  | Projektant: | RH-Architekti s.r.o.
Uchazeč:
Kód dílu - Popis | [6 empty] | Cena celkem [CZK]
Náklady soupisu celkem | [6 empty] | 0 | [12 empty] | -1
| OST - Ostatní | [5 empty] | 0
SOUPIS PRACÍ
Stavba:
Základní škola Weberova, Praha 5 - Rekonstrukce fasád - Pavilon E
Objekt:
06 - LOP - Východní fasáda
Soupis:
E - LOP VÝCHOD - detaily napojení
Místo: |  |  | DOPLNIT ! ! ! |  |  | Datum: | 0
Zadavatel: |  |  | Městská část Praha 5,Nám. 14. října 1381/4,Praha 5 |  |  | Projektant: | RH-Architekti s.r.o.
Uchazeč:
PČ | Typ | Kód | Popis | MJ | Množství | J.cena [CZK] | Cena celkem [CZK] | Cenová soustava |  | Poznámka | DPH | J. Nh [h] | Nh celkem [h] | J. hmotnost [t] | Hmotnost celkem [t] | J. suť [t] | Suť Celkem [t]
Náklady soupisu celkem | [6 empty] | 0 | [5 empty] | 0 |  | 0 |  | 0 |  | D | -1 | [10 empty] | 0
| D | OST | Ostatní |  |  |  | 0 | [5 empty] | 0 |  | 0 |  | 0 | 4 | D | 0 |  |  |  | ROZPOCET | [6 empty] | 0
1 | K | 000605001R | napojení LOP na průvlak (horizontální) - komplet prvků | m | 2.76 |  | 0 |  |  |  | základní |  | 0 | 0 | 0 | 0 | 0 | 512 | K | 1 |  |  |  | ROZPOCET | 0 | 0 | 0 | 0 | 0 | 1 | 0 | 512 | 1644297103
2 | K | 000605002R | Napojení LOP na sloupy (vertikální) - komplet prvků | m | 6.09 |  | 0 |  |  |  | základní |  | 0 | 0 | 0 | 0 | 0 | 512 | K | 1 |  |  |  | ROZPOCET | 0 | 0 | 0 | 0 | 0 | 1 | 0 | 512 | -677782902
| VV |  | 2*3,045 |  | 6.09 | [13 empty] | VV | 1 | 2 | True | 0 | ROZPOCET
| VV |  | Součet |  | 6.09 | [13 empty] | VV | 1 | 4 | True | 1 | ROZPOCET

## A - LOP ZÁPAD - konstrukce
| List obsahuje: |  | 1) Krycí list soupisu | 2) Rekapitulace |  |  | 3) Soupis prací | Zpět na list: | Rekapitulace stavby
{478ff212-1538-459f-99a8-6baa9b3dc2e5}
2
| KRYCÍ LIST SOUPISU | [8 empty] | v --- níže se nacházejí doplnkové a pomocné údaje k sestavám --- v | [8 empty] | False
Stavba:
Základní škola Weberova, Praha 5 - Rekonstrukce fasád - Pavilon E
Objekt:
07 - LOP - Západní fasáda
Soupis:
A - LOP ZÁPAD - konstrukce
| KSO: |  |  |  |  | CC-CZ:
| Místo: |  | DOPLNIT ! ! ! |  |  | Datum: | 0
| Zadavatel: |  |  |  |  | IČ: | 00063631
|  | Městská část Praha 5,Nám. 14. října 1381/4,Praha 5 |  |  |  | DIČ: | CZ00063631
| Uchazeč: |  |  |  |  | IČ:
DIČ:
| Projektant: |  |  |  |  | IČ: | 72229225
|  | RH-Architekti s.r.o. |  |  |  | DIČ: | CZ72229225
Poznámka:
Pozn.: AL systém lehkého obvodového pláště (SCHÜCO FW 50+HI nebo odp.) - návrh staticky účinné hloubky profilů jakož i veškeré změny oproti projektu podléhají schválení
| Cena bez DPH | [5 empty] | 0
|  |  | Základ daně |  |  | Sazba daně | Výše daně
| DPH | základní | 0 |  |  | 21% | 0
|  | snížená | 0 |  |  | 15% | 0
|  | zákl. přenesená | 0 |  |  | 21% | 0
|  | sníž. přenesená | 0 |  |  | 15% | 0
|  | nulová | 0 |  |  | 0% | 0
| Cena s DPH |  |  | v | CZK |  | 0
REKAPITULACE ČLENĚNÍ SOUPISU PRACÍ
Stavba:
Základní škola Weberova, Praha 5 - Rekonstrukce fasád - Pavilon E
Objekt:
07 - LOP - Západní fasáda
Soupis:
A - LOP ZÁPAD - konstrukce
Místo: |  |  | DOPLNIT ! ! ! |  |  | Datum: | 0
Zadavatel: |  |  | Městská část Praha 5,Nám. 14. října 1381/4,Praha 5 |  |  | Projektant: | RH-Architekti s.r.o.
Uchazeč:
Kód dílu - Popis | [6 empty] | Cena celkem [CZK]
Náklady soupisu celkem | [6 empty] | 0 | [12 empty] | -1
| OST - Ostatní | [5 empty] | 0
SOUPIS PRACÍ
Stavba:
Základní škola Weberova, Praha 5 - Rekonstrukce fasád - Pavilon E
Objekt:
07 - LOP - Západní fasáda
Soupis:
A - LOP ZÁPAD - konstrukce
Místo: |  |  | DOPLNIT ! ! ! |  |  | Datum: | 0
Zadavatel: |  |  | Městská část Praha 5,Nám. 14. října 1381/4,Praha 5 |  |  | Projektant: | RH-Architekti s.r.o.
Uchazeč:
PČ | Typ | Kód | Popis | MJ | Množství | J.cena [CZK] | Cena celkem [CZK] | Cenová soustava |  | Poznámka | DPH | J. Nh [h] | Nh celkem [h] | J. hmotnost [t] | Hmotnost celkem [t] | J. suť [t] | Suť Celkem [t]
Náklady soupisu celkem | [6 empty] | 0 | [5 empty] | 0 |  | 0 |  | 0 |  | D | -1 | [7 empty] | 0
| D | OST | Ostatní |  |  |  | 0 | [5 empty] | 0 |  | 0 |  | 0 | 4 | D | 0 | ROZPOCET | [6 empty] | 0
1 | K | 000701001R | Vertikální prvky - obdélníkové sloupky 120x50mm - komplet včetně kotvících prvků zasklení, spojovacích prvků, kotvících a pomocných konstrukcí - RAL 9007 nebo odp.) | m2 | 101.17 |  | 0 |  |  |  | základní |  | 0 | 0 | 0 | 0 | 0 | 512 | K | 1 | ROZPOCET | 0 | 0 | 0 | 0 | 0 | 1 | 0 | 512 | 1805816642
2 | K | 000701002R | Horizontální prvky - obdélníkové paždíky 120x50mm - komplet včetně kotvících prvků zasklení, spojovacích prvků, kotvících a pomocných konstrukcí - RAL 9007 nebo odp.) | m2 | 0 |  | 0 |  |  |  | základní |  | 0 | 0 | 0 | 0 | 0 | 512 | K | 1 | ROZPOCET | 0 | 0 | 0 | 0 | 0 | 1 | 0 | 512 | -1404864638

## B - LOP ZÁPAD - výplně ot...
| List obsahuje: |  | 1) Krycí list soupisu | 2) Rekapitulace |  |  | 3) Soupis prací | Zpět na list: | Rekapitulace stavby
{07f6f0af-9694-4cb9-b887-a4e8bdd7c165}
2
| KRYCÍ LIST SOUPISU | [8 empty] | v --- níže se nacházejí doplnkové a pomocné údaje k sestavám --- v | [8 empty] | False
Stavba:
Základní škola Weberova, Praha 5 - Rekonstrukce fasád - Pavilon E
Objekt:
07 - LOP - Západní fasáda
Soupis:
B - LOP ZÁPAD - výplně otvorů
| KSO: |  |  |  |  | CC-CZ:
| Místo: |  | DOPLNIT ! ! ! |  |  | Datum: | 0
| Zadavatel: |  |  |  |  | IČ: | 00063631
|  | Městská část Praha 5,Nám. 14. října 1381/4,Praha 5 |  |  |  | DIČ: | CZ00063631
| Uchazeč: |  |  |  |  | IČ:
DIČ:
| Projektant: |  |  |  |  | IČ: | 72229225
|  | RH-Architekti s.r.o. |  |  |  | DIČ: | CZ72229225
Poznámka:
Pozn.: jsou uváděny osové rozměry polí primárního sloupkopříčkového systému
| Cena bez DPH | [5 empty] | 0
|  |  | Základ daně |  |  | Sazba daně | Výše daně
| DPH | základní | 0 |  |  | 21% | 0
|  | snížená | 0 |  |  | 15% | 0
|  | zákl. přenesená | 0 |  |  | 21% | 0
|  | sníž. přenesená | 0 |  |  | 15% | 0
|  | nulová | 0 |  |  | 0% | 0
| Cena s DPH |  |  | v | CZK |  | 0
REKAPITULACE ČLENĚNÍ SOUPISU PRACÍ
Stavba:
Základní škola Weberova, Praha 5 - Rekonstrukce fasád - Pavilon E
Objekt:
07 - LOP - Západní fasáda
Soupis:
B - LOP ZÁPAD - výplně otvorů
Místo: |  |  | DOPLNIT ! ! ! |  |  | Datum: | 0
Zadavatel: |  |  | Městská část Praha 5,Nám. 14. října 1381/4,Praha 5 |  |  | Projektant: | RH-Architekti s.r.o.
Uchazeč:
Kód dílu - Popis | [6 empty] | Cena celkem [CZK]
Náklady soupisu celkem | [6 empty] | 0 | [12 empty] | -1
| OST - Ostatní | [5 empty] | 0
SOUPIS PRACÍ
Stavba:
Základní škola Weberova, Praha 5 - Rekonstrukce fasád - Pavilon E
Objekt:
07 - LOP - Západní fasáda
Soupis:
B - LOP ZÁPAD - výplně otvorů
Místo: |  |  | DOPLNIT ! ! ! |  |  | Datum: | 0
Zadavatel: |  |  | Městská část Praha 5,Nám. 14. října 1381/4,Praha 5 |  |  | Projektant: | RH-Architekti s.r.o.
Uchazeč:
PČ | Typ | Kód | Popis | MJ | Množství | J.cena [CZK] | Cena celkem [CZK] | Cenová soustava |  | Poznámka | DPH | J. Nh [h] | Nh celkem [h] | J. hmotnost [t] | Hmotnost celkem [t] | J. suť [t] | Suť Celkem [t]
Náklady soupisu celkem | [6 empty] | 0 | [5 empty] | 0 |  | 0 |  | 0 |  | D | -1 | [7 empty] | 0
| D | OST | Ostatní |  |  |  | 0 | [5 empty] | 0 |  | 0 |  | 0 | 4 | D | 0 | ROZPOCET | [6 empty] | 0
1 | K | 000702001R | Vložené okno č.01 AL 1200x2050mm LEVÉ (SCHÜCO AWS 75.SI+ RAL 9006 nebo odp.) - komplet prvků dle tabulky výplní otvorů vč. zasklení U=0,9W/m2K (THERMOBEL nebo odp.) | ks | 10 |  | 0 |  |  |  | základní |  | 0 | 0 | 0 | 0 | 0 | 512 | K | 1 | ROZPOCET | 0 | 0 | 0 | 0 | 0 | 1 | 0 | 512 | -935722620
2 | K | 000702002R | Vložené okno č.02 AL 1200x2050mm PRAVÉ (SCHÜCO AWS 75.SI+ RAL 9006 nebo odp.) - komplet prvků dle tabulky výplní otvorů vč. zasklení U=0,9W/m2K (THERMOBEL nebo | ks | 8 |  | 0 |  |  |  | základní |  | 0 | 0 | 0 | 0 | 0 | 512 | K | 1 | ROZPOCET | 0 | 0 | 0 | 0 | 0 | 1 | 0 | 512 | -712386996
3 | K | 000702003R | Vložené okno č.03 AL 1050x2050mm PRAVÉ (SCHÜCO AWS 75.SI+ RAL 9006 nebo odp.) - komplet prvků dle tabulky výplní otvorů vč. zasklení U=0,9W/m2K (THERMOBEL nebo odp.) | ks | 2 |  | 0 |  |  |  | základní |  | 0 | 0 | 0 | 0 | 0 | 512 | K | 1 | ROZPOCET | 0 | 0 | 0 | 0 | 0 | 1 | 0 | 512 | -419516638

## C - LOP ZÁPAD - plné nepr...
| List obsahuje: |  | 1) Krycí list soupisu | 2) Rekapitulace |  |  | 3) Soupis prací | Zpět na list: | Rekapitulace stavby
{17e11abf-8521-49de-a3a1-82628b88b8e2}
2
| KRYCÍ LIST SOUPISU | [8 empty] | v --- níže se nacházejí doplnkové a pomocné údaje k sestavám --- v | [8 empty] | False
Stavba:
Základní škola Weberova, Praha 5 - Rekonstrukce fasád - Pavilon E
Objekt:
07 - LOP - Západní fasáda
Soupis:
C - LOP ZÁPAD - plné neprůhledné plochy
| KSO: |  |  |  |  | CC-CZ:
| Místo: |  | DOPLNIT ! ! ! |  |  | Datum: | 0
| Zadavatel: |  |  |  |  | IČ: | 00063631
|  | Městská část Praha 5,Nám. 14. října 1381/4,Praha 5 |  |  |  | DIČ: | CZ00063631
| Uchazeč: |  |  |  |  | IČ:
DIČ:
| Projektant: |  |  |  |  | IČ: | 72229225
|  | RH-Architekti s.r.o. |  |  |  | DIČ: | CZ72229225
Poznámka:
Pozn.: jakékoliv změny konstrukčního řešení oproti projektu podléhají schválení architekta ještě před ukončením zadávacího řízení -provedení dle Objektu B Pozn.: technologie a barevnost zasklení vč. stupně průhlednosti podléhá schválení architekta před ukončením zadávacího řízení Pozn.: jsou uváděny osové rozměry polí primárního sloupkopříčkového systému
| Cena bez DPH | [5 empty] | 0
|  |  | Základ daně |  |  | Sazba daně | Výše daně
| DPH | základní | 0 |  |  | 21% | 0
|  | snížená | 0 |  |  | 15% | 0
|  | zákl. přenesená | 0 |  |  | 21% | 0
|  | sníž. přenesená | 0 |  |  | 15% | 0
|  | nulová | 0 |  |  | 0% | 0
| Cena s DPH |  |  | v | CZK |  | 0
REKAPITULACE ČLENĚNÍ SOUPISU PRACÍ
Stavba:
Základní škola Weberova, Praha 5 - Rekonstrukce fasád - Pavilon E
Objekt:
07 - LOP - Západní fasáda
Soupis:
C - LOP ZÁPAD - plné neprůhledné plochy
Místo: |  |  | DOPLNIT ! ! ! |  |  | Datum: | 0
Zadavatel: |  |  | Městská část Praha 5,Nám. 14. října 1381/4,Praha 5 |  |  | Projektant: | RH-Architekti s.r.o.
Uchazeč:
Kód dílu - Popis | [6 empty] | Cena celkem [CZK]
Náklady soupisu celkem | [6 empty] | 0 | [12 empty] | -1
| OST - Ostatní | [5 empty] | 0
SOUPIS PRACÍ
Stavba:
Základní škola Weberova, Praha 5 - Rekonstrukce fasád - Pavilon E
Objekt:
07 - LOP - Západní fasáda
Soupis:
C - LOP ZÁPAD - plné neprůhledné plochy
Místo: |  |  | DOPLNIT ! ! ! |  |  | Datum: | 0
Zadavatel: |  |  | Městská část Praha 5,Nám. 14. října 1381/4,Praha 5 |  |  | Projektant: | RH-Architekti s.r.o.
Uchazeč:
PČ | Typ | Kód | Popis | MJ | Množství | J.cena [CZK] | Cena celkem [CZK] | Cenová soustava |  | Poznámka | DPH | J. Nh [h] | Nh celkem [h] | J. hmotnost [t] | Hmotnost celkem [t] | J. suť [t] | Suť Celkem [t]
Náklady soupisu celkem | [6 empty] | 0 | [5 empty] | 0 |  | 0 |  | 0 |  | D | -1 | [7 empty] | 0
| D | OST | Ostatní |  |  |  | 0 | [5 empty] | 0 |  | 0 |  | 0 | 4 | D | 0 | ROZPOCET | [6 empty] | 0
1 | K | 000703001R | Pevná výplň C1 600x2050mm (sklo červené Glaverbel Float clear 6 mm tempered RESTEX, min. vlna 120mm, ALUCOBOND č.400 4mm) | ks | 2 |  | 0 |  |  |  | základní |  | 0 | 0 | 0 | 0 | 0 | 512 | K | 1 | ROZPOCET | 0 | 0 | 0 | 0 | 0 | 1 | 0 | 512 | -212849250
2 | K | 000703002R | Pevná výplň C2 600x1525mm (sklo červené Glaverbel Float clear 6 mm tempered RESTEX, min. vlna 120mm, ALUCOBOND č.400 4mm) | ks | 2 |  | 0 |  |  |  | základní |  | 0 | 0 | 0 | 0 | 0 | 512 | K | 1 | ROZPOCET | 0 | 0 | 0 | 0 | 0 | 1 | 0 | 512 | 469448530
3 | K | 000703003R | Pevná výplň C3 600x850mm (sklo červené Glaverbel Float clear 6 mm tempered RESTEX, min. vlna 120mm, ALUCOBOND č.400 4mm) | ks | 1 |  | 0 |  |  |  | základní |  | 0 | 0 | 0 | 0 | 0 | 512 | K | 1 | ROZPOCET | 0 | 0 | 0 | 0 | 0 | 1 | 0 | 512 | 1574887217
4 | K | 000703004R | Pevná výplň C4 600x550mm (sklo červené Glaverbel Float clear 6 mm tempered RESTEX, min. vlna 120mm, ALUCOBOND č.400 4mm) | ks | 1 |  | 0 |  |  |  | základní |  | 0 | 0 | 0 | 0 | 0 | 512 | K | 1 | ROZPOCET | 0 | 0 | 0 | 0 | 0 | 1 | 0 | 512 | 833418050
5 | K | 000703005R | Pevná výplň R1 600x2050mm (sklo oranžové Glaverbel Float clear 6 mm tempered RESTEX, min. vlna 120mm, ALUCOBOND č.400 4mm) | ks | 3 |  | 0 |  |  |  | základní |  | 0 | 0 | 0 | 0 | 0 | 512 | K | 1 | ROZPOCET | 0 | 0 | 0 | 0 | 0 | 1 | 0 | 512 | -1171541084
6 | K | 000703006R | Pevná výplň R2 600x1525mm (sklo oranžové Glaverbel Float clear 6 mm tempered RESTEX, min. vlna 120mm, ALUCOBOND č.400 4mm) | ks | 1 |  | 0 |  |  |  | základní |  | 0 | 0 | 0 | 0 | 0 | 512 | K | 1 | ROZPOCET | 0 | 0 | 0 | 0 | 0 | 1 | 0 | 512 | -1785965043
7 | K | 000703007R | Pevná výplň R3 600x850mm (sklo oranžové Glaverbel Float clear 6 mm tempered RESTEX, min. vlna 120mm, ALUCOBOND č.400 4mm) | ks | 1 |  | 0 |  |  |  | základní |  | 0 | 0 | 0 | 0 | 0 | 512 | K | 1 | ROZPOCET | 0 | 0 | 0 | 0 | 0 | 1 | 0 | 512 | -2058841621
8 | K | 000703008R | Pevná výplň R4 600x550mm (sklo oranžové Glaverbel Float clear 6 mm tempered RESTEX, min. vlna 120mm, ALUCOBOND č.400 4mm) | ks | 2 |  | 0 |  |  |  | základní |  | 0 | 0 | 0 | 0 | 0 | 512 | K | 1 | ROZPOCET | 0 | 0 | 0 | 0 | 0 | 1 | 0 | 512 | -1947580338
9 | K | 000703009R | Pevná výplň Z1 600x2050mm (sklo žluté Glaverbel Float clear 6 mm tempered RESTEX, min. vlna 120mm, ALUCOBOND č.400 4mm) | ks | 3 |  | 0 |  |  |  | základní |  | 0 | 0 | 0 | 0 | 0 | 512 | K | 1 | ROZPOCET | 0 | 0 | 0 | 0 | 0 | 1 | 0 | 512 | 1452492212
10 | K | 000703010R | Pevná výplň Z2 600x1525mm (sklo žluté Glaverbel Float clear 6 mm tempered RESTEX, min. vlna 120mm, ALUCOBOND č.400 4mm) | ks | 1 |  | 0 |  |  |  | základní |  | 0 | 0 | 0 | 0 | 0 | 512 | K | 1 | ROZPOCET | 0 | 0 | 0 | 0 | 0 | 1 | 0 | 512 | 836299390
11 | K | 000703011R | Pevná výplň Z3 600x850mm (sklo žluté Glaverbel Float clear 6 mm tempered RESTEX, min. vlna 120mm, ALUCOBOND č.400 4mm) | ks | 2 |  | 0 |  |  |  | základní |  | 0 | 0 | 0 | 0 | 0 | 512 | K | 1 | ROZPOCET | 0 | 0 | 0 | 0 | 0 | 1 | 0 | 512 | -1760217939
12 | K | 000703012R | Pevná výplň Z4 600x550mm (sklo žluté Glaverbel Float clear 6 mm tempered RESTEX, min. vlna 120mm, ALUCOBOND č.400 4mm) | ks | 1 |  | 0 |  |  |  | základní |  | 0 | 0 | 0 | 0 | 0 | 512 | K | 1 | ROZPOCET | 0 | 0 | 0 | 0 | 0 | 1 | 0 | 512 | 166989518
13 | K | 000703013R | Pevná výplň B1 1200x1525mm (sklo stříbrné Glaverbel Float clear 6 mm tempered RESTEX, min. vlna 120mm, ALUCOBOND č.400 4mm) | ks | 9 |  | 0 |  |  |  | základní |  | 0 | 0 | 0 | 0 | 0 | 512 | K | 1 | ROZPOCET | 0 | 0 | 0 | 0 | 0 | 1 | 0 | 512 | 307920015
14 | K | 000703014R | Pevná výplň B2 1200x850mm (sklo stříbrné Glaverbel Float clear 6 mm tempered RESTEX, min. vlna 120mm, ALUCOBOND č.400 4mm) | ks | 9 |  | 0 |  |  |  | základní |  | 0 | 0 | 0 | 0 | 0 | 512 | K | 1 | ROZPOCET | 0 | 0 | 0 | 0 | 0 | 1 | 0 | 512 | 1890601861
15 | K | 000703015R | Pevná výplň B3 1200x550mm (sklo stříbrné Glaverbel Float clear 6 mm tempered RESTEX, min. vlna 120mm, ALUCOBOND č.400 4mm) | ks | 9 |  | 0 |  |  |  | základní |  | 0 | 0 | 0 | 0 | 0 | 512 | K | 1 | ROZPOCET | 0 | 0 | 0 | 0 | 0 | 1 | 0 | 512 | 1348171455
16 | K | 000703016R | Pevná výplň B4 1050x1525mm (sklo stříbrné Glaverbel Float clear 6 mm tempered RESTEX, min. vlna 120mm, ALUCOBOND č.400 4mm) | ks | 1 |  | 0 |  |  |  | základní |  | 0 | 0 | 0 | 0 | 0 | 512 | K | 1 | ROZPOCET | 0 | 0 | 0 | 0 | 0 | 1 | 0 | 512 | -341042260
17 | K | 000703017R | Pevná výplň B5 1050x850mm (sklo stříbrné Glaverbel Float clear 6 mm tempered RESTEX, min. vlna 120mm, ALUCOBOND č.400 4mm) | ks | 1 |  | 0 |  |  |  | základní |  | 0 | 0 | 0 | 0 | 0 | 512 | K | 1 | ROZPOCET | 0 | 0 | 0 | 0 | 0 | 1 | 0 | 512 | -447427954
18 | K | 000703018R | Pevná výplň B6 1050x550mm (sklo stříbrné Glaverbel Float clear 6 mm tempered RESTEX, min. vlna 120mm, ALUCOBOND č.400 4mm) | ks | 1 |  | 0 |  |  |  | základní |  | 0 | 0 | 0 | 0 | 0 | 512 | K | 1 | ROZPOCET | 0 | 0 | 0 | 0 | 0 | 1 | 0 | 512 | -1530923519

## D - LOP ZÁPAD - parapety,...
| List obsahuje: |  | 1) Krycí list soupisu | 2) Rekapitulace |  |  | 3) Soupis prací | Zpět na list: | Rekapitulace stavby
{d94dadbc-7aed-48cb-8ab1-143a822eed00}
2
| KRYCÍ LIST SOUPISU | [8 empty] | v --- níže se nacházejí doplnkové a pomocné údaje k sestavám --- v | [8 empty] | False
Stavba:
Základní škola Weberova, Praha 5 - Rekonstrukce fasád - Pavilon E
Objekt:
07 - LOP - Západní fasáda
Soupis:
D - LOP ZÁPAD - parapety, ostění a nadpraží
| KSO: |  |  |  |  | CC-CZ:
| Místo: |  | DOPLNIT ! ! ! |  |  | Datum: | 0
| Zadavatel: |  |  |  |  | IČ: | 00063631
|  | Městská část Praha 5,Nám. 14. října 1381/4,Praha 5 |  |  |  | DIČ: | CZ00063631
| Uchazeč: |  |  |  |  | IČ:
DIČ:
| Projektant: |  |  |  |  | IČ: | 72229225
|  | RH-Architekti s.r.o. |  |  |  | DIČ: | CZ72229225
Poznámka:
| Cena bez DPH | [5 empty] | 0
|  |  | Základ daně |  |  | Sazba daně | Výše daně
| DPH | základní | 0 |  |  | 21% | 0
|  | snížená | 0 |  |  | 15% | 0
|  | zákl. přenesená | 0 |  |  | 21% | 0
|  | sníž. přenesená | 0 |  |  | 15% | 0
|  | nulová | 0 |  |  | 0% | 0
| Cena s DPH |  |  | v | CZK |  | 0
REKAPITULACE ČLENĚNÍ SOUPISU PRACÍ
Stavba:
Základní škola Weberova, Praha 5 - Rekonstrukce fasád - Pavilon E
Objekt:
07 - LOP - Západní fasáda
Soupis:
D - LOP ZÁPAD - parapety, ostění a nadpraží
Místo: |  |  | DOPLNIT ! ! ! |  |  | Datum: | 0
Zadavatel: |  |  | Městská část Praha 5,Nám. 14. října 1381/4,Praha 5 |  |  | Projektant: | RH-Architekti s.r.o.
Uchazeč:
Kód dílu - Popis | [6 empty] | Cena celkem [CZK]
Náklady soupisu celkem | [6 empty] | 0 | [12 empty] | -1
| OST - Ostatní | [5 empty] | 0
SOUPIS PRACÍ
Stavba:
Základní škola Weberova, Praha 5 - Rekonstrukce fasád - Pavilon E
Objekt:
07 - LOP - Západní fasáda
Soupis:
D - LOP ZÁPAD - parapety, ostění a nadpraží
Místo: |  |  | DOPLNIT ! ! ! |  |  | Datum: | 0
Zadavatel: |  |  | Městská část Praha 5,Nám. 14. října 1381/4,Praha 5 |  |  | Projektant: | RH-Architekti s.r.o.
Uchazeč:
PČ | Typ | Kód | Popis | MJ | Množství | J.cena [CZK] | Cena celkem [CZK] | Cenová soustava |  | Poznámka | DPH | J. Nh [h] | Nh celkem [h] | J. hmotnost [t] | Hmotnost celkem [t] | J. suť [t] | Suť Celkem [t]
Náklady soupisu celkem | [6 empty] | 0 | [5 empty] | 0 |  | 0 |  | 0 |  | D | -1 | [10 empty] | 0
| D | OST | Ostatní |  |  |  | 0 | [5 empty] | 0 |  | 0 |  | 0 | 4 | D | 0 |  |  |  | ROZPOCET | [6 empty] | 0
1 | K | 000704001R | Oprava vnitřních omítek ostění, nadpraží a parapetů po demolici stáv. LOP - komplet vč. napojení a maleb | m2 | 30.303 |  | 0 |  |  |  | základní |  | 0 | 0 | 0 | 0 | 0 | 512 | K | 1 |  |  |  | ROZPOCET | 0 | 0 | 0 | 0 | 0 | 1 | 0 | 512 | 363578925
| VV |  | "Viz délka parapetů T01" (((2,95+2,875+2,925+2,95+2,8)+(3,265+2,7+2,7+3,19+2,65))*2+2,15*20)*0,3 |  | 30.303 | [13 empty] | VV | 1 | 2 | True | 0 | ROZPOCET
| VV |  | Součet |  | 30.303 | [13 empty] | VV | 1 | 4 | True | 1 | ROZPOCET
2 | K | 000704002R | Parapet T01 - obklad těles ÚT - komplet prvků dle detailu | m | 29.005 |  | 0 |  |  |  | základní |  | 0 | 0 | 0 | 0 | 0 | 512 | K | 1 |  |  |  | ROZPOCET | 0 | 0 | 0 | 0 | 0 | 1 | 0 | 512 | 1050876135
| VV |  | "Výkresy DPS D-51,D-60,D-61" | [15 empty] | VV | 1 | 1 | True | 0 | ROZPOCET
| VV |  | (2,95+2,875+2,925+2,95+2,8)+(3,265+2,7+2,7+3,19+2,65) |  | 29.005 | [13 empty] | VV | 1 | 2 | True | 0 | ROZPOCET
| VV |  | Součet |  | 29.005 | [13 empty] | VV | 1 | 4 | True | 1 | ROZPOCET
3 | K | 000704003R | Ostění / nadpraží - komplet prvků dle detailu | m | 71.995 |  | 0 |  |  |  | základní |  | 0 | 0 | 0 | 0 | 0 | 512 | K | 1 |  |  |  | ROZPOCET | 0 | 0 | 0 | 0 | 0 | 1 | 0 | 512 | 1186026042
| VV |  | "Výkresy DPS D-51,D-60,D-61" | [15 empty] | VV | 1 | 1 | True | 0 | ROZPOCET
| VV |  | (29,0*2+2,15*20)-((2,95+2,875+2,925+2,95+2,8)+(3,265+2,7+2,7+3,19+2,65)) |  | 71.995 | [13 empty] | VV | 1 | 2 | True | 0 | ROZPOCET
| VV |  | Součet |  | 71.995 | [13 empty] | VV | 1 | 4 | True | 1 | ROZPOCET

## E - LOP ZÁPAD - detaily n...
| List obsahuje: |  | 1) Krycí list soupisu | 2) Rekapitulace |  |  | 3) Soupis prací | Zpět na list: | Rekapitulace stavby
{75b96dd8-0169-49df-ae45-a6d92ffe99f1}
2
| KRYCÍ LIST SOUPISU | [8 empty] | v --- níže se nacházejí doplnkové a pomocné údaje k sestavám --- v | [8 empty] | False
Stavba:
Základní škola Weberova, Praha 5 - Rekonstrukce fasád - Pavilon E
Objekt:
07 - LOP - Západní fasáda
Soupis:
E - LOP ZÁPAD - detaily napojení
| KSO: |  |  |  |  | CC-CZ:
| Místo: |  | DOPLNIT ! ! ! |  |  | Datum: | 0
| Zadavatel: |  |  |  |  | IČ: | 00063631
|  | Městská část Praha 5,Nám. 14. října 1381/4,Praha 5 |  |  |  | DIČ: | CZ00063631
| Uchazeč: |  |  |  |  | IČ:
DIČ:
| Projektant: |  |  |  |  | IČ: | 72229225
|  | RH-Architekti s.r.o. |  |  |  | DIČ: | CZ72229225
Poznámka:
| Cena bez DPH | [5 empty] | 0
|  |  | Základ daně |  |  | Sazba daně | Výše daně
| DPH | základní | 0 |  |  | 21% | 0
|  | snížená | 0 |  |  | 15% | 0
|  | zákl. přenesená | 0 |  |  | 21% | 0
|  | sníž. přenesená | 0 |  |  | 15% | 0
|  | nulová | 0 |  |  | 0% | 0
| Cena s DPH |  |  | v | CZK |  | 0
REKAPITULACE ČLENĚNÍ SOUPISU PRACÍ
Stavba:
Základní škola Weberova, Praha 5 - Rekonstrukce fasád - Pavilon E
Objekt:
07 - LOP - Západní fasáda
Soupis:
E - LOP ZÁPAD - detaily napojení
Místo: |  |  | DOPLNIT ! ! ! |  |  | Datum: | 0
Zadavatel: |  |  | Městská část Praha 5,Nám. 14. října 1381/4,Praha 5 |  |  | Projektant: | RH-Architekti s.r.o.
Uchazeč:
Kód dílu - Popis | [6 empty] | Cena celkem [CZK]
Náklady soupisu celkem | [6 empty] | 0 | [12 empty] | -1
| OST - Ostatní | [5 empty] | 0
SOUPIS PRACÍ
Stavba:
Základní škola Weberova, Praha 5 - Rekonstrukce fasád - Pavilon E
Objekt:
07 - LOP - Západní fasáda
Soupis:
E - LOP ZÁPAD - detaily napojení
Místo: |  |  | DOPLNIT ! ! ! |  |  | Datum: | 0
Zadavatel: |  |  | Městská část Praha 5,Nám. 14. října 1381/4,Praha 5 |  |  | Projektant: | RH-Architekti s.r.o.
Uchazeč:
PČ | Typ | Kód | Popis | MJ | Množství | J.cena [CZK] | Cena celkem [CZK] | Cenová soustava |  | Poznámka | DPH | J. Nh [h] | Nh celkem [h] | J. hmotnost [t] | Hmotnost celkem [t] | J. suť [t] | Suť Celkem [t]
Náklady soupisu celkem | [6 empty] | 0 | [5 empty] | 0 |  | 0 |  | 0 |  | D | -1 | [10 empty] | 0
| D | OST | Ostatní |  |  |  | 0 | [5 empty] | 0 |  | 0 |  | 0 | 4 | D | 0 |  |  |  | ROZPOCET | [6 empty] | 0
1 | K | 000705001R | Napojení LOP na atiku (TOP-01) - komplet prvků dle detailu | m | 14.3 |  | 0 |  |  |  | základní |  | 0 | 0 | 0 | 0 | 0 | 512 | K | 1 |  |  |  | ROZPOCET | 0 | 0 | 0 | 0 | 0 | 1 | 0 | 512 | 967071770
2 | K | 000705002R | Napojení LOP na TOP-01 horizontální - komplet prvků | m | 14.3 |  | 0 |  |  |  | základní |  | 0 | 0 | 0 | 0 | 0 | 512 | K | 1 |  |  |  | ROZPOCET | 0 | 0 | 0 | 0 | 0 | 1 | 0 | 512 | 175908693
3 | K | 000705003R | Napojení LOP na TOP-01 vertikální - komplet prvků | m | 14.15 |  | 0 |  |  |  | základní |  | 0 | 0 | 0 | 0 | 0 | 512 | K | 1 |  |  |  | ROZPOCET | 0 | 0 | 0 | 0 | 0 | 1 | 0 | 512 | 876597996
| VV |  | 7,075*2 |  | 14.15 | [13 empty] | VV | 1 | 2 | True | 0 | ROZPOCET
| VV |  | Součet |  | 14.15 | [13 empty] | VV | 1 | 4 | True | 1 | ROZPOCET

## A - LOP JIH - konstrukce
| List obsahuje: |  | 1) Krycí list soupisu | 2) Rekapitulace |  |  | 3) Soupis prací | Zpět na list: | Rekapitulace stavby
{3c271407-9fa4-4350-8b36-f8772ef5c17f}
2
| KRYCÍ LIST SOUPISU | [8 empty] | v --- níže se nacházejí doplnkové a pomocné údaje k sestavám --- v | [8 empty] | False
Stavba:
Základní škola Weberova, Praha 5 - Rekonstrukce fasád - Pavilon E
Objekt:
08 - LOP - Jižní fasáda
Soupis:
A - LOP JIH - konstrukce
| KSO: |  |  |  |  | CC-CZ:
| Místo: |  | DOPLNIT ! ! ! |  |  | Datum: | 0
| Zadavatel: |  |  |  |  | IČ: | 00063631
|  | Městská část Praha 5,Nám. 14. října 1381/4,Praha 5 |  |  |  | DIČ: | CZ00063631
| Uchazeč: |  |  |  |  | IČ:
DIČ:
| Projektant: |  |  |  |  | IČ: | 72229225
|  | RH-Architekti s.r.o. |  |  |  | DIČ: | CZ72229225
Poznámka:
Pozn.: AL systém lehkého obvodového pláště (SCHÜCO FW 50+HI nebo odp.) - návrh staticky účinné hloubky profilů jakož i veškeré změny oproti projektu podléhají schválení
| Cena bez DPH | [5 empty] | 0
|  |  | Základ daně |  |  | Sazba daně | Výše daně
| DPH | základní | 0 |  |  | 21% | 0
|  | snížená | 0 |  |  | 15% | 0
|  | zákl. přenesená | 0 |  |  | 21% | 0
|  | sníž. přenesená | 0 |  |  | 15% | 0
|  | nulová | 0 |  |  | 0% | 0
| Cena s DPH |  |  | v | CZK |  | 0
REKAPITULACE ČLENĚNÍ SOUPISU PRACÍ
Stavba:
Základní škola Weberova, Praha 5 - Rekonstrukce fasád - Pavilon E
Objekt:
08 - LOP - Jižní fasáda
Soupis:
A - LOP JIH - konstrukce
Místo: |  |  | DOPLNIT ! ! ! |  |  | Datum: | 0
Zadavatel: |  |  | Městská část Praha 5,Nám. 14. října 1381/4,Praha 5 |  |  | Projektant: | RH-Architekti s.r.o.
Uchazeč:
Kód dílu - Popis | [6 empty] | Cena celkem [CZK]
Náklady soupisu celkem | [6 empty] | 0 | [12 empty] | -1
| OST - Ostatní | [5 empty] | 0
SOUPIS PRACÍ
Stavba:
Základní škola Weberova, Praha 5 - Rekonstrukce fasád - Pavilon E
Objekt:
08 - LOP - Jižní fasáda
Soupis:
A - LOP JIH - konstrukce
Místo: |  |  | DOPLNIT ! ! ! |  |  | Datum: | 0
Zadavatel: |  |  | Městská část Praha 5,Nám. 14. října 1381/4,Praha 5 |  |  | Projektant: | RH-Architekti s.r.o.
Uchazeč:
PČ | Typ | Kód | Popis | MJ | Množství | J.cena [CZK] | Cena celkem [CZK] | Cenová soustava |  | Poznámka | DPH | J. Nh [h] | Nh celkem [h] | J. hmotnost [t] | Hmotnost celkem [t] | J. suť [t] | Suť Celkem [t]
Náklady soupisu celkem | [6 empty] | 0 | [5 empty] | 0 |  | 0 |  | 0 |  | D | -1 | [7 empty] | 0
| D | OST | Ostatní |  |  |  | 0 | [5 empty] | 0 |  | 0 |  | 0 | 4 | D | 0 | ROZPOCET | [6 empty] | 0
1 | K | 000801001R | Vertikální prvky - obdélníkové sloupky 120x50mm - komplet včetně kotvících prvků zasklení, spojovacích prvků, kotvících a pomocných konstrukcí - RAL 9007 nebo odp.) | m2 | 89.49 |  | 0 |  |  |  | základní |  | 0 | 0 | 0 | 0 | 0 | 512 | K | 1 | ROZPOCET | 0 | 0 | 0 | 0 | 0 | 1 | 0 | 512 | 1001507217
2 | K | 000801002R | Horizontální prvky - obdélníkové paždíky 120x50mm - komplet včetně kotvících prvků zasklení, spojovacích prvků, kotvících a pomocných konstrukcí - RAL 9007 nebo odp.) | m2 | 0 |  | 0 |  |  |  | základní |  | 0 | 0 | 0 | 0 | 0 | 512 | K | 1 | ROZPOCET | 0 | 0 | 0 | 0 | 0 | 1 | 0 | 512 | 425443243

## B - LOP JIH - výplně otvorů
| List obsahuje: |  | 1) Krycí list soupisu | 2) Rekapitulace |  |  | 3) Soupis prací | Zpět na list: | Rekapitulace stavby
{10b63152-52b7-4219-a17b-8934f6da77a8}
2
| KRYCÍ LIST SOUPISU | [8 empty] | v --- níže se nacházejí doplnkové a pomocné údaje k sestavám --- v | [8 empty] | False
Stavba:
Základní škola Weberova, Praha 5 - Rekonstrukce fasád - Pavilon E
Objekt:
08 - LOP - Jižní fasáda
Soupis:
B - LOP JIH - výplně otvorů
| KSO: |  |  |  |  | CC-CZ:
| Místo: |  | DOPLNIT ! ! ! |  |  | Datum: | 0
| Zadavatel: |  |  |  |  | IČ: | 00063631
|  | Městská část Praha 5,Nám. 14. října 1381/4,Praha 5 |  |  |  | DIČ: | CZ00063631
| Uchazeč: |  |  |  |  | IČ:
DIČ:
| Projektant: |  |  |  |  | IČ: | 72229225
|  | RH-Architekti s.r.o. |  |  |  | DIČ: | CZ72229225
Poznámka:
Pozn.: jsou uváděny osové rozměry polí primárního sloupkopříčkového systému
| Cena bez DPH | [5 empty] | 0
|  |  | Základ daně |  |  | Sazba daně | Výše daně
| DPH | základní | 0 |  |  | 21% | 0
|  | snížená | 0 |  |  | 15% | 0
|  | zákl. přenesená | 0 |  |  | 21% | 0
|  | sníž. přenesená | 0 |  |  | 15% | 0
|  | nulová | 0 |  |  | 0% | 0
| Cena s DPH |  |  | v | CZK |  | 0
REKAPITULACE ČLENĚNÍ SOUPISU PRACÍ
Stavba:
Základní škola Weberova, Praha 5 - Rekonstrukce fasád - Pavilon E
Objekt:
08 - LOP - Jižní fasáda
Soupis:
B - LOP JIH - výplně otvorů
Místo: |  |  | DOPLNIT ! ! ! |  |  | Datum: | 0
Zadavatel: |  |  | Městská část Praha 5,Nám. 14. října 1381/4,Praha 5 |  |  | Projektant: | RH-Architekti s.r.o.
Uchazeč:
Kód dílu - Popis | [6 empty] | Cena celkem [CZK]
Náklady soupisu celkem | [6 empty] | 0 | [12 empty] | -1
| OST - Ostatní | [5 empty] | 0
SOUPIS PRACÍ
Stavba:
Základní škola Weberova, Praha 5 - Rekonstrukce fasád - Pavilon E
Objekt:
08 - LOP - Jižní fasáda
Soupis:
B - LOP JIH - výplně otvorů
Místo: |  |  | DOPLNIT ! ! ! |  |  | Datum: | 0
Zadavatel: |  |  | Městská část Praha 5,Nám. 14. října 1381/4,Praha 5 |  |  | Projektant: | RH-Architekti s.r.o.
Uchazeč:
PČ | Typ | Kód | Popis | MJ | Množství | J.cena [CZK] | Cena celkem [CZK] | Cenová soustava |  | Poznámka | DPH | J. Nh [h] | Nh celkem [h] | J. hmotnost [t] | Hmotnost celkem [t] | J. suť [t] | Suť Celkem [t]
Náklady soupisu celkem | [6 empty] | 0 | [5 empty] | 0 |  | 0 |  | 0 |  | D | -1 | [7 empty] | 0
| D | OST | Ostatní |  |  |  | 0 | [5 empty] | 0 |  | 0 |  | 0 | 4 | D | 0 | ROZPOCET | [6 empty] | 0
1 | K | 000802001R | Vložené okno č.04 AL 1200x850mm (SCHÜCO AWS 75.SI+ RAL 9006 nebo odp.) - komplet prvků dle tabulky výplní otvorů vč. zasklení U=0,9W/m2K (THERMOBEL nebo odp.) | ks | 10 |  | 0 |  |  |  | základní |  | 0 | 0 | 0 | 0 | 0 | 512 | K | 1 | ROZPOCET | 0 | 0 | 0 | 0 | 0 | 1 | 0 | 512 | -660871103
2 | K | 000802002R | Vložené pevné průhledné zasklení 1200x1750mm U=1,1W/m2K (THERMOBEL nebo odp.) plastový meziskelní rámeček | ks | 23 |  | 0 |  |  |  | základní |  | 0 | 0 | 0 | 0 | 0 | 512 | K | 1 | ROZPOCET | 0 | 0 | 0 | 0 | 0 | 1 | 0 | 512 | -1634019723
3 | K | 000802003R | Vložené pevné průhledné zasklení 600x1750mm U=1,1W/m2K (THERMOBEL nebo odp.) plastový meziskelní rámeček | ks | 6 |  | 0 |  |  |  | základní |  | 0 | 0 | 0 | 0 | 0 | 512 | K | 1 | ROZPOCET | 0 | 0 | 0 | 0 | 0 | 1 | 0 | 512 | -1570740098
4 | K | 000802004R | Vložené pevné průhledné zasklení 1200x850mm U=1,1W/m2K (THERMOBEL nebo odp.) plastový meziskelní rámeček | ks | 9 |  | 0 |  |  |  | základní |  | 0 | 0 | 0 | 0 | 0 | 512 | K | 1 | ROZPOCET | 0 | 0 | 0 | 0 | 0 | 1 | 0 | 512 | 1810601366
5 | K | 000802005R | Vložené pevné průhledné zasklení 600x850mm U=1,1W/m2K (THERMOBEL nebo odp.) plastový meziskelní rámeček | ks | 5 |  | 0 |  |  |  | základní |  | 0 | 0 | 0 | 0 | 0 | 512 | K | 1 | ROZPOCET | 0 | 0 | 0 | 0 | 0 | 1 | 0 | 512 | 1234973439
6 | K | 000802006R | Vložené pevné průhledné zasklení 1250x1750mm U=1,1W/m2K (THERMOBEL nebo odp.) plastový meziskelní rámeček | ks | 1 |  | 0 |  |  |  | základní |  | 0 | 0 | 0 | 0 | 0 | 512 | K | 1 | ROZPOCET | 0 | 0 | 0 | 0 | 0 | 1 | 0 | 512 | -725962983
7 | K | 000802007R | Vložené pevné průhledné zasklení 1250x850mm U=1,1W/m2K (THERMOBEL nebo odp.) plastový meziskelní rámeček | ks | 1 |  | 0 |  |  |  | základní |  | 0 | 0 | 0 | 0 | 0 | 512 | K | 1 | ROZPOCET | 0 | 0 | 0 | 0 | 0 | 1 | 0 | 512 | 120178227

## C - LOP JIH - plné neprůh...
| List obsahuje: |  | 1) Krycí list soupisu | 2) Rekapitulace |  |  | 3) Soupis prací | Zpět na list: | Rekapitulace stavby
{292f5cec-c6f6-4323-84fa-167f6949d10a}
2
| KRYCÍ LIST SOUPISU | [8 empty] | v --- níže se nacházejí doplnkové a pomocné údaje k sestavám --- v | [8 empty] | False
Stavba:
Základní škola Weberova, Praha 5 - Rekonstrukce fasád - Pavilon E
Objekt:
08 - LOP - Jižní fasáda
Soupis:
C - LOP JIH - plné neprůhledné plochy
| KSO: |  |  |  |  | CC-CZ:
| Místo: |  | DOPLNIT ! ! ! |  |  | Datum: | 0
| Zadavatel: |  |  |  |  | IČ: | 00063631
|  | Městská část Praha 5,Nám. 14. října 1381/4,Praha 5 |  |  |  | DIČ: | CZ00063631
| Uchazeč: |  |  |  |  | IČ:
DIČ:
| Projektant: |  |  |  |  | IČ: | 72229225
|  | RH-Architekti s.r.o. |  |  |  | DIČ: | CZ72229225
Poznámka:
Pozn.: jakékoliv změny konstrukčního řešení oproti projektu podléhají schválení architekta ještě před ukončením zadávacího řízení -provedení dle Objektu B Pozn.: technologie a barevnost zasklení vč. stupně průhlednosti podléhá schválení architekta před ukončením zadávacího řízení Pozn.: jsou uváděny osové rozměry polí primárního sloupkopříčkového systému
| Cena bez DPH | [5 empty] | 0
|  |  | Základ daně |  |  | Sazba daně | Výše daně
| DPH | základní | 0 |  |  | 21% | 0
|  | snížená | 0 |  |  | 15% | 0
|  | zákl. přenesená | 0 |  |  | 21% | 0
|  | sníž. přenesená | 0 |  |  | 15% | 0
|  | nulová | 0 |  |  | 0% | 0
| Cena s DPH |  |  | v | CZK |  | 0
REKAPITULACE ČLENĚNÍ SOUPISU PRACÍ
Stavba:
Základní škola Weberova, Praha 5 - Rekonstrukce fasád - Pavilon E
Objekt:
08 - LOP - Jižní fasáda
Soupis:
C - LOP JIH - plné neprůhledné plochy
Místo: |  |  | DOPLNIT ! ! ! |  |  | Datum: | 0
Zadavatel: |  |  | Městská část Praha 5,Nám. 14. října 1381/4,Praha 5 |  |  | Projektant: | RH-Architekti s.r.o.
Uchazeč:
Kód dílu - Popis | [6 empty] | Cena celkem [CZK]
Náklady soupisu celkem | [6 empty] | 0 | [12 empty] | -1
| OST - Ostatní | [5 empty] | 0
SOUPIS PRACÍ
Stavba:
Základní škola Weberova, Praha 5 - Rekonstrukce fasád - Pavilon E
Objekt:
08 - LOP - Jižní fasáda
Soupis:
C - LOP JIH - plné neprůhledné plochy
Místo: |  |  | DOPLNIT ! ! ! |  |  | Datum: | 0
Zadavatel: |  |  | Městská část Praha 5,Nám. 14. října 1381/4,Praha 5 |  |  | Projektant: | RH-Architekti s.r.o.
Uchazeč:
PČ | Typ | Kód | Popis | MJ | Množství | J.cena [CZK] | Cena celkem [CZK] | Cenová soustava |  | Poznámka | DPH | J. Nh [h] | Nh celkem [h] | J. hmotnost [t] | Hmotnost celkem [t] | J. suť [t] | Suť Celkem [t]
Náklady soupisu celkem | [6 empty] | 0 | [5 empty] | 0 |  | 0 |  | 0 |  | D | -1 | [7 empty] | 0
| D | OST | Ostatní |  |  |  | 0 | [5 empty] | 0 |  | 0 |  | 0 | 4 | D | 0 | ROZPOCET | [6 empty] | 0
1 | K | 000803001R | Pevná výplň C3 600x850mm (sklo červené Glaverbel Float clear 6 mm tempered RESTEX, min. vlna 120mm, ALUCOBOND č.400 4mm) | ks | 5 |  | 0 |  |  |  | základní |  | 0 | 0 | 0 | 0 | 0 | 512 | K | 1 | ROZPOCET | 0 | 0 | 0 | 0 | 0 | 1 | 0 | 512 | -457119608
2 | K | 000803002R | Pevná výplň C5 600x1750mm (sklo červené Glaverbel Float clear 6 mm tempered RESTEX, min. vlna 120mm, ALUCOBOND č.400 4mm) | ks | 5 |  | 0 |  |  |  | základní |  | 0 | 0 | 0 | 0 | 0 | 512 | K | 1 | ROZPOCET | 0 | 0 | 0 | 0 | 0 | 1 | 0 | 512 | -989714942

## D - LOP JIH - parapety, o...
| List obsahuje: |  | 1) Krycí list soupisu | 2) Rekapitulace |  |  | 3) Soupis prací | Zpět na list: | Rekapitulace stavby
{46743764-4c25-4cf6-b8ac-3669b94dbd3c}
2
| KRYCÍ LIST SOUPISU | [8 empty] | v --- níže se nacházejí doplnkové a pomocné údaje k sestavám --- v | [8 empty] | False
Stavba:
Základní škola Weberova, Praha 5 - Rekonstrukce fasád - Pavilon E
Objekt:
08 - LOP - Jižní fasáda
Soupis:
D - LOP JIH - parapety, ostění a nadpraží
| KSO: |  |  |  |  | CC-CZ:
| Místo: |  | DOPLNIT ! ! ! |  |  | Datum: | 0
| Zadavatel: |  |  |  |  | IČ: | 00063631
|  | Městská část Praha 5,Nám. 14. října 1381/4,Praha 5 |  |  |  | DIČ: | CZ00063631
| Uchazeč: |  |  |  |  | IČ:
DIČ:
| Projektant: |  |  |  |  | IČ: | 72229225
|  | RH-Architekti s.r.o. |  |  |  | DIČ: | CZ72229225
Poznámka:
| Cena bez DPH | [5 empty] | 0
|  |  | Základ daně |  |  | Sazba daně | Výše daně
| DPH | základní | 0 |  |  | 21% | 0
|  | snížená | 0 |  |  | 15% | 0
|  | zákl. přenesená | 0 |  |  | 21% | 0
|  | sníž. přenesená | 0 |  |  | 15% | 0
|  | nulová | 0 |  |  | 0% | 0
| Cena s DPH |  |  | v | CZK |  | 0
REKAPITULACE ČLENĚNÍ SOUPISU PRACÍ
Stavba:
Základní škola Weberova, Praha 5 - Rekonstrukce fasád - Pavilon E
Objekt:
08 - LOP - Jižní fasáda
Soupis:
D - LOP JIH - parapety, ostění a nadpraží
Místo: |  |  | DOPLNIT ! ! ! |  |  | Datum: | 0
Zadavatel: |  |  | Městská část Praha 5,Nám. 14. října 1381/4,Praha 5 |  |  | Projektant: | RH-Architekti s.r.o.
Uchazeč:
Kód dílu - Popis | [6 empty] | Cena celkem [CZK]
Náklady soupisu celkem | [6 empty] | 0 | [12 empty] | -1
| OST - Ostatní | [5 empty] | 0
SOUPIS PRACÍ
Stavba:
Základní škola Weberova, Praha 5 - Rekonstrukce fasád - Pavilon E
Objekt:
08 - LOP - Jižní fasáda
Soupis:
D - LOP JIH - parapety, ostění a nadpraží
Místo: |  |  | DOPLNIT ! ! ! |  |  | Datum: | 0
Zadavatel: |  |  | Městská část Praha 5,Nám. 14. října 1381/4,Praha 5 |  |  | Projektant: | RH-Architekti s.r.o.
Uchazeč:
PČ | Typ | Kód | Popis | MJ | Množství | J.cena [CZK] | Cena celkem [CZK] | Cenová soustava |  | Poznámka | DPH | J. Nh [h] | Nh celkem [h] | J. hmotnost [t] | Hmotnost celkem [t] | J. suť [t] | Suť Celkem [t]
Náklady soupisu celkem | [6 empty] | 0 | [5 empty] | 0 |  | 0 |  | 0 |  | D | -1 | [10 empty] | 0
| D | OST | Ostatní |  |  |  | 0 | [5 empty] | 0 |  | 0 |  | 0 | 4 | D | 0 |  |  |  | ROZPOCET | [6 empty] | 0
1 | K | 000804001R | oprava vnitřních omítek ostění, nadpraží a parapetů po demolici stáv. LOP - komplet vč. napojení a maleb a obložení | m2 | 29.55 |  | 0 |  |  |  | základní |  | 0 | 0 | 0 | 0 | 0 | 512 | K | 1 |  |  |  | ROZPOCET | 0 | 0 | 0 | 0 | 0 | 1 | 0 | 512 | -1355887382
| VV |  | (33,6*2+(2,75*10+2*1,9))*0,3 |  | 29.55 | [13 empty] | VV | 1 | 2 | True | 0 | ROZPOCET
| VV |  | Součet |  | 29.55 | [13 empty] | VV | 1 | 4 | True | 1 | ROZPOCET

## E - LOP JIH - detaily nap...
| List obsahuje: |  | 1) Krycí list soupisu | 2) Rekapitulace |  |  | 3) Soupis prací | Zpět na list: | Rekapitulace stavby
{21fbb86c-fe90-4d46-a649-896c46f9ec0d}
2
| KRYCÍ LIST SOUPISU | [8 empty] | v --- níže se nacházejí doplnkové a pomocné údaje k sestavám --- v | [8 empty] | False
Stavba:
Základní škola Weberova, Praha 5 - Rekonstrukce fasád - Pavilon E
Objekt:
08 - LOP - Jižní fasáda
Soupis:
E - LOP JIH - detaily napojení
| KSO: |  |  |  |  | CC-CZ:
| Místo: |  | DOPLNIT ! ! ! |  |  | Datum: | 0
| Zadavatel: |  |  |  |  | IČ: | 00063631
|  | Městská část Praha 5,Nám. 14. října 1381/4,Praha 5 |  |  |  | DIČ: | CZ00063631
| Uchazeč: |  |  |  |  | IČ:
DIČ:
| Projektant: |  |  |  |  | IČ: | 72229225
|  | RH-Architekti s.r.o. |  |  |  | DIČ: | CZ72229225
Poznámka:
| Cena bez DPH | [5 empty] | 0
|  |  | Základ daně |  |  | Sazba daně | Výše daně
| DPH | základní | 0 |  |  | 21% | 0
|  | snížená | 0 |  |  | 15% | 0
|  | zákl. přenesená | 0 |  |  | 21% | 0
|  | sníž. přenesená | 0 |  |  | 15% | 0
|  | nulová | 0 |  |  | 0% | 0
| Cena s DPH |  |  | v | CZK |  | 0
REKAPITULACE ČLENĚNÍ SOUPISU PRACÍ
Stavba:
Základní škola Weberova, Praha 5 - Rekonstrukce fasád - Pavilon E
Objekt:
08 - LOP - Jižní fasáda
Soupis:
E - LOP JIH - detaily napojení
Místo: |  |  | DOPLNIT ! ! ! |  |  | Datum: | 0
Zadavatel: |  |  | Městská část Praha 5,Nám. 14. října 1381/4,Praha 5 |  |  | Projektant: | RH-Architekti s.r.o.
Uchazeč:
Kód dílu - Popis | [6 empty] | Cena celkem [CZK]
Náklady soupisu celkem | [6 empty] | 0 | [12 empty] | -1
| OST - Ostatní | [5 empty] | 0
SOUPIS PRACÍ
Stavba:
Základní škola Weberova, Praha 5 - Rekonstrukce fasád - Pavilon E
Objekt:
08 - LOP - Jižní fasáda
Soupis:
E - LOP JIH - detaily napojení
Místo: |  |  | DOPLNIT ! ! ! |  |  | Datum: | 0
Zadavatel: |  |  | Městská část Praha 5,Nám. 14. října 1381/4,Praha 5 |  |  | Projektant: | RH-Architekti s.r.o.
Uchazeč:
PČ | Typ | Kód | Popis | MJ | Množství | J.cena [CZK] | Cena celkem [CZK] | Cenová soustava |  | Poznámka | DPH | J. Nh [h] | Nh celkem [h] | J. hmotnost [t] | Hmotnost celkem [t] | J. suť [t] | Suť Celkem [t]
Náklady soupisu celkem | [6 empty] | 0 | [5 empty] | 0 |  | 0 |  | 0 |  | D | -1 | [10 empty] | 0
| D | OST | Ostatní |  |  |  | 0 | [5 empty] | 0 |  | 0 |  | 0 | 4 | D | 0 |  |  |  | ROZPOCET | [6 empty] | 0
1 | K | 000805001R | Napojení LOP na sokl TOP-03 - komplet prvků | m | 30.1 |  | 0 |  |  |  | základní |  | 0 | 0 | 0 | 0 | 0 | 512 | K | 1 |  |  |  | ROZPOCET | 0 | 0 | 0 | 0 | 0 | 1 | 0 | 512 | 1909749162
2 | K | 000805002R | Napojení LOP na TOP-02 horizontální - komplet prvků | m | 5.4 |  | 0 |  |  |  | základní |  | 0 | 0 | 0 | 0 | 0 | 512 | K | 1 |  |  |  | ROZPOCET | 0 | 0 | 0 | 0 | 0 | 1 | 0 | 512 | 656506614
3 | K | 000805003R | Napojení LOP na TOP-02 horizontální - horní hrana- komplet prvků dle det. | m | 35.5 |  | 0 |  |  |  | základní |  | 0 | 0 | 0 | 0 | 0 | 512 | K | 1 |  |  |  | ROZPOCET | 0 | 0 | 0 | 0 | 0 | 1 | 0 | 512 | -286125339
| VV |  | "Výkres DPS D-54" 30,1+5,4 |  | 35.5 | [13 empty] | VV | 1 | 2 | True | 0 | ROZPOCET
| VV |  | Součet |  | 35.5 | [13 empty] | VV | 1 | 4 | True | 1 | ROZPOCET
| VV |  |  |  | 0 | [13 empty] | VV | 1 | 2 | True | 0 | ROZPOCET
| VV |  |  |  | 0 | [13 empty] | VV | 1 | 2 | True | 0 | ROZPOCET
| VV |  |  |  | 0 | [13 empty] | VV | 1 | 2 | True | 0 | ROZPOCET
| VV |  |  |  | 0 | [13 empty] | VV | 1 | 2 | True | 0 | ROZPOCET
| VV |  |  |  | 0 | [13 empty] | VV | 1 | 2 | True | 0 | ROZPOCET
| VV |  |  |  | 0 | [13 empty] | VV | 1 | 2 | True | 0 | ROZPOCET
| VV |  |  |  | 0 | [13 empty] | VV | 1 | 2 | True | 0 | ROZPOCET
| VV |  |  |  | 0 | [13 empty] | VV | 1 | 2 | True | 0 | ROZPOCET
| VV |  |  |  | 0 | [13 empty] | VV | 1 | 2 | True | 0 | ROZPOCET
| VV |  |  |  | 0 | [13 empty] | VV | 1 | 2 | True | 0 | ROZPOCET
4 | K | 000805004R | Napojení LOP na TOP-02 vertikální - komplet prvků | m | 5.3 |  | 0 |  |  |  | základní |  | 0 | 0 | 0 | 0 | 0 | 512 | K | 1 |  |  |  | ROZPOCET | 0 | 0 | 0 | 0 | 0 | 1 | 0 | 512 | 1041098660
| VV |  | 2,65*2 |  | 5.3 | [13 empty] | VV | 1 | 2 | True | 0 | ROZPOCET
| VV |  | Součet |  | 5.3 | [13 empty] | VV | 1 | 4 | True | 1 | ROZPOCET
| VV |  |  |  | 0 | [13 empty] | VV | 1 | 2 | True | 0 | ROZPOCET
| VV |  |  |  | 0 | [13 empty] | VV | 1 | 2 | True | 0 | ROZPOCET
| VV |  |  |  | 0 | [13 empty] | VV | 1 | 2 | True | 0 | ROZPOCET
| VV |  |  |  | 0 | [13 empty] | VV | 1 | 2 | True | 0 | ROZPOCET
| VV |  |  |  | 0 | [13 empty] | VV | 1 | 2 | True | 0 | ROZPOCET
| VV |  |  |  | 0 | [13 empty] | VV | 1 | 2 | True | 0 | ROZPOCET
| VV |  |  |  | 0 | [13 empty] | VV | 1 | 2 | True | 0 | ROZPOCET
| VV |  |  |  | 0 | [13 empty] | VV | 1 | 2 | True | 0 | ROZPOCET
| VV |  |  |  | 0 | [13 empty] | VV | 1 | 2 | True | 0 | ROZPOCET
| VV |  |  |  | 0 | [13 empty] | VV | 1 | 2 | True | 0 | ROZPOCET

## A - LOP SEVER - konstrukce
| List obsahuje: |  | 1) Krycí list soupisu | 2) Rekapitulace |  |  | 3) Soupis prací | Zpět na list: | Rekapitulace stavby
{c5acdc3d-958d-4e41-b68d-69e2df386dc4}
2
| KRYCÍ LIST SOUPISU | [8 empty] | v --- níže se nacházejí doplnkové a pomocné údaje k sestavám --- v | [8 empty] | False
Stavba:
Základní škola Weberova, Praha 5 - Rekonstrukce fasád - Pavilon E
Objekt:
09 - LOP - Severní fasáda
Soupis:
A - LOP SEVER - konstrukce
| KSO: |  |  |  |  | CC-CZ:
| Místo: |  | DOPLNIT ! ! ! |  |  | Datum: | 0
| Zadavatel: |  |  |  |  | IČ: | 00063631
|  | Městská část Praha 5,Nám. 14. října 1381/4,Praha 5 |  |  |  | DIČ: | CZ00063631
| Uchazeč: |  |  |  |  | IČ:
DIČ:
| Projektant: |  |  |  |  | IČ: | 72229225
|  | RH-Architekti s.r.o. |  |  |  | DIČ: | CZ72229225
Poznámka:
Pozn.: AL systém lehkého obvodového pláště (SCHÜCO FW 50+HI nebo odp.) - návrh staticky účinné hloubky profilů jakož i veškeré změny oproti projektu podléhají schválení projektanta před ukončením zadávacího řízení - provedení dle Objektu B
| Cena bez DPH | [5 empty] | 0
|  |  | Základ daně |  |  | Sazba daně | Výše daně
| DPH | základní | 0 |  |  | 21% | 0
|  | snížená | 0 |  |  | 15% | 0
|  | zákl. přenesená | 0 |  |  | 21% | 0
|  | sníž. přenesená | 0 |  |  | 15% | 0
|  | nulová | 0 |  |  | 0% | 0
| Cena s DPH |  |  | v | CZK |  | 0
REKAPITULACE ČLENĚNÍ SOUPISU PRACÍ
Stavba:
Základní škola Weberova, Praha 5 - Rekonstrukce fasád - Pavilon E
Objekt:
09 - LOP - Severní fasáda
Soupis:
A - LOP SEVER - konstrukce
Místo: |  |  | DOPLNIT ! ! ! |  |  | Datum: | 0
Zadavatel: |  |  | Městská část Praha 5,Nám. 14. října 1381/4,Praha 5 |  |  | Projektant: | RH-Architekti s.r.o.
Uchazeč:
Kód dílu - Popis | [6 empty] | Cena celkem [CZK]
Náklady soupisu celkem | [6 empty] | 0 | [12 empty] | -1
| OST - Ostatní | [5 empty] | 0
SOUPIS PRACÍ
Stavba:
Základní škola Weberova, Praha 5 - Rekonstrukce fasád - Pavilon E
Objekt:
09 - LOP - Severní fasáda
Soupis:
A - LOP SEVER - konstrukce
Místo: |  |  | DOPLNIT ! ! ! |  |  | Datum: | 0
Zadavatel: |  |  | Městská část Praha 5,Nám. 14. října 1381/4,Praha 5 |  |  | Projektant: | RH-Architekti s.r.o.
Uchazeč:
PČ | Typ | Kód | Popis | MJ | Množství | J.cena [CZK] | Cena celkem [CZK] | Cenová soustava |  | Poznámka | DPH | J. Nh [h] | Nh celkem [h] | J. hmotnost [t] | Hmotnost celkem [t] | J. suť [t] | Suť Celkem [t]
Náklady soupisu celkem | [6 empty] | 0 | [5 empty] | 0 |  | 0 |  | 0 |  | D | -1 | [7 empty] | 0
| D | OST | Ostatní |  |  |  | 0 | [5 empty] | 0 |  | 0 |  | 0 | 4 | D | 0 | ROZPOCET | [6 empty] | 0
1 | K | 000901001R | Vertikální prvky - obdélníkové sloupky 120x50mm - komplet včetně kotvících prvků zasklení, spojovacích prvků, kotvících a pomocných konstrukcí - RAL 9007 nebo odp.) | m2 | 126.03 |  | 0 |  |  |  | základní |  | 0 | 0 | 0 | 0 | 0 | 512 | K | 1 | ROZPOCET | 0 | 0 | 0 | 0 | 0 | 1 | 0 | 512 | -542428812
2 | K | 000901002R | Horizontální prvky - obdélníkové paždíky 120x50mm - komplet včetně kotvících prvků zasklení, spojovacích prvků, kotvících a pomocných konstrukcí - RAL 9007 nebo odp.) | m2 | 0 |  | 0 |  |  |  | základní |  | 0 | 0 | 0 | 0 | 0 | 512 | K | 1 | ROZPOCET | 0 | 0 | 0 | 0 | 0 | 1 | 0 | 512 | 2114196742

## B - LOP SEVER - výplně ot...
| List obsahuje: |  | 1) Krycí list soupisu | 2) Rekapitulace |  |  | 3) Soupis prací | Zpět na list: | Rekapitulace stavby
{480005ac-f223-4166-9c52-fa834b73186c}
2
| KRYCÍ LIST SOUPISU | [8 empty] | v --- níže se nacházejí doplnkové a pomocné údaje k sestavám --- v | [8 empty] | False
Stavba:
Základní škola Weberova, Praha 5 - Rekonstrukce fasád - Pavilon E
Objekt:
09 - LOP - Severní fasáda
Soupis:
B - LOP SEVER - výplně otvorů
| KSO: |  |  |  |  | CC-CZ:
| Místo: |  | DOPLNIT ! ! ! |  |  | Datum: | 0
| Zadavatel: |  |  |  |  | IČ: | 00063631
|  | Městská část Praha 5,Nám. 14. října 1381/4,Praha 5 |  |  |  | DIČ: | CZ00063631
| Uchazeč: |  |  |  |  | IČ:
DIČ:
| Projektant: |  |  |  |  | IČ: | 72229225
|  | RH-Architekti s.r.o. |  |  |  | DIČ: | CZ72229225
Poznámka:
Pozn.: jsou uváděny osové rozměry polí primárního sloupkopříčkového systému
| Cena bez DPH | [5 empty] | 0
|  |  | Základ daně |  |  | Sazba daně | Výše daně
| DPH | základní | 0 |  |  | 21% | 0
|  | snížená | 0 |  |  | 15% | 0
|  | zákl. přenesená | 0 |  |  | 21% | 0
|  | sníž. přenesená | 0 |  |  | 15% | 0
|  | nulová | 0 |  |  | 0% | 0
| Cena s DPH |  |  | v | CZK |  | 0
REKAPITULACE ČLENĚNÍ SOUPISU PRACÍ
Stavba:
Základní škola Weberova, Praha 5 - Rekonstrukce fasád - Pavilon E
Objekt:
09 - LOP - Severní fasáda
Soupis:
B - LOP SEVER - výplně otvorů
Místo: |  |  | DOPLNIT ! ! ! |  |  | Datum: | 0
Zadavatel: |  |  | Městská část Praha 5,Nám. 14. října 1381/4,Praha 5 |  |  | Projektant: | RH-Architekti s.r.o.
Uchazeč:
Kód dílu - Popis | [6 empty] | Cena celkem [CZK]
Náklady soupisu celkem | [6 empty] | 0 | [12 empty] | -1
| OST - Ostatní | [5 empty] | 0
SOUPIS PRACÍ
Stavba:
Základní škola Weberova, Praha 5 - Rekonstrukce fasád - Pavilon E
Objekt:
09 - LOP - Severní fasáda
Soupis:
B - LOP SEVER - výplně otvorů
Místo: |  |  | DOPLNIT ! ! ! |  |  | Datum: | 0
Zadavatel: |  |  | Městská část Praha 5,Nám. 14. října 1381/4,Praha 5 |  |  | Projektant: | RH-Architekti s.r.o.
Uchazeč:
PČ | Typ | Kód | Popis | MJ | Množství | J.cena [CZK] | Cena celkem [CZK] | Cenová soustava |  | Poznámka | DPH | J. Nh [h] | Nh celkem [h] | J. hmotnost [t] | Hmotnost celkem [t] | J. suť [t] | Suť Celkem [t]
Náklady soupisu celkem | [6 empty] | 0 | [5 empty] | 0 |  | 0 |  | 0 |  | D | -1 | [7 empty] | 0
| D | OST | Ostatní |  |  |  | 0 | [5 empty] | 0 |  | 0 |  | 0 | 4 | D | 0 | ROZPOCET | [6 empty] | 0
1 | K | 000902001R | Vložené okno č.05 AL 1200x2050mm (SCHÜCO AWS 75.SI+ RAL 9006 nebo odp.) - komplet prvků dle tabulky výplní otvorů vč. zasklení U=0,9W/m2K (vnitřní bezpečnostní zasklení VSG 2xESG) (THERMOBEL nebo odp.) vč. elektromotorického otvírače, dešťového senzoru a | ks | 24 |  | 0 |  |  |  | základní |  | 0 | 0 | 0 | 0 | 0 | 512 | K | 1 | ROZPOCET | 0 | 0 | 0 | 0 | 0 | 1 | 0 | 512 | -1863405179
2 | K | 000902002R | Vložené pevné průhledné zasklení 1200x2000mm U=1,1W/m2K (vnitřní bezpečnostní zasklení VSG 2xESG) (THERMOBEL nebo odp.) plastový meziskelní rámeček | ks | 23 |  | 0 |  |  |  | základní |  | 0 | 0 | 0 | 0 | 0 | 512 | K | 1 | ROZPOCET | 0 | 0 | 0 | 0 | 0 | 1 | 0 | 512 | -96308827
3 | K | 000902003R | Vložené pevné průhledné zasklení 600x2000mm U=1,1W/m2K (vnitřní bezpečnostní zasklení VSG 2xESG) (THERMOBEL nebo odp.) plastový meziskelní rámeček | ks | 6 |  | 0 |  |  |  | základní |  | 0 | 0 | 0 | 0 | 0 | 512 | K | 1 | ROZPOCET | 0 | 0 | 0 | 0 | 0 | 1 | 0 | 512 | 1371954445
4 | K | 000902004R | Vložené pevné průhledné zasklení 1200x750mm U=1,1W/m2K (vnitřní bezpečnostní zasklení VSG 2xESG) (THERMOBEL nebo odp.) plastový meziskelní rámeček | ks | 22 |  | 0 |  |  |  | základní |  | 0 | 0 | 0 | 0 | 0 | 512 | K | 1 | ROZPOCET | 0 | 0 | 0 | 0 | 0 | 1 | 0 | 512 | 1503708117
5 | K | 000902005R | Vložené pevné průhledné zasklení 600x750mm U=1,1W/m2K (vnitřní bezpečnostní zasklení VSG 2xESG) (THERMOBEL nebo odp.) plastový meziskelní rámeček | ks | 12 |  | 0 |  |  |  | základní |  | 0 | 0 | 0 | 0 | 0 | 512 | K | 1 | ROZPOCET | 0 | 0 | 0 | 0 | 0 | 1 | 0 | 512 | -1205016095
6 | K | 000902006R | Vložené pevné průhledné zasklení 1250x2000mm U=1,1W/m2K (vnitřní bezpečnostní zasklení VSG 2xESG) (THERMOBEL nebo odp.) plastový meziskelní rámeček | ks | 1 |  | 0 |  |  |  | základní |  | 0 | 0 | 0 | 0 | 0 | 512 | K | 1 | ROZPOCET | 0 | 0 | 0 | 0 | 0 | 1 | 0 | 512 | 1676598875
7 | K | 000902007R | Vložené pevné průhledné zasklení 1250x750mm U=1,1W/m2K (vnitřní bezpečnostní zasklení VSG 2xESG) (THERMOBEL nebo odp.) plastový meziskelní rámeček | ks | 2 |  | 0 |  |  |  | základní |  | 0 | 0 | 0 | 0 | 0 | 512 | K | 1 | ROZPOCET | 0 | 0 | 0 | 0 | 0 | 1 | 0 | 512 | 723581805

## C - LOP SEVER - plné nepr...
| List obsahuje: |  | 1) Krycí list soupisu | 2) Rekapitulace |  |  | 3) Soupis prací | Zpět na list: | Rekapitulace stavby
{d4628069-bb8c-4e9c-84a4-ed959f4dbf3c}
2
| KRYCÍ LIST SOUPISU | [8 empty] | v --- níže se nacházejí doplnkové a pomocné údaje k sestavám --- v | [8 empty] | False
Stavba:
Základní škola Weberova, Praha 5 - Rekonstrukce fasád - Pavilon E
Objekt:
09 - LOP - Severní fasáda
Soupis:
C - LOP SEVER - plné neprůhledné plochy
| KSO: |  |  |  |  | CC-CZ:
| Místo: |  | DOPLNIT ! ! ! |  |  | Datum: | 0
| Zadavatel: |  |  |  |  | IČ: | 00063631
|  | Městská část Praha 5,Nám. 14. října 1381/4,Praha 5 |  |  |  | DIČ: | CZ00063631
| Uchazeč: |  |  |  |  | IČ:
DIČ:
| Projektant: |  |  |  |  | IČ: | 72229225
|  | RH-Architekti s.r.o. |  |  |  | DIČ: | CZ72229225
Poznámka:
Pozn.: jakékoliv změny konstrukčního řešení oproti projektu podléhají schválení architekta ještě před ukončením zadávacího řízení -provedení dle Objektu B Pozn.: technologie a barevnost zasklení vč. stupně průhlednosti podléhá schválení architekta před ukončením zadávacího řízení Pozn.: jsou uváděny osové rozměry polí primárního sloupkopříčkového systému
| Cena bez DPH | [5 empty] | 0
|  |  | Základ daně |  |  | Sazba daně | Výše daně
| DPH | základní | 0 |  |  | 21% | 0
|  | snížená | 0 |  |  | 15% | 0
|  | zákl. přenesená | 0 |  |  | 21% | 0
|  | sníž. přenesená | 0 |  |  | 15% | 0
|  | nulová | 0 |  |  | 0% | 0
| Cena s DPH |  |  | v | CZK |  | 0
REKAPITULACE ČLENĚNÍ SOUPISU PRACÍ
Stavba:
Základní škola Weberova, Praha 5 - Rekonstrukce fasád - Pavilon E
Objekt:
09 - LOP - Severní fasáda
Soupis:
C - LOP SEVER - plné neprůhledné plochy
Místo: |  |  | DOPLNIT ! ! ! |  |  | Datum: | 0
Zadavatel: |  |  | Městská část Praha 5,Nám. 14. října 1381/4,Praha 5 |  |  | Projektant: | RH-Architekti s.r.o.
Uchazeč:
Kód dílu - Popis | [6 empty] | Cena celkem [CZK]
Náklady soupisu celkem | [6 empty] | 0 | [12 empty] | -1
| OST - Ostatní | [5 empty] | 0
SOUPIS PRACÍ
Stavba:
Základní škola Weberova, Praha 5 - Rekonstrukce fasád - Pavilon E
Objekt:
09 - LOP - Severní fasáda
Soupis:
C - LOP SEVER - plné neprůhledné plochy
Místo: |  |  | DOPLNIT ! ! ! |  |  | Datum: | 0
Zadavatel: |  |  | Městská část Praha 5,Nám. 14. října 1381/4,Praha 5 |  |  | Projektant: | RH-Architekti s.r.o.
Uchazeč:
PČ | Typ | Kód | Popis | MJ | Množství | J.cena [CZK] | Cena celkem [CZK] | Cenová soustava |  | Poznámka | DPH | J. Nh [h] | Nh celkem [h] | J. hmotnost [t] | Hmotnost celkem [t] | J. suť [t] | Suť Celkem [t]
Náklady soupisu celkem | [6 empty] | 0 | [5 empty] | 0 |  | 0 |  | 0 |  | D | -1 | [7 empty] | 0
| D | OST | Ostatní |  |  |  | 0 | [5 empty] | 0 |  | 0 |  | 0 | 4 | D | 0 | ROZPOCET | [6 empty] | 0
1 | K | 000903001R | Pevná výplň C6 600x2000mm (sklo červené Glaverbel Float clear 6 mm tempered RESTEX, min. vlna 120mm, ALUCOBOND č.400 4mm) | ks | 5 |  | 0 |  |  |  | základní |  | 0 | 0 | 0 | 0 | 0 | 512 | K | 1 | ROZPOCET | 0 | 0 | 0 | 0 | 0 | 1 | 0 | 512 | 1214880384
2 | K | 000903002R | Pevná výplň C7 600x750mm (sklo červené Glaverbel Float clear 6 mm tempered RESTEX, min. vlna 120mm, ALUCOBOND č.400 4mm) | ks | 10 |  | 0 |  |  |  | základní |  | 0 | 0 | 0 | 0 | 0 | 512 | K | 1 | ROZPOCET | 0 | 0 | 0 | 0 | 0 | 1 | 0 | 512 | 355746453

## D - LOP SEVER - parapety,...
| List obsahuje: |  | 1) Krycí list soupisu | 2) Rekapitulace |  |  | 3) Soupis prací | Zpět na list: | Rekapitulace stavby
{d1f98a4c-2635-4fe1-b431-6983cea863d3}
2
| KRYCÍ LIST SOUPISU | [8 empty] | v --- níže se nacházejí doplnkové a pomocné údaje k sestavám --- v | [8 empty] | False
Stavba:
Základní škola Weberova, Praha 5 - Rekonstrukce fasád - Pavilon E
Objekt:
09 - LOP - Severní fasáda
Soupis:
D - LOP SEVER - parapety, ostění a nadpraží
| KSO: |  |  |  |  | CC-CZ:
| Místo: |  | DOPLNIT ! ! ! |  |  | Datum: | 0
| Zadavatel: |  |  |  |  | IČ: | 00063631
|  | Městská část Praha 5,Nám. 14. října 1381/4,Praha 5 |  |  |  | DIČ: | CZ00063631
| Uchazeč: |  |  |  |  | IČ:
DIČ:
| Projektant: |  |  |  |  | IČ: | 72229225
|  | RH-Architekti s.r.o. |  |  |  | DIČ: | CZ72229225
Poznámka:
| Cena bez DPH | [5 empty] | 0
|  |  | Základ daně |  |  | Sazba daně | Výše daně
| DPH | základní | 0 |  |  | 21% | 0
|  | snížená | 0 |  |  | 15% | 0
|  | zákl. přenesená | 0 |  |  | 21% | 0
|  | sníž. přenesená | 0 |  |  | 15% | 0
|  | nulová | 0 |  |  | 0% | 0
| Cena s DPH |  |  | v | CZK |  | 0
REKAPITULACE ČLENĚNÍ SOUPISU PRACÍ
Stavba:
Základní škola Weberova, Praha 5 - Rekonstrukce fasád - Pavilon E
Objekt:
09 - LOP - Severní fasáda
Soupis:
D - LOP SEVER - parapety, ostění a nadpraží
Místo: |  |  | DOPLNIT ! ! ! |  |  | Datum: | 0
Zadavatel: |  |  | Městská část Praha 5,Nám. 14. října 1381/4,Praha 5 |  |  | Projektant: | RH-Architekti s.r.o.
Uchazeč:
Kód dílu - Popis | [6 empty] | Cena celkem [CZK]
Náklady soupisu celkem | [6 empty] | 0 | [12 empty] | -1
| OST - Ostatní | [5 empty] | 0
SOUPIS PRACÍ
Stavba:
Základní škola Weberova, Praha 5 - Rekonstrukce fasád - Pavilon E
Objekt:
09 - LOP - Severní fasáda
Soupis:
D - LOP SEVER - parapety, ostění a nadpraží
Místo: |  |  | DOPLNIT ! ! ! |  |  | Datum: | 0
Zadavatel: |  |  | Městská část Praha 5,Nám. 14. října 1381/4,Praha 5 |  |  | Projektant: | RH-Architekti s.r.o.
Uchazeč:
PČ | Typ | Kód | Popis | MJ | Množství | J.cena [CZK] | Cena celkem [CZK] | Cenová soustava |  | Poznámka | DPH | J. Nh [h] | Nh celkem [h] | J. hmotnost [t] | Hmotnost celkem [t] | J. suť [t] | Suť Celkem [t]
Náklady soupisu celkem | [6 empty] | 0 | [5 empty] | 0 |  | 0 |  | 0 |  | D | -1 | [10 empty] | 0
| D | OST | Ostatní |  |  |  | 0 | [5 empty] | 0 |  | 0 |  | 0 | 4 | D | 0 |  |  |  | ROZPOCET | [6 empty] | 0
1 | K | 000904001R | Oprava vnitřních omítek ostění, nadpraží a parapetů po demolici stáv. LOP - komplet vč. napojení a maleb | m2 | 33.744 |  | 0 |  |  |  | základní |  | 0 | 0 | 0 | 0 | 0 | 512 | K | 1 |  |  |  | ROZPOCET | 0 | 0 | 0 | 0 | 0 | 1 | 0 | 512 | -479375742
| VV |  | "Výkres DPS D-53,62" | [15 empty] | VV | 1 | 1 | True | 0 | ROZPOCET
| VV |  | "Parapet T05 - obklad těles ÚT" ((23,6+11,55)*2+3,515*12)*0,3 |  | 33.744 | [13 empty] | VV | 1 | 2 | True | 0 | ROZPOCET
| VV |  | Součet |  | 33.744 | [13 empty] | VV | 1 | 4 | True | 1 | ROZPOCET
2 | K | 000904002R | Parapet T05 - obklad těles ÚT - komplet prvků dle detailu | m | 35.15 |  | 0 |  |  |  | základní |  | 0 | 0 | 0 | 0 | 0 | 512 | K | 1 |  |  |  | ROZPOCET | 0 | 0 | 0 | 0 | 0 | 1 | 0 | 512 | 1766163884
| VV |  | "Výkres DPS D-53,62" | [15 empty] | VV | 1 | 1 | True | 0 | ROZPOCET
| VV |  | 23,6+11,55 |  | 35.15 | [13 empty] | VV | 1 | 2 | True | 0 | ROZPOCET
| VV |  | Součet |  | 35.15 | [13 empty] | VV | 1 | 4 | True | 1 | ROZPOCET
3 | K | 000904003R | Ostění / nadpraží - komplet prvků dle detailu | m | 77.33 |  | 0 |  |  |  | základní |  | 0 | 0 | 0 | 0 | 0 | 512 | K | 1 |  |  |  | ROZPOCET | 0 | 0 | 0 | 0 | 0 | 1 | 0 | 512 | -1058265798
| VV |  | "Výkres DPS D-53,62" | [15 empty] | VV | 1 | 1 | True | 0 | ROZPOCET
| VV |  | ((23,6+11,55)*2+3,515*12)-(23,6+11,55) |  | 77.33 | [13 empty] | VV | 1 | 2 | True | 0 | ROZPOCET
| VV |  | Součet |  | 77.33 | [13 empty] | VV | 1 | 4 | True | 1 | ROZPOCET
4 | K | 000904004R | Osazení rámu s výpletem ochrannou sítí (velikost oka 45mm) - komplet prvků vč. ukotvení do stěn, parapetu a nadpraží | m2 | 112.68 |  | 0 |  |  |  | základní |  | 0 | 0 | 0 | 0 | 0 | 512 | K | 1 |  |  |  | ROZPOCET | 0 | 0 | 0 | 0 | 0 | 1 | 0 | 512 | 1953904950
| VV |  | "Výkres DPS D-53,62" | [15 empty] | VV | 1 | 1 | True | 0 | ROZPOCET
| VV |  | 18,78*6 |  | 112.68 | [13 empty] | VV | 1 | 2 | True | 0 | ROZPOCET
| VV |  | Součet |  | 112.68 | [13 empty] | VV | 1 | 4 | True | 1 | ROZPOCET

## E - LOP SEVER - detaily n...
| List obsahuje: |  | 1) Krycí list soupisu | 2) Rekapitulace |  |  | 3) Soupis prací | Zpět na list: | Rekapitulace stavby
{5ff61eb3-3df5-480c-9767-948c34270941}
2
| KRYCÍ LIST SOUPISU | [8 empty] | v --- níže se nacházejí doplnkové a pomocné údaje k sestavám --- v | [8 empty] | False
Stavba:
Základní škola Weberova, Praha 5 - Rekonstrukce fasád - Pavilon E
Objekt:
09 - LOP - Severní fasáda
Soupis:
E - LOP SEVER - detaily napojení
| KSO: |  |  |  |  | CC-CZ:
| Místo: |  | DOPLNIT ! ! ! |  |  | Datum: | 0
| Zadavatel: |  |  |  |  | IČ: | 00063631
|  | Městská část Praha 5,Nám. 14. října 1381/4,Praha 5 |  |  |  | DIČ: | CZ00063631
| Uchazeč: |  |  |  |  | IČ:
DIČ:
| Projektant: |  |  |  |  | IČ: | 72229225
|  | RH-Architekti s.r.o. |  |  |  | DIČ: | CZ72229225
Poznámka:
| Cena bez DPH | [5 empty] | 0
|  |  | Základ daně |  |  | Sazba daně | Výše daně
| DPH | základní | 0 |  |  | 21% | 0
|  | snížená | 0 |  |  | 15% | 0
|  | zákl. přenesená | 0 |  |  | 21% | 0
|  | sníž. přenesená | 0 |  |  | 15% | 0
|  | nulová | 0 |  |  | 0% | 0
| Cena s DPH |  |  | v | CZK |  | 0
REKAPITULACE ČLENĚNÍ SOUPISU PRACÍ
Stavba:
Základní škola Weberova, Praha 5 - Rekonstrukce fasád - Pavilon E
Objekt:
09 - LOP - Severní fasáda
Soupis:
E - LOP SEVER - detaily napojení
Místo: |  |  | DOPLNIT ! ! ! |  |  | Datum: | 0
Zadavatel: |  |  | Městská část Praha 5,Nám. 14. října 1381/4,Praha 5 |  |  | Projektant: | RH-Architekti s.r.o.
Uchazeč:
Kód dílu - Popis | [6 empty] | Cena celkem [CZK]
Náklady soupisu celkem | [6 empty] | 0 | [12 empty] | -1
| OST - Ostatní | [5 empty] | 0
SOUPIS PRACÍ
Stavba:
Základní škola Weberova, Praha 5 - Rekonstrukce fasád - Pavilon E
Objekt:
09 - LOP - Severní fasáda
Soupis:
E - LOP SEVER - detaily napojení
Místo: |  |  | DOPLNIT ! ! ! |  |  | Datum: | 0
Zadavatel: |  |  | Městská část Praha 5,Nám. 14. října 1381/4,Praha 5 |  |  | Projektant: | RH-Architekti s.r.o.
Uchazeč:
PČ | Typ | Kód | Popis | MJ | Množství | J.cena [CZK] | Cena celkem [CZK] | Cenová soustava |  | Poznámka | DPH | J. Nh [h] | Nh celkem [h] | J. hmotnost [t] | Hmotnost celkem [t] | J. suť [t] | Suť Celkem [t]
Náklady soupisu celkem | [6 empty] | 0 | [5 empty] | 0 |  | 0 |  | 0 |  | D | -1 | [10 empty] | 0
| D | OST | Ostatní |  |  |  | 0 | [5 empty] | 0 |  | 0 |  | 0 | 4 | D | 0 |  |  |  | ROZPOCET | [6 empty] | 0
1 | K | 000905001R | Napojení LOP na TOP-01 horizontální - komplet prvků | m | 35.5 |  | 0 |  |  |  | základní |  | 0 | 0 | 0 | 0 | 0 | 512 | K | 1 |  |  |  | ROZPOCET | 0 | 0 | 0 | 0 | 0 | 1 | 0 | 512 | 491054315
2 | K | 000905002R | Napojení LOP na TOP-02 horizontální - horní hrana- komplet prvků dle det. | m | 35.5 |  | 0 |  |  |  | základní |  | 0 | 0 | 0 | 0 | 0 | 512 | K | 1 |  |  |  | ROZPOCET | 0 | 0 | 0 | 0 | 0 | 1 | 0 | 512 | 450775533
3 | K | 000905003R | Napojení LOP na TOP-01 vertikální - komplet prvků | m | 7.1 |  | 0 |  |  |  | základní |  | 0 | 0 | 0 | 0 | 0 | 512 | K | 1 |  |  |  | ROZPOCET | 0 | 0 | 0 | 0 | 0 | 1 | 0 | 512 | 584636120
| VV |  | 3,55*2 |  | 7.1 | [13 empty] | VV | 1 | 2 | True | 0 | ROZPOCET
| VV |  | Součet |  | 7.1 | [13 empty] | VV | 1 | 4 | True | 1 | ROZPOCET
| VV |  |  |  | 0 | [13 empty] | VV | 1 | 2 | True | 0 | ROZPOCET
| VV |  |  |  | 0 | [13 empty] | VV | 1 | 2 | True | 0 | ROZPOCET
| VV |  |  |  | 0 | [13 empty] | VV | 1 | 2 | True | 0 | ROZPOCET
| VV |  |  |  | 0 | [13 empty] | VV | 1 | 2 | True | 0 | ROZPOCET
| VV |  |  |  | 0 | [13 empty] | VV | 1 | 2 | True | 0 | ROZPOCET
| VV |  |  |  | 0 | [13 empty] | VV | 1 | 2 | True | 0 | ROZPOCET
| VV |  |  |  | 0 | [13 empty] | VV | 1 | 2 | True | 0 | ROZPOCET
| VV |  |  |  | 0 | [13 empty] | VV | 1 | 2 | True | 0 | ROZPOCET

## A - Schodiště k hlavnímu ...
| List obsahuje: |  | 1) Krycí list soupisu | 2) Rekapitulace |  |  | 3) Soupis prací | Zpět na list: | Rekapitulace stavby
{0cd46da5-19e6-4011-af33-2f6e67e6b2f3}
2
| KRYCÍ LIST SOUPISU | [8 empty] | v --- níže se nacházejí doplnkové a pomocné údaje k sestavám --- v | [8 empty] | False
Stavba:
Základní škola Weberova, Praha 5 - Rekonstrukce fasád - Pavilon E
Objekt:
10 - Venkovní doplňkové konstrukce OP
Soupis:
A - Schodiště k hlavnímu vstupu
| KSO: |  |  |  |  | CC-CZ:
| Místo: |  | DOPLNIT ! ! ! |  |  | Datum: | 0
| Zadavatel: |  |  |  |  | IČ: | 00063631
|  | Městská část Praha 5,Nám. 14. října 1381/4,Praha 5 |  |  |  | DIČ: | CZ00063631
| Uchazeč: |  |  |  |  | IČ:
DIČ:
| Projektant: |  |  |  |  | IČ: | 72229225
|  | RH-Architekti s.r.o. |  |  |  | DIČ: | CZ72229225
Poznámka:
| Cena bez DPH | [5 empty] | 0
|  |  | Základ daně |  |  | Sazba daně | Výše daně
| DPH | základní | 0 |  |  | 21% | 0
|  | snížená | 0 |  |  | 15% | 0
|  | zákl. přenesená | 0 |  |  | 21% | 0
|  | sníž. přenesená | 0 |  |  | 15% | 0
|  | nulová | 0 |  |  | 0% | 0
| Cena s DPH |  |  | v | CZK |  | 0
REKAPITULACE ČLENĚNÍ SOUPISU PRACÍ
Stavba:
Základní škola Weberova, Praha 5 - Rekonstrukce fasád - Pavilon E
Objekt:
10 - Venkovní doplňkové konstrukce OP
Soupis:
A - Schodiště k hlavnímu vstupu
Místo: |  |  | DOPLNIT ! ! ! |  |  | Datum: | 0
Zadavatel: |  |  | Městská část Praha 5,Nám. 14. října 1381/4,Praha 5 |  |  | Projektant: | RH-Architekti s.r.o.
Uchazeč:
Kód dílu - Popis | [6 empty] | Cena celkem [CZK]
Náklady soupisu celkem | [6 empty] | 0 | [12 empty] | -1
| OST - Ostatní | [5 empty] | 0
SOUPIS PRACÍ
Stavba:
Základní škola Weberova, Praha 5 - Rekonstrukce fasád - Pavilon E
Objekt:
10 - Venkovní doplňkové konstrukce OP
Soupis:
A - Schodiště k hlavnímu vstupu
Místo: |  |  | DOPLNIT ! ! ! |  |  | Datum: | 0
Zadavatel: |  |  | Městská část Praha 5,Nám. 14. října 1381/4,Praha 5 |  |  | Projektant: | RH-Architekti s.r.o.
Uchazeč:
PČ | Typ | Kód | Popis | MJ | Množství | J.cena [CZK] | Cena celkem [CZK] | Cenová soustava |  | Poznámka | DPH | J. Nh [h] | Nh celkem [h] | J. hmotnost [t] | Hmotnost celkem [t] | J. suť [t] | Suť Celkem [t]
Náklady soupisu celkem | [6 empty] | 0 | [5 empty] | 0 |  | 0 |  | 0 |  | D | -1 | [7 empty] | 0
| D | OST | Ostatní |  |  |  | 0 | [5 empty] | 0 |  | 0 |  | 0 | 4 | D | 0 | ROZPOCET | [6 empty] | 0
1 | K | 001001001R | Zapuštěná čistící zóna 1800x950mm (typ EMCO 522/5R nebo odp.) | ks | 1 |  | 0 |  |  |  | základní |  | 0 | 0 | 0 | 0 | 0 | 512 | K | 1 | ROZPOCET | 0 | 0 | 0 | 0 | 0 | 1 | 0 | 512 | 1329163990

## B - Schodiště do bazénu a...
| List obsahuje: |  | 1) Krycí list soupisu | 2) Rekapitulace |  |  | 3) Soupis prací | Zpět na list: | Rekapitulace stavby
{7a253fe0-27ab-42ed-827d-a7e158d00240}
2
| KRYCÍ LIST SOUPISU | [8 empty] | v --- níže se nacházejí doplnkové a pomocné údaje k sestavám --- v | [8 empty] | False
Stavba:
Základní škola Weberova, Praha 5 - Rekonstrukce fasád - Pavilon E
Objekt:
10 - Venkovní doplňkové konstrukce OP
Soupis:
B - Schodiště do bazénu a suterénu
| KSO: |  |  |  |  | CC-CZ:
| Místo: |  | DOPLNIT ! ! ! |  |  | Datum: | 0
| Zadavatel: |  |  |  |  | IČ: | 00063631
|  | Městská část Praha 5,Nám. 14. října 1381/4,Praha 5 |  |  |  | DIČ: | CZ00063631
| Uchazeč: |  |  |  |  | IČ:
DIČ:
| Projektant: |  |  |  |  | IČ: | 72229225
|  | RH-Architekti s.r.o. |  |  |  | DIČ: | CZ72229225
Poznámka:
| Cena bez DPH | [5 empty] | 0
|  |  | Základ daně |  |  | Sazba daně | Výše daně
| DPH | základní | 0 |  |  | 21% | 0
|  | snížená | 0 |  |  | 15% | 0
|  | zákl. přenesená | 0 |  |  | 21% | 0
|  | sníž. přenesená | 0 |  |  | 15% | 0
|  | nulová | 0 |  |  | 0% | 0
| Cena s DPH |  |  | v | CZK |  | 0
REKAPITULACE ČLENĚNÍ SOUPISU PRACÍ
Stavba:
Základní škola Weberova, Praha 5 - Rekonstrukce fasád - Pavilon E
Objekt:
10 - Venkovní doplňkové konstrukce OP
Soupis:
B - Schodiště do bazénu a suterénu
Místo: |  |  | DOPLNIT ! ! ! |  |  | Datum: | 0
Zadavatel: |  |  | Městská část Praha 5,Nám. 14. října 1381/4,Praha 5 |  |  | Projektant: | RH-Architekti s.r.o.
Uchazeč:
Kód dílu - Popis | [6 empty] | Cena celkem [CZK]
Náklady soupisu celkem | [6 empty] | 0 | [12 empty] | -1
| OST - Ostatní | [5 empty] | 0
SOUPIS PRACÍ
Stavba:
Základní škola Weberova, Praha 5 - Rekonstrukce fasád - Pavilon E
Objekt:
10 - Venkovní doplňkové konstrukce OP
Soupis:
B - Schodiště do bazénu a suterénu
Místo: |  |  | DOPLNIT ! ! ! |  |  | Datum: | 0
Zadavatel: |  |  | Městská část Praha 5,Nám. 14. října 1381/4,Praha 5 |  |  | Projektant: | RH-Architekti s.r.o.
Uchazeč:
PČ | Typ | Kód | Popis | MJ | Množství | J.cena [CZK] | Cena celkem [CZK] | Cenová soustava |  | Poznámka | DPH | J. Nh [h] | Nh celkem [h] | J. hmotnost [t] | Hmotnost celkem [t] | J. suť [t] | Suť Celkem [t]
Náklady soupisu celkem | [6 empty] | 0 | [5 empty] | 0 |  | 0 |  | 0 |  | D | -1 | [10 empty] | 0
| D | OST | Ostatní |  |  |  | 0 | [5 empty] | 0 |  | 0 |  | 0 | 4 | D | 0 |  |  |  | ROZPOCET | [6 empty] | 0
1 | K | 001002001R | Sanace povrchu ŽB konstrukce (vč. schodišťové stěny k suterénu) - odstranění zbytků stáv. omítky - aplikace tenkostěnné venkovní omítky (komplet vč. penetrace, flexi. lepidla, perlinky apod.) | m2 | 35.25 |  | 0 |  |  |  | základní |  | 0 | 0 | 0 | 0 | 0 | 512 | K | 1 |  |  |  | ROZPOCET | 0 | 0 | 0 | 0 | 0 | 1 | 0 | 512 | -156165827
| VV |  | "Výkres DPS D-20-35" | [15 empty] | VV | 1 | 1 | True | 0 | ROZPOCET
| VV |  | "protiskluzová úprava pochozích ploch" 18,0+17,25 |  | 35.25 | [13 empty] | VV | 1 | 2 | True | 0 | ROZPOCET
| VV |  | Součet |  | 35.25 | [13 empty] | VV | 1 | 4 | True | 1 | ROZPOCET
2 | K | 001002002R | Protiskluzová úprava pochozích ploch (ŽB stupně a podesta) - epoxidová povlaková stěrka (souč. smyk. tření >6) - provedení dle Objektu B | m2 | 17.25 |  | 0 |  |  |  | základní |  | 0 | 0 | 0 | 0 | 0 | 512 | K | 1 |  |  |  | ROZPOCET | 0 | 0 | 0 | 0 | 0 | 1 | 0 | 512 | -1259500571
3 | K | 001002003R | Nové zábradlí ocelové - komplet prvků (sloupky S1-S5 a výplně) vč. nerez madla, kotvících a spojovacích prvků a povrchové úpravy (pozink) | kpl | 1 |  | 0 |  |  |  | základní |  | 0 | 0 | 0 | 0 | 0 | 512 | K | 1 |  |  |  | ROZPOCET | 0 | 0 | 0 | 0 | 0 | 1 | 0 | 512 | -952761708

## C - Přístřešek nad schodi...
| List obsahuje: |  | 1) Krycí list soupisu | 2) Rekapitulace |  |  | 3) Soupis prací | Zpět na list: | Rekapitulace stavby
{6d63504f-1707-4739-b73d-a38a9a548666}
2
| KRYCÍ LIST SOUPISU | [8 empty] | v --- níže se nacházejí doplnkové a pomocné údaje k sestavám --- v | [8 empty] | False
Stavba:
Základní škola Weberova, Praha 5 - Rekonstrukce fasád - Pavilon E
Objekt:
10 - Venkovní doplňkové konstrukce OP
Soupis:
C - Přístřešek nad schodištěm do bazénu a suterénu
| KSO: |  |  |  |  | CC-CZ:
| Místo: |  | DOPLNIT ! ! ! |  |  | Datum: | 0
| Zadavatel: |  |  |  |  | IČ: | 00063631
|  | Městská část Praha 5,Nám. 14. října 1381/4,Praha 5 |  |  |  | DIČ: | CZ00063631
| Uchazeč: |  |  |  |  | IČ:
DIČ:
| Projektant: |  |  |  |  | IČ: | 72229225
|  | RH-Architekti s.r.o. |  |  |  | DIČ: | CZ72229225
Poznámka:
Pozn.: bourací práce viz pol. DEMOLICE
| Cena bez DPH | [5 empty] | 0
|  |  | Základ daně |  |  | Sazba daně | Výše daně
| DPH | základní | 0 |  |  | 21% | 0
|  | snížená | 0 |  |  | 15% | 0
|  | zákl. přenesená | 0 |  |  | 21% | 0
|  | sníž. přenesená | 0 |  |  | 15% | 0
|  | nulová | 0 |  |  | 0% | 0
| Cena s DPH |  |  | v | CZK |  | 0
REKAPITULACE ČLENĚNÍ SOUPISU PRACÍ
Stavba:
Základní škola Weberova, Praha 5 - Rekonstrukce fasád - Pavilon E
Objekt:
10 - Venkovní doplňkové konstrukce OP
Soupis:
C - Přístřešek nad schodištěm do bazénu a suterénu
Místo: |  |  | DOPLNIT ! ! ! |  |  | Datum: | 0
Zadavatel: |  |  | Městská část Praha 5,Nám. 14. října 1381/4,Praha 5 |  |  | Projektant: | RH-Architekti s.r.o.
Uchazeč:
Kód dílu - Popis | [6 empty] | Cena celkem [CZK]
Náklady soupisu celkem | [6 empty] | 0 | [12 empty] | -1
| OST - Ostatní | [5 empty] | 0
SOUPIS PRACÍ
Stavba:
Základní škola Weberova, Praha 5 - Rekonstrukce fasád - Pavilon E
Objekt:
10 - Venkovní doplňkové konstrukce OP
Soupis:
C - Přístřešek nad schodištěm do bazénu a suterénu
Místo: |  |  | DOPLNIT ! ! ! |  |  | Datum: | 0
Zadavatel: |  |  | Městská část Praha 5,Nám. 14. října 1381/4,Praha 5 |  |  | Projektant: | RH-Architekti s.r.o.
Uchazeč:
PČ | Typ | Kód | Popis | MJ | Množství | J.cena [CZK] | Cena celkem [CZK] | Cenová soustava |  | Poznámka | DPH | J. Nh [h] | Nh celkem [h] | J. hmotnost [t] | Hmotnost celkem [t] | J. suť [t] | Suť Celkem [t]
Náklady soupisu celkem | [6 empty] | 0 | [5 empty] | 0 |  | 0 |  | 0 |  | D | -1 | [10 empty] | 0
| D | OST | Ostatní |  |  |  | 0 | [5 empty] | 0 |  | 0 |  | 0 | 4 | D | 0 |  |  |  | ROZPOCET | [6 empty] | 0
1 | K | 001003001R | Výkopy 400x400 pro patky do hloubky 900mm | m3 | 0.432 |  | 0 |  |  |  | základní |  | 0 | 0 | 0 | 0 | 0 | 512 | K | 1 |  |  |  | ROZPOCET | 0 | 0 | 0 | 0 | 0 | 1 | 0 | 512 | 546613425
| VV |  | "Výkres DPS D-20" | [15 empty] | VV | 1 | 1 | True | 0 | ROZPOCET
| VV |  | 3*0,4*0,4*0,9 |  | 0.432 | [13 empty] | VV | 1 | 2 | True | 0 | ROZPOCET
| VV |  | Součet |  | 0.432 | [13 empty] | VV | 1 | 4 | True | 1 | ROZPOCET
2 | K | 001003002R | Základové patky 400x400x800mm B20 | m3 | 0.384 |  | 0 |  |  |  | základní |  | 0 | 0 | 0 | 0 | 0 | 512 | K | 1 |  |  |  | ROZPOCET | 0 | 0 | 0 | 0 | 0 | 1 | 0 | 512 | 198285230
| VV |  | "Výkres DPS D-20" | [15 empty] | VV | 1 | 1 | True | 0 | ROZPOCET
| VV |  | 0,4*0,4*0,8*3 |  | 0.384 | [13 empty] | VV | 1 | 2 | True | 0 | ROZPOCET
| VV |  | Součet |  | 0.384 | [13 empty] | VV | 1 | 4 | True | 1 | ROZPOCET
3 | K | 001003003R | Svařovaná ocelová konstrukce zastřešení - J 50x50/4 - komplet prvků vč. povrchové úpravy RAL 9006 EXT | kg | 546.021 |  | 0 |  |  |  | základní |  | 0 | 0 | 0 | 0 | 0 | 512 | K | 1 |  |  |  | ROZPOCET | 0 | 0 | 0 | 0 | 0 | 1 | 0 | 512 | 1779276242
| VV |  | "Výkres DPS D-20" | [15 empty] | VV | 1 | 1 | True | 0 | ROZPOCET
| VV |  | 5,67*(7*8+3*3,65+5*5,87) |  | 546.021 | [13 empty] | VV | 1 | 2 | True | 0 | ROZPOCET
| VV |  | Součet |  | 546.021 | [13 empty] | VV | 1 | 4 | True | 1 | ROZPOCET
4 | K | 001003004R | Kotvení ocelové kce. zastřešení do obv. stěny - PL250x100/10 + PL100x100/10 + 4xHilti HAS M10 na lepidlo RE500 nebo odp. - komplet prvků dle detailu | ks | 14 |  | 0 |  |  |  | základní |  | 0 | 0 | 0 | 0 | 0 | 512 | K | 1 |  |  |  | ROZPOCET | 0 | 0 | 0 | 0 | 0 | 1 | 0 | 512 | 1885817735
5 | K | 001003005R | Kotvení kce. zastřešení do základu - patní plech 150x150/10 + 4xHilti HAS M10 na lepidlo RE500 - komplet prvků dle detailu | ks | 3 |  | 0 |  |  |  | základní |  | 0 | 0 | 0 | 0 | 0 | 512 | K | 1 |  |  |  | ROZPOCET | 0 | 0 | 0 | 0 | 0 | 1 | 0 | 512 | 1290203649
6 | K | 001003006R | Zastřešení - komůrkový polykarbonát čirý (MAKROLON 10mm nebo odp) .- komplet. systém prvků vč, zasklívacích lišt, ukončovacích profilů apod. | m2 | 6 |  | 0 |  |  |  | základní |  | 0 | 0 | 0 | 0 | 0 | 512 | K | 1 |  |  |  | ROZPOCET | 0 | 0 | 0 | 0 | 0 | 1 | 0 | 512 | 277664465

## D - Přístřešek na východn...
| List obsahuje: |  | 1) Krycí list soupisu | 2) Rekapitulace |  |  | 3) Soupis prací | Zpět na list: | Rekapitulace stavby
{a882f9e8-b177-4e98-b559-ed0b1abb7947}
2
| KRYCÍ LIST SOUPISU | [8 empty] | v --- níže se nacházejí doplnkové a pomocné údaje k sestavám --- v | [8 empty] | False
Stavba:
Základní škola Weberova, Praha 5 - Rekonstrukce fasád - Pavilon E
Objekt:
10 - Venkovní doplňkové konstrukce OP
Soupis:
D - Přístřešek na východní fasádě
| KSO: |  |  |  |  | CC-CZ:
| Místo: |  | DOPLNIT ! ! ! |  |  | Datum: | 0
| Zadavatel: |  |  |  |  | IČ: | 00063631
|  | Městská část Praha 5,Nám. 14. října 1381/4,Praha 5 |  |  |  | DIČ: | CZ00063631
| Uchazeč: |  |  |  |  | IČ:
DIČ:
| Projektant: |  |  |  |  | IČ: | 72229225
|  | RH-Architekti s.r.o. |  |  |  | DIČ: | CZ72229225
Poznámka:
Pozn.: bourací práce viz pol. DEMOLICE
| Cena bez DPH | [5 empty] | 0
|  |  | Základ daně |  |  | Sazba daně | Výše daně
| DPH | základní | 0 |  |  | 21% | 0
|  | snížená | 0 |  |  | 15% | 0
|  | zákl. přenesená | 0 |  |  | 21% | 0
|  | sníž. přenesená | 0 |  |  | 15% | 0
|  | nulová | 0 |  |  | 0% | 0
| Cena s DPH |  |  | v | CZK |  | 0
REKAPITULACE ČLENĚNÍ SOUPISU PRACÍ
Stavba:
Základní škola Weberova, Praha 5 - Rekonstrukce fasád - Pavilon E
Objekt:
10 - Venkovní doplňkové konstrukce OP
Soupis:
D - Přístřešek na východní fasádě
Místo: |  |  | DOPLNIT ! ! ! |  |  | Datum: | 0
Zadavatel: |  |  | Městská část Praha 5,Nám. 14. října 1381/4,Praha 5 |  |  | Projektant: | RH-Architekti s.r.o.
Uchazeč:
Kód dílu - Popis | [6 empty] | Cena celkem [CZK]
Náklady soupisu celkem | [6 empty] | 0 | [12 empty] | -1
| OST - Ostatní | [5 empty] | 0
SOUPIS PRACÍ
Stavba:
Základní škola Weberova, Praha 5 - Rekonstrukce fasád - Pavilon E
Objekt:
10 - Venkovní doplňkové konstrukce OP
Soupis:
D - Přístřešek na východní fasádě
Místo: |  |  | DOPLNIT ! ! ! |  |  | Datum: | 0
Zadavatel: |  |  | Městská část Praha 5,Nám. 14. října 1381/4,Praha 5 |  |  | Projektant: | RH-Architekti s.r.o.
Uchazeč:
PČ | Typ | Kód | Popis | MJ | Množství | J.cena [CZK] | Cena celkem [CZK] | Cenová soustava |  | Poznámka | DPH | J. Nh [h] | Nh celkem [h] | J. hmotnost [t] | Hmotnost celkem [t] | J. suť [t] | Suť Celkem [t]
Náklady soupisu celkem | [6 empty] | 0 | [5 empty] | 0 |  | 0 |  | 0 |  | D | -1 | [10 empty] | 0
| D | OST | Ostatní |  |  |  | 0 | [5 empty] | 0 |  | 0 |  | 0 | 4 | D | 0 |  |  |  | ROZPOCET | [6 empty] | 0
1 | K | 001004001R | Svařovaná ocelová konstrukce zastřešení - J 50x50/4 - komplet prvků vč. povrchové úpravy RAL 9006 EXT | kg | 1096.2945 |  | 0 |  |  |  | základní |  | 0 | 0 | 0 | 0 | 0 | 512 | K | 1 |  |  |  | ROZPOCET | 0 | 0 | 0 | 0 | 0 | 1 | 0 | 512 | -793874725
| VV |  | "Výkres DPS D-21,22" | [15 empty] | VV | 1 | 1 | True | 0 | ROZPOCET
| VV |  | 5,67*(13*8+6*2,85+5*14,45) |  | 1096.2945 | [13 empty] | VV | 1 | 2 | True | 0 | ROZPOCET
| VV |  | Součet |  | 1096.2945 | [13 empty] | VV | 1 | 4 | True | 1 | ROZPOCET
2 | K | 001004002R | Kotvení ocelové kce. zastřešení do obv. stěny - PL250x100/10 + PL100x100/10 + 4xHilti HAS M10 na lepidlo RE500 nebo odp. - komplet prvků dle detailu | ks | 26 |  | 0 |  |  |  | základní |  | 0 | 0 | 0 | 0 | 0 | 512 | K | 1 |  |  |  | ROZPOCET | 0 | 0 | 0 | 0 | 0 | 1 | 0 | 512 | 1123918041
3 | K | 001004003R | Kotvení ocelové kce. zastřešení do opěrné zídky - PL 120x120/10 + 4xHilti HAS M10 na lepidlo RE500 - komplet prvků dle detailu | ks | 12 |  | 0 |  |  |  | základní |  | 0 | 0 | 0 | 0 | 0 | 512 | K | 1 |  |  |  | ROZPOCET | 0 | 0 | 0 | 0 | 0 | 1 | 0 | 512 | -1211019678
4 | K | 001004004R | Zastřešení - komůrkový polykarbonát čirý (MAKROLON 10mm nebo odp) .- komplet. systém prvků vč, zasklívacích lišt, ukončovacích profilů apod. | m2 | 14.73 |  | 0 |  |  |  | základní |  | 0 | 0 | 0 | 0 | 0 | 512 | K | 1 |  |  |  | ROZPOCET | 0 | 0 | 0 | 0 | 0 | 1 | 0 | 512 | 1777484014
5 | K | 001004005R | Repasování přilehlé branky, nátěr RAL 9006 | kpl | 1 |  | 0 |  |  |  | základní |  | 0 | 0 | 0 | 0 | 0 | 512 | K | 1 |  |  |  | ROZPOCET | 0 | 0 | 0 | 0 | 0 | 1 | 0 | 512 | -1749797890

## E - Zastřešení světlíků n...
| List obsahuje: |  | 1) Krycí list soupisu | 2) Rekapitulace |  |  | 3) Soupis prací | Zpět na list: | Rekapitulace stavby
{5edc8872-89ff-4a57-9fc7-68f8f1ee2dff}
2
| KRYCÍ LIST SOUPISU | [8 empty] | v --- níže se nacházejí doplnkové a pomocné údaje k sestavám --- v | [8 empty] | False
Stavba:
Základní škola Weberova, Praha 5 - Rekonstrukce fasád - Pavilon E
Objekt:
10 - Venkovní doplňkové konstrukce OP
Soupis:
E - Zastřešení světlíků na jižní straně
| KSO: |  |  |  |  | CC-CZ:
| Místo: |  | DOPLNIT ! ! ! |  |  | Datum: | 0
| Zadavatel: |  |  |  |  | IČ: | 00063631
|  | Městská část Praha 5,Nám. 14. října 1381/4,Praha 5 |  |  |  | DIČ: | CZ00063631
| Uchazeč: |  |  |  |  | IČ:
DIČ:
| Projektant: |  |  |  |  | IČ: | 72229225
|  | RH-Architekti s.r.o. |  |  |  | DIČ: | CZ72229225
Poznámka:
Pozn.: bourací práce viz pol. DEMOLICE
| Cena bez DPH | [5 empty] | 0
|  |  | Základ daně |  |  | Sazba daně | Výše daně
| DPH | základní | 0 |  |  | 21% | 0
|  | snížená | 0 |  |  | 15% | 0
|  | zákl. přenesená | 0 |  |  | 21% | 0
|  | sníž. přenesená | 0 |  |  | 15% | 0
|  | nulová | 0 |  |  | 0% | 0
| Cena s DPH |  |  | v | CZK |  | 0
REKAPITULACE ČLENĚNÍ SOUPISU PRACÍ
Stavba:
Základní škola Weberova, Praha 5 - Rekonstrukce fasád - Pavilon E
Objekt:
10 - Venkovní doplňkové konstrukce OP
Soupis:
E - Zastřešení světlíků na jižní straně
Místo: |  |  | DOPLNIT ! ! ! |  |  | Datum: | 0
Zadavatel: |  |  | Městská část Praha 5,Nám. 14. října 1381/4,Praha 5 |  |  | Projektant: | RH-Architekti s.r.o.
Uchazeč:
Kód dílu - Popis | [6 empty] | Cena celkem [CZK]
Náklady soupisu celkem | [6 empty] | 0 | [12 empty] | -1
| OST - Ostatní | [5 empty] | 0
SOUPIS PRACÍ
Stavba:
Základní škola Weberova, Praha 5 - Rekonstrukce fasád - Pavilon E
Objekt:
10 - Venkovní doplňkové konstrukce OP
Soupis:
E - Zastřešení světlíků na jižní straně
Místo: |  |  | DOPLNIT ! ! ! |  |  | Datum: | 0
Zadavatel: |  |  | Městská část Praha 5,Nám. 14. října 1381/4,Praha 5 |  |  | Projektant: | RH-Architekti s.r.o.
Uchazeč:
PČ | Typ | Kód | Popis | MJ | Množství | J.cena [CZK] | Cena celkem [CZK] | Cenová soustava |  | Poznámka | DPH | J. Nh [h] | Nh celkem [h] | J. hmotnost [t] | Hmotnost celkem [t] | J. suť [t] | Suť Celkem [t]
Náklady soupisu celkem | [6 empty] | 0 | [5 empty] | 0 |  | 0 |  | 0 |  | D | -1 | [10 empty] | 0
| D | OST | Ostatní |  |  |  | 0 | [5 empty] | 0 |  | 0 |  | 0 | 4 | D | 0 |  |  |  | ROZPOCET | [6 empty] | 0
1 | K | 001005001R | Sanace a úprava stávajících světlíků, nátěř pororoštů RAL 9006 | kpl | 1 |  | 0 |  |  |  | základní |  | 0 | 0 | 0 | 0 | 0 | 512 | K | 1 |  |  |  | ROZPOCET | 0 | 0 | 0 | 0 | 0 | 1 | 0 | 512 | 1947153456
2 | K | 001005002R | Svařovaná ocelová konstrukce zastřešení - J 50x50/4 - komplet prvků vč. povrchové úpravy RAL 9006 EXT | kg | 57.61 |  | 0 |  |  |  | základní |  | 0 | 0 | 0 | 0 | 0 | 512 | K | 1 |  |  |  | ROZPOCET | 0 | 0 | 0 | 0 | 0 | 1 | 0 | 512 | 1564165170
| VV |  | 2,57*13+12,1*2 |  | 57.61 | [13 empty] | VV | 1 | 2 | True | 0 | ROZPOCET
| VV |  | Součet |  | 57.61 | [13 empty] | VV | 1 | 4 | True | 1 | ROZPOCET
3 | K | 001005003R | Kotvení ocelové kce. zastřešení do obv. stěny - PL250x100/10 + PL100x100/10 + 4xHilti HAS M10 na lepidlo RE500 nebo odp. - komplet prvků dle detailu | ks | 26 |  | 0 |  |  |  | základní |  | 0 | 0 | 0 | 0 | 0 | 512 | K | 1 |  |  |  | ROZPOCET | 0 | 0 | 0 | 0 | 0 | 1 | 0 | 512 | -1786415700
4 | K | 001005004R | Zastřešení - komůrkový polykarbonát čirý (MAKROLON 10mm nebo odp) .- komplet. systém prvků vč, zasklívacích lišt, ukončovacích profilů apod. | m2 | 5.74 |  | 0 |  |  |  | základní |  | 0 | 0 | 0 | 0 | 0 | 512 | K | 1 |  |  |  | ROZPOCET | 0 | 0 | 0 | 0 | 0 | 1 | 0 | 512 | 878242083

## F - Opěrná zeď na východn...
| List obsahuje: |  | 1) Krycí list soupisu | 2) Rekapitulace |  |  | 3) Soupis prací | Zpět na list: | Rekapitulace stavby
{79385dca-bd5a-45cb-8b0f-52ffe50cc798}
2
| KRYCÍ LIST SOUPISU | [8 empty] | v --- níže se nacházejí doplnkové a pomocné údaje k sestavám --- v | [8 empty] | False
Stavba:
Základní škola Weberova, Praha 5 - Rekonstrukce fasád - Pavilon E
Objekt:
10 - Venkovní doplňkové konstrukce OP
Soupis:
F - Opěrná zeď na východní straně
| KSO: |  |  |  |  | CC-CZ:
| Místo: |  | DOPLNIT ! ! ! |  |  | Datum: | 0
| Zadavatel: |  |  |  |  | IČ: | 00063631
|  | Městská část Praha 5,Nám. 14. října 1381/4,Praha 5 |  |  |  | DIČ: | CZ00063631
| Uchazeč: |  |  |  |  | IČ:
DIČ:
| Projektant: |  |  |  |  | IČ: | 72229225
|  | RH-Architekti s.r.o. |  |  |  | DIČ: | CZ72229225
Poznámka:
Pozn.: bourací práce viz pol. DEMOLICE
| Cena bez DPH | [5 empty] | 0
|  |  | Základ daně |  |  | Sazba daně | Výše daně
| DPH | základní | 0 |  |  | 21% | 0
|  | snížená | 0 |  |  | 15% | 0
|  | zákl. přenesená | 0 |  |  | 21% | 0
|  | sníž. přenesená | 0 |  |  | 15% | 0
|  | nulová | 0 |  |  | 0% | 0
| Cena s DPH |  |  | v | CZK |  | 0
REKAPITULACE ČLENĚNÍ SOUPISU PRACÍ
Stavba:
Základní škola Weberova, Praha 5 - Rekonstrukce fasád - Pavilon E
Objekt:
10 - Venkovní doplňkové konstrukce OP
Soupis:
F - Opěrná zeď na východní straně
Místo: |  |  | DOPLNIT ! ! ! |  |  | Datum: | 0
Zadavatel: |  |  | Městská část Praha 5,Nám. 14. října 1381/4,Praha 5 |  |  | Projektant: | RH-Architekti s.r.o.
Uchazeč:
Kód dílu - Popis | [6 empty] | Cena celkem [CZK]
Náklady soupisu celkem | [6 empty] | 0 | [12 empty] | -1
| OST - Ostatní | [5 empty] | 0
SOUPIS PRACÍ
Stavba:
Základní škola Weberova, Praha 5 - Rekonstrukce fasád - Pavilon E
Objekt:
10 - Venkovní doplňkové konstrukce OP
Soupis:
F - Opěrná zeď na východní straně
Místo: |  |  | DOPLNIT ! ! ! |  |  | Datum: | 0
Zadavatel: |  |  | Městská část Praha 5,Nám. 14. října 1381/4,Praha 5 |  |  | Projektant: | RH-Architekti s.r.o.
Uchazeč:
PČ | Typ | Kód | Popis | MJ | Množství | J.cena [CZK] | Cena celkem [CZK] | Cenová soustava |  | Poznámka | DPH | J. Nh [h] | Nh celkem [h] | J. hmotnost [t] | Hmotnost celkem [t] | J. suť [t] | Suť Celkem [t]
Náklady soupisu celkem | [6 empty] | 0 | [5 empty] | 0 |  | 0 |  | 0 |  | D | -1 | [10 empty] | 0
| D | OST | Ostatní |  |  |  | 0 | [5 empty] | 0 |  | 0 |  | 0 | 4 | D | 0 |  |  |  | ROZPOCET | [6 empty] | 0
1 | K | 001006001R | Omítnutí opěrné zdi sanační omítkou pro sokly ve vlhkém prostředí - tenkostěnná silikátová omítka v tmavě šedé barvě (vč. perlinky a lepidla) - provedení dle objektu D | m2 | 41.23 |  | 0 |  |  |  | základní |  | 0 | 0 | 0 | 0 | 0 | 512 | K | 1 |  |  |  | ROZPOCET | 0 | 0 | 0 | 0 | 0 | 1 | 0 | 512 | 1336690254
2 | K | 001006002R | Obklad parapetu zdi - keramický s oboustrannou okapničkou | m | 10.12 |  | 0 |  |  |  | základní |  | 0 | 0 | 0 | 0 | 0 | 512 | K | 1 |  |  |  | ROZPOCET | 0 | 0 | 0 | 0 | 0 | 1 | 0 | 512 | 1212905180
| VV |  | 23,0*0,44 |  | 10.12 | [13 empty] | VV | 1 | 2 | True | 0 | ROZPOCET
| VV |  | Součet |  | 10.12 | [13 empty] | VV | 1 | 4 | True | 1 | ROZPOCET
3 | K | 001006003R | Repasování původního ocelového zábradlí, nátěr RAL 9007 | m | 22 |  | 0 |  |  |  | základní |  | 0 | 0 | 0 | 0 | 0 | 512 | K | 1 |  |  |  | ROZPOCET | 0 | 0 | 0 | 0 | 0 | 1 | 0 | 512 | 1488181362

## G - Opěrná zídka na jižní...
| List obsahuje: |  | 1) Krycí list soupisu | 2) Rekapitulace |  |  | 3) Soupis prací | Zpět na list: | Rekapitulace stavby
{a0a3ddf4-95cc-4877-a19b-56e3ce072032}
2
| KRYCÍ LIST SOUPISU | [8 empty] | v --- níže se nacházejí doplnkové a pomocné údaje k sestavám --- v | [8 empty] | False
Stavba:
Základní škola Weberova, Praha 5 - Rekonstrukce fasád - Pavilon E
Objekt:
10 - Venkovní doplňkové konstrukce OP
Soupis:
G - Opěrná zídka na jižní straně
| KSO: |  |  |  |  | CC-CZ:
| Místo: |  | DOPLNIT ! ! ! |  |  | Datum: | 0
| Zadavatel: |  |  |  |  | IČ: | 00063631
|  | Městská část Praha 5,Nám. 14. října 1381/4,Praha 5 |  |  |  | DIČ: | CZ00063631
| Uchazeč: |  |  |  |  | IČ:
DIČ:
| Projektant: |  |  |  |  | IČ: | 72229225
|  | RH-Architekti s.r.o. |  |  |  | DIČ: | CZ72229225
Poznámka:
Pozn.: bourací práce viz pol. DEMOLICE
| Cena bez DPH | [5 empty] | 0
|  |  | Základ daně |  |  | Sazba daně | Výše daně
| DPH | základní | 0 |  |  | 21% | 0
|  | snížená | 0 |  |  | 15% | 0
|  | zákl. přenesená | 0 |  |  | 21% | 0
|  | sníž. přenesená | 0 |  |  | 15% | 0
|  | nulová | 0 |  |  | 0% | 0
| Cena s DPH |  |  | v | CZK |  | 0
REKAPITULACE ČLENĚNÍ SOUPISU PRACÍ
Stavba:
Základní škola Weberova, Praha 5 - Rekonstrukce fasád - Pavilon E
Objekt:
10 - Venkovní doplňkové konstrukce OP
Soupis:
G - Opěrná zídka na jižní straně
Místo: |  |  | DOPLNIT ! ! ! |  |  | Datum: | 0
Zadavatel: |  |  | Městská část Praha 5,Nám. 14. října 1381/4,Praha 5 |  |  | Projektant: | RH-Architekti s.r.o.
Uchazeč:
Kód dílu - Popis | [6 empty] | Cena celkem [CZK]
Náklady soupisu celkem | [6 empty] | 0 | [12 empty] | -1
| OST - Ostatní | [5 empty] | 0
SOUPIS PRACÍ
Stavba:
Základní škola Weberova, Praha 5 - Rekonstrukce fasád - Pavilon E
Objekt:
10 - Venkovní doplňkové konstrukce OP
Soupis:
G - Opěrná zídka na jižní straně
Místo: |  |  | DOPLNIT ! ! ! |  |  | Datum: | 0
Zadavatel: |  |  | Městská část Praha 5,Nám. 14. října 1381/4,Praha 5 |  |  | Projektant: | RH-Architekti s.r.o.
Uchazeč:
PČ | Typ | Kód | Popis | MJ | Množství | J.cena [CZK] | Cena celkem [CZK] | Cenová soustava |  | Poznámka | DPH | J. Nh [h] | Nh celkem [h] | J. hmotnost [t] | Hmotnost celkem [t] | J. suť [t] | Suť Celkem [t]
Náklady soupisu celkem | [6 empty] | 0 | [5 empty] | 0 |  | 0 |  | 0 |  | D | -1 | [10 empty] | 0
| D | OST | Ostatní |  |  |  | 0 | [5 empty] | 0 |  | 0 |  | 0 | 4 | D | 0 |  |  |  | ROZPOCET | [6 empty] | 0
1 | K | 001007001R | Omítnutí opěrné zdi sanační omítkou pro sokly ve vlhkém prostředí - tenkostěnná silikátová omítka v tmavě šedé barvě (vč. perlinky a lepidla) - provedení dle objektu D | m2 | 5 |  | 0 |  |  |  | základní |  | 0 | 0 | 0 | 0 | 0 | 512 | K | 1 |  |  |  | ROZPOCET | 0 | 0 | 0 | 0 | 0 | 1 | 0 | 512 | 1603078893
2 | K | 001007002R | Obklad parapetu zdi - keramický s oboustrannou okapničkou | m | 2.2 |  | 0 |  |  |  | základní |  | 0 | 0 | 0 | 0 | 0 | 512 | K | 1 |  |  |  | ROZPOCET | 0 | 0 | 0 | 0 | 0 | 1 | 0 | 512 | -237611488
| VV |  | 5*0,44 |  | 2.2 | [13 empty] | VV | 1 | 2 | True | 0 | ROZPOCET
| VV |  | Součet |  | 2.2 | [13 empty] | VV | 1 | 4 | True | 1 | ROZPOCET

## H - Oplechování ocelových...
| List obsahuje: |  | 1) Krycí list soupisu | 2) Rekapitulace |  |  | 3) Soupis prací | Zpět na list: | Rekapitulace stavby
{5ebc3f7a-9cd0-4513-ae09-55566ea05d3e}
2
| KRYCÍ LIST SOUPISU | [8 empty] | v --- níže se nacházejí doplnkové a pomocné údaje k sestavám --- v | [8 empty] | False
Stavba:
Základní škola Weberova, Praha 5 - Rekonstrukce fasád - Pavilon E
Objekt:
10 - Venkovní doplňkové konstrukce OP
Soupis:
H - Oplechování ocelových sloupů v atriu
| KSO: |  |  |  |  | CC-CZ:
| Místo: |  | DOPLNIT ! ! ! |  |  | Datum: | 0
| Zadavatel: |  |  |  |  | IČ: | 00063631
|  | Městská část Praha 5,Nám. 14. října 1381/4,Praha 5 |  |  |  | DIČ: | CZ00063631
| Uchazeč: |  |  |  |  | IČ:
DIČ:
| Projektant: |  |  |  |  | IČ: | 72229225
|  | RH-Architekti s.r.o. |  |  |  | DIČ: | CZ72229225
Poznámka:
| Cena bez DPH | [5 empty] | 0
|  |  | Základ daně |  |  | Sazba daně | Výše daně
| DPH | základní | 0 |  |  | 21% | 0
|  | snížená | 0 |  |  | 15% | 0
|  | zákl. přenesená | 0 |  |  | 21% | 0
|  | sníž. přenesená | 0 |  |  | 15% | 0
|  | nulová | 0 |  |  | 0% | 0
| Cena s DPH |  |  | v | CZK |  | 0
REKAPITULACE ČLENĚNÍ SOUPISU PRACÍ
Stavba:
Základní škola Weberova, Praha 5 - Rekonstrukce fasád - Pavilon E
Objekt:
10 - Venkovní doplňkové konstrukce OP
Soupis:
H - Oplechování ocelových sloupů v atriu
Místo: |  |  | DOPLNIT ! ! ! |  |  | Datum: | 0
Zadavatel: |  |  | Městská část Praha 5,Nám. 14. října 1381/4,Praha 5 |  |  | Projektant: | RH-Architekti s.r.o.
Uchazeč:
Kód dílu - Popis | [6 empty] | Cena celkem [CZK]
Náklady soupisu celkem | [6 empty] | 0 | [12 empty] | -1
| OST - Ostatní | [5 empty] | 0
SOUPIS PRACÍ
Stavba:
Základní škola Weberova, Praha 5 - Rekonstrukce fasád - Pavilon E
Objekt:
10 - Venkovní doplňkové konstrukce OP
Soupis:
H - Oplechování ocelových sloupů v atriu
Místo: |  |  | DOPLNIT ! ! ! |  |  | Datum: | 0
Zadavatel: |  |  | Městská část Praha 5,Nám. 14. října 1381/4,Praha 5 |  |  | Projektant: | RH-Architekti s.r.o.
Uchazeč:
PČ | Typ | Kód | Popis | MJ | Množství | J.cena [CZK] | Cena celkem [CZK] | Cenová soustava |  | Poznámka | DPH | J. Nh [h] | Nh celkem [h] | J. hmotnost [t] | Hmotnost celkem [t] | J. suť [t] | Suť Celkem [t]
Náklady soupisu celkem | [6 empty] | 0 | [5 empty] | 0 |  | 0 |  | 0 |  | D | -1 | [10 empty] | 0
| D | OST | Ostatní |  |  |  | 0 | [5 empty] | 0 |  | 0 |  | 0 | 4 | D | 0 |  |  |  | ROZPOCET | [6 empty] | 0
1 | K | 001008001R | Zakrytí sloupů (i dešťových svodů) plechem tl. 1mm (povrchová úprava KOMAX RAL 9011 mat) - komplet prvků vč. výztužných profilů a kotvení | m2 | 47.48 |  | 0 |  |  |  | základní |  | 0 | 0 | 0 | 0 | 0 | 512 | K | 1 |  |  |  | ROZPOCET | 0 | 0 | 0 | 0 | 0 | 1 | 0 | 512 | -301723004
| VV |  | 1,4*5,1*2+1,4*4*3+2,05*4*2 |  | 47.48 | [13 empty] | VV | 1 | 2 | True | 0 | ROZPOCET
| VV |  | Součet |  | 47.48 | [13 empty] | VV | 1 | 4 | True | 1 | ROZPOCET
2 | K | 001008002R | Vyplnění dutin tepelnou izolací ORSIL tl. 150mm | m2 | 20 |  | 0 |  |  |  | základní |  | 0 | 0 | 0 | 0 | 0 | 512 | K | 1 |  |  |  | ROZPOCET | 0 | 0 | 0 | 0 | 0 | 1 | 0 | 512 | 468130094

## J - Větrací mřížky, kryty...
| List obsahuje: |  | 1) Krycí list soupisu | 2) Rekapitulace |  |  | 3) Soupis prací | Zpět na list: | Rekapitulace stavby
{b69c6252-8e18-4a0d-8572-a7ec8fd79f29}
2
| KRYCÍ LIST SOUPISU | [8 empty] | v --- níže se nacházejí doplnkové a pomocné údaje k sestavám --- v | [8 empty] | False
Stavba:
Základní škola Weberova, Praha 5 - Rekonstrukce fasád - Pavilon E
Objekt:
10 - Venkovní doplňkové konstrukce OP
Soupis:
J - Větrací mřížky, kryty skříní ELEKTRO apod.
| KSO: |  |  |  |  | CC-CZ:
| Místo: |  | DOPLNIT ! ! ! |  |  | Datum: | 0
| Zadavatel: |  |  |  |  | IČ: | 00063631
|  | Městská část Praha 5,Nám. 14. října 1381/4,Praha 5 |  |  |  | DIČ: | CZ00063631
| Uchazeč: |  |  |  |  | IČ:
DIČ:
| Projektant: |  |  |  |  | IČ: | 72229225
|  | RH-Architekti s.r.o. |  |  |  | DIČ: | CZ72229225
Poznámka:
| Cena bez DPH | [5 empty] | 0
|  |  | Základ daně |  |  | Sazba daně | Výše daně
| DPH | základní | 0 |  |  | 21% | 0
|  | snížená | 0 |  |  | 15% | 0
|  | zákl. přenesená | 0 |  |  | 21% | 0
|  | sníž. přenesená | 0 |  |  | 15% | 0
|  | nulová | 0 |  |  | 0% | 0
| Cena s DPH |  |  | v | CZK |  | 0
REKAPITULACE ČLENĚNÍ SOUPISU PRACÍ
Stavba:
Základní škola Weberova, Praha 5 - Rekonstrukce fasád - Pavilon E
Objekt:
10 - Venkovní doplňkové konstrukce OP
Soupis:
J - Větrací mřížky, kryty skříní ELEKTRO apod.
Místo: |  |  | DOPLNIT ! ! ! |  |  | Datum: | 0
Zadavatel: |  |  | Městská část Praha 5,Nám. 14. října 1381/4,Praha 5 |  |  | Projektant: | RH-Architekti s.r.o.
Uchazeč:
Kód dílu - Popis | [6 empty] | Cena celkem [CZK]
Náklady soupisu celkem | [6 empty] | 0 | [12 empty] | -1
| OST - Ostatní | [5 empty] | 0
SOUPIS PRACÍ
Stavba:
Základní škola Weberova, Praha 5 - Rekonstrukce fasád - Pavilon E
Objekt:
10 - Venkovní doplňkové konstrukce OP
Soupis:
J - Větrací mřížky, kryty skříní ELEKTRO apod.
Místo: |  |  | DOPLNIT ! ! ! |  |  | Datum: | 0
Zadavatel: |  |  | Městská část Praha 5,Nám. 14. října 1381/4,Praha 5 |  |  | Projektant: | RH-Architekti s.r.o.
Uchazeč:
PČ | Typ | Kód | Popis | MJ | Množství | J.cena [CZK] | Cena celkem [CZK] | Cenová soustava |  | Poznámka | DPH | J. Nh [h] | Nh celkem [h] | J. hmotnost [t] | Hmotnost celkem [t] | J. suť [t] | Suť Celkem [t]
Náklady soupisu celkem | [6 empty] | 0 | [5 empty] | 0 |  | 0 |  | 0 |  | D | -1 | [7 empty] | 0
| D | OST | Ostatní |  |  |  | 0 | [5 empty] | 0 |  | 0 |  | 0 | 4 | D | 0 | ROZPOCET | [6 empty] | 0
1 | K | 001009001R | Výměna vnějších větracích mřížek v TOP-02 - 600x350mm, nerez / pozink. s insektní mřížkou | ks | 2 |  | 0 |  |  |  | základní |  | 0 | 0 | 0 | 0 | 0 | 512 | K | 1 | ROZPOCET | 0 | 0 | 0 | 0 | 0 | 1 | 0 | 512 | -1677373823
2 | K | 001009002R | Výměna vnějších větracích mřížek v TOP-01 - 500x800mm, nerez / pozink. s insektní mřížkou | ks | 2 |  | 0 |  |  |  | základní |  | 0 | 0 | 0 | 0 | 0 | 512 | K | 1 | ROZPOCET | 0 | 0 | 0 | 0 | 0 | 1 | 0 | 512 | 1893869567
3 | K | 001009003R | Výměna vnějších větracích mřížek v TOP-01 - 1050x1000mm, nerez / pozink. s insektní mřížkou | ks | 2 |  | 0 |  |  |  | základní |  | 0 | 0 | 0 | 0 | 0 | 512 | K | 1 | ROZPOCET | 0 | 0 | 0 | 0 | 0 | 1 | 0 | 512 | 1179015751

## K - Úniková lávka z 2.NP
| List obsahuje: |  | 1) Krycí list soupisu | 2) Rekapitulace |  |  | 3) Soupis prací | Zpět na list: | Rekapitulace stavby
{d27d41c0-b5d8-40ce-810c-2415fd25bbff}
2
| KRYCÍ LIST SOUPISU | [8 empty] | v --- níže se nacházejí doplnkové a pomocné údaje k sestavám --- v | [8 empty] | False
Stavba:
Základní škola Weberova, Praha 5 - Rekonstrukce fasád - Pavilon E
Objekt:
10 - Venkovní doplňkové konstrukce OP
Soupis:
K - Úniková lávka z 2.NP
| KSO: |  |  |  |  | CC-CZ:
| Místo: |  | DOPLNIT ! ! ! |  |  | Datum: | 0
| Zadavatel: |  |  |  |  | IČ: | 00063631
|  | Městská část Praha 5,Nám. 14. října 1381/4,Praha 5 |  |  |  | DIČ: | CZ00063631
| Uchazeč: |  |  |  |  | IČ:
DIČ:
| Projektant: |  |  |  |  | IČ: | 72229225
|  | RH-Architekti s.r.o. |  |  |  | DIČ: | CZ72229225
Poznámka:
| Cena bez DPH | [5 empty] | 0
|  |  | Základ daně |  |  | Sazba daně | Výše daně
| DPH | základní | 0 |  |  | 21% | 0
|  | snížená | 0 |  |  | 15% | 0
|  | zákl. přenesená | 0 |  |  | 21% | 0
|  | sníž. přenesená | 0 |  |  | 15% | 0
|  | nulová | 0 |  |  | 0% | 0
| Cena s DPH |  |  | v | CZK |  | 0
REKAPITULACE ČLENĚNÍ SOUPISU PRACÍ
Stavba:
Základní škola Weberova, Praha 5 - Rekonstrukce fasád - Pavilon E
Objekt:
10 - Venkovní doplňkové konstrukce OP
Soupis:
K - Úniková lávka z 2.NP
Místo: |  |  | DOPLNIT ! ! ! |  |  | Datum: | 0
Zadavatel: |  |  | Městská část Praha 5,Nám. 14. října 1381/4,Praha 5 |  |  | Projektant: | RH-Architekti s.r.o.
Uchazeč:
Kód dílu - Popis | [6 empty] | Cena celkem [CZK]
Náklady soupisu celkem | [6 empty] | 0 | [12 empty] | -1
| OST - Ostatní | [5 empty] | 0
SOUPIS PRACÍ
Stavba:
Základní škola Weberova, Praha 5 - Rekonstrukce fasád - Pavilon E
Objekt:
10 - Venkovní doplňkové konstrukce OP
Soupis:
K - Úniková lávka z 2.NP
Místo: |  |  | DOPLNIT ! ! ! |  |  | Datum: | 0
Zadavatel: |  |  | Městská část Praha 5,Nám. 14. října 1381/4,Praha 5 |  |  | Projektant: | RH-Architekti s.r.o.
Uchazeč:
PČ | Typ | Kód | Popis | MJ | Množství | J.cena [CZK] | Cena celkem [CZK] | Cenová soustava |  | Poznámka | DPH | J. Nh [h] | Nh celkem [h] | J. hmotnost [t] | Hmotnost celkem [t] | J. suť [t] | Suť Celkem [t]
Náklady soupisu celkem | [6 empty] | 0 | [5 empty] | 0 |  | 0 |  | 0 |  | D | -1 | [10 empty] | 0
| D | OST | Ostatní |  |  |  | 0 | [5 empty] | 0 |  | 0 |  | 0 | 4 | D | 0 |  |  |  | ROZPOCET | [6 empty] | 0
1 | K | 001010001R | Odříznutí lávky a zábradlí 150mm od stávající zdi | kpl | 1 |  | 0 |  |  |  | základní |  | 0 | 0 | 0 | 0 | 0 | 512 | K | 1 |  |  |  | ROZPOCET | 0 | 0 | 0 | 0 | 0 | 1 | 0 | 512 | 1036276240
2 | K | 001010002R | Statická úprava nosné konstrukce lávy dle stat. (vzpěry + příčná výztuha) | kg | 108.306 |  | 0 |  |  |  | základní |  | 0 | 0 | 0 | 0 | 0 | 512 | K | 1 |  |  |  | ROZPOCET | 0 | 0 | 0 | 0 | 0 | 1 | 0 | 512 | 2063193802
| VV |  | 98,46*1,1 |  | 108.306 | [13 empty] | VV | 1 | 2 | True | 0 | ROZPOCET
| VV |  | Součet |  | 108.306 | [13 empty] | VV | 1 | 4 | True | 1 | ROZPOCET
| VV |  |  |  | 0 | [13 empty] | VV | 1 | 2 | True | 0 | ROZPOCET
| VV |  |  |  | 0 | [13 empty] | VV | 1 | 2 | True | 0 | ROZPOCET
| VV |  |  |  | 0 | [13 empty] | VV | 1 | 2 | True | 0 | ROZPOCET
| VV |  |  |  | 0 | [13 empty] | VV | 1 | 2 | True | 0 | ROZPOCET
| VV |  |  |  | 0 | [13 empty] | VV | 1 | 2 | True | 0 | ROZPOCET
| VV |  |  |  | 0 | [13 empty] | VV | 1 | 2 | True | 0 | ROZPOCET
| VV |  |  |  | 0 | [13 empty] | VV | 1 | 2 | True | 0 | ROZPOCET
| VV |  |  |  | 0 | [13 empty] | VV | 1 | 2 | True | 0 | ROZPOCET
| VV |  |  |  | 0 | [13 empty] | VV | 1 | 2 | True | 0 | ROZPOCET
| VV |  |  |  | 0 | [13 empty] | VV | 1 | 2 | True | 0 | ROZPOCET
| VV |  |  |  | 0 | [13 empty] | VV | 1 | 2 | True | 0 | ROZPOCET
3 | K | 001010003R | Úprava pochozí dilatační spáry na styku se zateplením TOP (ukončovací profil L 65x100/7 l = 1200 mm) | kg | 10.524 |  | 0 |  |  |  | základní |  | 0 | 0 | 0 | 0 | 0 | 512 | K | 1 |  |  |  | ROZPOCET | 0 | 0 | 0 | 0 | 0 | 1 | 0 | 512 | -517370060
| VV |  | 8,77*1,2 |  | 10.524 | [13 empty] | VV | 1 | 2 | True | 0 | ROZPOCET
| VV |  | Součet |  | 10.524 | [13 empty] | VV | 1 | 4 | True | 1 | ROZPOCET
| VV |  |  |  | 0 | [13 empty] | VV | 1 | 2 | True | 0 | ROZPOCET
| VV |  |  |  | 0 | [13 empty] | VV | 1 | 2 | True | 0 | ROZPOCET
| VV |  |  |  | 0 | [13 empty] | VV | 1 | 2 | True | 0 | ROZPOCET
| VV |  |  |  | 0 | [13 empty] | VV | 1 | 2 | True | 0 | ROZPOCET
| VV |  |  |  | 0 | [13 empty] | VV | 1 | 2 | True | 0 | ROZPOCET
| VV |  |  |  | 0 | [13 empty] | VV | 1 | 2 | True | 0 | ROZPOCET
| VV |  |  |  | 0 | [13 empty] | VV | 1 | 2 | True | 0 | ROZPOCET
| VV |  |  |  | 0 | [13 empty] | VV | 1 | 2 | True | 0 | ROZPOCET
| VV |  |  |  | 0 | [13 empty] | VV | 1 | 2 | True | 0 | ROZPOCET
| VV |  |  |  | 0 | [13 empty] | VV | 1 | 2 | True | 0 | ROZPOCET
| VV |  |  |  | 0 | [13 empty] | VV | 1 | 2 | True | 0 | ROZPOCET
4 | K | 001010004R | Okartáčování původní nosné konstrukce a zábradlí | m2 | 300 |  | 0 |  |  |  | základní |  | 0 | 0 | 0 | 0 | 0 | 512 | K | 1 |  |  |  | ROZPOCET | 0 | 0 | 0 | 0 | 0 | 1 | 0 | 512 | 538533633
5 | K | 001010005R | Nátěr (antikoro) ocelových prvků nosné konstrukce a zábradlí RAL 9011 mat pro EXT | m2 | 320 |  | 0 |  |  |  | základní |  | 0 | 0 | 0 | 0 | 0 | 512 | K | 1 |  |  |  | ROZPOCET | 0 | 0 | 0 | 0 | 0 | 1 | 0 | 512 | -1555077348

## A - Lehké příčky prosklené
| List obsahuje: |  | 1) Krycí list soupisu | 2) Rekapitulace |  |  | 3) Soupis prací | Zpět na list: | Rekapitulace stavby
{37692777-0f2a-4ae4-bf1c-476720335802}
2
| KRYCÍ LIST SOUPISU | [8 empty] | v --- níže se nacházejí doplnkové a pomocné údaje k sestavám --- v | [8 empty] | False
Stavba:
Základní škola Weberova, Praha 5 - Rekonstrukce fasád - Pavilon E
Objekt:
11 - Vnitřní a dělící a doplňkové konstrukce
Soupis:
A - Lehké příčky prosklené
| KSO: |  |  |  |  | CC-CZ:
| Místo: |  | DOPLNIT ! ! ! |  |  | Datum: | 0
| Zadavatel: |  |  |  |  | IČ: | 00063631
|  | Městská část Praha 5,Nám. 14. října 1381/4,Praha 5 |  |  |  | DIČ: | CZ00063631
| Uchazeč: |  |  |  |  | IČ:
DIČ:
| Projektant: |  |  |  |  | IČ: | 72229225
|  | RH-Architekti s.r.o. |  |  |  | DIČ: | CZ72229225
Poznámka:
| Cena bez DPH | [5 empty] | 0
|  |  | Základ daně |  |  | Sazba daně | Výše daně
| DPH | základní | 0 |  |  | 21% | 0
|  | snížená | 0 |  |  | 15% | 0
|  | zákl. přenesená | 0 |  |  | 21% | 0
|  | sníž. přenesená | 0 |  |  | 15% | 0
|  | nulová | 0 |  |  | 0% | 0
| Cena s DPH |  |  | v | CZK |  | 0
REKAPITULACE ČLENĚNÍ SOUPISU PRACÍ
Stavba:
Základní škola Weberova, Praha 5 - Rekonstrukce fasád - Pavilon E
Objekt:
11 - Vnitřní a dělící a doplňkové konstrukce
Soupis:
A - Lehké příčky prosklené
Místo: |  |  | DOPLNIT ! ! ! |  |  | Datum: | 0
Zadavatel: |  |  | Městská část Praha 5,Nám. 14. října 1381/4,Praha 5 |  |  | Projektant: | RH-Architekti s.r.o.
Uchazeč:
Kód dílu - Popis | [6 empty] | Cena celkem [CZK]
Náklady soupisu celkem | [6 empty] | 0 | [12 empty] | -1
| OST - Ostatní | [5 empty] | 0
SOUPIS PRACÍ
Stavba:
Základní škola Weberova, Praha 5 - Rekonstrukce fasád - Pavilon E
Objekt:
11 - Vnitřní a dělící a doplňkové konstrukce
Soupis:
A - Lehké příčky prosklené
Místo: |  |  | DOPLNIT ! ! ! |  |  | Datum: | 0
Zadavatel: |  |  | Městská část Praha 5,Nám. 14. října 1381/4,Praha 5 |  |  | Projektant: | RH-Architekti s.r.o.
Uchazeč:
PČ | Typ | Kód | Popis | MJ | Množství | J.cena [CZK] | Cena celkem [CZK] | Cenová soustava |  | Poznámka | DPH | J. Nh [h] | Nh celkem [h] | J. hmotnost [t] | Hmotnost celkem [t] | J. suť [t] | Suť Celkem [t]
Náklady soupisu celkem | [6 empty] | 0 | [5 empty] | 0 |  | 0 |  | 0 |  | D | -1 | [7 empty] | 0
| D | OST | Ostatní |  |  |  | 0 | [5 empty] | 0 |  | 0 |  | 0 | 4 | D | 0 | ROZPOCET | [6 empty] | 0
1 | K | 001101001R | LP-01 - Požární lehká vnitřní stěna prosklená, včetně dveří 06/L - dle výkazu výplní otvorů - sestavy - dodávka a montáž | m2 | 21.45 |  | 0 |  |  |  | základní |  | 0 | 0 | 0 | 0 | 0 | 512 | K | 1 | ROZPOCET | 0 | 0 | 0 | 0 | 0 | 1 | 0 | 512 | 1477784382
2 | K | 001101002R | LP-02 - Požární lehká vnitřní stěna prosklená, včetně dveří 05/P - dle výkazu výplní otvorů - sestavy - dodávka a montáž | m2 | 7.26 |  | 0 |  |  |  | základní |  | 0 | 0 | 0 | 0 | 0 | 512 | K | 1 | ROZPOCET | 0 | 0 | 0 | 0 | 0 | 1 | 0 | 512 | -1754494726
3 | K | 001101003R | LP-03 - Lehká vnitřní stěna prosklená, včetně dveří 03/L - dle výkazu výplní otvorů - sestavy - dodávka a montáž | m2 | 10.96 |  | 0 |  |  |  | základní |  | 0 | 0 | 0 | 0 | 0 | 512 | K | 1 | ROZPOCET | 0 | 0 | 0 | 0 | 0 | 1 | 0 | 512 | -1481567231
4 | K | 001101004R | LP-04 - Lehká vnitřní stěna prosklená, včetně dveří 04/L - dle výkazu výplní otvorů - sestavy - dodávka a montáž | m2 | 8.91 |  | 0 |  |  |  | základní |  | 0 | 0 | 0 | 0 | 0 | 512 | K | 1 | ROZPOCET | 0 | 0 | 0 | 0 | 0 | 1 | 0 | 512 | 2038947949
5 | K | 001101005R | LP-05 - Požární lehká vnitřní stěna prosklená, včetně dveří 07/P - dle výkazu výplní otvorů - sestavy - dodávka a montáž | m2 | 8.2 |  | 0 |  |  |  | základní |  | 0 | 0 | 0 | 0 | 0 | 512 | K | 1 | ROZPOCET | 0 | 0 | 0 | 0 | 0 | 1 | 0 | 512 | -828928949
6 | K | 001101006R | LP-06 - Požární lehká vnitřní stěna prosklená, včetně dveří 08/P a 09/P - dle výkazu výplní otvorů - sestavy - dodávka a montáž | m2 | 8.13 |  | 0 |  |  |  | základní |  | 0 | 0 | 0 | 0 | 0 | 512 | K | 1 | ROZPOCET | 0 | 0 | 0 | 0 | 0 | 1 | 0 | 512 | 669916282

## B - Zděné příčky - dozdívky
| List obsahuje: |  | 1) Krycí list soupisu | 2) Rekapitulace |  |  | 3) Soupis prací | Zpět na list: | Rekapitulace stavby
{eebc617b-61cd-48f5-b882-5904ea6c3729}
2
| KRYCÍ LIST SOUPISU | [8 empty] | v --- níže se nacházejí doplnkové a pomocné údaje k sestavám --- v | [8 empty] | False
Stavba:
Základní škola Weberova, Praha 5 - Rekonstrukce fasád - Pavilon E
Objekt:
11 - Vnitřní a dělící a doplňkové konstrukce
Soupis:
B - Zděné příčky / dozdívky
| KSO: |  |  |  |  | CC-CZ:
| Místo: |  | DOPLNIT ! ! ! |  |  | Datum: | 0
| Zadavatel: |  |  |  |  | IČ: | 00063631
|  | Městská část Praha 5,Nám. 14. října 1381/4,Praha 5 |  |  |  | DIČ: | CZ00063631
| Uchazeč: |  |  |  |  | IČ:
DIČ:
| Projektant: |  |  |  |  | IČ: | 72229225
|  | RH-Architekti s.r.o. |  |  |  | DIČ: | CZ72229225
Poznámka:
| Cena bez DPH | [5 empty] | 0
|  |  | Základ daně |  |  | Sazba daně | Výše daně
| DPH | základní | 0 |  |  | 21% | 0
|  | snížená | 0 |  |  | 15% | 0
|  | zákl. přenesená | 0 |  |  | 21% | 0
|  | sníž. přenesená | 0 |  |  | 15% | 0
|  | nulová | 0 |  |  | 0% | 0
| Cena s DPH |  |  | v | CZK |  | 0
REKAPITULACE ČLENĚNÍ SOUPISU PRACÍ
Stavba:
Základní škola Weberova, Praha 5 - Rekonstrukce fasád - Pavilon E
Objekt:
11 - Vnitřní a dělící a doplňkové konstrukce
Soupis:
B - Zděné příčky / dozdívky
Místo: |  |  | DOPLNIT ! ! ! |  |  | Datum: | 0
Zadavatel: |  |  | Městská část Praha 5,Nám. 14. října 1381/4,Praha 5 |  |  | Projektant: | RH-Architekti s.r.o.
Uchazeč:
Kód dílu - Popis | [6 empty] | Cena celkem [CZK]
Náklady soupisu celkem | [6 empty] | 0 | [12 empty] | -1
| OST - Ostatní | [5 empty] | 0
SOUPIS PRACÍ
Stavba:
Základní škola Weberova, Praha 5 - Rekonstrukce fasád - Pavilon E
Objekt:
11 - Vnitřní a dělící a doplňkové konstrukce
Soupis:
B - Zděné příčky / dozdívky
Místo: |  |  | DOPLNIT ! ! ! |  |  | Datum: | 0
Zadavatel: |  |  | Městská část Praha 5,Nám. 14. října 1381/4,Praha 5 |  |  | Projektant: | RH-Architekti s.r.o.
Uchazeč:
PČ | Typ | Kód | Popis | MJ | Množství | J.cena [CZK] | Cena celkem [CZK] | Cenová soustava |  | Poznámka | DPH | J. Nh [h] | Nh celkem [h] | J. hmotnost [t] | Hmotnost celkem [t] | J. suť [t] | Suť Celkem [t]
Náklady soupisu celkem | [6 empty] | 0 | [5 empty] | 0 |  | 0 |  | 0 |  | D | -1 | [10 empty] | 0
| D | OST | Ostatní |  |  |  | 0 | [5 empty] | 0 |  | 0 |  | 0 | 4 | D | 0 |  |  |  | ROZPOCET | [6 empty] | 0
1 | K | 001102001R | Vyzdění příčky CDM tl. 125 mm pevnosti P 10 na MVC 5 ve vestibulu | m2 | 10.1525 |  | 0 |  |  |  | základní |  | 0 | 0 | 0 | 0 | 0 | 512 | K | 1 |  |  |  | ROZPOCET | 0 | 0 | 0 | 0 | 0 | 1 | 0 | 512 | 1832863975
| VV |  | "Objem 10,2*0,125 = 1,27 m3" | [15 empty] | VV | 1 | 1 | True | 0 | ROZPOCET
| VV |  | 3,275*3,1 |  | 10.1525 | [13 empty] | VV | 1 | 2 | True | 0 | ROZPOCET
| VV |  | Součet |  | 10.1525 | [13 empty] | VV | 1 | 4 | True | 1 | ROZPOCET
2 | K | 001102002R | úprava šířky otvorů pro LP01 a LP04 CDM tl. 200/250 mm pevnosti P 10 na MVC 5 ve vestibulu | m2 | 1.86 |  | 0 |  |  |  | základní |  | 0 | 0 | 0 | 0 | 0 | 512 | K | 1 |  |  |  | ROZPOCET | 0 | 0 | 0 | 0 | 0 | 1 | 0 | 512 | -467846675
| VV |  | "Objem 0,14*3,1 = 0,43 m3" | [15 empty] | VV | 1 | 1 | True | 0 | ROZPOCET
| VV |  | 0,6*3,1 |  | 1.86 | [13 empty] | VV | 1 | 2 | True | 0 | ROZPOCET
| VV |  | Součet |  | 1.86 | [13 empty] | VV | 1 | 4 | True | 1 | ROZPOCET
3 | K | 001102003R | Podhled ve vestibulu SDK-RF (PO - REI 30 DP1) | m2 | 28.85 |  | 0 |  |  |  | základní |  | 0 | 0 | 0 | 0 | 0 | 512 | K | 1 |  |  |  | ROZPOCET | 0 | 0 | 0 | 0 | 0 | 1 | 0 | 512 | 2024087606
4 | K | 001102004R | Dozdění ostění pro LP05 CDM tl. 200/250 mm pevnosti P 10 na MVC 5 ve vestibulu | m2 | 1.38 |  | 0 |  |  |  | základní |  | 0 | 0 | 0 | 0 | 0 | 512 | K | 1 |  |  |  | ROZPOCET | 0 | 0 | 0 | 0 | 0 | 1 | 0 | 512 | -76009787
| VV |  | "Objem 0,12*3 = 0,36 m3" | [15 empty] | VV | 1 | 1 | True | 0 | ROZPOCET
| VV |  | 0,46*3 |  | 1.38 | [13 empty] | VV | 1 | 2 | True | 0 | ROZPOCET
| VV |  | Součet |  | 1.38 | [13 empty] | VV | 1 | 4 | True | 1 | ROZPOCET
| VV |  |  |  | 0 | [13 empty] | VV | 1 | 2 | True | 0 | ROZPOCET
| VV |  |  |  | 0 | [13 empty] | VV | 1 | 2 | True | 0 | ROZPOCET
| VV |  |  |  | 0 | [13 empty] | VV | 1 | 2 | True | 0 | ROZPOCET
| VV |  |  |  | 0 | [13 empty] | VV | 1 | 2 | True | 0 | ROZPOCET
| VV |  |  |  | 0 | [13 empty] | VV | 1 | 2 | True | 0 | ROZPOCET
| VV |  |  |  | 0 | [13 empty] | VV | 1 | 2 | True | 0 | ROZPOCET
| VV |  |  |  | 0 | [13 empty] | VV | 1 | 2 | True | 0 | ROZPOCET
| VV |  |  |  | 0 | [13 empty] | VV | 1 | 2 | True | 0 | ROZPOCET
| VV |  |  |  | 0 | [13 empty] | VV | 1 | 2 | True | 0 | ROZPOCET

## C - Doplňkové konstrukce
| List obsahuje: |  | 1) Krycí list soupisu | 2) Rekapitulace |  |  | 3) Soupis prací | Zpět na list: | Rekapitulace stavby
{2737f11d-5887-4353-8d83-e4ee2f933ff8}
2
| KRYCÍ LIST SOUPISU | [8 empty] | v --- níže se nacházejí doplnkové a pomocné údaje k sestavám --- v | [8 empty] | False
Stavba:
Základní škola Weberova, Praha 5 - Rekonstrukce fasád - Pavilon E
Objekt:
11 - Vnitřní a dělící a doplňkové konstrukce
Soupis:
C - Doplňkové konstrukce
| KSO: |  |  |  |  | CC-CZ:
| Místo: |  | DOPLNIT ! ! ! |  |  | Datum: | 0
| Zadavatel: |  |  |  |  | IČ: | 00063631
|  | Městská část Praha 5,Nám. 14. října 1381/4,Praha 5 |  |  |  | DIČ: | CZ00063631
| Uchazeč: |  |  |  |  | IČ:
DIČ:
| Projektant: |  |  |  |  | IČ: | 72229225
|  | RH-Architekti s.r.o. |  |  |  | DIČ: | CZ72229225
Poznámka:
| Cena bez DPH | [5 empty] | 0
|  |  | Základ daně |  |  | Sazba daně | Výše daně
| DPH | základní | 0 |  |  | 21% | 0
|  | snížená | 0 |  |  | 15% | 0
|  | zákl. přenesená | 0 |  |  | 21% | 0
|  | sníž. přenesená | 0 |  |  | 15% | 0
|  | nulová | 0 |  |  | 0% | 0
| Cena s DPH |  |  | v | CZK |  | 0
REKAPITULACE ČLENĚNÍ SOUPISU PRACÍ
Stavba:
Základní škola Weberova, Praha 5 - Rekonstrukce fasád - Pavilon E
Objekt:
11 - Vnitřní a dělící a doplňkové konstrukce
Soupis:
C - Doplňkové konstrukce
Místo: |  |  | DOPLNIT ! ! ! |  |  | Datum: | 0
Zadavatel: |  |  | Městská část Praha 5,Nám. 14. října 1381/4,Praha 5 |  |  | Projektant: | RH-Architekti s.r.o.
Uchazeč:
Kód dílu - Popis | [6 empty] | Cena celkem [CZK]
Náklady soupisu celkem | [6 empty] | 0 | [12 empty] | -1
| OST - Ostatní | [5 empty] | 0
SOUPIS PRACÍ
Stavba:
Základní škola Weberova, Praha 5 - Rekonstrukce fasád - Pavilon E
Objekt:
11 - Vnitřní a dělící a doplňkové konstrukce
Soupis:
C - Doplňkové konstrukce
Místo: |  |  | DOPLNIT ! ! ! |  |  | Datum: | 0
Zadavatel: |  |  | Městská část Praha 5,Nám. 14. října 1381/4,Praha 5 |  |  | Projektant: | RH-Architekti s.r.o.
Uchazeč:
PČ | Typ | Kód | Popis | MJ | Množství | J.cena [CZK] | Cena celkem [CZK] | Cenová soustava |  | Poznámka | DPH | J. Nh [h] | Nh celkem [h] | J. hmotnost [t] | Hmotnost celkem [t] | J. suť [t] | Suť Celkem [t]
Náklady soupisu celkem | [6 empty] | 0 | [5 empty] | 0 |  | 0 |  | 0 |  | D | -1 | [10 empty] | 0
| D | OST | Ostatní |  |  |  | 0 | [5 empty] | 0 |  | 0 |  | 0 | 4 | D | 0 |  |  |  | ROZPOCET | [6 empty] | 0
1 | K | 001103001R | T02 - obklad těles ÚT samostatně stojících (v=1500mm) - komplet prvků | m | 12.3 |  | 0 |  |  |  | základní |  | 0 | 0 | 0 | 0 | 0 | 512 | K | 1 |  |  |  | ROZPOCET | 0 | 0 | 0 | 0 | 0 | 1 | 0 | 512 | 770248819
| VV |  | "7 kusů" | [15 empty] | VV | 1 | 1 | True | 0 | ROZPOCET
| VV |  | 1,9+1,9+1,5+1,5+1,5+1,5+2,5 |  | 12.3 | [13 empty] | VV | 1 | 2 | True | 0 | ROZPOCET
| VV |  | Součet |  | 12.3 | [13 empty] | VV | 1 | 4 | True | 1 | ROZPOCET
2 | K | 001103002R | T03 - obklad těles ÚT samostatně stojících (v=860mm) - komplet prvků | m | 8.2 |  | 0 |  |  |  | základní |  | 0 | 0 | 0 | 0 | 0 | 512 | K | 1 |  |  |  | ROZPOCET | 0 | 0 | 0 | 0 | 0 | 1 | 0 | 512 | -1929262229
| VV |  | "5 kusů" | [15 empty] | VV | 1 | 1 | True | 0 | ROZPOCET
| VV |  | 1,15+1,15+1,5+2,9+1,5 |  | 8.2 | [13 empty] | VV | 1 | 2 | True | 0 | ROZPOCET
| VV |  | Součet |  | 8.2 | [13 empty] | VV | 1 | 4 | True | 1 | ROZPOCET
3 | K | 001103003R | T04 - obklad těles ÚT samostatně stojících (v=1500mm) (smrk masiv) - komplet prvků dle det. | m | 4.8 |  | 0 |  |  |  | základní |  | 0 | 0 | 0 | 0 | 0 | 512 | K | 1 |  |  |  | ROZPOCET | 0 | 0 | 0 | 0 | 0 | 1 | 0 | 512 | -1221920693
| VV |  | "Výkres DPS-D-53" | [15 empty] | VV | 1 | 1 | True | 0 | ROZPOCET
| VV |  | "3 kusy" | [15 empty] | VV | 1 | 1 | True | 0 | ROZPOCET
| VV |  | 4,8 |  | 4.8 | [13 empty] | VV | 1 | 2 | True | 0 | ROZPOCET
| VV |  | Součet |  | 4.8 | [13 empty] | VV | 1 | 4 | True | 1 | ROZPOCET
| VV |  |  |  | 0 | [13 empty] | VV | 1 | 2 | True | 0 | ROZPOCET

## A - Silnoproud
| List obsahuje: |  | 1) Krycí list soupisu | 2) Rekapitulace |  |  | 3) Soupis prací | Zpět na list: | Rekapitulace stavby
{59a774ca-82ec-4bd4-a5de-1ed55f02dd32}
2
| KRYCÍ LIST SOUPISU | [8 empty] | v --- níže se nacházejí doplnkové a pomocné údaje k sestavám --- v | [8 empty] | False
Stavba:
Základní škola Weberova, Praha 5 - Rekonstrukce fasád - Pavilon E
Objekt:
12 - Elektroinstalace
Soupis:
A - Silnoproud
| KSO: |  |  |  |  | CC-CZ:
| Místo: |  | DOPLNIT ! ! ! |  |  | Datum: | 0
| Zadavatel: |  |  |  |  | IČ: | 00063631
|  | Městská část Praha 5,Nám. 14. října 1381/4,Praha 5 |  |  |  | DIČ: | CZ00063631
| Uchazeč: |  |  |  |  | IČ:
DIČ:
| Projektant: |  |  |  |  | IČ: | 72229225
|  | RH-Architekti s.r.o. |  |  |  | DIČ: | CZ72229225
Poznámka:
| Cena bez DPH | [5 empty] | 0
|  |  | Základ daně |  |  | Sazba daně | Výše daně
| DPH | základní | 0 |  |  | 21% | 0
|  | snížená | 0 |  |  | 15% | 0
|  | zákl. přenesená | 0 |  |  | 21% | 0
|  | sníž. přenesená | 0 |  |  | 15% | 0
|  | nulová | 0 |  |  | 0% | 0
| Cena s DPH |  |  | v | CZK |  | 0
REKAPITULACE ČLENĚNÍ SOUPISU PRACÍ
Stavba:
Základní škola Weberova, Praha 5 - Rekonstrukce fasád - Pavilon E
Objekt:
12 - Elektroinstalace
Soupis:
A - Silnoproud
Místo: |  |  | DOPLNIT ! ! ! |  |  | Datum: | 0
Zadavatel: |  |  | Městská část Praha 5,Nám. 14. října 1381/4,Praha 5 |  |  | Projektant: | RH-Architekti s.r.o.
Uchazeč:
Kód dílu - Popis | [6 empty] | Cena celkem [CZK]
Náklady soupisu celkem | [6 empty] | 0 | [12 empty] | -1
| OST - Ostatní | [5 empty] | 0
SOUPIS PRACÍ
Stavba:
Základní škola Weberova, Praha 5 - Rekonstrukce fasád - Pavilon E
Objekt:
12 - Elektroinstalace
Soupis:
A - Silnoproud
Místo: |  |  | DOPLNIT ! ! ! |  |  | Datum: | 0
Zadavatel: |  |  | Městská část Praha 5,Nám. 14. října 1381/4,Praha 5 |  |  | Projektant: | RH-Architekti s.r.o.
Uchazeč:
PČ | Typ | Kód | Popis | MJ | Množství | J.cena [CZK] | Cena celkem [CZK] | Cenová soustava |  | Poznámka | DPH | J. Nh [h] | Nh celkem [h] | J. hmotnost [t] | Hmotnost celkem [t] | J. suť [t] | Suť Celkem [t]
Náklady soupisu celkem | [6 empty] | 0 | [5 empty] | 0 |  | 0 |  | 0 |  | D | -1 | [7 empty] | 0
| D | OST | Ostatní |  |  |  | 0 | [5 empty] | 0 |  | 0 |  | 0 | 4 | D | 0 | ROZPOCET | [6 empty] | 0
1 | K | 001201001R | Venkovní osvětlení hlavního vchodu - zářivka 2x36W - komplet vč. montážních a připojovacích prvků | ks | 7 |  | 0 |  |  |  | základní |  | 0 | 0 | 0 | 0 | 0 | 512 | K | 1 | ROZPOCET | 0 | 0 | 0 | 0 | 0 | 1 | 0 | 512 | -565537466
2 | K | 001201002R | Výměna venkovního svítidla nad vstupem do suterénu - typ WIRP KVGhliník/ sklo 60W/230V nebo odp. | ks | 1 |  | 0 |  |  |  | základní |  | 0 | 0 | 0 | 0 | 0 | 512 | K | 1 | ROZPOCET | 0 | 0 | 0 | 0 | 0 | 1 | 0 | 512 | 1922527033
3 | K | 001201003R | Centrální otevírání výklopných oken v tělocvičně A - sever horní (komplet prvků vč. spínače u vstupních dveří, kabeláže a zapojení na stávající silové rozvody) | ks | 8 |  | 0 |  |  |  | základní |  | 0 | 0 | 0 | 0 | 0 | 512 | K | 1 | ROZPOCET | 0 | 0 | 0 | 0 | 0 | 1 | 0 | 512 | -1240535489
4 | K | 001201004R | Centrální otevírání výklopných oken v tělocvičně A - sever spodní (komplet prvků vč. spínače u vstupních dveří, kabeláže a zapojení na stávající silové rozvody) | ks | 8 |  | 0 |  |  |  | základní |  | 0 | 0 | 0 | 0 | 0 | 512 | K | 1 | ROZPOCET | 0 | 0 | 0 | 0 | 0 | 1 | 0 | 512 | 997977509
5 | K | 001201005R | Centrální otevírání výklopných oken v tělocvičně A - jih (komplet prvků vč. spínače u vstupních dveří, kabeláže a zapojení na stávající silové rozvody) | ks | 6 |  | 0 |  |  |  | základní |  | 0 | 0 | 0 | 0 | 0 | 512 | K | 1 | ROZPOCET | 0 | 0 | 0 | 0 | 0 | 1 | 0 | 512 | -515406636
6 | K | 001201006R | Centrální otevírání výklopných oken v tělocvičně B - sever horní (komplet prvků vč. spínače u vstupních dveří, kabeláže a zapojení na stávající silové rozvody) | ks | 4 |  | 0 |  |  |  | základní |  | 0 | 0 | 0 | 0 | 0 | 512 | K | 1 | ROZPOCET | 0 | 0 | 0 | 0 | 0 | 1 | 0 | 512 | 2105515417
7 | K | 001201007R | Centrální otevírání výklopných oken v tělocvičně B - sever spodní (komplet prvků vč. spínače u vstupních dveří, kabeláže a zapojení na stávající silové rozvody) | ks | 4 |  | 0 |  |  |  | základní |  | 0 | 0 | 0 | 0 | 0 | 512 | K | 1 | ROZPOCET | 0 | 0 | 0 | 0 | 0 | 1 | 0 | 512 | -1487859758
8 | K | 001201008R | Centrální otevírání výklopných oken v tělocvičně B - jih (komplet prvků vč. spínače u vstupních dveří, kabeláže a zapojení na stávající silové rozvody) | ks | 4 |  | 0 |  |  |  | základní |  | 0 | 0 | 0 | 0 | 0 | 512 | K | 1 | ROZPOCET | 0 | 0 | 0 | 0 | 0 | 1 | 0 | 512 | -178003372

## B - Slaboproud
| List obsahuje: |  | 1) Krycí list soupisu | 2) Rekapitulace |  |  | 3) Soupis prací | Zpět na list: | Rekapitulace stavby
{8cb66a97-09a1-47cd-89c7-393b08a97cee}
2
| KRYCÍ LIST SOUPISU | [8 empty] | v --- níže se nacházejí doplnkové a pomocné údaje k sestavám --- v | [8 empty] | False
Stavba:
Základní škola Weberova, Praha 5 - Rekonstrukce fasád - Pavilon E
Objekt:
12 - Elektroinstalace
Soupis:
B - Slaboproud
| KSO: |  |  |  |  | CC-CZ:
| Místo: |  | DOPLNIT ! ! ! |  |  | Datum: | 0
| Zadavatel: |  |  |  |  | IČ: | 00063631
|  | Městská část Praha 5,Nám. 14. října 1381/4,Praha 5 |  |  |  | DIČ: | CZ00063631
| Uchazeč: |  |  |  |  | IČ:
DIČ:
| Projektant: |  |  |  |  | IČ: | 72229225
|  | RH-Architekti s.r.o. |  |  |  | DIČ: | CZ72229225
Poznámka:
| Cena bez DPH | [5 empty] | 0
|  |  | Základ daně |  |  | Sazba daně | Výše daně
| DPH | základní | 0 |  |  | 21% | 0
|  | snížená | 0 |  |  | 15% | 0
|  | zákl. přenesená | 0 |  |  | 21% | 0
|  | sníž. přenesená | 0 |  |  | 15% | 0
|  | nulová | 0 |  |  | 0% | 0
| Cena s DPH |  |  | v | CZK |  | 0
REKAPITULACE ČLENĚNÍ SOUPISU PRACÍ
Stavba:
Základní škola Weberova, Praha 5 - Rekonstrukce fasád - Pavilon E
Objekt:
12 - Elektroinstalace
Soupis:
B - Slaboproud
Místo: |  |  | DOPLNIT ! ! ! |  |  | Datum: | 0
Zadavatel: |  |  | Městská část Praha 5,Nám. 14. října 1381/4,Praha 5 |  |  | Projektant: | RH-Architekti s.r.o.
Uchazeč:
Kód dílu - Popis | [6 empty] | Cena celkem [CZK]
Náklady soupisu celkem | [6 empty] | 0 | [12 empty] | -1
| OST - Ostatní | [5 empty] | 0
SOUPIS PRACÍ
Stavba:
Základní škola Weberova, Praha 5 - Rekonstrukce fasád - Pavilon E
Objekt:
12 - Elektroinstalace
Soupis:
B - Slaboproud
Místo: |  |  | DOPLNIT ! ! ! |  |  | Datum: | 0
Zadavatel: |  |  | Městská část Praha 5,Nám. 14. října 1381/4,Praha 5 |  |  | Projektant: | RH-Architekti s.r.o.
Uchazeč:
PČ | Typ | Kód | Popis | MJ | Množství | J.cena [CZK] | Cena celkem [CZK] | Cenová soustava |  | Poznámka | DPH | J. Nh [h] | Nh celkem [h] | J. hmotnost [t] | Hmotnost celkem [t] | J. suť [t] | Suť Celkem [t]
Náklady soupisu celkem | [6 empty] | 0 | [5 empty] | 0 |  | 0 |  | 0 |  | D | -1 | [7 empty] | 0
| D | OST | Ostatní |  |  |  | 0 | [5 empty] | 0 |  | 0 |  | 0 | 4 | D | 0 | ROZPOCET | [6 empty] | 0
1 | K | 001202001R | Instalace elektrozámku - hlavní vstupní dveře (komplet prvků vč. ovládání, interkomu apod.) | ks | 1 |  | 0 |  |  |  | základní |  | 0 | 0 | 0 | 0 | 0 | 512 | K | 1 | ROZPOCET | 0 | 0 | 0 | 0 | 0 | 1 | 0 | 512 | -315415042
2 | K | 001202002R | Montáž a napojení elektrozámku a interkomu na stávající rozvody slaboproudu | kpl | 1 |  | 0 |  |  |  | základní |  | 0 | 0 | 0 | 0 | 0 | 512 | K | 1 | ROZPOCET | 0 | 0 | 0 | 0 | 0 | 1 | 0 | 512 | 1244784834

## C - Hromosvody
| List obsahuje: |  | 1) Krycí list soupisu | 2) Rekapitulace |  |  | 3) Soupis prací | Zpět na list: | Rekapitulace stavby
{e3acf317-6ee6-4799-81c2-c46fc0a5b3ab}
2
| KRYCÍ LIST SOUPISU | [8 empty] | v --- níže se nacházejí doplnkové a pomocné údaje k sestavám --- v | [8 empty] | False
Stavba:
Základní škola Weberova, Praha 5 - Rekonstrukce fasád - Pavilon E
Objekt:
12 - Elektroinstalace
Soupis:
C - Hromosvody
| KSO: |  |  |  |  | CC-CZ:
| Místo: |  | DOPLNIT ! ! ! |  |  | Datum: | 0
| Zadavatel: |  |  |  |  | IČ: | 00063631
|  | Městská část Praha 5,Nám. 14. října 1381/4,Praha 5 |  |  |  | DIČ: | CZ00063631
| Uchazeč: |  |  |  |  | IČ:
DIČ:
| Projektant: |  |  |  |  | IČ: | 72229225
|  | RH-Architekti s.r.o. |  |  |  | DIČ: | CZ72229225
Poznámka:
| Cena bez DPH | [5 empty] | 0
|  |  | Základ daně |  |  | Sazba daně | Výše daně
| DPH | základní | 0 |  |  | 21% | 0
|  | snížená | 0 |  |  | 15% | 0
|  | zákl. přenesená | 0 |  |  | 21% | 0
|  | sníž. přenesená | 0 |  |  | 15% | 0
|  | nulová | 0 |  |  | 0% | 0
| Cena s DPH |  |  | v | CZK |  | 0
REKAPITULACE ČLENĚNÍ SOUPISU PRACÍ
Stavba:
Základní škola Weberova, Praha 5 - Rekonstrukce fasád - Pavilon E
Objekt:
12 - Elektroinstalace
Soupis:
C - Hromosvody
Místo: |  |  | DOPLNIT ! ! ! |  |  | Datum: | 0
Zadavatel: |  |  | Městská část Praha 5,Nám. 14. října 1381/4,Praha 5 |  |  | Projektant: | RH-Architekti s.r.o.
Uchazeč:
Kód dílu - Popis | [6 empty] | Cena celkem [CZK]
Náklady soupisu celkem | [6 empty] | 0 | [12 empty] | -1
| OST - Ostatní | [5 empty] | 0
SOUPIS PRACÍ
Stavba:
Základní škola Weberova, Praha 5 - Rekonstrukce fasád - Pavilon E
Objekt:
12 - Elektroinstalace
Soupis:
C - Hromosvody
Místo: |  |  | DOPLNIT ! ! ! |  |  | Datum: | 0
Zadavatel: |  |  | Městská část Praha 5,Nám. 14. října 1381/4,Praha 5 |  |  | Projektant: | RH-Architekti s.r.o.
Uchazeč:
PČ | Typ | Kód | Popis | MJ | Množství | J.cena [CZK] | Cena celkem [CZK] | Cenová soustava |  | Poznámka | DPH | J. Nh [h] | Nh celkem [h] | J. hmotnost [t] | Hmotnost celkem [t] | J. suť [t] | Suť Celkem [t]
Náklady soupisu celkem | [6 empty] | 0 | [5 empty] | 0 |  | 0 |  | 0 |  | D | -1 | [10 empty] | 0
| D | OST | Ostatní |  |  |  | 0 | [5 empty] | 0 |  | 0 |  | 0 | 4 | D | 0 |  |  |  | ROZPOCET | [6 empty] | 0
1 | K | 001203001R | Vertikální svody střešních hromosvodů (L=18m) - komplet prvků vč. nasvorkování LOP, uzemnění a revize | m | 36 |  | 0 |  |  |  | základní |  | 0 | 0 | 0 | 0 | 0 | 512 | K | 1 |  |  |  | ROZPOCET | 0 | 0 | 0 | 0 | 0 | 1 | 0 | 512 | 1500342731
| VV |  | "2 kusy" | [15 empty] | VV | 1 | 1 | True | 0 | ROZPOCET
| VV |  | 2*18 |  | 36 | [13 empty] | VV | 1 | 2 | True | 0 | ROZPOCET
| VV |  | Součet |  | 36 | [13 empty] | VV | 1 | 4 | True | 1 | ROZPOCET
2 | K | 001203002R | Vertikální svody střešních hromosvodů (L=16m) - komplet prvků vč. nasvorkování LOP, uzemnění a revize | m | 48 |  | 0 |  |  |  | základní |  | 0 | 0 | 0 | 0 | 0 | 512 | K | 1 |  |  |  | ROZPOCET | 0 | 0 | 0 | 0 | 0 | 1 | 0 | 512 | 808133600
| VV |  | "3 kusy" | [15 empty] | VV | 1 | 1 | True | 0 | ROZPOCET
| VV |  | 3*16 |  | 48 | [13 empty] | VV | 1 | 2 | True | 0 | ROZPOCET
| VV |  | Součet |  | 48 | [13 empty] | VV | 1 | 4 | True | 1 | ROZPOCET
3 | K | 001203003R | Vertikální svody střešních hromosvodů (L=15m) - komplet prvků vč. nasvorkování LOP, uzemnění a revize | m | 60 |  | 0 |  |  |  | základní |  | 0 | 0 | 0 | 0 | 0 | 512 | K | 1 |  |  |  | ROZPOCET | 0 | 0 | 0 | 0 | 0 | 1 | 0 | 512 | -678079510
| VV |  | "4 kusy" | [15 empty] | VV | 1 | 1 | True | 0 | ROZPOCET
| VV |  | 4*15 |  | 60 | [13 empty] | VV | 1 | 2 | True | 0 | ROZPOCET
| VV |  | Součet |  | 60 | [13 empty] | VV | 1 | 4 | True | 1 | ROZPOCET
4 | K | 001203004R | Vertikální svody střešních hromosvodů (L=12m) - komplet prvků vč. nasvorkování LOP, uzemnění a revize | m | 48 |  | 0 |  |  |  | základní |  | 0 | 0 | 0 | 0 | 0 | 512 | K | 1 |  |  |  | ROZPOCET | 0 | 0 | 0 | 0 | 0 | 1 | 0 | 512 | 31424585
| VV |  | "4 kusy" | [15 empty] | VV | 1 | 1 | True | 0 | ROZPOCET
| VV |  | 4*12 |  | 48 | [13 empty] | VV | 1 | 2 | True | 0 | ROZPOCET
| VV |  | Součet |  | 48 | [13 empty] | VV | 1 | 4 | True | 1 | ROZPOCET
5 | K | 001203005R | Vertikální svody střešních hromosvodů (L=10m) - komplet prvků vč. nasvorkování LOP, uzemnění a revize | m | 20 |  | 0 |  |  |  | základní |  | 0 | 0 | 0 | 0 | 0 | 512 | K | 1 |  |  |  | ROZPOCET | 0 | 0 | 0 | 0 | 0 | 1 | 0 | 512 | 2012439996
| VV |  | "2 kusy" | [15 empty] | VV | 1 | 1 | True | 0 | ROZPOCET
| VV |  | 2*10 |  | 20 | [13 empty] | VV | 1 | 2 | True | 0 | ROZPOCET
| VV |  | Součet |  | 20 | [13 empty] | VV | 1 | 4 | True | 1 | ROZPOCET
6 | K | 001203006R | Před započetím prací bude přeměřen hromosvod (zemní odpor jednotlivých svodů i celkový odpor hromosvodné soustavy) | kpl | 1 |  | 0 |  |  |  | základní |  | 0 | 0 | 0 | 0 | 0 | 512 | K | 1 |  |  |  | ROZPOCET | 0 | 0 | 0 | 0 | 0 | 1 | 0 | 512 | 1226260521

## A - Regulace stáv. prvků ÚT
| List obsahuje: |  | 1) Krycí list soupisu | 2) Rekapitulace |  |  | 3) Soupis prací | Zpět na list: | Rekapitulace stavby
{b26f84ad-bb23-49ff-9727-3e467c2f50d6}
2
| KRYCÍ LIST SOUPISU | [8 empty] | v --- níže se nacházejí doplnkové a pomocné údaje k sestavám --- v | [8 empty] | False
Stavba:
Základní škola Weberova, Praha 5 - Rekonstrukce fasád - Pavilon E
Objekt:
13 - Ústřední vytápění
Soupis:
A - Regulace stáv. prvků ÚT
| KSO: |  |  |  |  | CC-CZ:
| Místo: |  | DOPLNIT ! ! ! |  |  | Datum: | 0
| Zadavatel: |  |  |  |  | IČ: | 00063631
|  | Městská část Praha 5,Nám. 14. října 1381/4,Praha 5 |  |  |  | DIČ: | CZ00063631
| Uchazeč: |  |  |  |  | IČ:
DIČ:
| Projektant: |  |  |  |  | IČ: | 72229225
|  | RH-Architekti s.r.o. |  |  |  | DIČ: | CZ72229225
Poznámka:
Pozn. rekonstrukce se nedotkne stávajících rozvodů ani koncových zařízení ÚT - případná regulace výkonu bude provedena upravením teplotního spádu na stávajícím zdroji v kotelně popř. místní regulací koncových zařízení termostatickými ventily
| Cena bez DPH | [5 empty] | 0
|  |  | Základ daně |  |  | Sazba daně | Výše daně
| DPH | základní | 0 |  |  | 21% | 0
|  | snížená | 0 |  |  | 15% | 0
|  | zákl. přenesená | 0 |  |  | 21% | 0
|  | sníž. přenesená | 0 |  |  | 15% | 0
|  | nulová | 0 |  |  | 0% | 0
| Cena s DPH |  |  | v | CZK |  | 0
REKAPITULACE ČLENĚNÍ SOUPISU PRACÍ
Stavba:
Základní škola Weberova, Praha 5 - Rekonstrukce fasád - Pavilon E
Objekt:
13 - Ústřední vytápění
Soupis:
A - Regulace stáv. prvků ÚT
Místo: |  |  | DOPLNIT ! ! ! |  |  | Datum: | 0
Zadavatel: |  |  | Městská část Praha 5,Nám. 14. října 1381/4,Praha 5 |  |  | Projektant: | RH-Architekti s.r.o.
Uchazeč:
Kód dílu - Popis | [6 empty] | Cena celkem [CZK]
Náklady soupisu celkem | [6 empty] | 0 | [12 empty] | -1
| OST - Ostatní | [5 empty] | 0
SOUPIS PRACÍ
Stavba:
Základní škola Weberova, Praha 5 - Rekonstrukce fasád - Pavilon E
Objekt:
13 - Ústřední vytápění
Soupis:
A - Regulace stáv. prvků ÚT
Místo: |  |  | DOPLNIT ! ! ! |  |  | Datum: | 0
Zadavatel: |  |  | Městská část Praha 5,Nám. 14. října 1381/4,Praha 5 |  |  | Projektant: | RH-Architekti s.r.o.
Uchazeč:
PČ | Typ | Kód | Popis | MJ | Množství | J.cena [CZK] | Cena celkem [CZK] | Cenová soustava |  | Poznámka | DPH | J. Nh [h] | Nh celkem [h] | J. hmotnost [t] | Hmotnost celkem [t] | J. suť [t] | Suť Celkem [t]
Náklady soupisu celkem | [6 empty] | 0 | [5 empty] | 0 |  | 0 |  | 0 |  | D | -1 | [7 empty] | 0
| D | OST | Ostatní |  |  |  | 0 | [5 empty] | 0 |  | 0 |  | 0 | 4 | D | 0 | ROZPOCET | [6 empty] | 0
1 | K | 001301001R | Výměna stáv. ventilů na topných tělesech za termostatické - typ SIEMENS Acvatix RT56.15 - komplet činností až po uvedení do provozu | ks | 70 |  | 0 |  |  |  | základní |  | 0 | 0 | 0 | 0 | 0 | 512 | K | 1 | ROZPOCET | 0 | 0 | 0 | 0 | 0 | 1 | 0 | 512 | -934401054
2 | K | 001301002R | Přetěsnění všech topných těles a jejich napojení na rozvody ÚT | ks | 70 |  | 0 |  |  |  | základní |  | 0 | 0 | 0 | 0 | 0 | 512 | K | 1 | ROZPOCET | 0 | 0 | 0 | 0 | 0 | 1 | 0 | 512 | 1352458679

## A - Lešení
| List obsahuje: |  | 1) Krycí list soupisu | 2) Rekapitulace |  |  | 3) Soupis prací | Zpět na list: | Rekapitulace stavby
{085ecd4c-fcd7-40b3-835e-eadc45683513}
2
| KRYCÍ LIST SOUPISU | [8 empty] | v --- níže se nacházejí doplnkové a pomocné údaje k sestavám --- v | [8 empty] | False
Stavba:
Základní škola Weberova, Praha 5 - Rekonstrukce fasád - Pavilon E
Objekt:
14 - Společné objekty, ostatní práce a konstrukce
Soupis:
A - Lešení
| KSO: |  |  |  |  | CC-CZ:
| Místo: |  | DOPLNIT ! ! ! |  |  | Datum: | 0
| Zadavatel: |  |  |  |  | IČ: | 00063631
|  | Městská část Praha 5,Nám. 14. října 1381/4,Praha 5 |  |  |  | DIČ: | CZ00063631
| Uchazeč: |  |  |  |  | IČ:
DIČ:
| Projektant: |  |  |  |  | IČ: | 72229225
|  | RH-Architekti s.r.o. |  |  |  | DIČ: | CZ72229225
Poznámka:
| Cena bez DPH | [5 empty] | 0
|  |  | Základ daně |  |  | Sazba daně | Výše daně
| DPH | základní | 0 |  |  | 21% | 0
|  | snížená | 0 |  |  | 15% | 0
|  | zákl. přenesená | 0 |  |  | 21% | 0
|  | sníž. přenesená | 0 |  |  | 15% | 0
|  | nulová | 0 |  |  | 0% | 0
| Cena s DPH |  |  | v | CZK |  | 0
REKAPITULACE ČLENĚNÍ SOUPISU PRACÍ
Stavba:
Základní škola Weberova, Praha 5 - Rekonstrukce fasád - Pavilon E
Objekt:
14 - Společné objekty, ostatní práce a konstrukce
Soupis:
A - Lešení
Místo: |  |  | DOPLNIT ! ! ! |  |  | Datum: | 0
Zadavatel: |  |  | Městská část Praha 5,Nám. 14. října 1381/4,Praha 5 |  |  | Projektant: | RH-Architekti s.r.o.
Uchazeč:
Kód dílu - Popis | [6 empty] | Cena celkem [CZK]
Náklady soupisu celkem | [6 empty] | 0 | [12 empty] | -1
| OST - Ostatní | [5 empty] | 0
SOUPIS PRACÍ
Stavba:
Základní škola Weberova, Praha 5 - Rekonstrukce fasád - Pavilon E
Objekt:
14 - Společné objekty, ostatní práce a konstrukce
Soupis:
A - Lešení
Místo: |  |  | DOPLNIT ! ! ! |  |  | Datum: | 0
Zadavatel: |  |  | Městská část Praha 5,Nám. 14. října 1381/4,Praha 5 |  |  | Projektant: | RH-Architekti s.r.o.
Uchazeč:
PČ | Typ | Kód | Popis | MJ | Množství | J.cena [CZK] | Cena celkem [CZK] | Cenová soustava |  | Poznámka | DPH | J. Nh [h] | Nh celkem [h] | J. hmotnost [t] | Hmotnost celkem [t] | J. suť [t] | Suť Celkem [t]
Náklady soupisu celkem | [6 empty] | 0 | [5 empty] | 0 |  | 0 |  | 0 |  | D | -1 | [7 empty] | 0
| D | OST | Ostatní |  |  |  | 0 | [5 empty] | 0 |  | 0 |  | 0 | 4 | D | 0 | ROZPOCET | [6 empty] | 0
1 | K | 001401001R | Montáž a demontáž lešení pro rekonstrukci LOP a TOP | m2 | 2105 |  | 0 |  |  |  | základní |  | 0 | 0 | 0 | 0 | 0 | 512 | K | 1 | ROZPOCET | 0 | 0 | 0 | 0 | 0 | 1 | 0 | 512 | 1539671062
2 | K | 001401002R | Pronájem lešení dle bodu 01 | Týden | 15 |  | 0 |  |  |  | základní |  | 0 | 0 | 0 | 0 | 0 | 512 | K | 1 | ROZPOCET | 0 | 0 | 0 | 0 | 0 | 1 | 0 | 512 | -53761822

## B - Ochrana a úpravy vzro...
| List obsahuje: |  | 1) Krycí list soupisu | 2) Rekapitulace |  |  | 3) Soupis prací | Zpět na list: | Rekapitulace stavby
{c77d8796-72d8-45da-9c48-51e41b5dd10f}
2
| KRYCÍ LIST SOUPISU | [8 empty] | v --- níže se nacházejí doplnkové a pomocné údaje k sestavám --- v | [8 empty] | False
Stavba:
Základní škola Weberova, Praha 5 - Rekonstrukce fasád - Pavilon E
Objekt:
14 - Společné objekty, ostatní práce a konstrukce
Soupis:
B - Ochrana a úpravy vzrostlé zeleně
| KSO: |  |  |  |  | CC-CZ:
| Místo: |  | DOPLNIT ! ! ! |  |  | Datum: | 0
| Zadavatel: |  |  |  |  | IČ: | 00063631
|  | Městská část Praha 5,Nám. 14. října 1381/4,Praha 5 |  |  |  | DIČ: | CZ00063631
| Uchazeč: |  |  |  |  | IČ:
DIČ:
| Projektant: |  |  |  |  | IČ: | 72229225
|  | RH-Architekti s.r.o. |  |  |  | DIČ: | CZ72229225
Poznámka:
| Cena bez DPH | [5 empty] | 0
|  |  | Základ daně |  |  | Sazba daně | Výše daně
| DPH | základní | 0 |  |  | 21% | 0
|  | snížená | 0 |  |  | 15% | 0
|  | zákl. přenesená | 0 |  |  | 21% | 0
|  | sníž. přenesená | 0 |  |  | 15% | 0
|  | nulová | 0 |  |  | 0% | 0
| Cena s DPH |  |  | v | CZK |  | 0
REKAPITULACE ČLENĚNÍ SOUPISU PRACÍ
Stavba:
Základní škola Weberova, Praha 5 - Rekonstrukce fasád - Pavilon E
Objekt:
14 - Společné objekty, ostatní práce a konstrukce
Soupis:
B - Ochrana a úpravy vzrostlé zeleně
Místo: |  |  | DOPLNIT ! ! ! |  |  | Datum: | 0
Zadavatel: |  |  | Městská část Praha 5,Nám. 14. října 1381/4,Praha 5 |  |  | Projektant: | RH-Architekti s.r.o.
Uchazeč:
Kód dílu - Popis | [6 empty] | Cena celkem [CZK]
Náklady soupisu celkem | [6 empty] | 0 | [12 empty] | -1
| OST - Ostatní | [5 empty] | 0
SOUPIS PRACÍ
Stavba:
Základní škola Weberova, Praha 5 - Rekonstrukce fasád - Pavilon E
Objekt:
14 - Společné objekty, ostatní práce a konstrukce
Soupis:
B - Ochrana a úpravy vzrostlé zeleně
Místo: |  |  | DOPLNIT ! ! ! |  |  | Datum: | 0
Zadavatel: |  |  | Městská část Praha 5,Nám. 14. října 1381/4,Praha 5 |  |  | Projektant: | RH-Architekti s.r.o.
Uchazeč:
PČ | Typ | Kód | Popis | MJ | Množství | J.cena [CZK] | Cena celkem [CZK] | Cenová soustava |  | Poznámka | DPH | J. Nh [h] | Nh celkem [h] | J. hmotnost [t] | Hmotnost celkem [t] | J. suť [t] | Suť Celkem [t]
Náklady soupisu celkem | [6 empty] | 0 | [5 empty] | 0 |  | 0 |  | 0 |  | D | -1 | [7 empty] | 0
| D | OST | Ostatní |  |  |  | 0 | [5 empty] | 0 |  | 0 |  | 0 | 4 | D | 0 | ROZPOCET | [6 empty] | 0
1 | K | 001402001R | Prořez dřevin v montážním prostoru fasád | kpl | 1 |  | 0 |  |  |  | základní |  | 0 | 0 | 0 | 0 | 0 | 512 | K | 1 | ROZPOCET | 0 | 0 | 0 | 0 | 0 | 1 | 0 | 512 | -466933259
2 | K | 001402002R | Ochrana zeleně v blízkosti stavby před poškozením dle ustanovení ČSN 839061 Technologie vegetačních úprav v krajině - Ochrana stromů, porostů a vegetačních ploch při stavebních pracích | kpl | 1 |  | 0 |  |  |  | základní |  | 0 | 0 | 0 | 0 | 0 | 512 | K | 1 | ROZPOCET | 0 | 0 | 0 | 0 | 0 | 1 | 0 | 512 | -1272336065

## C - Ostatní práce a konst...
| List obsahuje: |  | 1) Krycí list soupisu | 2) Rekapitulace |  |  | 3) Soupis prací | Zpět na list: | Rekapitulace stavby
{ee4c765a-98b2-46e4-989d-d1931f03c99b}
2
| KRYCÍ LIST SOUPISU | [8 empty] | v --- níže se nacházejí doplnkové a pomocné údaje k sestavám --- v | [8 empty] | False
Stavba:
Základní škola Weberova, Praha 5 - Rekonstrukce fasád - Pavilon E
Objekt:
14 - Společné objekty, ostatní práce a konstrukce
Soupis:
C - Ostatní práce a konstrukce
| KSO: |  |  |  |  | CC-CZ:
| Místo: |  | DOPLNIT ! ! ! |  |  | Datum: | 0
| Zadavatel: |  |  |  |  | IČ: | 00063631
|  | Městská část Praha 5,Nám. 14. října 1381/4,Praha 5 |  |  |  | DIČ: | CZ00063631
| Uchazeč: |  |  |  |  | IČ:
DIČ:
| Projektant: |  |  |  |  | IČ: | 72229225
|  | RH-Architekti s.r.o. |  |  |  | DIČ: | CZ72229225
Poznámka:
Pozn.: položky 03-10 určené pro případná doplnění a změny ze strany zhotovitele
| Cena bez DPH | [5 empty] | 0
|  |  | Základ daně |  |  | Sazba daně | Výše daně
| DPH | základní | 0 |  |  | 21% | 0
|  | snížená | 0 |  |  | 15% | 0
|  | zákl. přenesená | 0 |  |  | 21% | 0
|  | sníž. přenesená | 0 |  |  | 15% | 0
|  | nulová | 0 |  |  | 0% | 0
| Cena s DPH |  |  | v | CZK |  | 0
REKAPITULACE ČLENĚNÍ SOUPISU PRACÍ
Stavba:
Základní škola Weberova, Praha 5 - Rekonstrukce fasád - Pavilon E
Objekt:
14 - Společné objekty, ostatní práce a konstrukce
Soupis:
C - Ostatní práce a konstrukce
Místo: |  |  | DOPLNIT ! ! ! |  |  | Datum: | 0
Zadavatel: |  |  | Městská část Praha 5,Nám. 14. října 1381/4,Praha 5 |  |  | Projektant: | RH-Architekti s.r.o.
Uchazeč:
Kód dílu - Popis | [6 empty] | Cena celkem [CZK]
Náklady soupisu celkem | [6 empty] | 0 | [12 empty] | -1
| OST - Ostatní | [5 empty] | 0
SOUPIS PRACÍ
Stavba:
Základní škola Weberova, Praha 5 - Rekonstrukce fasád - Pavilon E
Objekt:
14 - Společné objekty, ostatní práce a konstrukce
Soupis:
C - Ostatní práce a konstrukce
Místo: |  |  | DOPLNIT ! ! ! |  |  | Datum: | 0
Zadavatel: |  |  | Městská část Praha 5,Nám. 14. října 1381/4,Praha 5 |  |  | Projektant: | RH-Architekti s.r.o.
Uchazeč:
PČ | Typ | Kód | Popis | MJ | Množství | J.cena [CZK] | Cena celkem [CZK] | Cenová soustava |  | Poznámka | DPH | J. Nh [h] | Nh celkem [h] | J. hmotnost [t] | Hmotnost celkem [t] | J. suť [t] | Suť Celkem [t]
Náklady soupisu celkem | [6 empty] | 0 | [5 empty] | 0 |  | 0 |  | 0 |  | D | -1 | [7 empty] | 0
| D | OST | Ostatní |  |  |  | 0 | [5 empty] | 0 |  | 0 |  | 0 | 4 | D | 0 | ROZPOCET | [6 empty] | 0
1 | K | 001403001R | Ostatní pomocné stavební konstrukce a prostředky (jeřáby, zdviže, lehká lešení apod.) | kpl | 1 |  | 0 |  |  |  | základní |  | 0 | 0 | 0 | 0 | 0 | 512 | K | 1 | ROZPOCET | 0 | 0 | 0 | 0 | 0 | 1 | 0 | 512 | 1645205811
2 | K | 001403002R | Oddělení staveniště od ostatních objektů provizorní prachotěsnou výplní | kpl | 1 |  | 0 |  |  |  | základní |  | 0 | 0 | 0 | 0 | 0 | 512 | K | 1 | ROZPOCET | 0 | 0 | 0 | 0 | 0 | 1 | 0 | 512 | -546420474
3 | K | 001403003R | Ochrana stávajících podlah geotextilií a PVC folíí | kpl | 1 |  | 0 |  |  |  | základní |  | 0 | 0 | 0 | 0 | 0 | 512 | K | 1 | ROZPOCET | 0 | 0 | 0 | 0 | 0 | 1 | 0 | 512 | 1028088183

## Pokyny pro vyplnění
Struktura údajů, formát souboru a metodika pro zpracování
Struktura
Soubor je složen ze záložky Rekapitulace stavby a záložek s názvem soupisu prací pro jednotlivé objekty ve formátu XLSX. Každá ze záložek přitom obsahuje
ještě samostatné sestavy vymezené orámovaním a nadpisem sestavy.
Rekapitulace stavby obsahuje sestavu Rekapitulace stavby a Rekapitulace objektů stavby a soupisů prací.
V sestavě Rekapitulace stavby jsou uvedeny informace identifikující předmět veřejné zakázky na stavební práce, KSO, CC-CZ, CZ-CPV, CZ-CPA a rekapitulaci
celkové nabídkové ceny uchazeče.
V sestavě Rekapitulace objektů stavby a soupisů prací je uvedena rekapitulace stavebních objektů, inženýrských objektů, provozních souborů,
vedlejších a ostatních nákladů a ostatních nákladů s rekapitulací nabídkové ceny za jednotlivé soupisy prací. Na základě údaje Typ je možné
identifikovat, zda se jedná o objekt nebo soupis prací pro daný objekt:
|  | STA | Stavební objekt pozemní
|  | ING | Stavební objekt inženýrský
|  | PRO | Provozní soubor
|  | VON | Vedlejší a ostatní náklady
|  | OST | Ostatní
|  | Soupis | Soupis prací pro daný typ objektu
Soupis prací pro jednotlivé objekty obsahuje sestavy Krycí list soupisu, Rekapitulace členění soupisu prací, Soupis prací. Za soupis prací může být považován
i objekt stavby v případě, že neobsahuje podřízenou zakázku.
Krycí list soupisu obsahuje rekapitulaci informací o předmětu veřejné zakázky ze sestavy Rekapitulace stavby, informaci o zařazení objektu do KSO,
CC-CZ, CZ-CPV, CZ-CPA a rekapitulaci celkové nabídkové ceny uchazeče za aktuální soupis prací.
Rekapitulace členění soupisu prací obsahuje rekapitulaci soupisu prací ve všech úrovních členění soupisu tak, jak byla tato členění použita (např.
stavební díly, funkční díly, případně jiné členění) s rekapitulací nabídkové ceny.
Soupis prací obsahuje položky veškerých stavebních nebo montážních prací, dodávek materiálů a služeb nezbytných pro zhotovení stavebního objektu,
inženýrského objektu, provozního souboru, vedlejších a ostatních nákladů.
Pro položky soupisu prací se zobrazují následující informace:
|  | PČ |  | Pořadové číslo položky v aktuálním soupisu
|  | TYP |  | Typ položky: K - konstrukce, M - materiál, PP - plný popis, PSC - poznámka k souboru cen, P - poznámka k položce, VV - výkaz výměr
|  | Kód |  | Kód položky
|  | Popis |  | Zkrácený popis položky
|  | MJ |  | Měrná jednotka položky
|  | Množství |  | Množství v měrné jednotce
|  | J.cena |  | Jednotková cena položky. Zadaní může obsahovat namísto J.ceny sloupce J.materiál a J.montáž, jejichž součet definuje
J.cenu položky.
|  | Cena celkem |  | Celková cena položky daná jako součin množství a j.ceny
|  | Cenová soustava |  | Příslušnost položky do cenové soustavy
Ke každé položce soupisu prací se na samostatných řádcích může zobrazovat:
Plný popis položky
Poznámka k souboru cen a poznámka zadavatele
Výkaz výměr
Pokud je k řádku výkazu výměr evidovaný údaj ve sloupci Kód, jedná se o definovaný odkaz, na který se může odvolávat výkaz výměr z jiné položky.
Metodika pro zpracování
Jednotlivé sestavy jsou v souboru provázány. Editovatelné pole jsou zvýrazněny žlutým podbarvením, ostatní pole neslouží k editaci a nesmí být jakkoliv
modifikovány.
Uchazeč je pro podání nabídky povinen vyplnit žlutě podbarvená pole:
Pole Uchazeč v sestavě Rekapitulace stavby - zde uchazeč vyplní svůj název (název subjektu)
Pole IČ a DIČ v sestavě Rekapitulace stavby - zde uchazeč vyplní svoje IČ a DIČ
Datum v sestavě Rekapitulace stavby - zde uchazeč vyplní datum vytvoření nabídky
J.cena = jednotková cena v sestavě Soupis prací o maximálním počtu desetinných míst uvedených v poli
- pokud sestavy soupisů prací obsahují pole J.cena, musí být všechna tato pole vyplněna nenulovými kladnými číslicemi
Poznámka - nepovinný údaj pro položku soupisu
V případě, že sestavy soupisů prací neobsahují pole J.cena, potom ve všech soupisech prací obsahují pole:
- J.materiál - jednotková cena materiálu
- J.montáž - jednotková cena montáže
Uchazeč je v tomto případě povinen vyplnit všechna pole J.materiál a pole J.montáž nenulovými kladnými číslicemi. V případech, kdy položka
neobsahuje žádný materiál je přípustné, aby pole J.materiál bylo vyplněno nulou. V případech, kdy položka neobsahuje žádnou montáž je přípustné,
aby pole J.montáž bylo vyplněno nulou. Není však přípustné, aby obě pole - J.materiál, J.Montáž byly u jedné položky vyplněny nulou.
Rekapitulace stavby
Název |  |  | Povinný |  | Popis | Typ | Max. počet
atributu |  |  | (A/N) |  |  |  | znaků
Kód |  |  | A |  | Kód stavby | String | 20
Stavba |  |  | A |  | Název stavby | String | 120
Místo |  |  | N |  | Místo stavby | String | 50
Datum |  |  | A |  | Datum vykonaného exportu | Date
KSO |  |  | N |  | Klasifikace stavebního objektu | String | 15
CC-CZ |  |  | N |  | Klasifikace stavbeních děl | String | 15
CZ-CPV |  |  | N |  | Společný slovník pro veřejné zakázky | String | 20
CZ-CPA |  |  | N |  | Klasifikace produkce podle činností | String | 20
Zadavatel |  |  | N |  | Zadavatel zadaní | String | 50
IČ |  |  | N |  | IČ zadavatele zadaní | String | 20
DIČ |  |  | N |  | DIČ zadavatele zadaní | String | 20
Uchazeč |  |  | N |  | Uchazeč veřejné zakázky | String | 50
Projektant |  |  | N |  | Projektant | String | 50
Poznámka |  |  | N |  | Poznámka k zadání | String | 255
Sazba DPH |  |  | A |  | Rekapitulace sazeb DPH u položek soupisů | eGSazbaDph
Základna DPH |  |  | A |  | Základna DPH určena součtem celkové ceny z položek soupisů | Double
Hodnota DPH |  |  | A |  | Hodnota DPH | Double
Cena bez DPH |  |  | A |  | Celková cena bez DPH za celou stavbu. Sčítává se ze všech listů. | Double
Cena s DPH |  |  | A |  | Celková cena s DPH za celou stavbu | Double
Rekapitulace objektů stavby a soupisů prací
Název |  |  | Povinný |  | Popis | Typ | Max. počet
atributu |  |  | (A/N) |  |  |  | znaků
Kód |  |  | A |  | Přebírá se z Rekapitulace stavby | String | 20
Stavba |  |  | A |  | Přebírá se z Rekapitulace stavby | String | 120
Místo |  |  | N |  | Přebírá se z Rekapitulace stavby | String | 50
Datum |  |  | A |  | Přebírá se z Rekapitulace stavby | Date
Zadavatel |  |  | N |  | Přebírá se z Rekapitulace stavby | String | 50
Projektant |  |  | N |  | Přebírá se z Rekapitulace stavby | String | 50
Uchazeč |  |  | N |  | Přebírá se z Rekapitulace stavby | String | 50
Kód |  |  | A |  | Kód objektu | String | 20
Objektu, Soupis prací |  |  | A |  | Název objektu | String | 120
Cena bez DPH |  |  | A |  | Cena bez DPH za daný objekt | Double
Cena s DPH |  |  | A |  | Cena spolu s DPH za daný objekt | Double
Typ |  |  | A |  | Typ zakázky | eGTypZakazky
Krycí list soupisu
Název |  |  | Povinný |  | Popis | Typ | Max. počet
atributu |  |  | (A/N) |  |  |  | znaků
Stavba |  |  | A |  | Přebírá se z Rekapitulace stavby | String | 120
Objekt |  |  | A |  | Kód a název objektu | String | 20 + 120
Soupis |  |  | A |  | Kód a název soupisu | String | 20 + 120
KSO |  |  | N |  | Klasifikace stavebního objektu | String | 15
CC-CZ |  |  | N |  | Klasifikace stavbeních děl | String | 15
CZ-CPV |  |  | N |  | Společný slovník pro veřejné zakázky | String | 20
CZ-CPA |  |  | N |  | Klasifikace produkce podle činností | String | 20
Místo |  |  | N |  | Přebírá se z Rekapitulace stavby | String | 50
Zadavatel |  |  | N |  | Přebírá se z Rekapitulace stavby | String | 50
Uchazeč |  |  | N |  | Přebírá se z Rekapitulace stavby | String | 50
Projektant |  |  | N |  | Přebírá se z Rekapitulace stavby | String | 50
Poznámka |  |  | N |  | Poznámka k soupisu prací | String | 255
Sazba DPH |  |  | A |  | Rekapitulace sazeb DPH na položkách aktuálního soupisu | eGSazbaDph
Základna DPH |  |  | A |  | Základna DPH určena součtem celkové ceny z položek aktuálního soupisu | Double
Hodnota DPH |  |  | A |  | Hodnota DPH | Double
Cena bez DPH |  |  | A |  | Cena bez DPH za daný soupis | Double
Cena s DPH |  |  | A |  | Cena s DPH za daný soupis | Double
Rekapitulace členění soupisu prací
Název |  |  | Povinný |  | Popis | Typ | Max. počet
atributu |  |  | (A/N) |  |  |  | znaků
Stavba |  |  | A |  | Přebírá se z Rekapitulace stavby | String | 120
Objekt |  |  | A |  | Kód a název objektu, přebírá se z Krycího listu soupisu | String | 20 + 120
Soupis |  |  | A |  | Kód a název objektu, přebírá se z Krycího listu soupisu | String | 20 + 120
Místo |  |  | N |  | Přebírá se z Rekapitulace stavby | String | 50
Datum |  |  | A |  | Přebírá se z Rekapitulace stavby | Date
Zadavatel |  |  | N |  | Přebírá se z Rekapitulace stavby | String | 50
Projektant |  |  | N |  | Přebírá se z Rekapitulace stavby | String | 50
Uchazeč |  |  | N |  | Přebírá se z Rekapitulace stavby | String | 50
Kód dílu - Popis |  |  | A |  | Kód a název dílu ze soupisu | String | 20 + 100
Cena celkem |  |  | A |  | Cena celkem za díl ze soupisu | Double
Soupis prací
Název |  |  | Povinný |  | Popis | Typ | Max. počet
atributu |  |  | (A/N) |  |  |  | znaků
Stavba |  |  | A |  | Přebírá se z Rekapitulace stavby | String | 120
Objekt |  |  | A |  | Kód a název objektu | String | 20 + 120
Soupis |  |  | A |  | Přebírá se z Krycího listu soupisu | String | 20 + 120
Místo |  |  | N |  | Přebírá se z Krycího listu soupisu | String | 50
Datum |  |  | A |  | Přebírá se z Krycího listu soupisu | Date
Zadavatel |  |  | N |  | Přebírá se z Krycího listu soupisu | String | 50
Projektant |  |  | N |  | Přebírá se z Krycího listu soupisu | String | 50
Uchazeč |  |  | N |  | Přebírá se z Krycího listu soupisu | String | 50
PČ |  |  | A |  | Pořadové číslo položky soupisu | Long
Typ |  |  | A |  | Typ položky soupisu | eGTypPolozky | 1
Kód |  |  | A |  | Kód položky ze soupisu | String | 20
Popis |  |  | A |  | Popis položky ze soupisu | String | 255
MJ |  |  | A |  | Měrná jednotka položky | String | 10
Množství |  |  | A |  | Množství položky soupisu | Double
J.Cena |  |  | A |  | Jednotková cena položky | Double
Cena celkem |  |  | A |  | Cena celkem vyčíslena jako J.Cena * Množství | Double
Cenová soustava |  |  | N |  | Zařazení položky do cenové soustavy | String | 50
p |  |  | N |  | Poznámka položky ze soupisu | Memo
psc |  |  | N |  | Poznámka k souboru cen ze soupisu | Memo
pp |  |  | N |  | Plný popis položky ze soupisu | Memo
vv |  |  | N |  | Výkaz výměr (figura, výraz, výměra) ze soupisu | Text,Text,Double | 20, 150
DPH |  |  | A |  | Sazba DPH pro položku | eGSazbaDPH
Hmotnost |  |  | A |  | Hmotnost položky ze soupisu | Double
Suť |  |  | A |  | Suť položky ze soupisu | Double
Nh |  |  | N |  | Normohodiny položky ze soupisu | Double
Datová věta
Typ věty |  |  | Hodnota |  | Význam
eGSazbaDPH |  |  | základní |  | Základní sazba DPH
|  |  | snížená |  | Snížená sazba DPH
|  |  | nulová |  | Nulová sazba DPH
|  |  | zákl. přenesená |  | Základní sazba DPH přenesená
|  |  | sníž. přenesená |  | Snížená sazba DPH přenesená
eGTypZakazky |  |  | STA |  | Stavební objekt
|  |  | PRO |  | Provozní soubor
|  |  | ING |  | Inženýrský objekt
|  |  | VON |  | Vedlejší a ostatní náklady
|  |  | OST |  | Ostatní náklady
eGTypPolozky |  |  | 1 |  | Položka typu HSV
|  |  | 2 |  | Položka typu PSV
|  |  | 3 |  | Položka typu M
|  |  | 4 |  | Položka typu OST