## Rekapitulace zakázky
Export Komplet | [24 empty] | VZ | 2.0 | ZAMOK |  |  |  |  | False | False | {d74ba318-440a-448a-9cc2-f34c4fbc5838}
[31 empty] | 0,01 | 21
[31 empty] | 0,01 | 12
|  | REKAPITULACE ZAKÁZKY | [15 empty] | v --- níže se nacházejí doplnkové a pomocné údaje k sestavám --- v | [11 empty] | Návod na vyplnění | 0,001
|  | Kód: |  |  |  |  | 250521 | [22 empty] | Měnit lze pouze buňky se žlutým podbarvením! 1) v Rekapitulaci zakázky vyplňte údaje o Účastníkovi (přenesou se do ostatních sestav i v jiných listech) 2) na vybraných listech vyplňte v sestavě Soupis prací ceny u položek | 0,01
|  | Zakázka: |  |  |  |  | Štefánikova 249/30, byt č. 249/117 (22/25) - Revitalizace bytové jednotky | [23 empty] | 0,01
|  | KSO: | [11 empty] | CC-CZ: | [16 empty] | 0,01
|  | Místo: |  |  |  |  | Praha 5 | [6 empty] | Datum: |  | 21. 5. 2025 | [14 empty] | 0,01
0,01
|  | Zadavatel: | [11 empty] | IČ: | [16 empty] | 0,01
|  |  | Městká část Praha 5 | [10 empty] | DIČ: | [16 empty] | 0,01
0,01
|  | Účastník: | [11 empty] | IČ: |  | Vyplň údaj | [14 empty] | 0,01
|  |  | Vyplň údaj | [10 empty] | DIČ: |  | Vyplň údaj | [14 empty] | 0,01
False
|  | Projektant: | [11 empty] | IČ: | [16 empty] | False
[14 empty] | DIČ: | [16 empty] | True
0,01
|  | Zpracovatel: | [11 empty] | IČ: | [16 empty] | 0,01
|  |  | Pavel Šmahel - MAPAMI s.r.o. | [10 empty] | DIČ: | [16 empty] | False
Poznámka:
Soupis prací je sestaven s využitím Cenové soustavy ÚRS. Položky, které pochází z této cenové soustavy, jsou ve sloupci 'Cenová soustava' označeny popisem 'CS ÚRS' a úrovní příslušného kalendářního pololetí. Veškeré další informace vymezující popis a podmínky použití těchto položek z Cenové soustavy, které nejsou uvedeny přímo v soupisu prací, jsou neomezeně dálkově k dispozici na webu podminky.urs.cz.
|  | Cena bez DPH | [11 empty] | 0
[8 empty] | Sazba daně |  | Základ daně |  |  |  | Výše daně
|  | DPH |  | základní |  |  |  | 21% |  | 0 |  |  |  | 0
|  |  |  | snížená |  |  |  | 12% |  | 0 |  |  |  | 0
|  |  |  | zákl. přenesená |  |  |  | 21% |  | 0 |  |  |  | 0
|  |  |  | sníž. přenesená |  |  |  | 12% |  | 0 |  |  |  | 0
|  |  |  | nulová |  |  |  | 0% |  | 0 |  |  |  | 0
|  | Cena s DPH | [6 empty] | v |  | CZK |  |  | 0
REKAPITULACE OBJEKTŮ ZAKÁZKY A SOUPISŮ PRACÍ
| Kód: | [6 empty] | 250521
| Zakázka: | [6 empty] | Štefánikova 249/30, byt č. 249/117 (22/25) - Revitalizace bytové jednotky
| Místo: | [6 empty] | Praha 5 |  |  |  |  | Datum: |  | 21. 5. 2025
| Zadavatel: | [6 empty] | Městká část Praha 5 |  |  |  |  | Projektant: |  |  |  |  | Informatívní údaje z listů zakázek
| Účastník: | [11 empty] | Zpracovatel: |  | Pavel Šmahel - MAPAMI s.r.o.
| Kód |  |  |  | Popis | [6 empty] | Cena bez DPH [CZK] |  |  |  | Cena s DPH [CZK] | Typ | z toho Ostat. náklady [CZK] | DPH [CZK] | Normohodiny [h] | DPH základní [CZK] | DPH snížená [CZK] | DPH základní přenesená [CZK] | DPH snížená přenesená [CZK] | Základna DPH základní | Základna DPH snížená | Základna DPH zákl. přenesená | Základna DPH sníž. přenesená | Základna DPH nulová
| Náklady zakázky celkem | [10 empty] | 0 |  |  |  | 0 |  | 0 | 0 | 0 | 0 | 0 | 0 | 0 | 0 | 0 | 0 | 0 | 0 |  | D | 0 |  | IMPORT | {d74ba318-440a-448a-9cc2-f34c4fbc5838} | {00000000-0000-0000-0000-000000000000}
/ |  | 250521 |  |  |  | Štefánikova 249/30, byt č. 249/117 (22/25) - Revitalizace bytové jednotky | [5 empty] | 0 |  |  |  | 0 | STA | 0 | 0 | 0 | 0 | 0 | 0 | 0 | 0 | 0 | 0 | 0 | 0 |  |  | 1 | ###NOINSERT### | IMPORT | {d74ba318-440a-448a-9cc2-f34c4fbc5838} | {00000000-0000-0000-0000-000000000000}

## 250521 - Štefánikova 249-...
{d74ba318-440a-448a-9cc2-f34c4fbc5838}
1
| KRYCÍ LIST SOUPISU PRACÍ | [7 empty] | v --- níže se nacházejí doplnkové a pomocné údaje k sestavám --- v | [8 empty] | False
Zakázka:
Štefánikova 249/30, byt č. 249/117 (22/25) - Revitalizace bytové jednotky
| KSO: |  |  |  |  | CC-CZ:
| Místo: |  | Praha 5 |  |  | Datum: | 21. 5. 2025
| Zadavatel: |  |  |  |  | IČ:
|  | Městká část Praha 5 |  |  |  | DIČ:
| Účastník: |  |  |  |  | IČ: | Vyplň údaj
|  | Vyplň údaj |  |  |  | DIČ: | Vyplň údaj
| Projektant: |  |  |  |  | IČ:
DIČ:
| Zpracovatel: |  |  |  |  | IČ:
|  | Pavel Šmahel - MAPAMI s.r.o. |  |  |  | DIČ:
Poznámka:
Soupis prací je sestaven s využitím Cenové soustavy ÚRS. Položky, které pochází z této cenové soustavy, jsou ve sloupci 'Cenová soustava' označeny popisem 'CS ÚRS' a úrovní příslušného kalendářního pololetí. Veškeré další informace vymezující popis a podmínky použití těchto položek z Cenové soustavy, které nejsou uvedeny přímo v soupisu prací, jsou neomezeně dálkově k dispozici na webu podminky.urs.cz.
| Cena bez DPH | [5 empty] | 0
|  |  | Základ daně |  |  | Sazba daně | Výše daně
| DPH | základní | 0 |  |  | 21% | 0
|  | snížená | 0 |  |  | 12% | 0
|  | zákl. přenesená | 0 |  |  | 21% | 0
|  | sníž. přenesená | 0 |  |  | 12% | 0
|  | nulová | 0 |  |  | 0% | 0
| Cena s DPH |  |  | v | CZK |  | 0
REKAPITULACE ČLENĚNÍ SOUPISU PRACÍ
Zakázka:
Štefánikova 249/30, byt č. 249/117 (22/25) - Revitalizace bytové jednotky
Místo: |  |  | Praha 5 |  |  | Datum: | 21. 5. 2025
Zadavatel: |  |  | Městká část Praha 5 |  |  | Projektant:
Účastník: |  |  | Vyplň údaj |  |  | Zpracovatel: | Pavel Šmahel - MAPAMI s.r.o.
Kód dílu - Popis | [6 empty] | Cena celkem [CZK]
Náklady zakázky celkem | [6 empty] | 0 | [11 empty] | -1
| HSV - Práce a dodávky HSV | [5 empty] | 0
| 3 - Svislé a kompletní konstrukce | [5 empty] | 0
| 6 - Úpravy povrchů, podlahy a osazování výplní | [5 empty] | 0
| 9 - Ostatní konstrukce a práce, bourání | [5 empty] | 0
| 997 - Přesun sutě | [5 empty] | 0
| 998 - Přesun hmot | [5 empty] | 0
| PSV - Práce a dodávky PSV | [5 empty] | 0
| 711 - Izolace proti vodě, vlhkosti a plynům | [5 empty] | 0
| 721 - Zdravotechnika - vnitřní kanalizace | [5 empty] | 0
| 722 - Zdravotechnika - vnitřní vodovod | [5 empty] | 0
| 725 - Zdravotechnika - zařizovací předměty | [5 empty] | 0
| 734 - Ústřední vytápění - armatury | [5 empty] | 0
| 735 - Ústřední vytápění - otopná tělesa | [5 empty] | 0
| 741 - Elektroinstalace - silnoproud | [5 empty] | 0
| 742 - Elektroinstalace - slaboproud | [5 empty] | 0
| 751 - Vzduchotechnika | [5 empty] | 0
| 766 - Konstrukce truhlářské | [5 empty] | 0
| 767 - Konstrukce zámečnické | [5 empty] | 0
| 771 - Podlahy z dlaždic | [5 empty] | 0
| 775 - Podlahy skládané | [5 empty] | 0
| 776 - Podlahy povlakové | [5 empty] | 0
| 781 - Dokončovací práce - obklady | [5 empty] | 0
| 783 - Dokončovací práce - nátěry | [5 empty] | 0
| 784 - Dokončovací práce - malby a tapety | [5 empty] | 0
| VRN - Vedlejší rozpočtové náklady | [5 empty] | 0
| VRN6 - Územní vlivy | [5 empty] | 0
| VRN7 - Provozní vlivy | [5 empty] | 0
SOUPIS PRACÍ
Zakázka:
Štefánikova 249/30, byt č. 249/117 (22/25) - Revitalizace bytové jednotky
Místo: |  |  | Praha 5 |  |  | Datum: | 21. 5. 2025
Zadavatel: |  |  | Městká část Praha 5 |  |  | Projektant:
Účastník: |  |  | Vyplň údaj |  |  | Zpracovatel: | Pavel Šmahel - MAPAMI s.r.o.
PČ | Typ | Kód | Popis | MJ | Množství | J.cena [CZK] | Cena celkem [CZK] | Cenová soustava |  | DPH | J. Nh [h] | Nh celkem [h] | J. hmotnost [t] | Hmotnost celkem [t] | J. suť [t] | Suť Celkem [t]
Náklady soupisu celkem | [6 empty] | 0 |  |  |  |  | 0 |  | 4.7066 |  | 7.1013 |  | D | -1 | [10 empty] | 0
| D | HSV | Práce a dodávky HSV |  |  |  | 0 |  |  |  |  | 0 |  | 3.2208 |  | 3.6797 | 1 | D | 0 |  |  |  | ROZPOCET | [6 empty] | 0
| D | 3 | Svislé a kompletní konstrukce |  |  |  | 0 |  |  |  |  | 0 |  | 0.45553 |  | 0 | 1 | D | 1 |  |  |  | ROZPOCET | [6 empty] | 0
1 | K | 342241115 | Příčky nebo přizdívky jednoduché z cihel nebo příčkovek pálených na maltu MVC nebo MC lícových, včetně spárování dl. 290 mm (český formát 290x140x65 mm) děrovaných, tl. 140 mm | m2 | 0.975 |  | 0 | CS ÚRS 2025 01 |  | snížená |  | 0 | 0.2628 | 0.25623 | 0 | 0 | 4 | K | 2 |  |  |  | ROZPOCET | 0 | 0 | 0 | 0 | 0 | 2 | 0 | 4 | 2104248997
| Online PSC |  | https://podminky.urs.cz/item/CS_URS_2025_01/342241115 | [14 empty] | Online PSC | 2
| VV |  | 1,5*0,65" přizdívka za vanou |  | 0.975 | [12 empty] | VV | 2 | 2 | True | 1 | ROZPOCET
2 | K | 346244353 | Obezdívka koupelnových van ploch rovných z přesných pórobetonových tvárnic, na tenké maltové lože, tl. 75 mm | m2 | 3.198 |  | 0 | CS ÚRS 2025 01 |  | snížená |  | 0 | 0.06232 | 0.1993 | 0 | 0 | 4 | K | 2 |  |  |  | ROZPOCET | 0 | 0 | 0 | 0 | 0 | 2 | 0 | 4 | -1630889211
| Online PSC |  | https://podminky.urs.cz/item/CS_URS_2025_01/346244353 | [14 empty] | Online PSC | 2
| VV |  | (1,76*2)*0,65+(0,7*2)*0,65" podezdívka vany |  | 3.198 | [12 empty] | VV | 2 | 2 | True | 1 | ROZPOCET
| D | 6 | Úpravy povrchů, podlahy a osazování výplní |  |  |  | 0 |  |  |  |  | 0 |  | 2.7614 |  | 0.0006 | 1 | D | 1 |  |  |  | ROZPOCET | [6 empty] | 0
3 | K | 611131121 | Podkladní a spojovací vrstva vnitřních omítaných ploch penetrace disperzní nanášená ručně stropů | m2 | 52 |  | 0 | CS ÚRS 2025 01 |  | snížená |  | 0 | 0.00026 | 0.01352 | 0 | 0 | 4 | K | 2 |  |  |  | ROZPOCET | 0 | 0 | 0 | 0 | 0 | 2 | 0 | 4 | 817554366
| Online PSC |  | https://podminky.urs.cz/item/CS_URS_2025_01/611131121 | [14 empty] | Online PSC | 2
| VV |  | 52" oprava omítek stropů 100% |  | 52 | [12 empty] | VV | 2 | 2 | True | 1 | ROZPOCET
4 | K | 611135011 | Vyrovnání nerovností podkladu vnitřních omítaných ploch tmelem, tl. do 2 mm stropů | m2 | 25 |  | 0 | CS ÚRS 2025 01 |  | snížená |  | 0 | 0.0025 | 0.0625 | 0 | 0 | 4 | K | 2 |  |  |  | ROZPOCET | 0 | 0 | 0 | 0 | 0 | 2 | 0 | 4 | 834841733
| Online PSC |  | https://podminky.urs.cz/item/CS_URS_2025_01/611135011 | [14 empty] | Online PSC | 2
5 | K | 611142001 | Pletivo vnitřních ploch v ploše nebo pruzích, na plném podkladu sklovláknité vtlačené do tmelu včetně tmelu stropů | m2 | 52 |  | 0 | CS ÚRS 2025 01 |  | snížená |  | 0 | 0.00438 | 0.22776 | 0 | 0 | 4 | K | 2 |  |  |  | ROZPOCET | 0 | 0 | 0 | 0 | 0 | 2 | 0 | 4 | 795431558
| Online PSC |  | https://podminky.urs.cz/item/CS_URS_2025_01/611142001 | [14 empty] | Online PSC | 2
6 | K | 611321131 | Vápenocementový štuk vnitřních ploch tloušťky do 3 mm vodorovných konstrukcí stropů rovných | m2 | 52 |  | 0 | CS ÚRS 2025 01 |  | snížená |  | 0 | 0.003 | 0.156 | 0 | 0 | 4 | K | 2 |  |  |  | ROZPOCET | 0 | 0 | 0 | 0 | 0 | 2 | 0 | 4 | -2127169922
| Online PSC |  | https://podminky.urs.cz/item/CS_URS_2025_01/611321131 | [14 empty] | Online PSC | 2
7 | K | 612131121 | Podkladní a spojovací vrstva vnitřních omítaných ploch penetrace disperzní nanášená ručně stěn | m2 | 140 |  | 0 | CS ÚRS 2025 01 |  | snížená |  | 0 | 0.00026 | 0.0364 | 0 | 0 | 4 | K | 2 |  |  |  | ROZPOCET | 0 | 0 | 0 | 0 | 0 | 2 | 0 | 4 | 1293402959
| Online PSC |  | https://podminky.urs.cz/item/CS_URS_2025_01/612131121 | [14 empty] | Online PSC | 2
| VV |  | 140" oprava omítek stěn do 100% |  | 140 | [12 empty] | VV | 2 | 2 | True | 1 | ROZPOCET
8 | K | 612135011 | Vyrovnání nerovností podkladu vnitřních omítaných ploch tmelem, tl. do 2 mm stěn | m2 | 45 |  | 0 | CS ÚRS 2025 01 |  | snížená |  | 0 | 0.0025 | 0.1125 | 0 | 0 | 4 | K | 2 |  |  |  | ROZPOCET | 0 | 0 | 0 | 0 | 0 | 2 | 0 | 4 | -483151114
| Online PSC |  | https://podminky.urs.cz/item/CS_URS_2025_01/612135011 | [14 empty] | Online PSC | 2
9 | K | 612135101 | Hrubá výplň rýh maltou jakékoli šířky rýhy ve stěnách | m2 | 7 |  | 0 | CS ÚRS 2025 01 |  | snížená |  | 0 | 0.056 | 0.392 | 0 | 0 | 4 | K | 2 |  |  |  | ROZPOCET | 0 | 0 | 0 | 0 | 0 | 2 | 0 | 4 | 1886429278
| Online PSC |  | https://podminky.urs.cz/item/CS_URS_2025_01/612135101 | [14 empty] | Online PSC | 2
10 | K | 612142001 | Pletivo vnitřních ploch v ploše nebo pruzích, na plném podkladu sklovláknité vtlačené do tmelu včetně tmelu stěn | m2 | 140 |  | 0 | CS ÚRS 2025 01 |  | snížená |  | 0 | 0.00438 | 0.6132 | 0 | 0 | 4 | K | 2 |  |  |  | ROZPOCET | 0 | 0 | 0 | 0 | 0 | 2 | 0 | 4 | 1899634266
| Online PSC |  | https://podminky.urs.cz/item/CS_URS_2025_01/612142001 | [14 empty] | Online PSC | 2
11 | K | 612311131 | Vápenný štuk vnitřních ploch tloušťky do 3 mm svislých konstrukcí stěn | m2 | 140 |  | 0 | CS ÚRS 2025 01 |  | snížená |  | 0 | 0.004 | 0.56 | 0 | 0 | 4 | K | 2 |  |  |  | ROZPOCET | 0 | 0 | 0 | 0 | 0 | 2 | 0 | 4 | -1838649814
| Online PSC |  | https://podminky.urs.cz/item/CS_URS_2025_01/612311131 | [14 empty] | Online PSC | 2
12 | K | 612321121 | Omítka vápenocementová vnitřních ploch nanášená ručně jednovrstvá, tloušťky do 10 mm hladká svislých konstrukcí stěn | m2 | 30.4 |  | 0 | CS ÚRS 2025 01 |  | snížená |  | 0 | 0.0154 | 0.46816 | 0 | 0 | 4 | K | 2 |  |  |  | ROZPOCET | 0 | 0 | 0 | 0 | 0 | 2 | 0 | 4 | 1924560900
| Online PSC |  | https://podminky.urs.cz/item/CS_URS_2025_01/612321121 | [14 empty] | Online PSC | 2
| VV |  | 22" koupelna s WC |  | 22 | [12 empty] | VV | 2 | 2 | True | 0 | ROZPOCET
| VV |  | Mezisoučet |  | 22 | [12 empty] | VV | 2 | 3 | True | 0 | ROZPOCET
| VV |  | 8,4" kuchyň |  | 8.4 | [12 empty] | VV | 2 | 2 | True | 0 | ROZPOCET
| VV |  | Mezisoučet |  | 8.4 | [12 empty] | VV | 2 | 3 | True | 0 | ROZPOCET
| VV |  | Součet |  | 30.4 | [12 empty] | VV | 2 | 4 | True | 1 | ROZPOCET
13 | K | 619991011 | Zakrytí vnitřních ploch před znečištěním PE fólií včetně pozdějšího odkrytí samostatných konstrukcí a prvků | m2 | 10 |  | 0 | CS ÚRS 2025 01 |  | snížená |  | 0 | 9e-05 | 0.0009 | 6e-05 | 0.0006 | 4 | K | 2 |  |  |  | ROZPOCET | 0 | 0 | 0 | 0 | 0 | 2 | 0 | 4 | 896316537
| Online PSC |  | https://podminky.urs.cz/item/CS_URS_2025_01/619991011 | [14 empty] | Online PSC | 2
14 | K | 619995001 | Začištění omítek (s dodáním hmot) kolem oken, dveří, podlah, obkladů apod. | m | 79 |  | 0 | CS ÚRS 2025 01 |  | snížená |  | 0 | 0.0015 | 0.1185 | 0 | 0 | 4 | K | 2 |  |  |  | ROZPOCET | 0 | 0 | 0 | 0 | 0 | 2 | 0 | 4 | 1129724469
| Online PSC |  | https://podminky.urs.cz/item/CS_URS_2025_01/619995001 | [14 empty] | Online PSC | 2
| D | 9 | Ostatní konstrukce a práce, bourání |  |  |  | 0 |  |  |  |  | 0 |  | 0.00385 |  | 3.6791 | 1 | D | 1 |  |  |  | ROZPOCET | [6 empty] | 0
15 | K | 949101111 | Lešení pomocné pracovní pro objekty pozemních staveb pro zatížení do 150 kg/m2, o výšce lešeňové podlahy do 1,9 m | m2 | 52 |  | 0 | CS ÚRS 2025 01 |  | snížená |  | 0 | 0 | 0 | 0 | 0 | 4 | K | 2 |  |  |  | ROZPOCET | 0 | 0 | 0 | 0 | 0 | 2 | 0 | 4 | 676478922
| Online PSC |  | https://podminky.urs.cz/item/CS_URS_2025_01/949101111 | [14 empty] | Online PSC | 2
16 | K | 952901105 | Čištění budov při provádění oprav a udržovacích prací oken dvojitých nebo zdvojených omytím, plochy do do 0,6 m2 | m2 | 10 |  | 0 | CS ÚRS 2025 01 |  | snížená |  | 0 | 1e-05 | 0.0001 | 0 | 0 | 4 | K | 2 |  |  |  | ROZPOCET | 0 | 0 | 0 | 0 | 0 | 2 | 0 | 4 | -1260922867
| Online PSC |  | https://podminky.urs.cz/item/CS_URS_2025_01/952901105 | [14 empty] | Online PSC | 2
17 | K | 952901114 | Vyčištění budov nebo objektů před předáním do užívání budov bytové nebo občanské výstavby, světlé výšky podlaží přes 4 m | m2 | 52 |  | 0 | CS ÚRS 2025 01 |  | snížená |  | 0 | 4e-05 | 0.00208 | 0 | 0 | 4 | K | 2 |  |  |  | ROZPOCET | 0 | 0 | 0 | 0 | 0 | 2 | 0 | 4 | 488710979
| Online PSC |  | https://podminky.urs.cz/item/CS_URS_2025_01/952901114 | [14 empty] | Online PSC | 2
18 | K | 952902031 | Čištění budov při provádění oprav a udržovacích prací podlah hladkých omytím | m2 | 52 |  | 0 | CS ÚRS 2025 01 |  | snížená |  | 0 | 1e-05 | 0.00052 | 0 | 0 | 4 | K | 2 |  |  |  | ROZPOCET | 0 | 0 | 0 | 0 | 0 | 2 | 0 | 4 | -1724672934
| Online PSC |  | https://podminky.urs.cz/item/CS_URS_2025_01/952902031 | [14 empty] | Online PSC | 2
19 | K | 962031132 | Bourání příček nebo přizdívek z cihel pálených plných nebo dutých, tl. do 100 mm | m2 | 3.198 |  | 0 | CS ÚRS 2025 01 |  | snížená |  | 0 | 0 | 0 | 0.208 | 0.66518 | 4 | K | 2 |  |  |  | ROZPOCET | 0 | 0 | 0 | 0 | 0 | 2 | 0 | 4 | -1083562344
| Online PSC |  | https://podminky.urs.cz/item/CS_URS_2025_01/962031132 | [14 empty] | Online PSC | 2
| VV |  | (1,76*2)*0,65+(0,7*2)*0,65" podezdívka vany |  | 3.198 | [12 empty] | VV | 2 | 2 | True | 1 | ROZPOCET
20 | K | 962031133 | Bourání příček nebo přizdívek z cihel pálených plných nebo dutých, tl. přes 100 do 150 mm | m2 | 0.975 |  | 0 | CS ÚRS 2025 01 |  | snížená |  | 0 | 0 | 0 | 0.308 | 0.3003 | 4 | K | 2 |  |  |  | ROZPOCET | 0 | 0 | 0 | 0 | 0 | 2 | 0 | 4 | -1071028108
| Online PSC |  | https://podminky.urs.cz/item/CS_URS_2025_01/962031133 | [14 empty] | Online PSC | 2
| VV |  | 1,5*0,65" přizdívka za vanou |  | 0.975 | [12 empty] | VV | 2 | 2 | True | 1 | ROZPOCET
21 | K | 965046111 | Broušení stávajících betonových podlah úběr do 3 mm | m2 | 5.52 |  | 0 | CS ÚRS 2025 01 |  | snížená |  | 0 | 0 | 0 | 0 | 0 | 4 | K | 2 |  |  |  | ROZPOCET | 0 | 0 | 0 | 0 | 0 | 2 | 0 | 4 | -1466818733
| Online PSC |  | https://podminky.urs.cz/item/CS_URS_2025_01/965046111 | [14 empty] | Online PSC | 2
| VV |  | 4,75 "koupelna |  | 4.75 | [12 empty] | VV | 2 | 2 | True | 0 | ROZPOCET
| VV |  | Mezisoučet |  | 4.75 | [12 empty] | VV | 2 | 3 | True | 0 | ROZPOCET
| VV |  | 0,77 "WC |  | 0.77 | [12 empty] | VV | 2 | 2 | True | 0 | ROZPOCET
| VV |  | Mezisoučet |  | 0.77 | [12 empty] | VV | 2 | 3 | True | 0 | ROZPOCET
| VV |  | Součet |  | 5.52 | [12 empty] | VV | 2 | 4 | True | 1 | ROZPOCET
22 | K | 974031121 | Vysekání rýh ve zdivu cihelném na maltu vápennou nebo vápenocementovou do hl. 30 mm a šířky do 30 mm | m | 45 |  | 0 | CS ÚRS 2025 01 |  | snížená |  | 0 | 0 | 0 | 0.002 | 0.09 | 4 | K | 2 |  |  |  | ROZPOCET | 0 | 0 | 0 | 0 | 0 | 2 | 0 | 4 | 370513439
| Online PSC |  | https://podminky.urs.cz/item/CS_URS_2025_01/974031121 | [14 empty] | Online PSC | 2
23 | K | 974031122 | Vysekání rýh ve zdivu cihelném na maltu vápennou nebo vápenocementovou do hl. 30 mm a šířky do 70 mm | m | 15 |  | 0 | CS ÚRS 2025 01 |  | snížená |  | 0 | 0 | 0 | 0.004 | 0.06 | 4 | K | 2 |  |  |  | ROZPOCET | 0 | 0 | 0 | 0 | 0 | 2 | 0 | 4 | 1944883673
| Online PSC |  | https://podminky.urs.cz/item/CS_URS_2025_01/974031122 | [14 empty] | Online PSC | 2
24 | K | 974031123 | Vysekání rýh ve zdivu cihelném na maltu vápennou nebo vápenocementovou do hl. 30 mm a šířky do 100 mm | m | 6 |  | 0 | CS ÚRS 2025 01 |  | snížená |  | 0 | 0 | 0 | 0.005 | 0.03 | 4 | K | 2 |  |  |  | ROZPOCET | 0 | 0 | 0 | 0 | 0 | 2 | 0 | 4 | -105424996
| Online PSC |  | https://podminky.urs.cz/item/CS_URS_2025_01/974031123 | [14 empty] | Online PSC | 2
25 | K | 974031142 | Vysekání rýh ve zdivu cihelném na maltu vápennou nebo vápenocementovou do hl. 70 mm a šířky do 70 mm | m | 10 |  | 0 | CS ÚRS 2025 01 |  | snížená |  | 0 | 0 | 0 | 0.009 | 0.09 | 4 | K | 2 |  |  |  | ROZPOCET | 0 | 0 | 0 | 0 | 0 | 2 | 0 | 4 | -1981520493
| Online PSC |  | https://podminky.urs.cz/item/CS_URS_2025_01/974031142 | [14 empty] | Online PSC | 2
26 | K | 977333121 | Frézování drážek pro vodiče ve stropech nebo klenbách z cihel včetně omítky, rozměru do 30x30 mm | m | 15 |  | 0 | CS ÚRS 2025 01 |  | snížená |  | 0 | 1e-05 | 0.00015 | 0.002 | 0.03 | 4 | K | 2 |  |  |  | ROZPOCET | 0 | 0 | 0 | 0 | 0 | 2 | 0 | 4 | 1223095348
| Online PSC |  | https://podminky.urs.cz/item/CS_URS_2025_01/977333121 | [14 empty] | Online PSC | 2
27 | K | 977343211 | Frézování drážek pro vodiče v podlahách z betonu, rozměru do 30x30 mm | m | 20 |  | 0 | CS ÚRS 2025 01 |  | snížená |  | 0 | 5e-05 | 0.001 | 0.003 | 0.06 | 4 | K | 2 |  |  |  | ROZPOCET | 0 | 0 | 0 | 0 | 0 | 2 | 0 | 4 | 1136845099
| Online PSC |  | https://podminky.urs.cz/item/CS_URS_2025_01/977343211 | [14 empty] | Online PSC | 2
28 | K | 978021191 | Otlučení cementových vnitřních ploch stěn, v rozsahu do 100 % | m2 | 30.4 |  | 0 | CS ÚRS 2025 01 |  | snížená |  | 0 | 0 | 0 | 0.061 | 1.8544 | 4 | K | 2 |  |  |  | ROZPOCET | 0 | 0 | 0 | 0 | 0 | 2 | 0 | 4 | 1293175316
| Online PSC |  | https://podminky.urs.cz/item/CS_URS_2025_01/978021191 | [14 empty] | Online PSC | 2
| VV |  | 22" koupelna s WC |  | 22 | [12 empty] | VV | 2 | 2 | True | 0 | ROZPOCET
| VV |  | Mezisoučet |  | 22 | [12 empty] | VV | 2 | 3 | True | 0 | ROZPOCET
| VV |  | 8,4" kuchyň |  | 8.4 | [12 empty] | VV | 2 | 2 | True | 0 | ROZPOCET
| VV |  | Mezisoučet |  | 8.4 | [12 empty] | VV | 2 | 3 | True | 0 | ROZPOCET
| VV |  | Součet |  | 30.4 | [12 empty] | VV | 2 | 4 | True | 1 | ROZPOCET
29 | K | 978035117 | Odstranění tenkovrstvých omítek nebo štuku tloušťky do 2 mm obroušením, rozsahu přes 50 do 100% | m2 | 192 |  | 0 | CS ÚRS 2025 01 |  | snížená |  | 0 | 0 | 0 | 0.0026 | 0.4992 | 4 | K | 2 |  |  |  | ROZPOCET | 0 | 0 | 0 | 0 | 0 | 2 | 0 | 4 | 996693645
| Online PSC |  | https://podminky.urs.cz/item/CS_URS_2025_01/978035117 | [14 empty] | Online PSC | 2
| D | 997 | Přesun sutě |  |  |  | 0 |  |  |  |  | 0 |  | 0 |  | 0 | 1 | D | 1 |  |  |  | ROZPOCET | [6 empty] | 0
30 | K | 997002511 | Vodorovné přemístění suti a vybouraných hmot bez naložení, se složením a hrubým urovnáním na vzdálenost do 1 km | t | 7.101 |  | 0 | CS ÚRS 2025 01 |  | snížená |  | 0 | 0 | 0 | 0 | 0 | 4 | K | 2 |  |  |  | ROZPOCET | 0 | 0 | 0 | 0 | 0 | 2 | 0 | 4 | 221450420
| Online PSC |  | https://podminky.urs.cz/item/CS_URS_2025_01/997002511 | [14 empty] | Online PSC | 2
31 | K | 997002519 | Vodorovné přemístění suti a vybouraných hmot bez naložení, se složením a hrubým urovnáním Příplatek k ceně za každý další započatý 1 km přes 1 km | t | 142.02 |  | 0 | CS ÚRS 2025 01 |  | snížená |  | 0 | 0 | 0 | 0 | 0 | 4 | K | 2 |  |  |  | ROZPOCET | 0 | 0 | 0 | 0 | 0 | 2 | 0 | 4 | -1123796753
| Online PSC |  | https://podminky.urs.cz/item/CS_URS_2025_01/997002519 | [14 empty] | Online PSC | 2
| VV |  | 7,101*20 |  | 142.02 | [12 empty] | VV | 2 | 2 | True | 1 | ROZPOCET
32 | K | 997002611 | Nakládání suti a vybouraných hmot na dopravní prostředek pro vodorovné přemístění | t | 7.101 |  | 0 | CS ÚRS 2025 01 |  | snížená |  | 0 | 0 | 0 | 0 | 0 | 4 | K | 2 |  |  |  | ROZPOCET | 0 | 0 | 0 | 0 | 0 | 2 | 0 | 4 | -855739782
| Online PSC |  | https://podminky.urs.cz/item/CS_URS_2025_01/997002611 | [14 empty] | Online PSC | 2
33 | K | 997013153 | Vnitrostaveništní doprava suti a vybouraných hmot vodorovně do 50 m s naložením s omezením mechanizace pro budovy a haly výšky přes 9 do 12 m | t | 7.101 |  | 0 | CS ÚRS 2025 01 |  | snížená |  | 0 | 0 | 0 | 0 | 0 | 4 | K | 2 |  |  |  | ROZPOCET | 0 | 0 | 0 | 0 | 0 | 2 | 0 | 4 | 260152700
| Online PSC |  | https://podminky.urs.cz/item/CS_URS_2025_01/997013153 | [14 empty] | Online PSC | 2
34 | K | 997013219 | Vnitrostaveništní doprava suti a vybouraných hmot vodorovně do 50 m s naložením Příplatek k cenám -3111 až -3217 za zvětšenou vodorovnou dopravu přes vymezenou dopravní vzdálenost za každých dalších započatých 10 m | t | 7.101 |  | 0 | CS ÚRS 2025 01 |  | snížená |  | 0 | 0 | 0 | 0 | 0 | 4 | K | 2 |  |  |  | ROZPOCET | 0 | 0 | 0 | 0 | 0 | 2 | 0 | 4 | 172040312
| Online PSC |  | https://podminky.urs.cz/item/CS_URS_2025_01/997013219 | [14 empty] | Online PSC | 2
35 | K | 997013609 | Poplatek za uložení stavebního odpadu na skládce (skládkovné) ze směsí nebo oddělených frakcí betonu, cihel a keramických výrobků zatříděného do Katalogu odpadů pod kódem 17 01 07 | t | 6.334 |  | 0 | CS ÚRS 2025 01 |  | snížená |  | 0 | 0 | 0 | 0 | 0 | 4 | K | 2 |  |  |  | ROZPOCET | 0 | 0 | 0 | 0 | 0 | 2 | 0 | 4 | 1719630002
| Online PSC |  | https://podminky.urs.cz/item/CS_URS_2025_01/997013609 | [14 empty] | Online PSC | 2
36 | K | 997013813 | Poplatek za uložení stavebního odpadu na skládce (skládkovné) z plastických hmot zatříděného do Katalogu odpadů pod kódem 17 02 03 | t | 0.767 |  | 0 | CS ÚRS 2025 01 |  | snížená |  | 0 | 0 | 0 | 0 | 0 | 4 | K | 2 |  |  |  | ROZPOCET | 0 | 0 | 0 | 0 | 0 | 2 | 0 | 4 | 1567791180
| Online PSC |  | https://podminky.urs.cz/item/CS_URS_2025_01/997013813 | [14 empty] | Online PSC | 2
| D | 998 | Přesun hmot |  |  |  | 0 |  |  |  |  | 0 |  | 0 |  | 0 | 1 | D | 1 |  |  |  | ROZPOCET | [6 empty] | 0
37 | K | 998018002 | Přesun hmot pro budovy občanské výstavby, bydlení, výrobu a služby ruční (bez užití mechanizace) vodorovná dopravní vzdálenost do 100 m pro budovy s jakoukoliv nosnou konstrukcí výšky přes 6 do 12 m | t | 3.221 |  | 0 | CS ÚRS 2025 01 |  | snížená |  | 0 | 0 | 0 | 0 | 0 | 4 | K | 2 |  |  |  | ROZPOCET | 0 | 0 | 0 | 0 | 0 | 2 | 0 | 4 | 999587723
| Online PSC |  | https://podminky.urs.cz/item/CS_URS_2025_01/998018002 | [14 empty] | Online PSC | 2
| D | PSV | Práce a dodávky PSV |  |  |  | 0 |  |  |  |  | 0 |  | 1.4858 |  | 3.4216 | 2 | D | 0 |  |  |  | ROZPOCET | [6 empty] | 0
| D | 711 | Izolace proti vodě, vlhkosti a plynům |  |  |  | 0 |  |  |  |  | 0 |  | 0.063622 |  | 0 | 2 | D | 1 |  |  |  | ROZPOCET | [6 empty] | 0
38 | K | 711113117 | Izolace proti zemní vlhkosti natěradly a tmely za studena na ploše vodorovné V těsnicí stěrkou jednosložkovu na bázi cementu | m2 | 5.52 |  | 0 | CS ÚRS 2025 01 |  | snížená |  | 0 | 0.0035 | 0.01932 | 0 | 0 | 16 | K | 2 |  |  |  | ROZPOCET | 0 | 0 | 0 | 0 | 0 | 2 | 0 | 16 | 439562356
| Online PSC |  | https://podminky.urs.cz/item/CS_URS_2025_01/711113117 | [14 empty] | Online PSC | 2
| VV |  | 4,75 "koupelna |  | 4.75 | [12 empty] | VV | 2 | 2 | True | 0 | ROZPOCET
| VV |  | Mezisoučet |  | 4.75 | [12 empty] | VV | 2 | 3 | True | 0 | ROZPOCET
| VV |  | 0,77 "WC |  | 0.77 | [12 empty] | VV | 2 | 2 | True | 0 | ROZPOCET
| VV |  | Mezisoučet |  | 0.77 | [12 empty] | VV | 2 | 3 | True | 0 | ROZPOCET
| VV |  | Součet |  | 5.52 | [12 empty] | VV | 2 | 4 | True | 1 | ROZPOCET
39 | K | 711113127 | Izolace proti zemní vlhkosti natěradly a tmely za studena na ploše svislé S těsnicí stěrkou jednosložkovu na bázi cementu | m2 | 10.2 |  | 0 | CS ÚRS 2025 01 |  | snížená |  | 0 | 0.0035 | 0.0357 | 0 | 0 | 16 | K | 2 |  |  |  | ROZPOCET | 0 | 0 | 0 | 0 | 0 | 2 | 0 | 16 | -1551820235
| Online PSC |  | https://podminky.urs.cz/item/CS_URS_2025_01/711113127 | [14 empty] | Online PSC | 2
| VV |  | 9+8*0,15" Izolace okolo vany (v. 2m), za umyvadlem (v. 1,5m) a sokl 15cm |  | 10.2 | [12 empty] | VV | 2 | 2 | True | 1 | ROZPOCET
40 | K | 711199101 | Provedení izolace proti zemní vlhkosti hydroizolační stěrkou doplňků vodotěsné těsnící pásky pro dilatační a styčné spáry | m | 17 |  | 0 | CS ÚRS 2025 01 |  | snížená |  | 0 | 0 | 0 | 0 | 0 | 16 | K | 2 |  |  |  | ROZPOCET | 0 | 0 | 0 | 0 | 0 | 2 | 0 | 16 | -304982568
| Online PSC |  | https://podminky.urs.cz/item/CS_URS_2025_01/711199101 | [14 empty] | Online PSC | 2
41 | M | 28355021 | páska pružná těsnící hydroizolační š do 100mm | m | 18.7 |  | 0 | CS ÚRS 2025 01 |  | snížená |  | 0 | 0.00046 | 0.008602 | 0 | 0 | 32 | M | 2 |  |  |  | ROZPOCET | 0 | 0 | 0 | 0 | 0 | 2 | 0 | 16 | 529473613
| VV |  | 17*1,1 |  | 18.7 | [12 empty] | VV | 2 | 2 | True | 1 | ROZPOCET
42 | K | 998711312 | Přesun hmot pro izolace proti vodě, vlhkosti a plynům stanovený procentní sazbou (%) z ceny vodorovná dopravní vzdálenost do 50 m ruční (bez užití mechanizace) v objektech výšky přes 6 do 12 m | % |  |  | 0 | CS ÚRS 2025 01 |  | snížená |  | 0 | 0 | 0 | 0 | 0 | 16 | K | 2 |  |  |  | ROZPOCET | 0 | 0 | 0 | 0 | 0 | 2 | 0 | 16 | -433525377
| Online PSC |  | https://podminky.urs.cz/item/CS_URS_2025_01/998711312 | [14 empty] | Online PSC | 2
| D | 721 | Zdravotechnika - vnitřní kanalizace |  |  |  | 0 |  |  |  |  | 0 |  | 0.00771 |  | 0 | 2 | D | 1 |  |  |  | ROZPOCET | [6 empty] | 0
43 | K | 721174043 | Potrubí z trub polypropylenových připojovací DN 50 | m | 11 |  | 0 | CS ÚRS 2025 01 |  | snížená |  | 0 | 0.0005 | 0.0055 | 0 | 0 | 16 | K | 2 |  |  |  | ROZPOCET | 0 | 0 | 0 | 0 | 0 | 2 | 0 | 16 | -1906919820
| Online PSC |  | https://podminky.urs.cz/item/CS_URS_2025_01/721174043 | [14 empty] | Online PSC | 2
44 | K | 721174045 | Potrubí z trub polypropylenových připojovací DN 110 | m | 1 |  | 0 | CS ÚRS 2025 01 |  | snížená |  | 0 | 0.00153 | 0.00153 | 0 | 0 | 16 | K | 2 |  |  |  | ROZPOCET | 0 | 0 | 0 | 0 | 0 | 2 | 0 | 16 | -1639031542
| Online PSC |  | https://podminky.urs.cz/item/CS_URS_2025_01/721174045 | [14 empty] | Online PSC | 2
45 | K | 721194105 | Vyměření přípojek na potrubí vyvedení a upevnění odpadních výpustek DN 50 | kus | 3 |  | 0 | CS ÚRS 2025 01 |  | snížená |  | 0 | 0 | 0 | 0 | 0 | 16 | K | 2 |  |  |  | ROZPOCET | 0 | 0 | 0 | 0 | 0 | 2 | 0 | 16 | -857861163
| Online PSC |  | https://podminky.urs.cz/item/CS_URS_2025_01/721194105 | [14 empty] | Online PSC | 2
46 | K | 721194109 | Vyměření přípojek na potrubí vyvedení a upevnění odpadních výpustek DN 110 | kus | 1 |  | 0 | CS ÚRS 2025 01 |  | snížená |  | 0 | 0 | 0 | 0 | 0 | 16 | K | 2 |  |  |  | ROZPOCET | 0 | 0 | 0 | 0 | 0 | 2 | 0 | 16 | -1138959382
| Online PSC |  | https://podminky.urs.cz/item/CS_URS_2025_01/721194109 | [14 empty] | Online PSC | 2
47 | K | 721229111 | Zápachové uzávěrky montáž zápachových uzávěrek ostatních typů do DN 50 | kus | 2 |  | 0 | CS ÚRS 2025 01 |  | snížená |  | 0 | 6e-05 | 0.00012 | 0 | 0 | 16 | K | 2 |  |  |  | ROZPOCET | 0 | 0 | 0 | 0 | 0 | 2 | 0 | 16 | 1577466046
| Online PSC |  | https://podminky.urs.cz/item/CS_URS_2025_01/721229111 | [14 empty] | Online PSC | 2
48 | M | 55161830 | uzávěrka zápachová pro pračku a myčku podomítková DN 40/50 nerez | kus | 2 |  | 0 | CS ÚRS 2025 01 |  | snížená |  | 0 | 0.00028 | 0.00056 | 0 | 0 | 32 | M | 2 |  |  |  | ROZPOCET | 0 | 0 | 0 | 0 | 0 | 2 | 0 | 16 | -806650491
49 | K | 721290111 | Zkouška těsnosti kanalizace v objektech vodou do DN 125 | m | 12 |  | 0 | CS ÚRS 2025 01 |  | snížená |  | 0 | 0 | 0 | 0 | 0 | 16 | K | 2 |  |  |  | ROZPOCET | 0 | 0 | 0 | 0 | 0 | 2 | 0 | 16 | 1691693563
| Online PSC |  | https://podminky.urs.cz/item/CS_URS_2025_01/721290111 | [14 empty] | Online PSC | 2
50 | K | 998721212 | Přesun hmot pro vnitřní kanalizaci stanovený procentní sazbou (%) z ceny vodorovná dopravní vzdálenost do 50 m s omezením mechanizace v objektech výšky přes 6 do 12 m | % |  |  | 0 | CS ÚRS 2025 01 |  | snížená |  | 0 | 0 | 0 | 0 | 0 | 16 | K | 2 |  |  |  | ROZPOCET | 0 | 0 | 0 | 0 | 0 | 2 | 0 | 16 | -1639436136
| Online PSC |  | https://podminky.urs.cz/item/CS_URS_2025_01/998721212 | [14 empty] | Online PSC | 2
| D | 722 | Zdravotechnika - vnitřní vodovod |  |  |  | 0 |  |  |  |  | 0 |  | 0.010065 |  | 0.02556 | 2 | D | 1 |  |  |  | ROZPOCET | [6 empty] | 0
51 | K | 722130801 | Demontáž potrubí z ocelových trubek pozinkovaných závitových do DN 25 | m | 12 |  | 0 | CS ÚRS 2025 01 |  | snížená |  | 0 | 0 | 0 | 0.00213 | 0.02556 | 16 | K | 2 |  |  |  | ROZPOCET | 0 | 0 | 0 | 0 | 0 | 2 | 0 | 16 | -408830679
| Online PSC |  | https://podminky.urs.cz/item/CS_URS_2025_01/722130801 | [14 empty] | Online PSC | 2
52 | K | 722176112 | Montáž potrubí z plastových trub svařovaných polyfuzně D přes 16 do 20 mm | m | 14 |  | 0 | CS ÚRS 2025 01 |  | snížená |  | 0 | 0.00032 | 0.00448 | 0 | 0 | 16 | K | 2 |  |  |  | ROZPOCET | 0 | 0 | 0 | 0 | 0 | 2 | 0 | 16 | 1757248825
| Online PSC |  | https://podminky.urs.cz/item/CS_URS_2025_01/722176112 | [14 empty] | Online PSC | 2
53 | M | 28615100 | trubka tlaková PPR řada PN 10 20x2,2x4000mm | m | 14.42 |  | 0 | CS ÚRS 2025 01 |  | snížená |  | 0 | 0.00025 | 0.003605 | 0 | 0 | 32 | M | 2 |  |  |  | ROZPOCET | 0 | 0 | 0 | 0 | 0 | 2 | 0 | 16 | -739099873
| VV |  | 14*1,03 'Přepočtené koeficientem množství |  | 14.42 | [12 empty] | VV | 2 | 2 | False | 1 | ROZPOCET
54 | K | 722181211 | Ochrana potrubí termoizolačními trubicemi z pěnového polyetylenu PE přilepenými v příčných a podélných spojích, tloušťky izolace do 6 mm, vnitřního průměru izolace DN do 22 mm | m | 14 |  | 0 | CS ÚRS 2025 01 |  | snížená |  | 0 | 4e-05 | 0.00056 | 0 | 0 | 16 | K | 2 |  |  |  | ROZPOCET | 0 | 0 | 0 | 0 | 0 | 2 | 0 | 16 | 2124049568
| Online PSC |  | https://podminky.urs.cz/item/CS_URS_2025_01/722181211 | [14 empty] | Online PSC | 2
55 | K | 722220111 | Armatury s jedním závitem nástěnky pro výtokový ventil G 1/2" | kus | 3 |  | 0 | CS ÚRS 2025 01 |  | snížená |  | 0 | 0.00013 | 0.00039 | 0 | 0 | 16 | K | 2 |  |  |  | ROZPOCET | 0 | 0 | 0 | 0 | 0 | 2 | 0 | 16 | -1402389652
| Online PSC |  | https://podminky.urs.cz/item/CS_URS_2025_01/722220111 | [14 empty] | Online PSC | 2
56 | K | 722220121 | Armatury s jedním závitem nástěnky pro baterii G 1/2" | pár | 3 |  | 0 | CS ÚRS 2025 01 |  | snížená |  | 0 | 0.00025 | 0.00075 | 0 | 0 | 16 | K | 2 |  |  |  | ROZPOCET | 0 | 0 | 0 | 0 | 0 | 2 | 0 | 16 | 776139976
| Online PSC |  | https://podminky.urs.cz/item/CS_URS_2025_01/722220121 | [14 empty] | Online PSC | 2
57 | K | 722290246 | Zkoušky, proplach a desinfekce vodovodního potrubí zkoušky těsnosti vodovodního potrubí plastového do DN 40 | m | 14 |  | 0 | CS ÚRS 2025 01 |  | snížená |  | 0 | 2e-05 | 0.00028 | 0 | 0 | 16 | K | 2 |  |  |  | ROZPOCET | 0 | 0 | 0 | 0 | 0 | 2 | 0 | 16 | -970711418
| Online PSC |  | https://podminky.urs.cz/item/CS_URS_2025_01/722290246 | [14 empty] | Online PSC | 2
58 | K | 998722212 | Přesun hmot pro vnitřní vodovod stanovený procentní sazbou (%) z ceny vodorovná dopravní vzdálenost do 50 m s omezením mechanizace v objektech výšky přes 6 do 12 m | % |  |  | 0 | CS ÚRS 2025 01 |  | snížená |  | 0 | 0 | 0 | 0 | 0 | 16 | K | 2 |  |  |  | ROZPOCET | 0 | 0 | 0 | 0 | 0 | 2 | 0 | 16 | 1257332552
| Online PSC |  | https://podminky.urs.cz/item/CS_URS_2025_01/998722212 | [14 empty] | Online PSC | 2
| D | 725 | Zdravotechnika - zařizovací předměty |  |  |  | 0 |  |  |  |  | 0 |  | 0.07838 |  | 0.07637 | 2 | D | 1 |  |  |  | ROZPOCET | [6 empty] | 0
59 | K | 725110811 | Demontáž klozetů splachovacíchch s nádrží nebo tlakovým splachovačem | soubor | 1 |  | 0 |  |  | snížená |  | 0 | 0 | 0 | 0.01933 | 0.01933 | 16 | K | 2 |  |  |  | ROZPOCET | 0 | 0 | 0 | 0 | 0 | 2 | 0 | 16 | 1439869252
60 | K | 725119122 | Zařízení záchodů montáž klozetových mís kombi | kus | 1 |  | 0 | CS ÚRS 2025 01 |  | snížená |  | 0 | 0.00063 | 0.00063 | 0 | 0 | 16 | K | 2 |  |  |  | ROZPOCET | 0 | 0 | 0 | 0 | 0 | 2 | 0 | 16 | -67785148
| Online PSC |  | https://podminky.urs.cz/item/CS_URS_2025_01/725119122 | [14 empty] | Online PSC | 2
61 | M | 64232071 | klozet keramický kombinovaný hluboké splachování odpad šikmý bílý 630x400x770mm | kus | 1 |  | 0 | CS ÚRS 2025 01 |  | snížená |  | 0 | 0.026 | 0.026 | 0 | 0 | 32 | M | 2 |  |  |  | ROZPOCET | 0 | 0 | 0 | 0 | 0 | 2 | 0 | 16 | 623075542
62 | K | 725210821 | Demontáž umyvadel bez výtokových armatur umyvadel | soubor | 1 |  | 0 |  |  | snížená |  | 0 | 0 | 0 | 0.01946 | 0.01946 | 16 | K | 2 |  |  |  | ROZPOCET | 0 | 0 | 0 | 0 | 0 | 2 | 0 | 16 | -718323395
63 | K | 725219102 | Umyvadla montáž umyvadel ostatních typů na šrouby | soubor | 1 |  | 0 | CS ÚRS 2025 01 |  | snížená |  | 0 | 0.00223 | 0.00223 | 0 | 0 | 16 | K | 2 |  |  |  | ROZPOCET | 0 | 0 | 0 | 0 | 0 | 2 | 0 | 16 | 1522617
| Online PSC |  | https://podminky.urs.cz/item/CS_URS_2025_01/725219102 | [14 empty] | Online PSC | 2
64 | K | 725220842 | Demontáž van ocelových volně stojících | soubor | 1 |  | 0 | CS ÚRS 2025 01 |  | snížená |  | 0 | 0 | 0 | 0.0329 | 0.0329 | 16 | K | 2 |  |  |  | ROZPOCET | 0 | 0 | 0 | 0 | 0 | 2 | 0 | 16 | 1584656874
| Online PSC |  | https://podminky.urs.cz/item/CS_URS_2025_01/725220842 | [14 empty] | Online PSC | 2
65 | K | 725224138 | Vany bez výtokových armatur ocelové smaltované se zápachovou uzávěrkou dl. 1700 mm | soubor | 1 |  | 0 | CS ÚRS 2025 01 |  | snížená |  | 0 | 0.03187 | 0.03187 | 0 | 0 | 16 | K | 2 |  |  |  | ROZPOCET | 0 | 0 | 0 | 0 | 0 | 2 | 0 | 16 | 375025814
| Online PSC |  | https://podminky.urs.cz/item/CS_URS_2025_01/725224138 | [14 empty] | Online PSC | 2
66 | K | 725319111 | Dřezy bez výtokových armatur montáž dřezů ostatních typů | soubor | 1 |  | 0 |  |  | snížená |  | 0 | 0.00056 | 0.00056 | 0 | 0 | 16 | K | 2 |  |  |  | ROZPOCET | 0 | 0 | 0 | 0 | 0 | 2 | 0 | 16 | -978791508
67 | M | 55231079 | dřez nerez s odkládací ploškou vestavný matný 580x500mm | kus | 1 |  | 0 |  |  | snížená |  | 0 | 0.0045 | 0.0045 | 0 | 0 | 32 | M | 2 |  |  |  | ROZPOCET | 0 | 0 | 0 | 0 | 0 | 2 | 0 | 16 | -21188807
68 | K | 725819202 | Ventily montáž ventilů ostatních typů nástěnných G 3/4" | soubor | 7 |  | 0 |  |  | snížená |  | 0 | 0.00013 | 0.00091 | 0 | 0 | 16 | K | 2 |  |  |  | ROZPOCET | 0 | 0 | 0 | 0 | 0 | 2 | 0 | 16 | 749054050
69 | M | 55111982 | ventil rohový pračkový 3/4" | kus | 7 |  | 0 |  |  | snížená |  | 0 | 0.0005 | 0.0035 | 0 | 0 | 32 | M | 2 |  |  |  | ROZPOCET | 0 | 0 | 0 | 0 | 0 | 2 | 0 | 16 | -686765013
70 | K | 725820801 | Demontáž baterií nástěnných do G 3/4 | soubor | 3 |  | 0 | CS ÚRS 2025 01 |  | snížená |  | 0 | 0 | 0 | 0.00156 | 0.00468 | 16 | K | 2 |  |  |  | ROZPOCET | 0 | 0 | 0 | 0 | 0 | 2 | 0 | 16 | -53982235
| Online PSC |  | https://podminky.urs.cz/item/CS_URS_2025_01/725820801 | [14 empty] | Online PSC | 2
71 | K | 725829111 | Baterie dřezové montáž ostatních typů stojánkových G 1/2" | kus | 1 |  | 0 | CS ÚRS 2025 01 |  | snížená |  | 0 | 0 | 0 | 0 | 0 | 16 | K | 2 |  |  |  | ROZPOCET | 0 | 0 | 0 | 0 | 0 | 2 | 0 | 16 | 691972759
| Online PSC |  | https://podminky.urs.cz/item/CS_URS_2025_01/725829111 | [14 empty] | Online PSC | 2
72 | M | 55143181 | baterie dřezová páková stojánková do 1 otvoru s otáčivým ústím dl ramínka 265mm | kus | 1 |  | 0 | CS ÚRS 2025 01 |  | snížená |  | 0 | 0.0018 | 0.0018 | 0 | 0 | 32 | M | 2 |  |  |  | ROZPOCET | 0 | 0 | 0 | 0 | 0 | 2 | 0 | 16 | -1738474566
73 | K | 725829131.1 | Baterie umyvadlové montáž ostatních typů stojánkových G 1/2" | kus | 1 |  | 0 | CS ÚRS 2025 01 |  | snížená |  | 0 | 4e-05 | 4e-05 | 0 | 0 | 16 | K | 2 |  |  |  | ROZPOCET | 0 | 0 | 0 | 0 | 0 | 2 | 0 | 16 | 133669623
| Online PSC |  | https://podminky.urs.cz/item/CS_URS_2025_01/725829131.1 | [14 empty] | Online PSC | 2
74 | M | 55145686.1 | baterie umyvadlová stojánková páková | kus | 1 |  | 0 | CS ÚRS 2025 01 |  | snížená |  | 0 | 0.00147 | 0.00147 | 0 | 0 | 32 | M | 2 |  |  |  | ROZPOCET | 0 | 0 | 0 | 0 | 0 | 2 | 0 | 16 | 1248405647
75 | K | 725839101 | Baterie vanové montáž ostatních typů nástěnných nebo stojánkových G 1/2" | soubor | 1 |  | 0 | CS ÚRS 2025 01 |  | snížená |  | 0 | 0.00012 | 0.00012 | 0 | 0 | 16 | K | 2 |  |  |  | ROZPOCET | 0 | 0 | 0 | 0 | 0 | 2 | 0 | 16 | 1537088415
| Online PSC |  | https://podminky.urs.cz/item/CS_URS_2025_01/725839101 | [14 empty] | Online PSC | 2
76 | M | 55144949 | baterie vanová/sprchová nástěnná páková 150mm chrom | kus | 1 |  | 0 | CS ÚRS 2025 01 |  | snížená |  | 0 | 0.00305 | 0.00305 | 0 | 0 | 32 | M | 2 |  |  |  | ROZPOCET | 0 | 0 | 0 | 0 | 0 | 2 | 0 | 16 | 1594682165
77 | K | 725869218 | Zápachové uzávěrky zařizovacích předmětů montáž zápachových uzávěrek dřezových dvoudílných U-sifonů | kus | 3 |  | 0 | CS ÚRS 2025 01 |  | snížená |  | 0 | 0.00019 | 0.00057 | 0 | 0 | 16 | K | 2 |  |  |  | ROZPOCET | 0 | 0 | 0 | 0 | 0 | 2 | 0 | 16 | -1590790492
| Online PSC |  | https://podminky.urs.cz/item/CS_URS_2025_01/725869218 | [14 empty] | Online PSC | 2
78 | M | 55161117 | uzávěrka zápachová dřezová s přípojkou pro myčku a pračku DN 40 | kus | 1 |  | 0 | CS ÚRS 2025 01 |  | snížená |  | 0 | 0.00039 | 0.00039 | 0 | 0 | 32 | M | 2 |  |  |  | ROZPOCET | 0 | 0 | 0 | 0 | 0 | 2 | 0 | 16 | -735509554
79 | M | 55161620 | uzávěrka zápachová pro vany sprchových koutů samočisticí s kulovým kloubem na odtoku DN 40/50 a přepadovou trubicí | kus | 1 |  | 0 | CS ÚRS 2025 01 |  | snížená |  | 0 | 0.00032 | 0.00032 | 0 | 0 | 32 | M | 2 |  |  |  | ROZPOCET | 0 | 0 | 0 | 0 | 0 | 2 | 0 | 16 | 1356754169
80 | M | 55161314 | uzávěrka zápachová umyvadlová s přípojkou pračky DN 40 | kus | 1 |  | 0 | CS ÚRS 2025 01 |  | snížená |  | 0 | 0.00024 | 0.00024 | 0 | 0 | 32 | M | 2 |  |  |  | ROZPOCET | 0 | 0 | 0 | 0 | 0 | 2 | 0 | 16 | 412853684
81 | K | 725980122 | Dvířka revizní 15/25 | kus | 2 |  | 0 | CS ÚRS 2025 01 |  | snížená |  | 0 | 9e-05 | 0.00018 | 0 | 0 | 16 | K | 2 |  |  |  | ROZPOCET | 0 | 0 | 0 | 0 | 0 | 2 | 0 | 16 | -1837706926
| Online PSC |  | https://podminky.urs.cz/item/CS_URS_2025_01/725980122 | [14 empty] | Online PSC | 2
82 | K | 998725212 | Přesun hmot pro zařizovací předměty stanovený procentní sazbou (%) z ceny vodorovná dopravní vzdálenost do 50 m s omezením mechanizace v objektech výšky přes 6 do 12 m | % |  |  | 0 | CS ÚRS 2025 01 |  | snížená |  | 0 | 0 | 0 | 0 | 0 | 16 | K | 2 |  |  |  | ROZPOCET | 0 | 0 | 0 | 0 | 0 | 2 | 0 | 16 | 775304262
| Online PSC |  | https://podminky.urs.cz/item/CS_URS_2025_01/998725212 | [14 empty] | Online PSC | 2
| D | 734 | Ústřední vytápění - armatury |  |  |  | 0 |  |  |  |  | 0 |  | 0.00272 |  | 0.00764 | 2 | D | 1 |  |  |  | ROZPOCET | [6 empty] | 0
83 | K | 734430821 | Demontáž termostatů kapilárových | kus | 4 |  | 0 | CS ÚRS 2025 01 |  | snížená |  | 0 | 0 | 0 | 0.00191 | 0.00764 | 16 | K | 2 |  |  |  | ROZPOCET | 0 | 0 | 0 | 0 | 0 | 2 | 0 | 16 | 1245490161
| Online PSC |  | https://podminky.urs.cz/item/CS_URS_2025_01/734430821 | [14 empty] | Online PSC | 2
84 | K | 734229143 | Montáž termoregulační hlavice jednobodového připojení | kus | 4 |  | 0 | CS ÚRS 2025 01 |  | snížená |  | 0 | 0.00028 | 0.00112 | 0 | 0 | 16 | K | 2 |  |  |  | ROZPOCET | 0 | 0 | 0 | 0 | 0 | 2 | 0 | 16 | 1360178319
| Online PSC |  | https://podminky.urs.cz/item/CS_URS_2025_01/734229143 | [14 empty] | Online PSC | 2
85 | M | 55121295 | ventil termoregulační přímý 1bodové připojení | kus | 4 |  | 0 | CS ÚRS 2025 01 |  | snížená |  | 0 | 0.0004 | 0.0016 | 0 | 0 | 32 | M | 2 |  |  |  | ROZPOCET | 0 | 0 | 0 | 0 | 0 | 2 | 0 | 16 | 841469941
86 | K | 998734212 | Přesun hmot pro armatury stanovený procentní sazbou (%) z ceny vodorovná dopravní vzdálenost do 50 m s omezením mechanizace v objektech výšky přes 6 do 12 m | % |  |  | 0 | CS ÚRS 2025 01 |  | snížená |  | 0 | 0 | 0 | 0 | 0 | 16 | K | 2 |  |  |  | ROZPOCET | 0 | 0 | 0 | 0 | 0 | 2 | 0 | 16 | 723925975
| Online PSC |  | https://podminky.urs.cz/item/CS_URS_2025_01/998734212 | [14 empty] | Online PSC | 2
| D | 735 | Ústřední vytápění - otopná tělesa |  |  |  | 0 |  |  |  |  | 0 |  | 0.02437 |  | 0.187 | 2 | D | 1 |  |  |  | ROZPOCET | [6 empty] | 0
87 | K | 735000001 | Demontáž a zpětná montáž tepelných měřáků na topných tělesech | soub. | 1 |  | 0 |  |  | snížená |  | 0 | 0 | 0 | 0 | 0 | 16 | K | 2 |  |  |  | ROZPOCET | 0 | 0 | 0 | 0 | 0 | 2 | 0 | 16 | 1382211662
88 | K | 735111307 | Otopná tělesa litinová článková se základním nátěrem výkon 38-152 W/článek připojovací rozteč/hloubka (mm) 600/160 (0,306 m2/kus) | m2 | 1 |  | 0 | CS ÚRS 2025 01 |  | snížená |  | 0 | 0.02389 | 0.02389 | 0 | 0 | 16 | K | 2 |  |  |  | ROZPOCET | 0 | 0 | 0 | 0 | 0 | 2 | 0 | 16 | 2025003493
| Online PSC |  | https://podminky.urs.cz/item/CS_URS_2025_01/735111307 | [14 empty] | Online PSC | 2
89 | K | 735151822 | Demontáž otopných těles článkových | kus | 4 |  | 0 | CS ÚRS 2025 01 |  | snížená |  | 0 | 8e-05 | 0.00032 | 0.04675 | 0.187 | 16 | K | 2 |  |  |  | ROZPOCET | 0 | 0 | 0 | 0 | 0 | 2 | 0 | 16 | -1818097807
| Online PSC |  | https://podminky.urs.cz/item/CS_URS_2025_01/735151822 | [14 empty] | Online PSC | 2
90 | K | 735192925 | Zpětná montáž otopného tělesa článkového do 1500 mm | kus | 4 |  | 0 | CS ÚRS 2025 01 |  | snížená |  | 0 | 2e-05 | 8e-05 | 0 | 0 | 16 | K | 2 |  |  |  | ROZPOCET | 0 | 0 | 0 | 0 | 0 | 2 | 0 | 16 | 5352619
| Online PSC |  | https://podminky.urs.cz/item/CS_URS_2025_01/735192925 | [14 empty] | Online PSC | 2
91 | K | 735192925.2 | Vypuštění, kontrola (případná oprava), napuštění radiátorů | kus | 4 |  | 0 | CS ÚRS 2023 01 |  | snížená |  | 0 | 2e-05 | 8e-05 | 0 | 0 | 16 | K | 2 |  |  |  | ROZPOCET | 0 | 0 | 0 | 0 | 0 | 2 | 0 | 16 | -971086455
| Online PSC |  | https://podminky.urs.cz/item/CS_URS_2023_01/735192925.2 | [14 empty] | Online PSC | 2
92 | K | 998735212 | Přesun hmot pro otopná tělesa stanovený procentní sazbou (%) z ceny vodorovná dopravní vzdálenost do 50 m s omezením mechanizace v objektech výšky přes 6 do 12 m | % |  |  | 0 | CS ÚRS 2025 01 |  | snížená |  | 0 | 0 | 0 | 0 | 0 | 16 | K | 2 |  |  |  | ROZPOCET | 0 | 0 | 0 | 0 | 0 | 2 | 0 | 16 | -707519173
| Online PSC |  | https://podminky.urs.cz/item/CS_URS_2025_01/998735212 | [14 empty] | Online PSC | 2
| D | 741 | Elektroinstalace - silnoproud |  |  |  | 0 |  |  |  |  | 0 |  | 0.048514 |  | 0.00224 | 2 | D | 1 |  |  |  | ROZPOCET | [6 empty] | 0
93 | K | 741000001 | Dod + mont sklokeramické varné desky | kus | 1 |  | 0 |  |  | snížená |  | 0 | 0 | 0 | 0 | 0 | 16 | K | 2 |  |  |  | ROZPOCET | 0 | 0 | 0 | 0 | 0 | 2 | 0 | 16 | -1008180923
94 | K | 741000002 | Dod + mont vestavěné trouby | kus | 1 |  | 0 |  |  | snížená |  | 0 | 0 | 0 | 0 | 0 | 16 | K | 2 |  |  |  | ROZPOCET | 0 | 0 | 0 | 0 | 0 | 2 | 0 | 16 | -88204580
95 | K | 741112002 | Montáž krabic elektroinstalačních bez napojení na trubky a lišty, demontáže a montáže víčka a přístroje protahovacích nebo odbočných zapuštěných plastových kruhových pro sádrokartonové příčky | kus | 23 |  | 0 | CS ÚRS 2025 01 |  | snížená |  | 0 | 0 | 0 | 0 | 0 | 16 | K | 2 |  |  |  | ROZPOCET | 0 | 0 | 0 | 0 | 0 | 2 | 0 | 16 | 601677361
| Online PSC |  | https://podminky.urs.cz/item/CS_URS_2025_01/741112002 | [14 empty] | Online PSC | 2
96 | M | 34571465 | krabice do dutých stěn PVC přístrojová kruhová D 70mm hluboká | kus | 23 |  | 0 | CS ÚRS 2025 01 |  | snížená |  | 0 | 5e-05 | 0.00115 | 0 | 0 | 32 | M | 2 |  |  |  | ROZPOCET | 0 | 0 | 0 | 0 | 0 | 2 | 0 | 16 | -854568541
97 | K | 741122015 | Montáž kabelů měděných bez ukončení uložených pod omítku plných kulatých (např. CYKY), počtu a průřezu žil 3x1,5 mm2 | m | 75 |  | 0 | CS ÚRS 2025 01 |  | snížená |  | 0 | 0 | 0 | 0 | 0 | 16 | K | 2 |  |  |  | ROZPOCET | 0 | 0 | 0 | 0 | 0 | 2 | 0 | 16 | -640376451
| Online PSC |  | https://podminky.urs.cz/item/CS_URS_2025_01/741122015 | [14 empty] | Online PSC | 2
| VV |  | 75" kabeláž světelných okruhů |  | 75 | [12 empty] | VV | 2 | 2 | True | 1 | ROZPOCET
98 | M | 34111030 | kabel instalační jádro Cu plné izolace PVC plášť PVC 450/750V (CYKY) 3x1,5mm2 | m | 86.25 |  | 0 | CS ÚRS 2025 01 |  | snížená |  | 0 | 0.00012 | 0.01035 | 0 | 0 | 32 | M | 2 |  |  |  | ROZPOCET | 0 | 0 | 0 | 0 | 0 | 2 | 0 | 16 | -471693324
| VV |  | 75*1,15 'Přepočtené koeficientem množství |  | 86.25 | [12 empty] | VV | 2 | 2 | False | 1 | ROZPOCET
99 | K | 741122016 | Montáž kabelů měděných bez ukončení uložených pod omítku plných kulatých (např. CYKY), počtu a průřezu žil 3x2,5 až 6 mm2 | m | 145 |  | 0 | CS ÚRS 2025 01 |  | snížená |  | 0 | 0 | 0 | 0 | 0 | 16 | K | 2 |  |  |  | ROZPOCET | 0 | 0 | 0 | 0 | 0 | 2 | 0 | 16 | 620568512
| Online PSC |  | https://podminky.urs.cz/item/CS_URS_2025_01/741122016 | [14 empty] | Online PSC | 2
| VV |  | 145" kabeláž zásuvkových okruhů |  | 145 | [12 empty] | VV | 2 | 2 | True | 1 | ROZPOCET
100 | M | 34111036 | kabel instalační jádro Cu plné izolace PVC plášť PVC 450/750V (CYKY) 3x2,5mm2 | m | 166.75 |  | 0 | CS ÚRS 2025 01 |  | snížená |  | 0 | 0.00017 | 0.028348 | 0 | 0 | 32 | M | 2 |  |  |  | ROZPOCET | 0 | 0 | 0 | 0 | 0 | 2 | 0 | 16 | -1425538931
| VV |  | 145*1,15 'Přepočtené koeficientem množství |  | 166.75 | [12 empty] | VV | 2 | 2 | False | 1 | ROZPOCET
101 | K | 741122031 | Montáž kabelů měděných bez ukončení uložených pod omítku plných kulatých (např. CYKY), počtu a průřezu žil 5x1,5 až 2,5 mm2 | m | 14 |  | 0 | CS ÚRS 2025 01 |  | snížená |  | 0 | 0 | 0 | 0 | 0 | 16 | K | 2 |  |  |  | ROZPOCET | 0 | 0 | 0 | 0 | 0 | 2 | 0 | 16 | 1134875528
| Online PSC |  | https://podminky.urs.cz/item/CS_URS_2025_01/741122031 | [14 empty] | Online PSC | 2
102 | M | 34111090 | kabel instalační jádro Cu plné izolace PVC plášť PVC 450/750V (CYKY) 5x1,5mm2 | m | 16.1 |  | 0 | CS ÚRS 2025 01 |  | snížená |  | 0 | 0.00016 | 0.002576 | 0 | 0 | 32 | M | 2 |  |  |  | ROZPOCET | 0 | 0 | 0 | 0 | 0 | 2 | 0 | 16 | -2095584040
| VV |  | 14*1,15 'Přepočtené koeficientem množství |  | 16.1 | [12 empty] | VV | 2 | 2 | False | 1 | ROZPOCET
103 | K | 741125811.1 | Demontáž a likvidace kabeláže, svítidel, zásuvek, spínačů, rozvaděčů | soub. | 1 |  | 0 | CS ÚRS 2024 01 |  | snížená |  | 0 | 0 | 0 | 0.00224 | 0.00224 | 16 | K | 2 |  |  |  | ROZPOCET | 0 | 0 | 0 | 0 | 0 | 2 | 0 | 16 | 1372099722
| Online PSC |  | https://podminky.urs.cz/item/CS_URS_2024_01/741125811.1 | [14 empty] | Online PSC | 2
104 | K | 741136201 | Propojení kabelů nebo vodičů odbočnicí litinovou kabelů nebo vodičů celoplastových počtu a průřezu žil do 1x120, 2x50, 3x16 mm2 | soub | 1 |  | 0 | CS ÚRS 2025 01 |  | snížená |  | 0 | 0 | 0 | 0 | 0 | 16 | K | 2 |  |  |  | ROZPOCET | 0 | 0 | 0 | 0 | 0 | 2 | 0 | 16 | 101087555
| Online PSC |  | https://podminky.urs.cz/item/CS_URS_2025_01/741136201 | [14 empty] | Online PSC | 2
105 | K | 741210001 | Montáž rozvodnic oceloplechových nebo plastových bez zapojení vodičů běžných, hmotnosti do 20 kg | kus | 1 |  | 0 | CS ÚRS 2025 01 |  | snížená |  | 0 | 0 | 0 | 0 | 0 | 16 | K | 2 |  |  |  | ROZPOCET | 0 | 0 | 0 | 0 | 0 | 2 | 0 | 16 | 392834797
| Online PSC |  | https://podminky.urs.cz/item/CS_URS_2025_01/741210001 | [14 empty] | Online PSC | 2
106 | M | 35711013 | rozvodnice nástěnná, plné dveře, IP41, 12 modulárních jednotek, vč. N/pE, včetně jističů a přepěťové ochrany | kus | 1 |  | 0 | CS ÚRS 2025 01 |  | snížená |  | 0 | 0.00109 | 0.00109 | 0 | 0 | 32 | M | 2 |  |  |  | ROZPOCET | 0 | 0 | 0 | 0 | 0 | 2 | 0 | 16 | -1720808283
107 | K | 741310111 | Dodávka a montáž spínačů jedno nebo dvoupólových polozapuštěných nebo zapuštěných se zapojením vodičů bezšroubové připojení ovladačů, přístroj, rámeček, kryt (Tango, Opus, Prémium,...) | kus | 7 |  | 0 |  |  | snížená |  | 0 | 0 | 0 | 0 | 0 | 16 | K | 2 |  |  |  | ROZPOCET | 0 | 0 | 0 | 0 | 0 | 2 | 0 | 16 | 2079690364
108 | K | 741313001 | Dodávka a montáž zásuvek domovních se zapojením vodičů bezšroubové připojení polozapuštěných nebo zapuštěných 10/16 A, provedení 2P + PE, přístroj, rámeček, kryt (Tango, Opus, Prémium, ....) | kus | 12 |  | 0 |  |  | snížená |  | 0 | 0 | 0 | 0 | 0 | 16 | K | 2 |  |  |  | ROZPOCET | 0 | 0 | 0 | 0 | 0 | 2 | 0 | 16 | 452557004
109 | K | 741370002 | Montáž svítidel žárovkových se zapojením vodičů bytových nebo společenských místností stropních přisazených 1 zdroj se sklem | kus | 5 |  | 0 |  |  | snížená |  | 0 | 0 | 0 | 0 | 0 | 16 | K | 2 |  |  |  | ROZPOCET | 0 | 0 | 0 | 0 | 0 | 2 | 0 | 16 | 164703180
110 | M | DAM.02785 | Plafoniera SOLA LED 24W 2208lm 4000K IP44 160° bílá | kus | 5 |  | 0 |  |  | snížená |  | 0 | 0.001 | 0.005 | 0 | 0 | 32 | M | 2 |  |  |  | ROZPOCET | 0 | 0 | 0 | 0 | 0 | 2 | 0 | 16 | -1389322903
111 | K | 741810001 | Zkoušky a prohlídky elektrických rozvodů a zařízení celková prohlídka a vyhotovení revizní zprávy pro objem montážních prací do 100 tis. Kč | kus | 1 |  | 0 |  |  | snížená |  | 0 | 0 | 0 | 0 | 0 | 16 | K | 2 |  |  |  | ROZPOCET | 0 | 0 | 0 | 0 | 0 | 2 | 0 | 16 | 1295709495
112 | K | 998741212 | Přesun hmot pro silnoproud stanovený procentní sazbou (%) z ceny vodorovná dopravní vzdálenost do 50 m s omezením mechanizace v objektech výšky přes 6 do 12 m | % |  |  | 0 | CS ÚRS 2025 01 |  | snížená |  | 0 | 0 | 0 | 0 | 0 | 16 | K | 2 |  |  |  | ROZPOCET | 0 | 0 | 0 | 0 | 0 | 2 | 0 | 16 | -921522999
| Online PSC |  | https://podminky.urs.cz/item/CS_URS_2025_01/998741212 | [14 empty] | Online PSC | 2
| D | 742 | Elektroinstalace - slaboproud |  |  |  | 0 |  |  |  |  | 0 |  | 0.00137 |  | 0.0003 | 2 | D | 1 |  |  |  | ROZPOCET | [6 empty] | 0
113 | K | 742121001 | Montáž kabelů sdělovacích pro vnitřní rozvody počtu žil do 15 | m | 35 |  | 0 | CS ÚRS 2025 01 |  | snížená |  | 0 | 0 | 0 | 0 | 0 | 16 | K | 2 |  |  |  | ROZPOCET | 0 | 0 | 0 | 0 | 0 | 2 | 0 | 16 | 1200206898
| Online PSC |  | https://podminky.urs.cz/item/CS_URS_2025_01/742121001 | [14 empty] | Online PSC | 2
114 | M | 34121002 | kabel sdělovací jádro Cu plné izolace PVC plášť PVC 100V (SYKY) 1x2x0,5mm2 | m | 42 |  | 0 | CS ÚRS 2025 01 |  | snížená |  | 0 | 2e-05 | 0.00084 | 0 | 0 | 32 | M | 2 |  |  |  | ROZPOCET | 0 | 0 | 0 | 0 | 0 | 2 | 0 | 16 | -384179941
| VV |  | 35*1,2 'Přepočtené koeficientem množství |  | 42 | [12 empty] | VV | 2 | 2 | False | 1 | ROZPOCET
115 | K | 742210121 | Montáž hlásiče automatického bodového | kus | 1 |  | 0 |  |  | snížená |  | 0 | 0 | 0 | 0 | 0 | 16 | K | 2 |  |  |  | ROZPOCET | 0 | 0 | 0 | 0 | 0 | 2 | 0 | 16 | -1762784518
116 | M | 40483010 | detektor kouře a teploty kombinovaný bezdrátový | kus | 1 |  | 0 |  |  | snížená |  | 0 | 0.00026 | 0.00026 | 0 | 0 | 32 | M | 2 |  |  |  | ROZPOCET | 0 | 0 | 0 | 0 | 0 | 2 | 0 | 16 | 312502869
117 | K | 742310806 | Demontáž domovního telefonu nástěnného audio/video telefonu | kus | 1 |  | 0 | CS ÚRS 2025 01 |  | snížená |  | 0 | 0 | 0 | 0.0003 | 0.0003 | 16 | K | 2 |  |  |  | ROZPOCET | 0 | 0 | 0 | 0 | 0 | 2 | 0 | 16 | -155365260
| Online PSC |  | https://podminky.urs.cz/item/CS_URS_2025_01/742310806 | [14 empty] | Online PSC | 2
118 | K | 742310001 | Montáž domovního telefonu napájecího modulu na DIN lištu | kus | 1 |  | 0 | CS ÚRS 2025 01 |  | snížená |  | 0 | 0 | 0 | 0 | 0 | 16 | K | 2 |  |  |  | ROZPOCET | 0 | 0 | 0 | 0 | 0 | 2 | 0 | 16 | 396537456
| Online PSC |  | https://podminky.urs.cz/item/CS_URS_2025_01/742310001 | [14 empty] | Online PSC | 2
119 | K | 742420121 | Montáž společné televizní antény televizní zásuvky koncové nebo průběžné | kus | 3 |  | 0 |  |  | snížená |  | 0 | 0 | 0 | 0 | 0 | 16 | K | 2 |  |  |  | ROZPOCET | 0 | 0 | 0 | 0 | 0 | 2 | 0 | 16 | 672247707
120 | M | 37451027 | zásuvka koncová TV/R/DATA pro kabelovou TV bez krabičky a bez víčka útlum 4,5dB | kus | 3 |  | 0 | CS ÚRS 2025 01 |  | snížená |  | 0 | 9e-05 | 0.00027 | 0 | 0 | 32 | M | 2 |  |  |  | ROZPOCET | 0 | 0 | 0 | 0 | 0 | 2 | 0 | 16 | 1872041988
121 | K | 998742212 | Přesun hmot pro slaboproud stanovený procentní sazbou (%) z ceny vodorovná dopravní vzdálenost do 50 m s omezením mechanizace v objektech výšky přes 6 do 12 m | % |  |  | 0 | CS ÚRS 2025 01 |  | snížená |  | 0 | 0 | 0 | 0 | 0 | 16 | K | 2 |  |  |  | ROZPOCET | 0 | 0 | 0 | 0 | 0 | 2 | 0 | 16 | -292470811
| Online PSC |  | https://podminky.urs.cz/item/CS_URS_2025_01/998742212 | [14 empty] | Online PSC | 2
| D | 751 | Vzduchotechnika |  |  |  | 0 |  |  |  |  | 0 |  | 0.014 |  | 0 | 2 | D | 1 |  |  |  | ROZPOCET | [6 empty] | 0
122 | K | 751377011 | Montáž odsávacích stropů, zákrytů odsávacího zákrytu (digestoř) bytového vestavěného | kus | 1 |  | 0 |  |  | snížená |  | 0 | 0 | 0 | 0 | 0 | 16 | K | 2 |  |  |  | ROZPOCET | 0 | 0 | 0 | 0 | 0 | 2 | 0 | 16 | 1619899611
123 | M | 42958001.1 | odsavač par vestavěný (digestoř) s výměným filtrem, max. výkon 640 m3/hod | kus | 1 |  | 0 |  |  | snížená |  | 0 | 0.014 | 0.014 | 0 | 0 | 32 | M | 2 |  |  |  | ROZPOCET | 0 | 0 | 0 | 0 | 0 | 2 | 0 | 16 | 685647070
124 | K | 998751211 | Přesun hmot pro vzduchotechniku stanovený procentní sazbou (%) z ceny vodorovná dopravní vzdálenost do 50 m s omezením mechanizace v objektech výšky do 12 m | % |  |  | 0 | CS ÚRS 2025 01 |  | snížená |  | 0 | 0 | 0 | 0 | 0 | 16 | K | 2 |  |  |  | ROZPOCET | 0 | 0 | 0 | 0 | 0 | 2 | 0 | 16 | 372073772
| Online PSC |  | https://podminky.urs.cz/item/CS_URS_2025_01/998751211 | [14 empty] | Online PSC | 2
| D | 766 | Konstrukce truhlářské |  |  |  | 0 |  |  |  |  | 0 |  | 0.01318 |  | 0.272 | 2 | D | 1 |  |  |  | ROZPOCET | [6 empty] | 0
125 | K | 766000001 | Demontáž a likvidace zrcadla v koupelně | soub. | 1 |  | 0 |  |  | snížená |  | 0 | 0 | 0 | 0 | 0 | 16 | K | 2 |  |  |  | ROZPOCET | 0 | 0 | 0 | 0 | 0 | 2 | 0 | 16 | 163537603
126 | K | 766231821 | Demontáž garnýží. | kus | 2 |  | 0 |  |  | snížená |  | 0 | 0 | 0 | 0.025 | 0.05 | 16 | K | 2 |  |  |  | ROZPOCET | 0 | 0 | 0 | 0 | 0 | 2 | 0 | 16 | 542347120
127 | K | 766491851 | Demontáž ostatních truhlářských konstrukcí prahů dveří jednokřídlových | kus | 6 |  | 0 | CS ÚRS 2025 01 |  | snížená |  | 0 | 0 | 0 | 0.001 | 0.006 | 16 | K | 2 |  |  |  | ROZPOCET | 0 | 0 | 0 | 0 | 0 | 2 | 0 | 16 | 1348082687
| Online PSC |  | https://podminky.urs.cz/item/CS_URS_2025_01/766491851 | [14 empty] | Online PSC | 2
128 | K | 766660729 | Montáž dveřních doplňků dveřního kování interiérového štítku s klikou | kus | 2 |  | 0 | CS ÚRS 2025 01 |  | snížená |  | 0 | 0 | 0 | 0 | 0 | 16 | K | 2 |  |  |  | ROZPOCET | 0 | 0 | 0 | 0 | 0 | 2 | 0 | 16 | -767832024
| Online PSC |  | https://podminky.urs.cz/item/CS_URS_2025_01/766660729 | [14 empty] | Online PSC | 2
129 | K | 766660730 | Montáž dveřních doplňků dveřního kování interiérového WC kliky se zámkem | kus | 2 |  | 0 | CS ÚRS 2025 01 |  | snížená |  | 0 | 0 | 0 | 0 | 0 | 16 | K | 2 |  |  |  | ROZPOCET | 0 | 0 | 0 | 0 | 0 | 2 | 0 | 16 | 320161167
| Online PSC |  | https://podminky.urs.cz/item/CS_URS_2025_01/766660730 | [14 empty] | Online PSC | 2
130 | K | 766660733 | Montáž dveřních doplňků dveřního kování bezpečnostního štítku s klikou | kus | 1 |  | 0 | CS ÚRS 2025 01 |  | snížená |  | 0 | 0 | 0 | 0 | 0 | 16 | K | 2 |  |  |  | ROZPOCET | 0 | 0 | 0 | 0 | 0 | 2 | 0 | 16 | -2143899127
| Online PSC |  | https://podminky.urs.cz/item/CS_URS_2025_01/766660733 | [14 empty] | Online PSC | 2
131 | M | 54914147 | dveřní kování bezpečnostní RC2 klika/koule lakovaný nerez | kus | 1 |  | 0 | CS ÚRS 2025 01 |  | snížená |  | 0 | 0.0022 | 0.0022 | 0 | 0 | 32 | M | 2 |  |  |  | ROZPOCET | 0 | 0 | 0 | 0 | 0 | 2 | 0 | 16 | 946865446
132 | K | 766660739 | Montáž dveřních doplňků dveřního kování bezpečnostního dveřního kukátka | kus | 1 |  | 0 | CS ÚRS 2025 01 |  | snížená |  | 0 | 0 | 0 | 0 | 0 | 16 | K | 2 |  |  |  | ROZPOCET | 0 | 0 | 0 | 0 | 0 | 2 | 0 | 16 | -755730548
| Online PSC |  | https://podminky.urs.cz/item/CS_URS_2025_01/766660739 | [14 empty] | Online PSC | 2
133 | M | 54915552 | kukátko-průhledítko panoramatické chrom/mosaz se jmenovkou | kus | 1 |  | 0 | CS ÚRS 2025 01 |  | snížená |  | 0 | 0.0002 | 0.0002 | 0 | 0 | 32 | M | 2 |  |  |  | ROZPOCET | 0 | 0 | 0 | 0 | 0 | 2 | 0 | 16 | -1950813714
134 | K | 766660762 | Montáž dveřních doplňků dveřního kování bezpečnostního zámkové vložky | kus | 1 |  | 0 | CS ÚRS 2025 01 |  | snížená |  | 0 | 0 | 0 | 0 | 0 | 16 | K | 2 |  |  |  | ROZPOCET | 0 | 0 | 0 | 0 | 0 | 2 | 0 | 16 | -2081622962
| Online PSC |  | https://podminky.urs.cz/item/CS_URS_2025_01/766660762 | [14 empty] | Online PSC | 2
135 | M | 54964127 | vložka cylindrická bezpečnostní 35+80 | kus | 1 |  | 0 | CS ÚRS 2025 01 |  | snížená |  | 0 | 0.00015 | 0.00015 | 0 | 0 | 32 | M | 2 |  |  |  | ROZPOCET | 0 | 0 | 0 | 0 | 0 | 2 | 0 | 16 | -909509352
136 | K | 766691914 | Ostatní práce vyvěšení nebo zavěšení křídel dřevěných dveřních, plochy do 2 m2 | kus | 9 |  | 0 | CS ÚRS 2025 01 |  | snížená |  | 0 | 0 | 0 | 0.024 | 0.216 | 16 | K | 2 |  |  |  | ROZPOCET | 0 | 0 | 0 | 0 | 0 | 2 | 0 | 16 | -378634092
| Online PSC |  | https://podminky.urs.cz/item/CS_URS_2025_01/766691914 | [14 empty] | Online PSC | 2
137 | K | 766692112 | Montáž ostatních truhlářských konstrukcí záclonových krytů povrchově upravených bez olištování, délky přes 1750 do 2700 mm | kus | 2 |  | 0 |  |  | snížená |  | 0 | 0 | 0 | 0 | 0 | 16 | K | 2 |  |  |  | ROZPOCET | 0 | 0 | 0 | 0 | 0 | 2 | 0 | 16 | 1092686702
138 | M | RMAT0007 | dodávka gárnyže | kus | 2 |  | 0 |  |  | snížená |  | 0 | 0 | 0 | 0 | 0 | 32 | M | 2 |  |  |  | ROZPOCET | 0 | 0 | 0 | 0 | 0 | 2 | 0 | 16 | -729001308
139 | K | 766695212 | Montáž ostatních truhlářských konstrukcí prahů dveří jednokřídlových, šířky do 100 mm | kus | 1 |  | 0 |  |  | snížená |  | 0 | 0 | 0 | 0 | 0 | 16 | K | 2 |  |  |  | ROZPOCET | 0 | 0 | 0 | 0 | 0 | 2 | 0 | 16 | -1254066053
140 | K | 766695213 | Montáž ostatních truhlářských konstrukcí prahů dveří jednokřídlových, šířky přes 100 mm | kus | 5 |  | 0 | CS ÚRS 2025 01 |  | snížená |  | 0 | 0 | 0 | 0 | 0 | 16 | K | 2 |  |  |  | ROZPOCET | 0 | 0 | 0 | 0 | 0 | 2 | 0 | 16 | -1284322828
| Online PSC |  | https://podminky.urs.cz/item/CS_URS_2025_01/766695213 | [14 empty] | Online PSC | 2
141 | M | 61187121 | práh dveřní dřevěný dubový tl 20mm dl 620mm š 150mm | kus | 2 |  | 0 | CS ÚRS 2025 01 |  | snížená |  | 0 | 0.00138 | 0.00276 | 0 | 0 | 32 | M | 2 |  |  |  | ROZPOCET | 0 | 0 | 0 | 0 | 0 | 2 | 0 | 16 | 1389311843
142 | M | 61187136 | práh dveřní dřevěný dubový tl 20mm dl 720mm š 100mm | kus | 1 |  | 0 | CS ÚRS 2025 01 |  | snížená |  | 0 | 0.00108 | 0.00108 | 0 | 0 | 32 | M | 2 |  |  |  | ROZPOCET | 0 | 0 | 0 | 0 | 0 | 2 | 0 | 16 | 1435207843
143 | M | 61187181 | práh dveřní dřevěný dubový tl 20mm dl 920mm š 150mm | kus | 3 |  | 0 | CS ÚRS 2025 01 |  | snížená |  | 0 | 0.00208 | 0.00624 | 0 | 0 | 32 | M | 2 |  |  |  | ROZPOCET | 0 | 0 | 0 | 0 | 0 | 2 | 0 | 16 | 836506939
144 | K | 766811112 | Montáž kuchyňských linek do 3000 mm, včetně pracovní desky a seřízení | kus | 1 |  | 0 |  |  | snížená |  | 0 | 0 | 0 | 0 | 0 | 16 | K | 2 |  |  |  | ROZPOCET | 0 | 0 | 0 | 0 | 0 | 2 | 0 | 16 | -620808889
145 | M | RMAT0005 | linka kuchyňská atypická do 3000 mm (tichý zavírací systém) včetně pracovní desky | kus | 1 |  | 0 |  |  | snížená |  | 0 | 0 | 0 | 0 | 0 | 32 | M | 2 |  |  |  | ROZPOCET | 0 | 0 | 0 | 0 | 0 | 2 | 0 | 16 | 1179065396
146 | K | 766811222 | Montáž kuchyňských linek pracovní desky Příplatek k ceně za usazení varné desky (včetně silikonu) | kus | 1 |  | 0 | CS ÚRS 2025 01 |  | snížená |  | 0 | 0.00034 | 0.00034 | 0 | 0 | 16 | K | 2 |  |  |  | ROZPOCET | 0 | 0 | 0 | 0 | 0 | 2 | 0 | 16 | 1931922683
| Online PSC |  | https://podminky.urs.cz/item/CS_URS_2025_01/766811222 | [14 empty] | Online PSC | 2
147 | K | 766811223 | Montáž kuchyňských linek pracovní desky Příplatek k ceně za usazení dřezu (včetně silikonu) | kus | 1 |  | 0 | CS ÚRS 2025 01 |  | snížená |  | 0 | 0.00021 | 0.00021 | 0 | 0 | 16 | K | 2 |  |  |  | ROZPOCET | 0 | 0 | 0 | 0 | 0 | 2 | 0 | 16 | -1696993330
| Online PSC |  | https://podminky.urs.cz/item/CS_URS_2025_01/766811223 | [14 empty] | Online PSC | 2
148 | K | 766821112 | Montáž nábytku vestavěného korpusu skříně policové dvoukřídlové | kus | 1 |  | 0 |  |  | snížená |  | 0 | 0 | 0 | 0 | 0 | 16 | K | 2 |  |  |  | ROZPOCET | 0 | 0 | 0 | 0 | 0 | 2 | 0 | 16 | 185131257
149 | M | RMAT0006 | skříňka zrcadlová , dveře L/P DEEP 600x15x56 cm bílá s osvětlením | kus | 1 |  | 0 |  |  | snížená |  | 0 | 0 | 0 | 0 | 0 | 32 | M | 2 |  |  |  | ROZPOCET | 0 | 0 | 0 | 0 | 0 | 2 | 0 | 16 | -1883918592
150 | K | 998766212 | Přesun hmot pro konstrukce truhlářské stanovený procentní sazbou (%) z ceny vodorovná dopravní vzdálenost do 50 m s omezením mechanizace v objektech výšky přes 6 do 12 m | % |  |  | 0 | CS ÚRS 2025 01 |  | snížená |  | 0 | 0 | 0 | 0 | 0 | 16 | K | 2 |  |  |  | ROZPOCET | 0 | 0 | 0 | 0 | 0 | 2 | 0 | 16 | -1204911709
| Online PSC |  | https://podminky.urs.cz/item/CS_URS_2025_01/998766212 | [14 empty] | Online PSC | 2
| D | 767 | Konstrukce zámečnické |  |  |  | 0 |  |  |  |  | 0 |  | 0 |  | 0 | 2 | D | 1 |  |  |  | ROZPOCET | [6 empty] | 0
151 | K | 767612915 | Oprava a údržba oken seřízení dřevěného okna | kus | 25 |  | 0 | CS ÚRS 2025 01 |  | snížená |  | 0 | 0 | 0 | 0 | 0 | 16 | K | 2 |  |  |  | ROZPOCET | 0 | 0 | 0 | 0 | 0 | 2 | 0 | 16 | -1885018891
| Online PSC |  | https://podminky.urs.cz/item/CS_URS_2025_01/767612915 | [14 empty] | Online PSC | 2
152 | K | 767000001 | Provedení údržby (promazání, případná oprava, vyčištění, atd.) kování, zámků dveřních a okenních křídel. | soub. | 1 |  | 0 |  |  | snížená |  | 0 | 0 | 0 | 0 | 0 | 16 | K | 2 |  |  |  | ROZPOCET | 0 | 0 | 0 | 0 | 0 | 2 | 0 | 16 | -82877780
153 | K | 998767212 | Přesun hmot pro zámečnické konstrukce stanovený procentní sazbou (%) z ceny vodorovná dopravní vzdálenost do 50 m s omezením mechanizace v objektech výšky přes 6 do 12 m | % |  |  | 0 | CS ÚRS 2025 01 |  | snížená |  | 0 | 0 | 0 | 0 | 0 | 16 | K | 2 |  |  |  | ROZPOCET | 0 | 0 | 0 | 0 | 0 | 2 | 0 | 16 | 752831039
| Online PSC |  | https://podminky.urs.cz/item/CS_URS_2025_01/998767212 | [14 empty] | Online PSC | 2
| D | 771 | Podlahy z dlaždic |  |  |  | 0 |  |  |  |  | 0 |  | 0.19858 |  | 0.1765 | 2 | D | 1 |  |  |  | ROZPOCET | [6 empty] | 0
154 | K | 771121011 | Příprava podkladu před provedením dlažby nátěr penetrační na podlahu | m2 | 5 |  | 0 |  |  | snížená |  | 0 | 0.0003 | 0.0015 | 0 | 0 | 16 | K | 2 |  |  |  | ROZPOCET | 0 | 0 | 0 | 0 | 0 | 2 | 0 | 16 | -1613398049
| VV |  | 3,8" dlažba v koupelně |  | 3.8 | [12 empty] | VV | 2 | 2 | True | 0 | ROZPOCET
| VV |  | Mezisoučet |  | 3.8 | [12 empty] | VV | 2 | 3 | True | 0 | ROZPOCET
| VV |  | 1,2 |  | 1.2 | [12 empty] | VV | 2 | 2 | True | 0 | ROZPOCET
| VV |  | Mezisoučet |  | 1.2 | [12 empty] | VV | 2 | 3 | True | 0 | ROZPOCET
| VV |  | Součet |  | 5 | [12 empty] | VV | 2 | 4 | True | 1 | ROZPOCET
155 | K | 771151013 | Příprava podkladu před provedením dlažby samonivelační stěrka min. pevnosti 20 MPa, tloušťky přes 5 do 8 mm | m2 | 5 |  | 0 | CS ÚRS 2025 01 |  | snížená |  | 0 | 0.012 | 0.06 | 0 | 0 | 16 | K | 2 |  |  |  | ROZPOCET | 0 | 0 | 0 | 0 | 0 | 2 | 0 | 16 | 2026888927
| Online PSC |  | https://podminky.urs.cz/item/CS_URS_2025_01/771151013 | [14 empty] | Online PSC | 2
156 | K | 771573810 | Demontáž podlah z dlaždic keramických lepených | m2 | 5 |  | 0 | CS ÚRS 2025 01 |  | snížená |  | 0 | 0 | 0 | 0.0353 | 0.1765 | 16 | K | 2 |  |  |  | ROZPOCET | 0 | 0 | 0 | 0 | 0 | 2 | 0 | 16 | 1229579232
| Online PSC |  | https://podminky.urs.cz/item/CS_URS_2025_01/771573810 | [14 empty] | Online PSC | 2
| VV |  | 3,8" dlažba v koupelně |  | 3.8 | [12 empty] | VV | 2 | 2 | True | 0 | ROZPOCET
| VV |  | Mezisoučet |  | 3.8 | [12 empty] | VV | 2 | 3 | True | 0 | ROZPOCET
| VV |  | 1,2" dlažba na WC |  | 1.2 | [12 empty] | VV | 2 | 2 | True | 0 | ROZPOCET
| VV |  | Mezisoučet |  | 1.2 | [12 empty] | VV | 2 | 3 | True | 0 | ROZPOCET
| VV |  | Součet |  | 5 | [12 empty] | VV | 2 | 4 | True | 1 | ROZPOCET
157 | K | 771574416 | Montáž podlah z dlaždic keramických lepených cementovým flexibilním lepidlem hladkých, tloušťky do 10 mm přes 9 do 12 ks/m2 | m2 | 5 |  | 0 | CS ÚRS 2025 01 |  | snížená |  | 0 | 0.006 | 0.03 | 0 | 0 | 16 | K | 2 |  |  |  | ROZPOCET | 0 | 0 | 0 | 0 | 0 | 2 | 0 | 16 | 1421784641
| Online PSC |  | https://podminky.urs.cz/item/CS_URS_2025_01/771574416 | [14 empty] | Online PSC | 2
158 | M | LSS.TR735007 | dlaždice slinutá 298x298x9mm | m2 | 5.5 |  | 0 |  |  | snížená |  | 0 | 0.0192 | 0.1056 | 0 | 0 | 32 | M | 2 |  |  |  | ROZPOCET | 0 | 0 | 0 | 0 | 0 | 2 | 0 | 16 | -563981232
| VV |  | 5*1,1" materiál plocha |  | 5.5 | [12 empty] | VV | 2 | 2 | True | 0 | ROZPOCET
| VV |  | Součet |  | 5.5 | [12 empty] | VV | 2 | 4 | True | 1 | ROZPOCET
159 | K | 771577151 | Montáž podlah z dlaždic keramických kladených do malty Příplatek k cenám za plochu do 5 m2 jednotlivě | m2 | 5 |  | 0 |  |  | snížená |  | 0 | 0 | 0 | 0 | 0 | 16 | K | 2 |  |  |  | ROZPOCET | 0 | 0 | 0 | 0 | 0 | 2 | 0 | 16 | 2066974696
160 | K | 771577152 | Montáž podlah z dlaždic keramických kladených do malty Příplatek k cenám za podlahy v omezeném prostoru | m2 | 5 |  | 0 |  |  | snížená |  | 0 | 0 | 0 | 0 | 0 | 16 | K | 2 |  |  |  | ROZPOCET | 0 | 0 | 0 | 0 | 0 | 2 | 0 | 16 | 119295686
161 | K | 771591115 | Podlahy - dokončovací práce spárování silikonem | m | 13.7 |  | 0 | CS ÚRS 2025 01 |  | snížená |  | 0 | 9e-05 | 0.001233 | 0 | 0 | 16 | K | 2 |  |  |  | ROZPOCET | 0 | 0 | 0 | 0 | 0 | 2 | 0 | 16 | -1098583412
| Online PSC |  | https://podminky.urs.cz/item/CS_URS_2025_01/771591115 | [14 empty] | Online PSC | 2
162 | K | 771592011 | Čištění vnitřních ploch po položení dlažby podlah nebo schodišť chemickými prostředky | m2 | 5 |  | 0 | CS ÚRS 2025 01 |  | snížená |  | 0 | 5e-05 | 0.00025 | 0 | 0 | 16 | K | 2 |  |  |  | ROZPOCET | 0 | 0 | 0 | 0 | 0 | 2 | 0 | 16 | 728882409
| Online PSC |  | https://podminky.urs.cz/item/CS_URS_2025_01/771592011 | [14 empty] | Online PSC | 2
163 | K | 998771212 | Přesun hmot pro podlahy z dlaždic stanovený procentní sazbou (%) z ceny vodorovná dopravní vzdálenost do 50 m s omezením mechanizace v objektech výšky přes 6 do 12 m | % |  |  | 0 | CS ÚRS 2025 01 |  | snížená |  | 0 | 0 | 0 | 0 | 0 | 16 | K | 2 |  |  |  | ROZPOCET | 0 | 0 | 0 | 0 | 0 | 2 | 0 | 16 | -1873662166
| Online PSC |  | https://podminky.urs.cz/item/CS_URS_2025_01/998771212 | [14 empty] | Online PSC | 2
| D | 775 | Podlahy skládané |  |  |  | 0 |  |  |  |  | 0 |  | 0.020657 |  | 0.0395 | 2 | D | 1 |  |  |  | ROZPOCET | [6 empty] | 0
164 | K | 775411810 | Demontáž soklíků nebo lišt dřevěných do suti přibíjených | m | 39.5 |  | 0 | CS ÚRS 2024 02 |  | snížená |  | 0 | 0 | 0 | 0.001 | 0.0395 | 16 | K | 2 |  |  |  | ROZPOCET | 0 | 0 | 0 | 0 | 0 | 2 | 0 | 16 | -1323178194
| Online PSC |  | https://podminky.urs.cz/item/CS_URS_2024_02/775411810 | [14 empty] | Online PSC | 2
165 | K | 775413320 | Montáž podlahového soklíku nebo lišty obvodové (soklové) dřevěné bez základního nátěru soklíku ze dřeva tvrdého nebo měkkého, v přírodní barvě připevněného vruty, s přetmelením | m | 19.5 |  | 0 | CS ÚRS 2024 02 |  | snížená |  | 0 | 5e-05 | 0.000975 | 0 | 0 | 16 | K | 2 |  |  |  | ROZPOCET | 0 | 0 | 0 | 0 | 0 | 2 | 0 | 16 | 1726560868
| Online PSC |  | https://podminky.urs.cz/item/CS_URS_2024_02/775413320 | [14 empty] | Online PSC | 2
166 | M | 61418155 | lišta soklová dřevěná š 15.0 mm, h 60.0 mm | m | 21.06 |  | 0 | CS ÚRS 2024 02 |  | snížená |  | 0 | 0.0002 | 0.004212 | 0 | 0 | 32 | M | 2 |  |  |  | ROZPOCET | 0 | 0 | 0 | 0 | 0 | 2 | 0 | 16 | -404116299
| VV |  | 19,5*1,08 'Přepočtené koeficientem množství |  | 21.06 | [12 empty] | VV | 2 | 2 | False | 1 | ROZPOCET
167 | K | 775591905 | Ostatní práce při opravách dřevěných podlah tmelení celoplošné, podlah vlysových, parketových | m2 | 23.8 |  | 0 | CS ÚRS 2024 02 |  | snížená |  | 0 | 8e-05 | 0.001904 | 0 | 0 | 16 | K | 2 |  |  |  | ROZPOCET | 0 | 0 | 0 | 0 | 0 | 2 | 0 | 16 | 708013628
| Online PSC |  | https://podminky.urs.cz/item/CS_URS_2024_02/775591905 | [14 empty] | Online PSC | 2
168 | K | 775591919 | Ostatní práce při opravách dřevěných podlah broušení podlah vlysových, palubkových, parketových nebo mozaikových celkové včetně tmelení s broušením hrubým, středním a jemným | m2 | 23.8 |  | 0 | CS ÚRS 2024 02 |  | snížená |  | 0 | 0.00014 | 0.003332 | 0 | 0 | 16 | K | 2 |  |  |  | ROZPOCET | 0 | 0 | 0 | 0 | 0 | 2 | 0 | 16 | -1675981392
| Online PSC |  | https://podminky.urs.cz/item/CS_URS_2024_02/775591919 | [14 empty] | Online PSC | 2
169 | K | 775591920 | Ostatní práce při opravách dřevěných podlah dokončovací vysátí | m2 | 23.8 |  | 0 | CS ÚRS 2024 02 |  | snížená |  | 0 | 0 | 0 | 0 | 0 | 16 | K | 2 |  |  |  | ROZPOCET | 0 | 0 | 0 | 0 | 0 | 2 | 0 | 16 | 2055459595
| Online PSC |  | https://podminky.urs.cz/item/CS_URS_2024_02/775591920 | [14 empty] | Online PSC | 2
170 | K | 775591921 | Ostatní práce při opravách dřevěných podlah lakování jednotlivé operace základní lak | m2 | 23.8 |  | 0 | CS ÚRS 2024 02 |  | snížená |  | 0 | 0.00026 | 0.006188 | 0 | 0 | 16 | K | 2 |  |  |  | ROZPOCET | 0 | 0 | 0 | 0 | 0 | 2 | 0 | 16 | 1316513052
| Online PSC |  | https://podminky.urs.cz/item/CS_URS_2024_02/775591921 | [14 empty] | Online PSC | 2
171 | K | 775591922 | Ostatní práce při opravách dřevěných podlah lakování jednotlivé operace vrchní lak pro běžnou zátěž (bytové prostory apod.) | m2 | 23.8 |  | 0 | CS ÚRS 2024 02 |  | snížená |  | 0 | 0.00015 | 0.00357 | 0 | 0 | 16 | K | 2 |  |  |  | ROZPOCET | 0 | 0 | 0 | 0 | 0 | 2 | 0 | 16 | 1196297600
| Online PSC |  | https://podminky.urs.cz/item/CS_URS_2024_02/775591922 | [14 empty] | Online PSC | 2
172 | K | 775591926 | Ostatní práce při opravách dřevěných podlah lakování jednotlivé operace mezibroušení mezi vrstvami laku | m2 | 47.6 |  | 0 | CS ÚRS 2024 02 |  | snížená |  | 0 | 1e-05 | 0.000476 | 0 | 0 | 16 | K | 2 |  |  |  | ROZPOCET | 0 | 0 | 0 | 0 | 0 | 2 | 0 | 16 | 560247604
| Online PSC |  | https://podminky.urs.cz/item/CS_URS_2024_02/775591926 | [14 empty] | Online PSC | 2
173 | K | 998775212 | Přesun hmot pro podlahy skládané stanovený procentní sazbou (%) z ceny vodorovná dopravní vzdálenost do 50 m s omezením mechanizace v objektech výšky přes 6 do 12 m | % |  |  | 0 | CS ÚRS 2025 01 |  | snížená |  | 0 | 0 | 0 | 0 | 0 | 16 | K | 2 |  |  |  | ROZPOCET | 0 | 0 | 0 | 0 | 0 | 2 | 0 | 16 | -2022191405
| Online PSC |  | https://podminky.urs.cz/item/CS_URS_2025_01/998775212 | [14 empty] | Online PSC | 2
| D | 776 | Podlahy povlakové |  |  |  | 0 |  |  |  |  | 0 |  | 0.26249 |  | 0.126 | 2 | D | 1 |  |  |  | ROZPOCET | [6 empty] | 0
174 | K | 776111116 | Příprava podkladu povlakových podlah a stěn broušení podlah stávajícího podkladu pro odstranění lepidla (po starých krytinách) | m2 | 22.2 |  | 0 | CS ÚRS 2025 01 |  | snížená |  | 0 | 0 | 0 | 0 | 0 | 16 | K | 2 |  |  |  | ROZPOCET | 0 | 0 | 0 | 0 | 0 | 2 | 0 | 16 | -877305667
| Online PSC |  | https://podminky.urs.cz/item/CS_URS_2025_01/776111116 | [14 empty] | Online PSC | 2
175 | K | 776121112 | Příprava podkladu povlakových podlah a stěn penetrace vodou ředitelná podlah | m2 | 22.2 |  | 0 |  |  | snížená |  | 0 | 3e-05 | 0.000666 | 0 | 0 | 16 | K | 2 |  |  |  | ROZPOCET | 0 | 0 | 0 | 0 | 0 | 2 | 0 | 16 | -621557881
176 | K | 776141112 | Příprava podkladu povlakových podlah a stěn vyrovnání samonivelační stěrkou podlah min.pevnosti 20 MPa, tloušťky přes 3 do 5 mm | m2 | 22.2 |  | 0 | CS ÚRS 2025 01 |  | snížená |  | 0 | 0.00758 | 0.16828 | 0 | 0 | 16 | K | 2 |  |  |  | ROZPOCET | 0 | 0 | 0 | 0 | 0 | 2 | 0 | 16 | -109059519
| Online PSC |  | https://podminky.urs.cz/item/CS_URS_2025_01/776141112 | [14 empty] | Online PSC | 2
177 | K | 776201812 | Demontáž povlakových podlahovin lepených ručně s podložkou | m2 | 22.2 |  | 0 |  |  | snížená |  | 0 | 0 | 0 | 0.003 | 0.0666 | 16 | K | 2 |  |  |  | ROZPOCET | 0 | 0 | 0 | 0 | 0 | 2 | 0 | 16 | -1053815288
178 | K | 776201814 | Demontáž povlakových podlahovin volně položených podlepených páskou | m2 | 19.8 |  | 0 | CS ÚRS 2025 01 |  | snížená |  | 0 | 0 | 0 | 0.003 | 0.0594 | 16 | K | 2 |  |  |  | ROZPOCET | 0 | 0 | 0 | 0 | 0 | 2 | 0 | 16 | -1972447690
| Online PSC |  | https://podminky.urs.cz/item/CS_URS_2025_01/776201814 | [14 empty] | Online PSC | 2
179 | K | 776221111 | Montáž podlahovin z PVC lepením standardním lepidlem z pásů | m2 | 22.2 |  | 0 |  |  | snížená |  | 0 | 0.0003 | 0.00666 | 0 | 0 | 16 | K | 2 |  |  |  | ROZPOCET | 0 | 0 | 0 | 0 | 0 | 2 | 0 | 16 | -962688780
180 | M | 28412245 | krytina podlahová heterogenní š 1,5m tl 2mm | m2 | 24.42 |  | 0 | CS ÚRS 2024 02 |  | snížená |  | 0 | 0.0032 | 0.078144 | 0 | 0 | 32 | M | 2 |  |  |  | ROZPOCET | 0 | 0 | 0 | 0 | 0 | 2 | 0 | 16 | 506257034
| VV |  | 22,2*1,1 |  | 24.42 | [12 empty] | VV | 2 | 2 | True | 1 | ROZPOCET
181 | K | 776223111 | Montáž podlahovin z PVC spoj podlah svařováním za tepla (včetně frézování) | m | 9.8 |  | 0 |  |  | snížená |  | 0 | 2e-05 | 0.000196 | 0 | 0 | 16 | K | 2 |  |  |  | ROZPOCET | 0 | 0 | 0 | 0 | 0 | 2 | 0 | 16 | -1747301867
182 | K | 776411111 | Montáž soklíků lepením obvodových, výšky do 80 mm | m | 25.15 |  | 0 |  |  | snížená |  | 0 | 1e-05 | 0.0002515 | 0 | 0 | 16 | K | 2 |  |  |  | ROZPOCET | 0 | 0 | 0 | 0 | 0 | 2 | 0 | 16 | 1740907888
183 | M | 28411008 | lišta soklová PVC 16x60mm | m | 27.665 |  | 0 |  |  | snížená |  | 0 | 0.0003 | 0.0082995 | 0 | 0 | 32 | M | 2 |  |  |  | ROZPOCET | 0 | 0 | 0 | 0 | 0 | 2 | 0 | 16 | 501196303
| VV |  | 25,15*1,1 |  | 27.665 | [12 empty] | VV | 2 | 2 | True | 1 | ROZPOCET
184 | K | 998776212 | Přesun hmot pro podlahy povlakové stanovený procentní sazbou (%) z ceny vodorovná dopravní vzdálenost do 50 m s omezením mechanizace v objektech výšky přes 6 do 12 m | % |  |  | 0 | CS ÚRS 2025 01 |  | snížená |  | 0 | 0 | 0 | 0 | 0 | 16 | K | 2 |  |  |  | ROZPOCET | 0 | 0 | 0 | 0 | 0 | 2 | 0 | 16 | 911770270
| Online PSC |  | https://podminky.urs.cz/item/CS_URS_2025_01/998776212 | [14 empty] | Online PSC | 2
| D | 781 | Dokončovací práce - obklady |  |  |  | 0 |  |  |  |  | 0 |  | 0.56161 |  | 2.478 | 2 | D | 1 |  |  |  | ROZPOCET | [6 empty] | 0
185 | K | 781121011 | Příprava podkladu před provedením obkladu nátěr penetrační na stěnu | m2 | 27 |  | 0 |  |  | snížená |  | 0 | 0.0003 | 0.0081 | 0 | 0 | 16 | K | 2 |  |  |  | ROZPOCET | 0 | 0 | 0 | 0 | 0 | 2 | 0 | 16 | -1969557829
| VV |  | 16,6" koupelna |  | 16.6 | [12 empty] | VV | 2 | 2 | True | 0 | ROZPOCET
| VV |  | Mezisoučet |  | 16.6 | [12 empty] | VV | 2 | 3 | True | 0 | ROZPOCET
| VV |  | 8,2" WC |  | 8.2 | [12 empty] | VV | 2 | 2 | True | 0 | ROZPOCET
| VV |  | Mezisoučet |  | 8.2 | [12 empty] | VV | 2 | 3 | True | 0 | ROZPOCET
| VV |  | 2,2" kuchyň |  | 2.2 | [12 empty] | VV | 2 | 2 | True | 0 | ROZPOCET
| VV |  | Mezisoučet |  | 2.2 | [12 empty] | VV | 2 | 3 | True | 0 | ROZPOCET
| VV |  | Součet |  | 27 | [12 empty] | VV | 2 | 4 | True | 1 | ROZPOCET
186 | K | 781471810 | Demontáž obkladů z dlaždic keramických kladených do malty | m2 | 30.4 |  | 0 | CS ÚRS 2025 01 |  | snížená |  | 0 | 0 | 0 | 0.0815 | 2.4776 | 16 | K | 2 |  |  |  | ROZPOCET | 0 | 0 | 0 | 0 | 0 | 2 | 0 | 16 | -1513042361
| Online PSC |  | https://podminky.urs.cz/item/CS_URS_2025_01/781471810 | [14 empty] | Online PSC | 2
| VV |  | 22" koupelna s WC |  | 22 | [12 empty] | VV | 2 | 2 | True | 0 | ROZPOCET
| VV |  | Mezisoučet |  | 22 | [12 empty] | VV | 2 | 3 | True | 0 | ROZPOCET
| VV |  | 8,4" kuchyň |  | 8.4 | [12 empty] | VV | 2 | 2 | True | 0 | ROZPOCET
| VV |  | Mezisoučet |  | 8.4 | [12 empty] | VV | 2 | 3 | True | 0 | ROZPOCET
| VV |  | Součet |  | 30.4 | [12 empty] | VV | 2 | 4 | True | 1 | ROZPOCET
187 | K | 781474113 | Montáž keramických obkladů stěn lepených cementovým flexibilním lepidlem hladkých přes 12 do 19 ks/m2 | m2 | 27 |  | 0 |  |  | snížená |  | 0 | 0.0053 | 0.1431 | 0 | 0 | 16 | K | 2 |  |  |  | ROZPOCET | 0 | 0 | 0 | 0 | 0 | 2 | 0 | 16 | 1543449520
188 | M | 59761071 | obklad keramický hladký přes 12 do 19ks/m2 | m2 | 29.7 |  | 0 |  |  | snížená |  | 0 | 0.0129 | 0.38313 | 0 | 0 | 32 | M | 2 |  |  |  | ROZPOCET | 0 | 0 | 0 | 0 | 0 | 2 | 0 | 16 | -10091116
| VV |  | 27*1,1 |  | 29.7 | [12 empty] | VV | 2 | 2 | True | 1 | ROZPOCET
189 | K | 781477111 | Montáž obkladů vnitřních stěn z dlaždic keramických Příplatek k cenám za plochu do 10 m2 jednotlivě | m2 | 27 |  | 0 |  |  | snížená |  | 0 | 0 | 0 | 0 | 0 | 16 | K | 2 |  |  |  | ROZPOCET | 0 | 0 | 0 | 0 | 0 | 2 | 0 | 16 | 1569909319
190 | K | 781477112 | Montáž obkladů vnitřních stěn z dlaždic keramických Příplatek k cenám za obklady v omezeném prostoru | m2 | 24.8 |  | 0 |  |  | snížená |  | 0 | 0 | 0 | 0 | 0 | 16 | K | 2 |  |  |  | ROZPOCET | 0 | 0 | 0 | 0 | 0 | 2 | 0 | 16 | -1611823851
| VV |  | 16,6" koupelna |  | 16.6 | [12 empty] | VV | 2 | 2 | True | 0 | ROZPOCET
| VV |  | Mezisoučet |  | 16.6 | [12 empty] | VV | 2 | 3 | True | 0 | ROZPOCET
| VV |  | 8,2" WC |  | 8.2 | [12 empty] | VV | 2 | 2 | True | 0 | ROZPOCET
| VV |  | Mezisoučet |  | 8.2 | [12 empty] | VV | 2 | 3 | True | 0 | ROZPOCET
| VV |  | Součet |  | 24.8 | [12 empty] | VV | 2 | 4 | True | 1 | ROZPOCET
191 | K | 781491822 | Odstranění obkladů - ostatní prvky vanová dvířka plastová lepená s rámem | kus | 1 |  | 0 | CS ÚRS 2025 01 |  | snížená |  | 0 | 0 | 0 | 0.00036 | 0.00036 | 16 | K | 2 |  |  |  | ROZPOCET | 0 | 0 | 0 | 0 | 0 | 2 | 0 | 16 | 1079827530
| Online PSC |  | https://podminky.urs.cz/item/CS_URS_2025_01/781491822 | [14 empty] | Online PSC | 2
192 | K | 781493111 | Obklad - dokončující práce profily ukončovací plastové lepené standardním lepidlem rohové | m | 32.6 |  | 0 |  |  | snížená |  | 0 | 0.00055 | 0.01793 | 0 | 0 | 16 | K | 2 |  |  |  | ROZPOCET | 0 | 0 | 0 | 0 | 0 | 2 | 0 | 16 | -254067966
193 | K | 781493511 | Obklad - dokončující práce profily ukončovací plastové lepené standardním lepidlem ukončovací | m | 13 |  | 0 |  |  | snížená |  | 0 | 0.0005 | 0.0065 | 0 | 0 | 16 | K | 2 |  |  |  | ROZPOCET | 0 | 0 | 0 | 0 | 0 | 2 | 0 | 16 | -1318747134
194 | K | 781493611 | Obklad - dokončující práce montáž vanových dvířek plastových lepených s rámem | kus | 1 |  | 0 | CS ÚRS 2025 01 |  | snížená |  | 0 | 0.0002 | 0.0002 | 0 | 0 | 16 | K | 2 |  |  |  | ROZPOCET | 0 | 0 | 0 | 0 | 0 | 2 | 0 | 16 | -1767163062
| Online PSC |  | https://podminky.urs.cz/item/CS_URS_2025_01/781493611 | [14 empty] | Online PSC | 2
195 | M | 56245725 | dvířka vanová bílá 150x200mm | kus | 1 |  | 0 | CS ÚRS 2025 01 |  | snížená |  | 0 | 9e-05 | 9e-05 | 0 | 0 | 32 | M | 2 |  |  |  | ROZPOCET | 0 | 0 | 0 | 0 | 0 | 2 | 0 | 16 | 825807776
196 | K | 781495115 | Obklad - dokončující práce ostatní práce spárování silikonem | m | 13.5 |  | 0 | CS ÚRS 2025 01 |  | snížená |  | 0 | 9e-05 | 0.001215 | 0 | 0 | 16 | K | 2 |  |  |  | ROZPOCET | 0 | 0 | 0 | 0 | 0 | 2 | 0 | 16 | -828836548
| Online PSC |  | https://podminky.urs.cz/item/CS_URS_2025_01/781495115 | [14 empty] | Online PSC | 2
197 | K | 781495211 | Čištění vnitřních ploch po provedení obkladu stěn chemickými prostředky | m2 | 27 |  | 0 | CS ÚRS 2025 01 |  | snížená |  | 0 | 5e-05 | 0.00135 | 0 | 0 | 16 | K | 2 |  |  |  | ROZPOCET | 0 | 0 | 0 | 0 | 0 | 2 | 0 | 16 | 227100457
| Online PSC |  | https://podminky.urs.cz/item/CS_URS_2025_01/781495211 | [14 empty] | Online PSC | 2
198 | K | 998781212 | Přesun hmot pro obklady keramické stanovený procentní sazbou (%) z ceny vodorovná dopravní vzdálenost do 50 m s omezením mechanizace v objektech výšky přes 6 do 12 m | % |  |  | 0 | CS ÚRS 2025 01 |  | snížená |  | 0 | 0 | 0 | 0 | 0 | 16 | K | 2 |  |  |  | ROZPOCET | 0 | 0 | 0 | 0 | 0 | 2 | 0 | 16 | -863787187
| Online PSC |  | https://podminky.urs.cz/item/CS_URS_2025_01/998781212 | [14 empty] | Online PSC | 2
| D | 783 | Dokončovací práce - nátěry |  |  |  | 0 |  |  |  |  | 0 |  | 0.031621 |  | 0.00025 | 2 | D | 1 |  |  |  | ROZPOCET | [6 empty] | 0
199 | K | 783000125 | Zakrývání konstrukcí včetně pozdějšího odkrytí konstrukcí nebo prvků obalením fólií | m2 | 25 |  | 0 | CS ÚRS 2025 01 |  | snížená |  | 0 | 0 | 0 | 1e-05 | 0.00025 | 16 | K | 2 |  |  |  | ROZPOCET | 0 | 0 | 0 | 0 | 0 | 2 | 0 | 16 | -621161180
| Online PSC |  | https://podminky.urs.cz/item/CS_URS_2025_01/783000125 | [14 empty] | Online PSC | 2
200 | M | 28323156 | fólie pro malířské potřeby zakrývací tl 41µ 4x5m | m2 | 25 |  | 0 | CS ÚRS 2025 01 |  | snížená |  | 0 | 4e-05 | 0.001 | 0 | 0 | 32 | M | 2 |  |  |  | ROZPOCET | 0 | 0 | 0 | 0 | 0 | 2 | 0 | 16 | 1325709037
201 | K | 783101203 | Příprava podkladu truhlářských konstrukcí před provedením nátěru broušení smirkovým papírem nebo plátnem jemné | m2 | 27.292 |  | 0 | CS ÚRS 2024 02 |  | snížená |  | 0 | 2e-05 | 0.00054584 | 0 | 0 | 16 | K | 2 |  |  |  | ROZPOCET | 0 | 0 | 0 | 0 | 0 | 2 | 0 | 16 | -863232437
| Online PSC |  | https://podminky.urs.cz/item/CS_URS_2024_02/783101203 | [14 empty] | Online PSC | 2
| VV |  | 0,5*3" renovace okna v koupelně |  | 1.5 | [12 empty] | VV | 2 | 2 | True | 0 | ROZPOCET
| VV |  | Mezisoučet |  | 1.5 | [12 empty] | VV | 2 | 3 | True | 0 | ROZPOCET
| VV |  | 0,5*3" renovace dvířek v chodbě |  | 1.5 | [12 empty] | VV | 2 | 2 | True | 0 | ROZPOCET
| VV |  | Mezisoučet |  | 1.5 | [12 empty] | VV | 2 | 3 | True | 0 | ROZPOCET
| VV |  | 0,4*3" renovace okna na WC |  | 1.2 | [12 empty] | VV | 2 | 2 | True | 0 | ROZPOCET
| VV |  | Mezisoučet |  | 1.2 | [12 empty] | VV | 2 | 3 | True | 0 | ROZPOCET
| VV |  | (1,47*2)+(1,155*2)*2" dveřní křídla hladká |  | 7.56 | [12 empty] | VV | 2 | 2 | True | 0 | ROZPOCET
| VV |  | Mezisoučet |  | 7.56 | [12 empty] | VV | 2 | 3 | True | 0 | ROZPOCET
| VV |  | (1,765*2*1,1)*4" dveřní křídla prosklených kazetových dveří |  | 15.532 | [12 empty] | VV | 2 | 2 | True | 0 | ROZPOCET
| VV |  | Mezisoučet |  | 15.532 | [12 empty] | VV | 2 | 3 | True | 0 | ROZPOCET
| VV |  | Součet |  | 27.292 | [12 empty] | VV | 2 | 4 | True | 1 | ROZPOCET
202 | K | 783101403 | Příprava podkladu truhlářských konstrukcí před provedením nátěru oprášení | m2 | 27.292 |  | 0 | CS ÚRS 2024 02 |  | snížená |  | 0 | 0 | 0 | 0 | 0 | 16 | K | 2 |  |  |  | ROZPOCET | 0 | 0 | 0 | 0 | 0 | 2 | 0 | 16 | 307201718
| Online PSC |  | https://podminky.urs.cz/item/CS_URS_2024_02/783101403 | [14 empty] | Online PSC | 2
203 | K | 783106805 | Odstranění nátěrů z truhlářských konstrukcí opálením s obroušením | m2 | 27.292 |  | 0 | CS ÚRS 2024 02 |  | snížená |  | 0 | 2e-05 | 0.00054584 | 0 | 0 | 16 | K | 2 |  |  |  | ROZPOCET | 0 | 0 | 0 | 0 | 0 | 2 | 0 | 16 | -1056929127
| Online PSC |  | https://podminky.urs.cz/item/CS_URS_2024_02/783106805 | [14 empty] | Online PSC | 2
204 | K | 783114101 | Základní nátěr truhlářských konstrukcí jednonásobný syntetický | m2 | 27.292 |  | 0 | CS ÚRS 2024 02 |  | snížená |  | 0 | 0.00013 | 0.003548 | 0 | 0 | 16 | K | 2 |  |  |  | ROZPOCET | 0 | 0 | 0 | 0 | 0 | 2 | 0 | 16 | 1911314343
| Online PSC |  | https://podminky.urs.cz/item/CS_URS_2024_02/783114101 | [14 empty] | Online PSC | 2
205 | K | 783117101 | Krycí nátěr truhlářských konstrukcí jednonásobný syntetický | m2 | 27.292 |  | 0 | CS ÚRS 2024 02 |  | snížená |  | 0 | 0.00012 | 0.003275 | 0 | 0 | 16 | K | 2 |  |  |  | ROZPOCET | 0 | 0 | 0 | 0 | 0 | 2 | 0 | 16 | -710738933
| Online PSC |  | https://podminky.urs.cz/item/CS_URS_2024_02/783117101 | [14 empty] | Online PSC | 2
206 | K | 783122131 | Tmelení truhlářských konstrukcí plošné (plné) včetně přebroušení tmelených míst, tmelem disperzním akrylátovým nebo latexovým | m2 | 27.292 |  | 0 | CS ÚRS 2024 02 |  | snížená |  | 0 | 0.00032 | 0.0087334 | 0 | 0 | 16 | K | 2 |  |  |  | ROZPOCET | 0 | 0 | 0 | 0 | 0 | 2 | 0 | 16 | -2137092181
| Online PSC |  | https://podminky.urs.cz/item/CS_URS_2024_02/783122131 | [14 empty] | Online PSC | 2
207 | K | 783301303 | Příprava podkladu zámečnických konstrukcí před provedením nátěru odrezivění odrezovačem bezoplachovým | m2 | 9.075 |  | 0 | CS ÚRS 2025 01 |  | snížená |  | 0 | 7e-05 | 0.00063525 | 0 | 0 | 16 | K | 2 |  |  |  | ROZPOCET | 0 | 0 | 0 | 0 | 0 | 2 | 0 | 16 | -2135521717
| Online PSC |  | https://podminky.urs.cz/item/CS_URS_2025_01/783301303 | [14 empty] | Online PSC | 2
| VV |  | 1,765*3+1,47+1,155*2" zárubně |  | 9.075 | [12 empty] | VV | 2 | 2 | True | 0 | ROZPOCET
| VV |  | Součet |  | 9.075 | [12 empty] | VV | 2 | 4 | True | 1 | ROZPOCET
208 | K | 783301313 | Příprava podkladu zámečnických konstrukcí před provedením nátěru odmaštění odmašťovačem ředidlovým | m2 | 9.075 |  | 0 | CS ÚRS 2025 01 |  | snížená |  | 0 | 7e-05 | 0.00063525 | 0 | 0 | 16 | K | 2 |  |  |  | ROZPOCET | 0 | 0 | 0 | 0 | 0 | 2 | 0 | 16 | -1289507412
| Online PSC |  | https://podminky.urs.cz/item/CS_URS_2025_01/783301313 | [14 empty] | Online PSC | 2
209 | K | 783315101 | Mezinátěr zámečnických konstrukcí jednonásobný syntetický standardní | m2 | 9.075 |  | 0 | CS ÚRS 2025 01 |  | snížená |  | 0 | 0.00012 | 0.001089 | 0 | 0 | 16 | K | 2 |  |  |  | ROZPOCET | 0 | 0 | 0 | 0 | 0 | 2 | 0 | 16 | -1494010751
| Online PSC |  | https://podminky.urs.cz/item/CS_URS_2025_01/783315101 | [14 empty] | Online PSC | 2
210 | K | 783317101 | Krycí nátěr (email) zámečnických konstrukcí jednonásobný syntetický standardní | m2 | 9.075 |  | 0 | CS ÚRS 2025 01 |  | snížená |  | 0 | 0.00012 | 0.001089 | 0 | 0 | 16 | K | 2 |  |  |  | ROZPOCET | 0 | 0 | 0 | 0 | 0 | 2 | 0 | 16 | 1548720665
| Online PSC |  | https://podminky.urs.cz/item/CS_URS_2025_01/783317101 | [14 empty] | Online PSC | 2
211 | K | 783322101 | Tmelení zámečnických konstrukcí včetně přebroušení tmelených míst, tmelem disperzním akrylátovým nebo latexovým | m2 | 9.075 |  | 0 | CS ÚRS 2025 01 |  | snížená |  | 0 | 3e-05 | 0.00027225 | 0 | 0 | 16 | K | 2 |  |  |  | ROZPOCET | 0 | 0 | 0 | 0 | 0 | 2 | 0 | 16 | -1119099456
| Online PSC |  | https://podminky.urs.cz/item/CS_URS_2025_01/783322101 | [14 empty] | Online PSC | 2
212 | K | 783162201 | Dotmelení skleněných výplní truhlářských konstrukcí tmelem sklenářským | m | 10.4 |  | 0 | CS ÚRS 2024 02 |  | snížená |  | 0 | 3e-05 | 0.000312 | 0 | 0 | 16 | K | 2 |  |  |  | ROZPOCET | 0 | 0 | 0 | 0 | 0 | 2 | 0 | 16 | -1517164620
| Online PSC |  | https://podminky.urs.cz/item/CS_URS_2024_02/783162201 | [14 empty] | Online PSC | 2
213 | K | 783601321 | Příprava podkladu otopných těles před provedením nátěrů článkových odrezivěním bezoplachovým | m2 | 10.35 |  | 0 | CS ÚRS 2025 01 |  | snížená |  | 0 | 9e-05 | 0.0009315 | 0 | 0 | 16 | K | 2 |  |  |  | ROZPOCET | 0 | 0 | 0 | 0 | 0 | 2 | 0 | 16 | -391833298
| Online PSC |  | https://podminky.urs.cz/item/CS_URS_2025_01/783601321 | [14 empty] | Online PSC | 2
| VV |  | 3,6+1,45+2,95+2,35 |  | 10.35 | [12 empty] | VV | 2 | 2 | True | 1 | ROZPOCET
214 | K | 783601325 | Příprava podkladu otopných těles před provedením nátěrů článkových odmaštěním vodou ředitelným | m2 | 10.35 |  | 0 | CS ÚRS 2025 01 |  | snížená |  | 0 | 0.00023 | 0.0023805 | 0 | 0 | 16 | K | 2 |  |  |  | ROZPOCET | 0 | 0 | 0 | 0 | 0 | 2 | 0 | 16 | -822698132
| Online PSC |  | https://podminky.urs.cz/item/CS_URS_2025_01/783601325 | [14 empty] | Online PSC | 2
215 | K | 783601401 | Příprava podkladu otopných těles před provedením nátěrů žebrových trub očištění ometením | m2 | 10.35 |  | 0 | CS ÚRS 2025 01 |  | snížená |  | 0 | 0 | 0 | 0 | 0 | 16 | K | 2 |  |  |  | ROZPOCET | 0 | 0 | 0 | 0 | 0 | 2 | 0 | 16 | 286915378
| Online PSC |  | https://podminky.urs.cz/item/CS_URS_2025_01/783601401 | [14 empty] | Online PSC | 2
216 | K | 783614111 | Základní nátěr otopných těles jednonásobný článkových syntetický | m2 | 10.35 |  | 0 | CS ÚRS 2025 01 |  | snížená |  | 0 | 0.00016 | 0.001656 | 0 | 0 | 16 | K | 2 |  |  |  | ROZPOCET | 0 | 0 | 0 | 0 | 0 | 2 | 0 | 16 | -1602598192
| Online PSC |  | https://podminky.urs.cz/item/CS_URS_2025_01/783614111 | [14 empty] | Online PSC | 2
217 | K | 783617117 | Krycí nátěr (email) otopných těles článkových dvojnásobný syntetický | m2 | 10.35 |  | 0 | CS ÚRS 2025 01 |  | snížená |  | 0 | 0.00041 | 0.0042435 | 0 | 0 | 16 | K | 2 |  |  |  | ROZPOCET | 0 | 0 | 0 | 0 | 0 | 2 | 0 | 16 | -2124460518
| Online PSC |  | https://podminky.urs.cz/item/CS_URS_2025_01/783617117 | [14 empty] | Online PSC | 2
218 | K | 783622111 | Tmelení otopných těles včetně přebroušení tmelených míst článkových, tmelem disperzním akrylátovým nebo latexovým | m2 | 10.35 |  | 0 | CS ÚRS 2025 01 |  | snížená |  | 0 | 4e-05 | 0.000414 | 0 | 0 | 16 | K | 2 |  |  |  | ROZPOCET | 0 | 0 | 0 | 0 | 0 | 2 | 0 | 16 | 429245993
| Online PSC |  | https://podminky.urs.cz/item/CS_URS_2025_01/783622111 | [14 empty] | Online PSC | 2
219 | K | 783601711 | Příprava podkladu armatur a kovových potrubí před provedením nátěru potrubí do DN 50 mm odrezivěním, odrezovačem bezoplachovým | m | 1.5 |  | 0 | CS ÚRS 2025 01 |  | snížená |  | 0 | 1e-05 | 1.5e-05 | 0 | 0 | 16 | K | 2 |  |  |  | ROZPOCET | 0 | 0 | 0 | 0 | 0 | 2 | 0 | 16 | -1849688720
| Online PSC |  | https://podminky.urs.cz/item/CS_URS_2025_01/783601711 | [14 empty] | Online PSC | 2
| VV |  | 1,5" potrubí ÚT |  | 1.5 | [12 empty] | VV | 2 | 2 | True | 1 | ROZPOCET
220 | K | 783601713 | Příprava podkladu armatur a kovových potrubí před provedením nátěru potrubí do DN 50 mm odmaštěním, odmašťovačem vodou ředitelným | m | 1.5 |  | 0 | CS ÚRS 2025 01 |  | snížená |  | 0 | 2e-05 | 3e-05 | 0 | 0 | 16 | K | 2 |  |  |  | ROZPOCET | 0 | 0 | 0 | 0 | 0 | 2 | 0 | 16 | -1951198542
| Online PSC |  | https://podminky.urs.cz/item/CS_URS_2025_01/783601713 | [14 empty] | Online PSC | 2
221 | K | 783615551 | Mezinátěr armatur a kovových potrubí potrubí do DN 50 mm syntetický standardní | m | 1.5 |  | 0 | CS ÚRS 2025 01 |  | snížená |  | 0 | 2e-05 | 3e-05 | 0 | 0 | 16 | K | 2 |  |  |  | ROZPOCET | 0 | 0 | 0 | 0 | 0 | 2 | 0 | 16 | 1244204907
| Online PSC |  | https://podminky.urs.cz/item/CS_URS_2025_01/783615551 | [14 empty] | Online PSC | 2
222 | K | 783617505 | Krycí nátěr (email) armatur a kovových potrubí armatur do DN 100 mm jednonásobný syntetický tepelně odolný | m | 1.5 |  | 0 | CS ÚRS 2024 01 |  | snížená |  | 0 | 0.00013 | 0.000195 | 0 | 0 | 16 | K | 2 |  |  |  | ROZPOCET | 0 | 0 | 0 | 0 | 0 | 2 | 0 | 16 | -1195601357
| Online PSC |  | https://podminky.urs.cz/item/CS_URS_2024_01/783617505 | [14 empty] | Online PSC | 2
223 | K | 783617615 | Krycí nátěr (email) armatur a kovových potrubí potrubí do DN 50 mm dvojnásobný syntetický tepelně odolný | m | 1.5 |  | 0 | CS ÚRS 2025 01 |  | snížená |  | 0 | 3e-05 | 4.5e-05 | 0 | 0 | 16 | K | 2 |  |  |  | ROZPOCET | 0 | 0 | 0 | 0 | 0 | 2 | 0 | 16 | 928096497
| Online PSC |  | https://podminky.urs.cz/item/CS_URS_2025_01/783617615 | [14 empty] | Online PSC | 2
| D | 784 | Dokončovací práce - malby a tapety |  |  |  | 0 |  |  |  |  | 0 |  | 0.14693 |  | 0.0303 | 2 | D | 1 |  |  |  | ROZPOCET | [6 empty] | 0
224 | K | 784111011 | Obroušení podkladu omítky v místnostech výšky do 3,80 m | m2 | 192 |  | 0 | CS ÚRS 2025 01 |  | snížená |  | 0 | 0 | 0 | 0.00015 | 0.0288 | 16 | K | 2 |  |  |  | ROZPOCET | 0 | 0 | 0 | 0 | 0 | 2 | 0 | 16 | 2115759589
| Online PSC |  | https://podminky.urs.cz/item/CS_URS_2025_01/784111011 | [14 empty] | Online PSC | 2
225 | K | 784111031 | Omytí podkladu omytí v místnostech výšky do 3,80 m | m2 | 192 |  | 0 | CS ÚRS 2025 01 |  | snížená |  | 0 | 0 | 0 | 0 | 0 | 16 | K | 2 |  |  |  | ROZPOCET | 0 | 0 | 0 | 0 | 0 | 2 | 0 | 16 | 1701293727
| Online PSC |  | https://podminky.urs.cz/item/CS_URS_2025_01/784111031 | [14 empty] | Online PSC | 2
226 | K | 784151011 | Izolování izolačními barvami vodou ředitelnými dvojnásobné v místnostech výšky do 3,80 m | m2 | 15 |  | 0 | CS ÚRS 2025 01 |  | snížená |  | 0 | 0.00029 | 0.00435 | 0 | 0 | 16 | K | 2 |  |  |  | ROZPOCET | 0 | 0 | 0 | 0 | 0 | 2 | 0 | 16 | 949788280
| Online PSC |  | https://podminky.urs.cz/item/CS_URS_2025_01/784151011 | [14 empty] | Online PSC | 2
227 | K | 784171101 | Zakrytí nemalovaných ploch (materiál ve specifikaci) včetně pozdějšího odkrytí podlah | m2 | 50 |  | 0 | CS ÚRS 2025 01 |  | snížená |  | 0 | 0 | 0 | 3e-05 | 0.0015 | 16 | K | 2 |  |  |  | ROZPOCET | 0 | 0 | 0 | 0 | 0 | 2 | 0 | 16 | -489292317
| Online PSC |  | https://podminky.urs.cz/item/CS_URS_2025_01/784171101 | [14 empty] | Online PSC | 2
228 | M | 58124842 | fólie pro malířské potřeby zakrývací tl 7µ 4x5m | m2 | 50 |  | 0 | CS ÚRS 2025 01 |  | snížená |  | 0 | 1e-05 | 0.0005 | 0 | 0 | 32 | M | 2 |  |  |  | ROZPOCET | 0 | 0 | 0 | 0 | 0 | 2 | 0 | 16 | 348139402
| VV |  | 47,6190476190476*1,05 'Přepočtené koeficientem množství |  | 50 | [12 empty] | VV | 2 | 2 | False | 1 | ROZPOCET
229 | K | 784181131 | Penetrace podkladu jednonásobná fungicidní akrylátová bezbarvá v místnostech výšky do 3,80 m | m2 | 192 |  | 0 | CS ÚRS 2025 01 |  | snížená |  | 0 | 0.00074 | 0.14208 | 0 | 0 | 16 | K | 2 |  |  |  | ROZPOCET | 0 | 0 | 0 | 0 | 0 | 2 | 0 | 16 | 1083315113
| Online PSC |  | https://podminky.urs.cz/item/CS_URS_2025_01/784181131 | [14 empty] | Online PSC | 2
230 | K | 784325231 | Provedení silikátové malby dvojnásobné v místnostech výšky do 3,80 m | m2 | 192 |  | 0 | CS ÚRS 2025 01 |  | snížená |  | 0 | 0 | 0 | 0 | 0 | 16 | K | 2 |  |  |  | ROZPOCET | 0 | 0 | 0 | 0 | 0 | 2 | 0 | 16 | 188551321
| Online PSC |  | https://podminky.urs.cz/item/CS_URS_2025_01/784325231 | [14 empty] | Online PSC | 2
| D | VRN | Vedlejší rozpočtové náklady |  |  |  | 0 |  |  |  |  | 0 |  | 0 |  | 0 | 5 | D | 0 |  |  |  | ROZPOCET | [6 empty] | 0
| D | VRN6 | Územní vlivy |  |  |  | 0 |  |  |  |  | 0 |  | 0 |  | 0 | 5 | D | 1 |  |  |  | ROZPOCET | [6 empty] | 0
231 | K | 065002000 | Mimostaveništní doprava materiálů | % |  |  | 0 | CS ÚRS 2024 01 |  | snížená |  | 0 | 0 | 0 | 0 | 0 | 1024 | K | 2 |  |  |  | ROZPOCET | 0 | 0 | 0 | 0 | 0 | 2 | 0 | 1024 | 571628164
| Online PSC |  | https://podminky.urs.cz/item/CS_URS_2024_01/065002000 | [14 empty] | Online PSC | 2
| D | VRN7 | Provozní vlivy |  |  |  | 0 |  |  |  |  | 0 |  | 0 |  | 0 | 5 | D | 1 |  |  |  | ROZPOCET | [6 empty] | 0
232 | K | 070001000 | Provozní vlivy | % |  |  | 0 |  |  | snížená |  | 0 | 0 | 0 | 0 | 0 | 4 | K | 2 |  |  |  | ROZPOCET | 0 | 0 | 0 | 0 | 0 | 2 | 0 | 4 | -1861135178

## Pokyny pro vyplnění
Struktura údajů, formát souboru a metodika pro zpracování
Struktura
Soubor je složen ze záložky Rekapitulace rekonstrukce a záložek s názvem soupisu prací pro jednotlivé objekty ve formátu XLS. Každá ze záložek přitom obsahuje
ještě samostatné sestavy vymezené orámovaním a nadpisem sestavy.
Rekapitulace rekonstrukce obsahuje sestavu Rekapitulace rekonstrukce a Rekapitulace objektů rekonstrukce a soupisů prací.
V sestavě Rekapitulace rekonstrukce jsou uvedeny informace identifikující předmět veřejné zakázky na stavební práce, KSO, CC-CZ, CZ-CPV, CZ-CPA a rekapitulaci
celkové nabídkové ceny účastníka.
Termínem "účastníka" (resp. zhotovitel) se myslí "účastník zadávacího řízení" ve smyslu zákona o zadávání veřejných zakázek.
V sestavě Rekapitulace objektů rekonstrukce a soupisů prací je uvedena rekapitulace stavebních objektů, inženýrských objektů, provozních souborů,
vedlejších a ostatních nákladů a ostatních nákladů s rekapitulací nabídkové ceny za jednotlivé soupisy prací. Na základě údaje Typ je možné
identifikovat, zda se jedná o objekt nebo soupis prací pro daný objekt:
|  | STA | Stavební objekt pozemní
|  | ING | Stavební objekt inženýrský
|  | PRO | Provozní soubor
|  | VON | Vedlejší a ostatní náklady
|  | OST | Ostatní
|  | Soupis | Soupis prací pro daný typ objektu
Soupis prací pro jednotlivé objekty obsahuje sestavy Krycí list soupisu prací, Rekapitulace členění soupisu prací, Soupis prací. Za soupis prací může být považován
i objekt rekonstrukce v případě, že neobsahuje podřízenou zakázku.
Krycí list soupisu obsahuje rekapitulaci informací o předmětu veřejné zakázky ze sestavy Rekapitulace rekonstrukce, informaci o zařazení objektu do KSO,
CC-CZ, CZ-CPV, CZ-CPA a rekapitulaci celkové nabídkové ceny účastníka za aktuální soupis prací.
Rekapitulace členění soupisu prací obsahuje rekapitulaci soupisu prací ve všech úrovních členění soupisu tak, jak byla tato členění použita (např.
stavební díly, funkční díly, případně jiné členění) s rekapitulací nabídkové ceny.
Soupis prací obsahuje položky veškerých stavebních nebo montážních prací, dodávek materiálů a služeb nezbytných pro zhotovení stavebního objektu,
inženýrského objektu, provozního souboru, vedlejších a ostatních nákladů.
Pro položky soupisu prací se zobrazují následující informace:
|  | PČ |  | Pořadové číslo položky v aktuálním soupisu
|  | TYP |  | Typ položky: K - konstrukce, M - materiál, PP - plný popis, PSC - poznámka k souboru cen, P - poznámka k položce, VV - výkaz výměr, FIG - rozpad figur
|  | Kód |  | Kód položky
|  | Popis |  | Zkrácený popis položky
|  | MJ |  | Měrná jednotka položky
|  | Množství |  | Množství v měrné jednotce
|  | J.cena |  | Jednotková cena položky. Zadaní může obsahovat namísto J.ceny sloupce J.materiál a J.montáž, jejichž součet definuje
J.cenu položky.
|  | Cena celkem |  | Celková cena položky daná jako součin množství a j.ceny
|  | Cenová soustava |  | Příslušnost položky do cenové soustavy
Ke každé položce soupisu prací se na samostatných řádcích může zobrazovat:
Plný popis položky
Poznámka k souboru cen a poznámka zadavatele
Výkaz výměr
Pokud je k řádku výkazu výměr evidovaný údaj ve sloupci Kód, jedná se o definovaný odkaz, na který se může odvolávat výkaz výměr z jiné položky.
Metodika pro zpracování
Jednotlivé sestavy jsou v souboru provázány. Editovatelné pole jsou zvýrazněny žlutým podbarvením, ostatní pole neslouží k editaci a nesmí být jakkoliv
modifikovány.
Účastník je pro podání nabídky povinen vyplnit žlutě podbarvená pole:
Pole Účastník v sestavě Rekapitulace rekonstrukce - zde účastník vyplní svůj název (název subjektu)
Pole IČ a DIČ v sestavě Rekapitulace rekonstrukce - zde účastník vyplní svoje IČ a DIČ
Datum v sestavě Rekapitulace rekonstrukce - zde účastník vyplní datum vytvoření nabídky
J.cena = jednotková cena v sestavě Soupis prací o maximálním počtu desetinných míst uvedených v poli
- pokud sestavy soupisů prací obsahují pole J.cena, měla by být všechna tato pole vyplněna nenulovými kladnými číslicemi
Poznámka - nepovinný údaj pro položku soupisu
V případě, že sestavy soupisů prací neobsahují pole J.cena, potom ve všech soupisech prací obsahují pole:
- J.materiál - jednotková cena materiálu
- J.montáž - jednotková cena montáže
Účastník v tomto případě by měl vyplnit všechna pole J.materiál a pole J.montáž nenulovými kladnými číslicemi. V případech, kdy položka
neobsahuje žádný materiál je přípustné, aby pole J.materiál bylo vyplněno nulou. V případech, kdy položka neobsahuje žádnou montáž je přípustné,
aby pole J.montáž bylo vyplněno nulou. Obě pole - J.materiál, J.Montáž u jedné položky by však neměly být vyplněny nulou.
Rekapitulace rekonstrukce
Název |  |  | Povinný |  | Popis | Typ | Max. počet
atributu |  |  | (A/N) |  |  |  | znaků
Kód |  |  | A |  | Kód rekonstrukce | String | 20
Rekonstrukce |  |  | A |  | Název rekonstrukce | String | 120
Místo |  |  | N |  | Místo rekonstrukce | String | 50
Datum |  |  | A |  | Datum vykonaného exportu | Date
KSO |  |  | N |  | Klasifikace stavebního objektu | String | 15
CC-CZ |  |  | N |  | Klasifikace stavbeních děl | String | 15
CZ-CPV |  |  | N |  | Společný slovník pro veřejné zakázky | String | 20
CZ-CPA |  |  | N |  | Klasifikace produkce podle činností | String | 20
Zadavatel |  |  | N |  | Zadavatel zadaní | String | 50
IČ |  |  | N |  | IČ zadavatele zadaní | String | 20
DIČ |  |  | N |  | DIČ zadavatele zadaní | String | 20
Účastník |  |  | N |  | Účastník veřejné zakázky | String | 50
Projektant |  |  | N |  | Projektant | String | 50
Poznámka |  |  | N |  | Poznámka k zadání | String | 255
Sazba DPH |  |  | A |  | Rekapitulace sazeb DPH u položek soupisů | eGSazbaDph
Základna DPH |  |  | A |  | Základna DPH určena součtem celkové ceny z položek soupisů | Double
Hodnota DPH |  |  | A |  | Hodnota DPH | Double
Cena bez DPH |  |  | A |  | Celková cena bez DPH za celou rekonstrukci. Sčítává se ze všech listů. | Double
Cena s DPH |  |  | A |  | Celková cena s DPH za celou rekonstrukci | Double
Rekapitulace objektů rekonstrukce a soupisů prací
Název |  |  | Povinný |  | Popis | Typ | Max. počet
atributu |  |  | (A/N) |  |  |  | znaků
Kód |  |  | A |  | Přebírá se z Rekapitulace rekonstrukce | String | 20
Rekonstrukce |  |  | A |  | Přebírá se z Rekapitulace rekonstrukce | String | 120
Místo |  |  | N |  | Přebírá se z Rekapitulace rekonstrukce | String | 50
Datum |  |  | A |  | Přebírá se z Rekapitulace rekonstrukce | Date
Zadavatel |  |  | N |  | Přebírá se z Rekapitulace rekonstrukce | String | 50
Projektant |  |  | N |  | Přebírá se z Rekapitulace rekonstrukce | String | 50
Účastník |  |  | N |  | Přebírá se z Rekapitulace rekonstrukce | String | 50
Kód |  |  | A |  | Kód objektu | String | 20
Objektu, Soupis prací |  |  | A |  | Název objektu | String | 120
Cena bez DPH |  |  | A |  | Cena bez DPH za daný objekt | Double
Cena s DPH |  |  | A |  | Cena spolu s DPH za daný objekt | Double
Typ |  |  | A |  | Typ zakázky | eGTypZakazky
Krycí list soupisu
Název |  |  | Povinný |  | Popis | Typ | Max. počet
atributu |  |  | (A/N) |  |  |  | znaků
Rekonstrukce |  |  | A |  | Přebírá se z Rekapitulace rekonstrukce | String | 120
Objekt |  |  | A |  | Kód a název objektu | String | 20 + 120
Soupis |  |  | A |  | Kód a název soupisu | String | 20 + 120
KSO |  |  | N |  | Klasifikace stavebního objektu | String | 15
CC-CZ |  |  | N |  | Klasifikace stavbeních děl | String | 15
CZ-CPV |  |  | N |  | Společný slovník pro veřejné zakázky | String | 20
CZ-CPA |  |  | N |  | Klasifikace produkce podle činností | String | 20
Místo |  |  | N |  | Přebírá se z Rekapitulace rekonstrukce | String | 50
Zadavatel |  |  | N |  | Přebírá se z Rekapitulace rekonstrukce | String | 50
Účastník |  |  | N |  | Přebírá se z Rekapitulace rekonstrukce | String | 50
Projektant |  |  | N |  | Přebírá se z Rekapitulace rekonstrukce | String | 50
Poznámka |  |  | N |  | Poznámka k soupisu prací | String | 255
Sazba DPH |  |  | A |  | Rekapitulace sazeb DPH na položkách aktuálního soupisu | eGSazbaDph
Základna DPH |  |  | A |  | Základna DPH určena součtem celkové ceny z položek aktuálního soupisu | Double
Hodnota DPH |  |  | A |  | Hodnota DPH | Double
Cena bez DPH |  |  | A |  | Cena bez DPH za daný soupis | Double
Cena s DPH |  |  | A |  | Cena s DPH za daný soupis | Double
Rekapitulace členění soupisu prací
Název |  |  | Povinný |  | Popis | Typ | Max. počet
atributu |  |  | (A/N) |  |  |  | znaků
Rekonstrukce |  |  | A |  | Přebírá se z Rekapitulace rekonstrukce | String | 120
Objekt |  |  | A |  | Kód a název objektu, přebírá se z Krycího listu soupisu | String | 20 + 120
Soupis |  |  | A |  | Kód a název objektu, přebírá se z Krycího listu soupisu | String | 20 + 120
Místo |  |  | N |  | Přebírá se z Rekapitulace rekonstrukce | String | 50
Datum |  |  | A |  | Přebírá se z Rekapitulace rekonstrukce | Date
Zadavatel |  |  | N |  | Přebírá se z Rekapitulace rekonstrukce | String | 50
Projektant |  |  | N |  | Přebírá se z Rekapitulace rekonstrukce | String | 50
Účastník |  |  | N |  | Přebírá se z Rekapitulace rekonstrukce | String | 50
Kód dílu - Popis |  |  | A |  | Kód a název dílu ze soupisu | String | 20 + 100
Cena celkem |  |  | A |  | Cena celkem za díl ze soupisu | Double
Soupis prací
Název |  |  | Povinný |  | Popis | Typ | Max. počet
atributu |  |  | (A/N) |  |  |  | znaků
Rekonstrukce |  |  | A |  | Přebírá se z Rekapitulace rekonstrukce | String | 120
Objekt |  |  | A |  | Kód a název objektu | String | 20 + 120
Soupis |  |  | A |  | Přebírá se z Krycího listu soupisu | String | 20 + 120
Místo |  |  | N |  | Přebírá se z Krycího listu soupisu | String | 50
Datum |  |  | A |  | Přebírá se z Krycího listu soupisu | Date
Zadavatel |  |  | N |  | Přebírá se z Krycího listu soupisu | String | 50
Projektant |  |  | N |  | Přebírá se z Krycího listu soupisu | String | 50
Účastník |  |  | N |  | Přebírá se z Krycího listu soupisu | String | 50
PČ |  |  | A |  | Pořadové číslo položky soupisu | Long
Typ |  |  | A |  | Typ položky soupisu | eGTypPolozky | 1
Kód |  |  | A |  | Kód položky ze soupisu | String | 20
Popis |  |  | A |  | Popis položky ze soupisu | String | 255
MJ |  |  | A |  | Měrná jednotka položky | String | 10
Množství |  |  | A |  | Množství položky soupisu | Double
J.Cena |  |  | A |  | Jednotková cena položky | Double
Cena celkem |  |  | A |  | Cena celkem vyčíslena jako J.Cena * Množství | Double
Cenová soustava |  |  | N |  | Zařazení položky do cenové soustavy | String | 50
p |  |  | N |  | Poznámka položky ze soupisu | Memo
psc |  |  | N |  | Poznámka k souboru cen ze soupisu | Memo
pp |  |  | N |  | Plný popis položky ze soupisu | Memo
vv |  |  | N |  | Výkaz výměr (figura, výraz, výměra) ze soupisu | Text,Text,Double | 20, 150
fig |  |  | N |  | Rozpad figur | Text,Text,Double | 20, 150
DPH |  |  | A |  | Sazba DPH pro položku | eGSazbaDPH
Hmotnost |  |  | A |  | Hmotnost položky ze soupisu | Double
Suť |  |  | A |  | Suť položky ze soupisu | Double
Nh |  |  | N |  | Normohodiny položky ze soupisu | Double
Datová věta
Typ věty |  |  | Hodnota |  | Význam
eGSazbaDPH |  |  | základní |  | Základní sazba DPH
|  |  | snížená |  | Snížená sazba DPH
|  |  | nulová |  | Nulová sazba DPH
|  |  | zákl. přenesená |  | Základní sazba DPH přenesená
|  |  | sníž. přenesená |  | Snížená sazba DPH přenesená
eGTypZakazky |  |  | STA |  | Stavební objekt
|  |  | PRO |  | Provozní soubor
|  |  | ING |  | Inženýrský objekt
|  |  | VON |  | Vedlejší a ostatní náklady
|  |  | OST |  | Ostatní náklady
eGTypPolozky |  |  | 1 |  | Položka typu HSV
|  |  | 2 |  | Položka typu PSV
|  |  | 3 |  | Položka typu M
|  |  | 4 |  | Položka typu OST