## List1
Pořadí | Položka | Popis | M.J. | Počet | Jednotková cena | Celková cena bezDPH | Poznámka
1 | 001 | Vícevrstvý filtr z polyesterového stříkaného sklolaminátu průměr 1600 mm s výškou filtrační náplně 1200 mm, barva nejlépe RAL 6027, vybavený manometrickou soupravou, ručním odvzdušňovacím ventilem a zátkou na vypouštění vody a písku, připojení prům. 125 mm | ks | 1 |  | 0
2 | 002 | boční víko průměr 400 mm k filtru průměr 1600 mm | ks | 1 |  | 0
3 | 003 | falešné dno osazené vzduchovými tryskami pro filtr průměr 1600 mm | ks | 1 |  | 0
4 | 004 | Vízor – průhledítko k filtru průměr 1600 mm | ks | 1 |  | 0
5 | 005 | Písková filtrační náplň pro filtr průměr 1600 mm s výškou filtrační náplně 1200 mm, zrnitost 0,4 – 0,8 mm 2950 kg, zrnitost 1-2 mm 515 kg (celkem komplet 3465 kg) | kompl | 1 |  | 0
6 | 006 | Ovládací 5 ventilová baterie průměr průměr 140 mm , podpěrná konstrukce ventilové baterie | kompl. | 1 |  | 0
7 | 007 | Demontáž filtru průměru 1600 mm, ekologická likvidace laminátu, PVC rozvodů, uzavíracích klapek a písku | kompl. | 1 |  | 0
8 | 008 | Dopojení na stávající rozvody průměr 160 mm (kolena, trubky, redukce, mufny) | kompl. | 1 |  | 0
9 | 009 | sada pro připojení vzduchovače k filtru průměr 1600 mm– praní vzduchem | kompl | 1 |  | 0
10 | 010 | Montáž filtru během provozu bazénu (bez přerušení provozu s možností dočasného provozu na méně filtrů) | kompl | 1 |  | 0
11 | 011 | Vícevrstvý filtr z polyesterového stříkaného sklolaminátu průměr 1200 mm s výškou filtrační náplně 1200 mm, barva nejlépe RAL 6027, vybavený manometrickou soupravou, ručním odvzdušňovacím ventilem a zátkou na vypouštění vody a písku, připojení prům. 90 mm | ks | 1 |  | 0
12 | 012 | boční víko průměr 400 mm k filtru průměr 1200 mm | ks | 1 |  | 0
13 | 013 | falešné dno osazené vzduchovými tryskami pro filtr průměr 1200 mm | ks | 1 |  | 0
14 | 014 | Vízor – průhledítko k filtru průměr 1200 mm | ks | 1 |  | 0
15 | 015 | Písková filtrační náplň pro filtr průměr 1200 mm s výškou filtrační náplně 1200 mm, zrnitost 0,4 – 0,8 mm 1660 kg, zrnitost 1-2 mm 325 kg (celkem komplet 1985 kg) | kompl | 1 |  | 0
16 | 016 | Ovládací 5 ventilová baterie průměr 110 mm s napojením na vyústění z filtrační nádoby průměr 90 mm , podpěrná konstrukce ventilové baterie | kompl. | 1 |  | 0
17 | 017 | Demontáž filtru průměru 1200 mm, ekologická likvidace laminátu, PVC rozvodů, uzavíracích klapek a písku | kompl. | 1 |  | 0
18 | 018 | Dopojení na stávající rozvody průměr 110 mm (kolena, trubky, redukce, mufny) | kompl. | 1 |  | 0
19 | 019 | sada pro připojení vzduchovače k filtru průměr 1200 mm– praní vzduchem | kompl | 1 |  | 0
20 | 020 | Montáž filtru 1200 mm v nočních hodinách (bez přerušení provozu ) | kompl | 1 |  | 0
|  | Celková cena bez DPH |  |  |  | 0
|  | DPH 21% |  |  |  | 0
|  | Celková cena včetně DPH |  |  |  | 0