## Krycí List
| CENOVÁ NABÍDKA |  |  |  | Set Column width to
0
21 |  | ZAKÁZKA |  |  | 96
#N/A
#N/A | Číslo: | ZIM-2025/03
0 | Zakázka: | Stavební úpravy a změna užívání bytu č.3, Náměstí 14. října |  |  | Stavební úpravy a změna užívání bytu č.3, Náměstí 14. října
0 | Komentář: |  |  |  | 0
0 | Verze: | Nabídka |  |  | Nabídka
0 | Komentář verze: |  |  |  | 0
| Adresa: |  | Datum zahájení:
| Rok: | 2025-08-19 10:04 | Datum dokončení:
| Typ Firmy | Název | Kontaktní osoba | Telefon
| --- | --- | --- | ---
| Význam (funkce) | Jméno
| Rozpočtář | Pavel Rajkov |  |  | Pavel Rajkov
REKAPITULACE
| Kód stavebního objektu | Popis objektu | Kód zatřídění | Zatřídění
| SO 01 | Přípravné práce, bourací práce a demontáže
| SO 02 | Stavení část
| SO 03 | ZTI
| SO 04 | Elektroinstalace
| SO 06 | VRN
|  | Celkem (bez DPH): | 0 | Kč
|  | DPH: | 0 | Kč
|  | Celkem (včetně DPH): | 0 | Kč
| Za zhotovitele |  | Za objednatele
| Jméno : |  | Jméno :
| Datum : |  | Datum :
| Podpis: |  | Podpis :
Poznámka :
|  | bez DPH | s DPH | DPH
| investice | 0 | 0 | 0
| údržba | 0 | 0 | 0
| celkem | 0 | 0 | 0

## Rekapitulace
Stavební úpravy a změna užívání bytu č.3, Náměstí 14. října - Nabídka
| Popis | Cena | Hmotnost | DPH | Cena s DPH | Počet položek
S | S: Stavba | 0 | 12.8639 | 0 | 0 | 239
S/SO 01 | SO 01: Přípravné práce, bourací práce a demontáže | 0 | 0.2888 | 0 | 0 | 39
S/SO 01/006 | 006: Úpravy povrchů, podlahy a osazovaní výplní | 0 | 0.00051386 | 0 | 0 | 1
S/SO 01/009 | 009: Ostatní konstrukce a práce, bourání | 0 | 0 | 0 | 0 | 7
S/SO 01/099 | 099: Přesun hmot a manipulace se sutí | 0 | 0 | 0 | 0 | 4
S/SO 01/721 | 721: Kanalizace | 0 | 0 | 0 | 0 | 1
S/SO 01/722 | 722: Vodovod | 0 | 0 | 0 | 0 | 2
S/SO 01/723 | 723: Plynovod | 0 | 0.0022 | 0 | 0 | 2
S/SO 01/725 | 725: Zařizovací předměty | 0 | 0 | 0 | 0 | 7
S/SO 01/740 | 740: Silnoproud | 0 | 0 | 0 | 0 | 1
S/SO 01/762 | 762: Konstrukce tesařské | 0 | 0 | 0 | 0 | 3
S/SO 01/763 | 763: Konstrukce montované | 0 | 0 | 0 | 0 | 1
S/SO 01/766 | 766: Konstrukce truhlářské | 0 | 0 | 0 | 0 | 5
S/SO 01/771 | 771: Podlahy z dlaždic | 0 | 0 | 0 | 0 | 1
S/SO 01/776 | 776: Podlahy povlakové | 0 | 0 | 0 | 0 | 2
S/SO 01/781 | 781: Obklady | 0 | 0 | 0 | 0 | 1
S/SO 01/784 | 784: Malby a tapety | 0 | 0.28608 | 0 | 0 | 1
S/SO 02 | SO 02: Stavení část | 0 | 12.0618 | 0 | 0 | 76
S/SO 02/003 | 003: Svislé a kompletní konstrukce | 0 | 0.5885 | 0 | 0 | 4
S/SO 02/006 | 006: Úpravy povrchů, podlahy a osazovaní výplní | 0 | 10.0152 | 0 | 0 | 14
S/SO 02/099 | 099: Přesun hmot a manipulace se sutí | 0 | 0 | 0 | 0 | 2
S/SO 02/762 | 762: Konstrukce tesařské | 0 | 0.42703 | 0 | 0 | 7
S/SO 02/766 | 766: Konstrukce truhlářské | 0 | 0 | 0 | 0 | 7
S/SO 02/771 | 771: Podlahy z dlaždic | 0 | 0.4282 | 0 | 0 | 11
S/SO 02/775 | 775: Podlahy skládané | 0 | 0.017209 | 0 | 0 | 11
S/SO 02/776 | 776: Podlahy povlakové | 0 | 0.05846 | 0 | 0 | 9
S/SO 02/781 | 781: Obklady | 0 | 0.38148 | 0 | 0 | 8
S/SO 02/784 | 784: Malby a tapety | 0 | 0.1458 | 0 | 0 | 3
S/SO 03 | SO 03: ZTI | 0 | 0.5133 | 0 | 0 | 87
S/SO 03/006 | 006: Úpravy povrchů, podlahy a osazovaní výplní | 0 | 0.12768 | 0 | 0 | 1
S/SO 03/009 | 009: Ostatní konstrukce a práce, bourání | 0 | 0.0028852 | 0 | 0 | 4
S/SO 03/099 | 099: Přesun hmot a manipulace se sutí | 0 | 0 | 0 | 0 | 6
S/SO 03/721 | 721: Kanalizace | 0 | 0.01498 | 0 | 0 | 10
S/SO 03/722 | 722: Vodovod | 0 | 0.02629 | 0 | 0 | 10
S/SO 03/723 | 723: Plynovod | 0 | 0.00718 | 0 | 0 | 8
S/SO 03/725 | 725: Zařizovací předměty | 0 | 0.09333 | 0 | 0 | 24
S/SO 03/731 | 731: Ústřední vytápění - kotelny | 0 | 0.0327 | 0 | 0 | 5
S/SO 03/732 | 732: Ústřední vytápění - strojovny | 0 | 0.00788 | 0 | 0 | 4
S/SO 03/733 | 733: Ústřední vytápění - rozvodné potrubí | 0 | 0.0253 | 0 | 0 | 5
S/SO 03/734 | 734: Ústřední vytápění - armatury | 0 | 0.00336 | 0 | 0 | 5
S/SO 03/735 | 735: Ústřední vytápění - otopná tělesa | 0 | 0.17171 | 0 | 0 | 5
S/SO 04 | SO 04: Elektroinstalace | 0 | 0 | 0 | 0 | 29
S/SO 04/D001 | D001: Silnoproud | 0 | 0 | 0 | 0 | 19
S/SO 04/D002 | D002: Slaboproud | 0 | 0 | 0 | 0 | 10
S/SO 06 | SO 06: VRN | 0 | 0 | 0 | 0 | 8
S/SO 06/V01 | V01: Průzkumné, geodetické a projektové práce | 0 | 0 | 0 | 0 | 1
S/SO 06/V03 | V03: Zařízení staveniště | 0 | 0 | 0 | 0 | 2
S/SO 06/V04 | V04: Inženýrská činnost | 0 | 0 | 0 | 0 | 1
S/SO 06/V06 | V06: Územní vlivy | 0 | 0 | 0 | 0 | 1
S/SO 06/V07 | V07: Provozní vlivy | 0 | 0 | 0 | 0 | 3
| Celkem (bez DPH) | 0
| DPH | 0
| Celkem (včetně DPH) | 0

## Zakázka
Stavební úpravy a změna užívání bytu č.3, Náměstí 14. října - Nabídka
Set column width to
|  | Poř. | Typ | Kód | Popis | MJ | Výměra | Jedn. cena | Cena | Jedn. hmotn. | Hmotnost | Jedn. suť | Suť | Sazba DPH | DPH | Cena s DPH | Komentář | Cen. soustava | Počet | Investice | 119
S | 1 |  | Stavba |  | S: Stavba |  |  |  | 0 |  | 12.8639 |  | 11.3192 |  | 0 | 0 |  |  | 239 | 0
S/SO 01 | 2 |  | Objekt |  | SO 01: Přípravné práce, bourací práce a demontáže |  |  |  | 0 |  | 0.2888 |  | 10.9586 |  | 0 | 0 |  |  | 39
S/SO 01/006 | 3 |  | Oddíl |  | 006: Úpravy povrchů, podlahy a osazovaní výplní |  |  |  | 0 |  | 0.00051386 |  | 0.00025693 |  | 0 | 0 |  |  | 1
|  | 1 | SP | 629991011 | Zakrytí výplní otvorů a svislých ploch fólií přilepenou lepící páskou | m2 | 25.6932 |  | 0 | 2e-05 | 0.00051386 | 1e-05 | 0.00025693 | 21 | 0 | 0 | oprava | URS 2025/I | 1
|  |  |  | Plný popis: | Zakrytí vnějších ploch před znečištěním včetně pozdějšího odkrytí výplní otvorů a svislých ploch fólií přilepenou lepící páskou | [15 empty] | Zakrytí vnějších ploch před znečištěním včetně pozdějšího odkrytí výplní otvorů a svislých ploch fólií přilepenou lepící páskou
|  |  |  | Výkaz výměr: | okna |  | 0
[5 empty] | 1,215*1,514 |  | 1.8395
[5 empty] | 0,425*0,198 |  | 0.08415
[5 empty] | 0,445*0,201 |  | 0.089445
[5 empty] | 1,515*1,728 |  | 2.6179
[5 empty] | 1,543*1,751 |  | 2.7018
[5 empty] | dveře |  | 0
[5 empty] | 0,815*1,97*2 |  | 3.2111
[5 empty] | 0,65*1,97*2*2 |  | 5.122
[5 empty] | 1,17*1,97*2 |  | 4.6098
[5 empty] | 1,375*1,97*2 |  | 5.4175
S/SO 01/009 | 3 |  | Oddíl |  | 009: Ostatní konstrukce a práce, bourání |  |  |  | 0 |  | 0 |  | 6.4056 |  | 0 | 0 |  |  | 7
|  | 2 | SP | 962031011 | Bourání příček nebo přizdívek z cihel děrovaných tl do 100 mm | m2 | 10.8642 |  | 0 |  | 0 | 0.128 | 1.3906 | 21 | 0 | 0 | oprava | URS 2025/I | 1
|  |  |  | Plný popis: | Bourání příček nebo přizdívek z cihel děrovaných, tl. do 100 mm | [15 empty] | Bourání příček nebo přizdívek z cihel děrovaných, tl. do 100 mm
|  |  |  | Výkaz výměr: | 0,96*3,902 |  | 3.7459
[5 empty] | 0,205*3,902 |  | 0.79991
[5 empty] | 0,17*2*2 |  | 0.68
[5 empty] | 0,598*3,902 |  | 2.3334
[5 empty] | 0,847*3,902 |  | 3.305
|  | 3 | SP | 962031013 | Bourání příček nebo přizdívek z cihel děrovaných tl přes 100 do 150 mm | m2 | 0.68765 |  | 0 |  | 0 | 0.188 | 0.12928 | 21 | 0 | 0 | oprava | URS 2025/I | 1
|  |  |  | Plný popis: | Bourání příček nebo přizdívek z cihel děrovaných, tl. přes 100 do 150 mm | [15 empty] | Bourání příček nebo přizdívek z cihel děrovaných, tl. přes 100 do 150 mm
|  |  |  | Výkaz výměr: | 0,304*2,262 |  | 0.68765
|  | 4 | SP | 999X6256 | Sondy | soubor | 1 |  | 0 |  | 0 |  | 0 | 21 | 0 | 0 |  | URS 2025/I | 1
|  |  |  | Plný popis: | --- | [15 empty] | ---
|  |  |  | Výkaz výměr: | Před zahájení bouracích prací by měly být provedeny sondy podlahy a pro ověření polohy připojovacích bodů instalací (např. kanalizace, plyn…). |  | 0
[5 empty] | 1 |  | 1
|  | 5 | SP | 978013141 | Otlučení (osekání) vnitřní vápenné nebo vápenocementové omítky stěn v rozsahu přes 10 do 30 % | m2 | 237.4725 |  | 0 |  | 0 | 0.01 | 2.3747 | 21 | 0 | 0 | oprava | URS 2025/I | 1
|  |  |  | Plný popis: | Otlučení vápenných nebo vápenocementových omítek vnitřních ploch stěn s vyškrabáním spar, s očištěním zdiva, v rozsahu přes 10 do 30 % | [15 empty] | Otlučení vápenných nebo vápenocementových omítek vnitřních ploch stěn s vyškrabáním spar, s očištěním zdiva, v rozsahu přes 10 do 30 %
|  |  |  | Výkaz výměr: | stávající stěny |  | 0
[5 empty] | m101 |  | 0
[5 empty] | 13,95*3,902 |  | 54.4329
[5 empty] | -0,65*1,97*2 |  | -2.561
[5 empty] | -0,815*1,97 |  | -1.6055
[5 empty] | -1,17*1,97 |  | -2.3049
[5 empty] | -1,375*1,97 |  | -2.7088
[5 empty] | (1,97+1,375+1,97)*0,3 |  | 1.5945
[5 empty] | m102 |  | 0
[5 empty] | 21,68*4,161 |  | 90.2105
[5 empty] | -1,17*1,97 |  | -2.3049
[5 empty] | -1,515*1,728 |  | -2.6179
[5 empty] | (1,728+1,515+1,728)*0,36 |  | 1.7896
[5 empty] | -1,543*1,751 |  | -2.7018
[5 empty] | (1,751+1,543+1,751)*0,36 |  | 1.8162
[5 empty] | m103 |  | 0
[5 empty] | 18,35*4,161 |  | 76.3543
[5 empty] | -0,815*1,97 |  | -1.6055
[5 empty] | (1,97+0,81+1,97)*0,117 |  | 0.55575
[5 empty] | -1,215*1,514 |  | -1.8395
[5 empty] | (1,514+1,215+1,514)*0,641 |  | 2.7198
[5 empty] | m104 |  | 0
[5 empty] | 3,663*4,161 |  | 15.2417
[5 empty] | -0,65*1,97 |  | -1.2805
[5 empty] | -0,425*0,198 |  | -0.08415
[5 empty] | (0,198+0,425+0,198)*0,2 |  | 0.1642
[5 empty] | m105 |  | 0
[5 empty] | 3,66*4,161 |  | 15.2293
[5 empty] | -0,65*1,97 |  | -1.2805
[5 empty] | 0,445*0,201 |  | 0.089445
[5 empty] | (0,201+0,445+0,201)*0,2 |  | 0.1694
|  | 6 | SP | 978011141 | Otlučení (osekání) vnitřní vápenné nebo vápenocementové omítky stropů v rozsahu přes 10 do 30 % | m2 | 58.9 |  | 0 |  | 0 | 0.01 | 0.589 | 21 | 0 | 0 | oprava | URS 2025/I | 1
|  |  |  | Plný popis: | Otlučení vápenných nebo vápenocementových omítek vnitřních ploch stropů, v rozsahu přes 10 do 30 % | [15 empty] | Otlučení vápenných nebo vápenocementových omítek vnitřních ploch stropů, v rozsahu přes 10 do 30 %
|  |  |  | Výkaz výměr: | m101 |  | 0
[5 empty] | 8,7 |  | 8.7
[5 empty] | m102 |  | 0
[5 empty] | 30,5 |  | 30.5
[5 empty] | m103 |  | 0
[5 empty] | 16,6 |  | 16.6
[5 empty] | m104 |  | 0
[5 empty] | 1,6 |  | 1.6
[5 empty] | m105 |  | 0
[5 empty] | 1,5 |  | 1.5
|  | 7 | SP | 965082923 | Odstranění násypů pod podlahami tl do 100 mm pl přes 2 m2 | m3 | 0.87 |  | 0 |  | 0 | 1.4 | 1.218 | 21 | 0 | 0 | oprava | URS 2025/I | 1
|  |  |  | Plný popis: | Odstranění násypu pod podlahami nebo ochranného násypu na střechách tl. do 100 mm, plochy přes 2 m2 | [15 empty] | Odstranění násypu pod podlahami nebo ochranného násypu na střechách tl. do 100 mm, plochy přes 2 m2
|  |  |  | Výkaz výměr: | m101 |  | 0
[5 empty] | 5. odebrání části násypu |  | 0
[5 empty] | 8,7*0,1 |  | 0.87
|  | 8 | SP | 965042131 | Bourání podkladů pod dlažby nebo mazanin betonových nebo z litého asfaltu tl do 100 mm pl do 4 m2 | m3 | 0.32 |  | 0 |  | 0 | 2.2 | 0.704 | 21 | 0 | 0 | oprava | URS 2025/I | 1
|  |  |  | Plný popis: | Bourání mazanin betonových nebo z litého asfaltu tl. do 100 mm, plochy do 4 m2 | [15 empty] | Bourání mazanin betonových nebo z litého asfaltu tl. do 100 mm, plochy do 4 m2
|  |  |  | Výkaz výměr: | 2. vybourání betonu na násyp/podklad |  | 0
[5 empty] | m104 |  | 0
[5 empty] | 1,6*0,1 |  | 0.16
[5 empty] | m105 |  | 0
[5 empty] | 1,6*0,1 |  | 0.16
S/SO 01/099 | 3 |  | Oddíl |  | 099: Přesun hmot a manipulace se sutí |  |  |  | 0 |  | 0 |  | 0 |  | 0 | 0 |  |  | 4
|  | 9 | SP | 997013211 | Vnitrostaveništní doprava suti a vybouraných hmot pro budovy v do 6 m ručně | t | 10.9586 |  | 0 |  | 0 |  | 0 | 21 | 0 | 0 | oprava | URS 2025/I | 1
|  |  |  | Plný popis: | Vnitrostaveništní doprava suti a vybouraných hmot vodorovně do 50 m s naložením ručně pro budovy a haly výšky do 6 m | [15 empty] | Vnitrostaveništní doprava suti a vybouraných hmot vodorovně do 50 m s naložením ručně pro budovy a haly výšky do 6 m
|  | 10 | SP | 997013501 | Odvoz suti a vybouraných hmot na skládku nebo meziskládku do 1 km se složením | t | 10.9586 |  | 0 |  | 0 |  | 0 | 21 | 0 | 0 | oprava | URS 2025/I | 1
|  |  |  | Plný popis: | Odvoz suti a vybouraných hmot na skládku nebo meziskládku se složením, na vzdálenost do 1 km | [15 empty] | Odvoz suti a vybouraných hmot na skládku nebo meziskládku se složením, na vzdálenost do 1 km
|  | 11 | SP | 997013509 | Příplatek k odvozu suti a vybouraných hmot na skládku ZKD 1 km přes 1 km | t | 208.2137 |  | 0 |  | 0 |  | 0 | 21 | 0 | 0 | oprava | URS 2025/I | 1
|  |  |  | Plný popis: | Odvoz suti a vybouraných hmot na skládku nebo meziskládku se složením, na vzdálenost Příplatek k ceně za každý další započatý 1 km přes 1 km | [15 empty] | Odvoz suti a vybouraných hmot na skládku nebo meziskládku se složením, na vzdálenost Příplatek k ceně za každý další započatý 1 km přes 1 km
|  |  |  | Ztratné: | 1800 |  | 197.2551
|  | 12 | SP | 997013871 | Poplatek za uložení stavebního odpadu na recyklační skládce (skládkovné) směsného stavebního a demoličního kód odpadu 17 09 04 | t | 10.9586 |  | 0 |  | 0 |  | 0 | 21 | 0 | 0 | oprava | URS 2025/I | 1
|  |  |  | Plný popis: | Poplatek za uložení stavebního odpadu na recyklační skládce (skládkovné) směsného stavebního a demoličního zatříděného do Katalogu odpadů pod kódem 17 09 04 | [15 empty] | Poplatek za uložení stavebního odpadu na recyklační skládce (skládkovné) směsného stavebního a demoličního zatříděného do Katalogu odpadů pod kódem 17 09 04
S/SO 01/721 | 3 |  | Oddíl |  | 721: Kanalizace |  |  |  | 0 |  | 0 |  | 0.05352 |  | 0 | 0 |  |  | 1
|  | 13 | SP | 721160802 | Demontáž potrubí vláknocementového DN do 100 | m | 8 |  | 0 |  | 0 | 0.00669 | 0.05352 | 21 | 0 | 0 | oprava | URS 2025/I | 1
|  |  |  | Plný popis: | Demontáž potrubí z vláknocementových trub odpadních nebo ventilačních do DN 100 | [15 empty] | Demontáž potrubí z vláknocementových trub odpadních nebo ventilačních do DN 100
|  |  |  | Výkaz výměr: | 2+6 |  | 8
S/SO 01/722 | 3 |  | Oddíl |  | 722: Vodovod |  |  |  | 0 |  | 0 |  | 0.04047 |  | 0 | 0 |  |  | 2
|  | 14 | SP | 722130801 | Demontáž potrubí ocelové pozinkované závitové DN do 25 | m | 19 |  | 0 |  | 0 | 0.00213 | 0.04047 | 21 | 0 | 0 | oprava | URS 2025/I | 1
|  |  |  | Plný popis: | Demontáž potrubí z ocelových trubek pozinkovaných závitových do DN 25 | [15 empty] | Demontáž potrubí z ocelových trubek pozinkovaných závitových do DN 25
|  |  |  | Výkaz výměr: | 6,5*2 |  | 13
[5 empty] | 1*2*3 |  | 6
|  | 15 | SP | 722X6251 | Demontáž armatur | soubor | 1 |  | 0 |  | 0 |  | 0 | 21 | 0 | 0 | oprava | URS 2025/I | 1
|  |  |  | Plný popis: | --- | [15 empty] | ---
S/SO 01/723 | 3 |  | Oddíl |  | 723: Plynovod |  |  |  | 0 |  | 0.0022 |  | 0.043 |  | 0 | 0 |  |  | 2
|  | 16 | SP | 723120804 | Demontáž potrubí ocelové závitové svařované DN do 25 | m | 20 |  | 0 | 0.00011 | 0.0022 | 0.00215 | 0.043 | 21 | 0 | 0 | oprava | URS 2025/I | 1
|  |  |  | Plný popis: | Demontáž potrubí svařovaného z ocelových trubek závitových do DN 25 | [15 empty] | Demontáž potrubí svařovaného z ocelových trubek závitových do DN 25
|  |  |  | Výkaz výměr: | 11+9 |  | 20
|  | 17 | SP | 723X6252 | Demontáž armatur | soubor | 1 |  | 0 |  | 0 |  | 0 | 21 | 0 | 0 | oprava | URS 2025/I | 1
|  |  |  | Plný popis: | --- | [15 empty] | ---
S/SO 01/725 | 3 |  | Oddíl |  | 725: Zařizovací předměty |  |  |  | 0 |  | 0 |  | 0.28732 |  | 0 | 0 |  |  | 7
|  | 18 | SP | 725210821 | Demontáž umyvadel bez výtokových armatur | soubor | 1 |  | 0 |  | 0 | 0.01946 | 0.01946 | 21 | 0 | 0 | oprava | URS 2025/I | 1
|  |  |  | Plný popis: | Demontáž umyvadel bez výtokových armatur umyvadel | [15 empty] | Demontáž umyvadel bez výtokových armatur umyvadel
|  | 19 | SP | 725110814 | Demontáž klozetu Kombi | soubor | 1 |  | 0 |  | 0 | 0.0342 | 0.0342 | 21 | 0 | 0 | oprava | URS 2025/I | 1
|  |  |  | Plný popis: | Demontáž klozetů kombi | [15 empty] | Demontáž klozetů kombi
|  | 20 | SP | 725820801 | Demontáž baterie nástěnné do G 3 / 4 | soubor | 2 |  | 0 |  | 0 | 0.00156 | 0.00312 | 21 | 0 | 0 | oprava | URS 2025/I | 1
|  |  |  | Plný popis: | Demontáž baterií nástěnných do G 3/4 | [15 empty] | Demontáž baterií nástěnných do G 3/4
|  |  |  | Výkaz výměr: | umyvadlo a dřez |  | 0
[5 empty] | 2 |  | 2
|  | 21 | SP | 725860811 | Demontáž uzávěrů zápachu jednoduchých | kus | 2 |  | 0 |  | 0 | 0.00085 | 0.0017 | 21 | 0 | 0 | oprava | URS 2025/I | 1
|  |  |  | Plný popis: | Demontáž zápachových uzávěrek pro zařizovací předměty jednoduchých | [15 empty] | Demontáž zápachových uzávěrek pro zařizovací předměty jednoduchých
|  | 22 | SP | 725650800 | Demontáž těles otopných skříňových plynových | soubor | 2 |  | 0 |  | 0 | 0.03232 | 0.06464 | 21 | 0 | 0 | oprava | URS 2025/I | 1
|  |  |  | Plný popis: | Demontáž plynových otopných těles skříňových | [15 empty] | Demontáž plynových otopných těles skříňových
|  | 23 | SP | 725530823 | Demontáž ohřívač elektrický tlakový přes 50 do 200 l | soubor | 1 |  | 0 |  | 0 | 0.155 | 0.155 | 21 | 0 | 0 | oprava | URS 2025/I | 1
|  |  |  | Plný popis: | Demontáž elektrických zásobníkových ohřívačů vody tlakových od 50 do 200 l | [15 empty] | Demontáž elektrických zásobníkových ohřívačů vody tlakových od 50 do 200 l
|  | 24 | SP | 725310823 | Demontáž dřez jednoduchý vestavěný v kuchyňských sestavách bez výtokových armatur | soubor | 1 |  | 0 |  | 0 | 0.0092 | 0.0092 | 21 | 0 | 0 | oprava | URS 2025/I | 1
|  |  |  | Plný popis: | Demontáž dřezů jednodílných bez výtokových armatur vestavěných v kuchyňských sestavách | [15 empty] | Demontáž dřezů jednodílných bez výtokových armatur vestavěných v kuchyňských sestavách
S/SO 01/740 | 3 |  | Oddíl |  | 740: Silnoproud |  |  |  | 0 |  | 0 |  | 0 |  | 0 | 0 |  |  | 1
|  | 25 | SP | 740X6254 | Demontáž elektroinstalace | soubor | 1 |  | 0 |  | 0 |  | 0 | 21 | 0 | 0 | oprava | URS 2025/I | 1
|  |  |  | Plný popis: | --- | [15 empty] | ---
S/SO 01/762 | 3 |  | Oddíl |  | 762: Konstrukce tesařské |  |  |  | 0 |  | 0 |  | 1.3075 |  | 0 | 0 |  |  | 3
|  | 26 | SP | 762812811 | Demontáž záklopů stropů z hoblovaných prken tl do 32 mm | m2 | 18.2 |  | 0 |  | 0 | 0.014 | 0.2548 | 21 | 0 | 0 | oprava | URS 2025/I | 1
|  |  |  | Plný popis: | Demontáž záklopů stropů vrchních a zapuštěných z hoblovaných prken s olištováním, tl. do 32 mm | [15 empty] | Demontáž záklopů stropů vrchních a zapuštěných z hoblovaných prken s olištováním, tl. do 32 mm
|  |  |  | Výkaz výměr: | m103 |  | 0
[5 empty] | 8,2 |  | 8.2
[5 empty] | m102 |  | 0
[5 empty] | 10 |  | 10
|  | 27 | SP | 762822820 | Demontáž stropních trámů z hraněného řeziva průřezové pl přes 144 do 288 cm2 | m | 35.136 |  | 0 |  | 0 | 0.017 | 0.59731 | 21 | 0 | 0 | oprava | URS 2025/I | 1
|  |  |  | Plný popis: | Demontáž stropních trámů z hraněného řeziva, průřezové plochy přes 144 do 288 cm2 | [15 empty] | Demontáž stropních trámů z hraněného řeziva, průřezové plochy přes 144 do 288 cm2
|  |  |  | Výkaz výměr: | m103 |  | 0
[5 empty] | 3,056*2 |  | 6.112
[5 empty] | 4*2,527 |  | 10.108
[5 empty] | m102 |  | 0
[5 empty] | 2,036*2 |  | 4.072
[5 empty] | 4,948*3 |  | 14.844
|  | 28 | SP | 762522811 | Demontáž podlah s polštáři z prken tloušťky do 32 mm | m2 | 25.3 |  | 0 |  | 0 | 0.018 | 0.4554 | 21 | 0 | 0 | oprava | URS 2025/I | 1
|  |  |  | Plný popis: | Demontáž podlah s polštáři z prken tl. do 32 mm | [15 empty] | Demontáž podlah s polštáři z prken tl. do 32 mm
|  |  |  | Výkaz výměr: | m101 |  | 0
[5 empty] | 3. demontáž desek 4. demontáž roznášecích povalů |  | 0
[5 empty] | 8,7 |  | 8.7
[5 empty] | m103 |  | 0
[5 empty] | 3. demontáž desek |  | 0
[5 empty] | 16,6 |  | 16.6
S/SO 01/763 | 3 |  | Oddíl |  | 763: Konstrukce montované |  |  |  | 0 |  | 0 |  | 0.15317 |  | 0 | 0 |  |  | 1
|  | 29 | SP | 763131821 | Demontáž SDK podhledu s dvouvrstvou nosnou kcí z ocelových profilů opláštění jednoduché | m2 | 8.9 |  | 0 |  | 0 | 0.01721 | 0.15317 | 21 | 0 | 0 | oprava | URS 2025/I | 1
|  |  |  | Plný popis: | Demontáž podhledu nebo samostatného požárního předělu ze sádrokartonových desek s nosnou konstrukcí dvouvrstvou z ocelových profilů, opláštění jednoduché | [15 empty] | Demontáž podhledu nebo samostatného požárního předělu ze sádrokartonových desek s nosnou konstrukcí dvouvrstvou z ocelových profilů, opláštění jednoduché
|  |  |  | Výkaz výměr: | m105 |  | 0
[5 empty] | 5,2 |  | 5.2
[5 empty] | m101 |  | 0
[5 empty] | 3,7 |  | 3.7
S/SO 01/766 | 3 |  | Oddíl |  | 766: Konstrukce truhlářské |  |  |  | 0 |  | 0 |  | 2.0601 |  | 0 | 0 |  |  | 5
|  | 30 | SP | 766691914 | Vyvěšení nebo zavěšení dřevěných křídel dveří pl do 2 m2 | kus | 18.3604 |  | 0 |  | 0 | 0.024 | 0.44065 | 21 | 0 | 0 | oprava | URS 2025/I | 1
|  |  |  | Plný popis: | Ostatní práce vyvěšení nebo zavěšení křídel dřevěných dveřních, plochy do 2 m2 | [15 empty] | Ostatní práce vyvěšení nebo zavěšení křídel dřevěných dveřních, plochy do 2 m2
|  |  |  | Výkaz výměr: | vyvěšení pro opravu a zpětné zavěšení |  | 0
[5 empty] | 0,815*1,97*2 |  | 3.2111
[5 empty] | 1,17*1,97*2 |  | 4.6098
[5 empty] | 1,375*1,97*2 |  | 5.4175
[5 empty] | 0,65*1,97*2*2 |  | 5.122
|  | 31 | SP | 766491851 | Demontáž prahů dveří jednokřídlových | kus | 3 |  | 0 |  | 0 | 0.001 | 0.003 | 21 | 0 | 0 | oprava | URS 2025/I | 1
|  |  |  | Plný popis: | Demontáž ostatních truhlářských konstrukcí prahů dveří jednokřídlových | [15 empty] | Demontáž ostatních truhlářských konstrukcí prahů dveří jednokřídlových
|  |  |  | Výkaz výměr: | 3 |  | 3
|  | 32 | SP | 766491853 | Demontáž prahů dveří dvoukřídlových | kus | 2 |  | 0 |  | 0 | 0.003 | 0.006 | 21 | 0 | 0 | oprava | URS 2025/I | 1
|  |  |  | Plný popis: | Demontáž ostatních truhlářských konstrukcí prahů dveří dvoukřídlových | [15 empty] | Demontáž ostatních truhlářských konstrukcí prahů dveří dvoukřídlových
|  | 33 | SP | 766812840 | Demontáž kuchyňských linek dřevěných nebo kovových dl přes 1,8 do 2,1 m | kus | 1 |  | 0 |  | 0 | 0.174 | 0.174 | 21 | 0 | 0 | oprava | URS 2025/I | 1
|  |  |  | Plný popis: | Demontáž kuchyňských linek dřevěných nebo kovových včetně skříněk uchycených na stěně, délky přes 1800 do 2100 mm | [15 empty] | Demontáž kuchyňských linek dřevěných nebo kovových včetně skříněk uchycených na stěně, délky přes 1800 do 2100 mm
|  | 34 | SP | 766221811 | Demontáž celodřevěného samonosného schodiště | m | 12.771 |  | 0 |  | 0 | 0.11248 | 1.4365 | 21 | 0 | 0 | oprava | URS 2025/I | 1
|  |  |  | Plný popis: | Demontáž schodů celodřevěných samonosných | [15 empty] | Demontáž schodů celodřevěných samonosných
|  |  |  | Výkaz výměr: | 0,747*9 |  | 6.723
[5 empty] | 0,672*9 |  | 6.048
S/SO 01/771 | 3 |  | Oddíl |  | 771: Podlahy z dlaždic |  |  |  | 0 |  | 0 |  | 0.11649 |  | 0 | 0 |  |  | 1
|  | 35 | SP | 771573810 | Demontáž podlah z dlaždic keramických lepených | m2 | 3.3 |  | 0 |  | 0 | 0.0353 | 0.11649 | 21 | 0 | 0 | oprava | URS 2025/I | 1
|  |  |  | Plný popis: | Demontáž podlah z dlaždic keramických lepených | [15 empty] | Demontáž podlah z dlaždic keramických lepených
|  |  |  | Výkaz výměr: | m104 |  | 0
[5 empty] | 3,3 |  | 3.3
S/SO 01/776 | 3 |  | Oddíl |  | 776: Podlahy povlakové |  |  |  | 0 |  | 0 |  | 0.085024 |  | 0 | 0 |  |  | 2
|  | 36 | SP | 776201812 | Demontáž lepených povlakových podlah s podložkou ručně | m2 | 25.5 |  | 0 |  | 0 | 0.003 | 0.0765 | 21 | 0 | 0 | oprava | URS 2025/I | 1
|  |  |  | Plný popis: | Demontáž povlakových podlahovin lepených ručně s podložkou | [15 empty] | Demontáž povlakových podlahovin lepených ručně s podložkou
|  |  |  | Výkaz výměr: | m101 |  | 0
[5 empty] | 3,7 |  | 3.7
[5 empty] | m105 |  | 0
[5 empty] | 5,2 |  | 5.2
[5 empty] | m103 |  | 0
[5 empty] | 16,6 |  | 16.6
|  | 37 | SP | 776410811 | Odstranění soklíků a lišt pryžových nebo plastových | m | 28.412 |  | 0 |  | 0 | 0.0003 | 0.0085236 | 21 | 0 | 0 | oprava | URS 2025/I | 1
|  |  |  | Plný popis: | Demontáž soklíků nebo lišt pryžových nebo plastových | [15 empty] | Demontáž soklíků nebo lišt pryžových nebo plastových
|  |  |  | Výkaz výměr: | m101 |  | 0
[5 empty] | 1,6+0,9+0,76 |  | 3.26
[5 empty] | m105 |  | 0
[5 empty] | 8,067 |  | 8.067
[5 empty] | -0,65*2 |  | -1.3
[5 empty] | -0,815 |  | -0.815
[5 empty] | m103 |  | 0
[5 empty] | 19,2 |  | 19.2
S/SO 01/781 | 3 |  | Oddíl |  | 781: Obklady |  |  |  | 0 |  | 0 |  | 0.31742 |  | 0 | 0 |  |  | 1
|  | 38 | SP | 781473810 | Demontáž obkladů z obkladaček keramických lepených | m2 | 11.6697 |  | 0 |  | 0 | 0.0272 | 0.31742 | 21 | 0 | 0 | oprava | URS 2025/I | 1
|  |  |  | Plný popis: | Demontáž obkladů z dlaždic keramických lepených | [15 empty] | Demontáž obkladů z dlaždic keramických lepených
|  |  |  | Výkaz výměr: | m104 |  | 0
[5 empty] | 6,775*1,5 |  | 10.1625
[5 empty] | m105 |  | 0
[5 empty] | 2,512*0,6 |  | 1.5072
S/SO 01/784 | 3 |  | Oddíl |  | 784: Malby a tapety |  |  |  | 0 |  | 0.28608 |  | 0.088686 |  | 0 | 0 |  |  | 1
|  | 39 | SP | 784121001 | Oškrabání malby v místnostech v do 3,80 m | m2 | 286.0827 |  | 0 | 0.001 | 0.28608 | 0.00031 | 0.088686 | 21 | 0 | 0 | oprava | URS 2025/I | 1
|  |  |  | Plný popis: | Oškrabání malby v místnostech výšky do 3,80 m | [15 empty] | Oškrabání malby v místnostech výšky do 3,80 m
|  |  |  | Výkaz výměr: | stěny |  | 0
[5 empty] | 237,473 |  | 237.473
[5 empty] | stropy |  | 0
[5 empty] | 58,9 |  | 58.9
[5 empty] | odečet obklady |  | 0
[5 empty] | -5,353*1,5 |  | -8.0295
[5 empty] | -2,512*0,9 |  | -2.2608
S/SO 02 | 2 |  | Objekt |  | SO 02: Stavení část |  |  |  | 0 |  | 12.0618 |  | 0 |  | 0 | 0 |  |  | 76
S/SO 02/003 | 3 |  | Oddíl |  | 003: Svislé a kompletní konstrukce |  |  |  | 0 |  | 0.5885 |  | 0 |  | 0 | 0 |  |  | 4
|  | 40 | SP | 346272256.XLA | Přizdívka z tvárnic Ytong Klasik tl 150 mm | m2 | 2.244 |  | 0 | 0.08344 | 0.18724 |  | 0 | 21 | 0 | 0 | investice | URS 2025/I | 1 | 0
|  |  |  | Plný popis: | Přizdívka z tvárnic Ytong Klasik tl 150 mm | [15 empty] | Přizdívka z tvárnic Ytong Klasik tl 150 mm
|  |  |  | Výkaz výměr: | m104 |  | 0
[5 empty] | 0,935*1,2 |  | 1.122
[5 empty] | m105 |  | 0
[5 empty] | 0,935*1,2 |  | 1.122
|  | 41 | SP | 342272225.XLA | Příčka z tvárnic Ytong Klasik 100 na tenkovrstvou maltu tl 100 mm | m2 | 4.1055 |  | 0 | 0.06166 | 0.25315 |  | 0 | 21 | 0 | 0 | investice | URS 2025/I | 1 | 0
|  |  |  | Plný popis: | Příčka z tvárnic Ytong Klasik 100 na tenkovrstvou maltu tl 100 mm | [15 empty] | Příčka z tvárnic Ytong Klasik 100 na tenkovrstvou maltu tl 100 mm
|  |  |  | Výkaz výměr: | m104+105 |  | 0
[5 empty] | 1,815*2,262 |  | 4.1055
|  | 42 | SP | 340271025.XLA | Zazdívka otvorů v příčkách nebo stěnách pl přes 1 do 4 m2 tvárnicemi Ytong tl 100 mm | m2 | 2.3718 |  | 0 | 0.0619 | 0.14681 |  | 0 | 21 | 0 | 0 | investice | URS 2025/I | 1 | 0
|  |  |  | Plný popis: | Zazdívka otvorů v příčkách nebo stěnách pl přes 1 do 4 m2 tvárnicemi Ytong tl 100 mm | [15 empty] | Zazdívka otvorů v příčkách nebo stěnách pl přes 1 do 4 m2 tvárnicemi Ytong tl 100 mm
|  |  |  | Výkaz výměr: | m104 |  | 0
[5 empty] | 0,57*4,161 |  | 2.3718
|  | 43 | SP | 342291121 | Ukotvení příček k cihelným konstrukcím plochými kotvami | m | 9.324 |  | 0 | 0.00014 | 0.0013054 |  | 0 | 21 | 0 | 0 | investice | URS 2025/I | 1 | 0
|  |  |  | Plný popis: | Ukotvení příček plochými kotvami, do konstrukce cihelné | [15 empty] | Ukotvení příček plochými kotvami, do konstrukce cihelné
|  |  |  | Výkaz výměr: | 2,262*2 |  | 4.524
[5 empty] | 1,2*4 |  | 4.8
S/SO 02/006 | 3 |  | Oddíl |  | 006: Úpravy povrchů, podlahy a osazovaní výplní |  |  |  | 0 |  | 10.0152 |  | 0 |  | 0 | 0 |  |  | 14
|  | 44 | SP | 611315412 | Oprava vnitřní vápenné hladké omítky tl do 20 mm stropů v rozsahu plochy přes 10 do 30 % | m2 | 59 |  | 0 | 0.0156 | 0.9204 |  | 0 | 21 | 0 | 0 | oprava | URS 2025/I | 1
|  |  |  | Plný popis: | Oprava vápenné omítky vnitřních ploch hladké, tl. do 20 mm stropů, v rozsahu opravované plochy přes 10 do 30% | [15 empty] | Oprava vápenné omítky vnitřních ploch hladké, tl. do 20 mm stropů, v rozsahu opravované plochy přes 10 do 30%
|  |  |  | Výkaz výměr: | m101 |  | 0
[5 empty] | 8,7 |  | 8.7
[5 empty] | m102 |  | 0
[5 empty] | 30,5 |  | 30.5
[5 empty] | m103 |  | 0
[5 empty] | 16,6 |  | 16.6
[5 empty] | m104 |  | 0
[5 empty] | 1,6 |  | 1.6
[5 empty] | m105 |  | 0
[5 empty] | 1,6 |  | 1.6
|  | 45 | SP | 612315412 | Oprava vnitřní vápenné hladké omítky tl do 20 mm stěn v rozsahu plochy přes 10 do 30 % | m2 | 237.4725 |  | 0 | 0.0156 | 3.7046 |  | 0 | 21 | 0 | 0 | oprava | URS 2025/I | 1
|  |  |  | Plný popis: | Oprava vápenné omítky vnitřních ploch hladké, tl. do 20 mm stěn, v rozsahu opravované plochy přes 10 do 30% | [15 empty] | Oprava vápenné omítky vnitřních ploch hladké, tl. do 20 mm stěn, v rozsahu opravované plochy přes 10 do 30%
|  |  |  | Výkaz výměr: | stávající stěny |  | 0
[5 empty] | m101 |  | 0
[5 empty] | 13,95*3,902 |  | 54.4329
[5 empty] | -0,65*1,97*2 |  | -2.561
[5 empty] | -0,815*1,97 |  | -1.6055
[5 empty] | -1,17*1,97 |  | -2.3049
[5 empty] | -1,375*1,97 |  | -2.7088
[5 empty] | (1,97+1,375+1,97)*0,3 |  | 1.5945
[5 empty] | m102 |  | 0
[5 empty] | 21,68*4,161 |  | 90.2105
[5 empty] | -1,17*1,97 |  | -2.3049
[5 empty] | -1,515*1,728 |  | -2.6179
[5 empty] | (1,728+1,515+1,728)*0,36 |  | 1.7896
[5 empty] | -1,543*1,751 |  | -2.7018
[5 empty] | (1,751+1,543+1,751)*0,36 |  | 1.8162
[5 empty] | m103 |  | 0
[5 empty] | 18,35*4,161 |  | 76.3543
[5 empty] | -0,815*1,97 |  | -1.6055
[5 empty] | (1,97+0,81+1,97)*0,117 |  | 0.55575
[5 empty] | -1,215*1,514 |  | -1.8395
[5 empty] | (1,514+1,215+1,514)*0,641 |  | 2.7198
[5 empty] | m104 |  | 0
[5 empty] | 3,663*4,161 |  | 15.2417
[5 empty] | -0,65*1,97 |  | -1.2805
[5 empty] | -0,425*0,198 |  | -0.08415
[5 empty] | (0,198+0,425+0,198)*0,2 |  | 0.1642
[5 empty] | m105 |  | 0
[5 empty] | 3,66*4,161 |  | 15.2293
[5 empty] | -0,65*1,97 |  | -1.2805
[5 empty] | 0,445*0,201 |  | 0.089445
[5 empty] | (0,201+0,445+0,201)*0,2 |  | 0.1694
|  | 46 | SP | 612131121 | Penetrační disperzní nátěr vnitřních stěn nanášený ručně | m2 | 13.0138 |  | 0 | 0.00026 | 0.0033836 |  | 0 | 21 | 0 | 0 | oprava | URS 2025/I | 1
|  |  |  | Plný popis: | Podkladní a spojovací vrstva vnitřních omítaných ploch penetrace disperzní nanášená ručně stěn | [15 empty] | Podkladní a spojovací vrstva vnitřních omítaných ploch penetrace disperzní nanášená ručně stěn
|  |  |  | Výkaz výměr: | nové omítky ytong |  | 0
[5 empty] | m104 |  | 0
[5 empty] | 0,95*1,2 |  | 1.14
[5 empty] | 1,85*2,26 |  | 4.181
[5 empty] | 0,57*4,161 |  | 2.3718
[5 empty] | m105 |  | 0
[5 empty] | 0,95*1,2 |  | 1.14
[5 empty] | 1,85*2,26 |  | 4.181
|  | 47 | SP | 612321121 | Vápenocementová omítka hladká jednovrstvá vnitřních stěn nanášená ručně | m2 | 13.014 |  | 0 | 0.0154 | 0.20042 |  | 0 | 21 | 0 | 0 | oprava | URS 2025/I | 1
|  |  |  | Plný popis: | Omítka vápenocementová vnitřních ploch nanášená ručně jednovrstvá, tloušťky do 10 mm hladká svislých konstrukcí stěn | [15 empty] | Omítka vápenocementová vnitřních ploch nanášená ručně jednovrstvá, tloušťky do 10 mm hladká svislých konstrukcí stěn
|  | 48 | SP | 612131121 | Penetrační disperzní nátěr vnitřních stěn nanášený ručně | m2 | 489.06 |  | 0 | 0.00026 | 0.12716 |  | 0 | 21 | 0 | 0 | oprava | URS 2025/I | 1
|  |  |  | Plný popis: | Podkladní a spojovací vrstva vnitřních omítaných ploch penetrace disperzní nanášená ručně stěn | [15 empty] | Podkladní a spojovací vrstva vnitřních omítaných ploch penetrace disperzní nanášená ručně stěn
|  |  |  | Výkaz výměr: | pod lepidlo s perlinkou |  | 0
[5 empty] | oprwavené omítky |  | 0
[5 empty] | 237,473 |  | 237.473
[5 empty] | nové omítky ytong |  | 0
[5 empty] | 13,014 |  | 13.014
[5 empty] | pod štuk |  | 0
[5 empty] | oprwavené omítky |  | 0
[5 empty] | 237,473 |  | 237.473
[5 empty] | nové omítky ytong |  | 0
[5 empty] | 13,04 |  | 13.04
[5 empty] | odečet obklady |  | 0
[5 empty] | m104 |  | 0
[5 empty] | -5,2*1,2 |  | -6.24
[5 empty] | 0,65*1,2 |  | 0.78
[5 empty] | m105 |  | 0
[5 empty] | -5,2*1,2 |  | -6.24
[5 empty] | 0,65*1,2 |  | 0.78
[5 empty] | m101 |  | 0
[5 empty] | -1,7*0,6 |  | -1.02
|  | 49 | SP | 612142001 | Pletivo sklovláknité vnitřních stěn vtlačené do tmelu | m2 | 250.487 |  | 0 | 0.00438 | 1.0971 |  | 0 | 21 | 0 | 0 | oprava | URS 2025/I | 1
|  |  |  | Plný popis: | Pletivo vnitřních ploch v ploše nebo pruzích, na plném podkladu sklovláknité vtlačené do tmelu včetně tmelu stěn | [15 empty] | Pletivo vnitřních ploch v ploše nebo pruzích, na plném podkladu sklovláknité vtlačené do tmelu včetně tmelu stěn
|  |  |  | Výkaz výměr: | opravené omítky |  | 0
[5 empty] | 237,473 |  | 237.473
[5 empty] | nové omítky ytong |  | 0
[5 empty] | 13,014 |  | 13.014
|  | 50 | SP | 612321131 | Vápenocementový štuk vnitřních stěn tloušťky do 3 mm | m2 | 238.547 |  | 0 | 0.003 | 0.71564 |  | 0 | 21 | 0 | 0 | oprava | URS 2025/I | 1
|  |  |  | Plný popis: | Vápenocementový štuk vnitřních ploch tloušťky do 3 mm svislých konstrukcí stěn | [15 empty] | Vápenocementový štuk vnitřních ploch tloušťky do 3 mm svislých konstrukcí stěn
|  |  |  | Výkaz výměr: | 250,487 |  | 250.487
[5 empty] | odečt obklady |  | 0
[5 empty] | m104 |  | 0
[5 empty] | -5,2*1,2 |  | -6.24
[5 empty] | 0,65*1,2 |  | 0.78
[5 empty] | m105 |  | 0
[5 empty] | -5,2*1,2 |  | -6.24
[5 empty] | 0,65*1,2 |  | 0.78
[5 empty] | m101 |  | 0
[5 empty] | -1,7*0,6 |  | -1.02
|  | 51 | SP | 611131121 | Penetrační disperzní nátěr vnitřních stropů nanášený ručně | m2 | 118 |  | 0 | 0.00026 | 0.03068 |  | 0 | 21 | 0 | 0 | oprava | URS 2025/I | 1
|  |  |  | Plný popis: | Podkladní a spojovací vrstva vnitřních omítaných ploch penetrace disperzní nanášená ručně stropů | [15 empty] | Podkladní a spojovací vrstva vnitřních omítaných ploch penetrace disperzní nanášená ručně stropů
|  |  |  | Výkaz výměr: | pod perlinku |  | 0
[5 empty] | 59 |  | 59
[5 empty] | pod štuk |  | 0
[5 empty] | 59 |  | 59
|  | 52 | SP | 611142001 | Pletivo sklovláknité vnitřních stropů vtlačené do tmelu | m2 | 59 |  | 0 | 0.00438 | 0.25842 |  | 0 | 21 | 0 | 0 | oprava | URS 2025/I | 1
|  |  |  | Plný popis: | Pletivo vnitřních ploch v ploše nebo pruzích, na plném podkladu sklovláknité vtlačené do tmelu včetně tmelu stropů | [15 empty] | Pletivo vnitřních ploch v ploše nebo pruzích, na plném podkladu sklovláknité vtlačené do tmelu včetně tmelu stropů
|  | 53 | SP | 611321131 | Vápenocementový štuk vnitřních rovných stropů tloušťky do 3 mm | m2 | 59 |  | 0 | 0.003 | 0.177 |  | 0 | 21 | 0 | 0 | oprava | URS 2025/I | 1
|  |  |  | Plný popis: | Vápenocementový štuk vnitřních ploch tloušťky do 3 mm vodorovných konstrukcí stropů rovných | [15 empty] | Vápenocementový štuk vnitřních ploch tloušťky do 3 mm vodorovných konstrukcí stropů rovných
|  | 54 | SP | X6284 | Oprava zdiva a omítek a doplnění otvoru po demontáži waf | kus | 1 |  | 0 |  | 0 |  | 0 | 21 | 0 | 0 | oprava | URS 2025/I | 1
|  |  |  | Plný popis: | --- | [15 empty] | ---
|  | 55 | SP | 631311124 | Mazanina tl přes 80 do 120 mm z betonu prostého bez zvýšených nároků na prostředí tř. C 16/20 | m3 | 1.19 |  | 0 | 2.301 | 2.7382 |  | 0 | 21 | 0 | 0 | oprava | URS 2025/I | 1
|  |  |  | Plný popis: | Mazanina z betonu prostého bez zvýšených nároků na prostředí tl. přes 80 do 120 mm tř. C 16/20 | [15 empty] | Mazanina z betonu prostého bez zvýšených nároků na prostředí tl. přes 80 do 120 mm tř. C 16/20
|  |  |  | Výkaz výměr: | m104 |  | 0
[5 empty] | 1,6*0,1 |  | 0.16
[5 empty] | m105 |  | 0
[5 empty] | 1,6*0,1 |  | 0.16
[5 empty] | m101 |  | 0
[5 empty] | 8,7*0,1 |  | 0.87
|  | 56 | SP | 631319012 | Příplatek k mazanině tl přes 80 do 120 mm za přehlazení povrchu | m3 | 1.19 |  | 0 |  | 0 |  | 0 | 21 | 0 | 0 | oprava | URS 2025/I | 1
|  |  |  | Plný popis: | Příplatek k cenám mazanin za úpravu povrchu mazaniny přehlazením, mazanina tl. přes 80 do 120 mm | [15 empty] | Příplatek k cenám mazanin za úpravu povrchu mazaniny přehlazením, mazanina tl. přes 80 do 120 mm
|  | 57 | SP | 631362021 | Výztuž mazanin svařovanými sítěmi Kari | t | 0.039663 |  | 0 | 1.0628 | 0.042152 |  | 0 | 21 | 0 | 0 | oprava | URS 2025/I | 1
|  |  |  | Plný popis: | Výztuž mazanin ze svařovaných sítí z drátů typu KARI | [15 empty] | Výztuž mazanin ze svařovaných sítí z drátů typu KARI
|  |  |  | Výkaz výměr: | m104 |  | 0
[5 empty] | 1,6*3,03*1,1/1000 |  | 0.0053328
[5 empty] | m105 |  | 0
[5 empty] | 1,6*3,03*1,1/1000 |  | 0.0053328
[5 empty] | m101 |  | 0
[5 empty] | 8,7*3,03*1,1/1000 |  | 0.028997
S/SO 02/099 | 3 |  | Oddíl |  | 099: Přesun hmot a manipulace se sutí |  |  |  | 0 |  | 0 |  | 0 |  | 0 | 0 |  |  | 2
|  | 58 | SP | 998018001 | Přesun hmot pro budovy ruční pro budovy v do 6 m | t | 10.6037 |  | 0 |  | 0 |  | 0 | 21 | 0 | 0 | oprava | URS 2025/I | 1
|  |  |  | Plný popis: | Přesun hmot pro budovy občanské výstavby, bydlení, výrobu a služby ruční (bez užití mechanizace) vodorovná dopravní vzdálenost do 100 m pro budovy s jakoukoliv nosnou konstrukcí výšky do 6 m | [15 empty] | Přesun hmot pro budovy občanské výstavby, bydlení, výrobu a služby ruční (bez užití mechanizace) vodorovná dopravní vzdálenost do 100 m pro budovy s jakoukoliv nosnou konstrukcí výšky do 6 m
|  | 59 | SP | 998011018 | Příplatek k přesunu hmot pro budovy zděné za zvětšený přesun do 5000 m | t | 10.6037 |  | 0 |  | 0 |  | 0 | 21 | 0 | 0 | oprava | URS 2025/I | 1
|  |  |  | Plný popis: | Přesun hmot pro budovy občanské výstavby, bydlení, výrobu a služby s nosnou svislou konstrukcí zděnou z cihel, tvárnic nebo kamene Příplatek k cenám za zvětšený přesun přes vymezenou vodorovnou dopravní vzdálenost do 5000 m | [15 empty] | Přesun hmot pro budovy občanské výstavby, bydlení, výrobu a služby s nosnou svislou konstrukcí zděnou z cihel, tvárnic nebo kamene Příplatek k cenám za zvětšený přesun přes vymezenou vodorovnou dopravní vzdálenost do 5000 m
S/SO 02/762 | 3 |  | Oddíl |  | 762: Konstrukce tesařské |  |  |  | 0 |  | 0.42703 |  | 0 |  | 0 | 0 |  |  | 7
|  | 60 | SP | 762526110 | Položení polštáře pod podlahy při osové vzdálenosti do 65 cm | m2 | 16.6 |  | 0 |  | 0 |  | 0 | 21 | 0 | 0 | oprava | URS 2025/I | 1
|  |  |  | Plný popis: | Položení podlah položení polštářů pod podlahy osové vzdálenosti do 65 cm | [15 empty] | Položení podlah položení polštářů pod podlahy osové vzdálenosti do 65 cm
|  |  |  | Výkaz výměr: | m103 |  | 0
[5 empty] | 16,6 |  | 16.6
|  | 61 | H | 60514114 | řezivo jehličnaté lať impregnovaná dl 4 m | m3 | 0.08736 |  | 0 | 0.55 | 0.048048 |  | 0 | 21 | 0 | 0 | oprava | URS 2025/I | 1
|  |  |  | Plný popis: | --- | [15 empty] | ---
|  |  |  | Výkaz výměr: | 7*2,5*0,06*0,04 |  | 0.042
[5 empty] | 3*6,3*0,06*0,04 |  | 0.04536
|  | 62 | SP | 762511296 | Podlahové kce podkladové dvouvrstvé z desek OSB tl 2x18 mm broušených na pero a drážku šroubovaných | m2 | 16.6 |  | 0 | 0.02265 | 0.37599 |  | 0 | 21 | 0 | 0 | oprava | URS 2025/I | 1
|  |  |  | Plný popis: | Podlahové konstrukce podkladové z dřevoštěpkových desek OSB dvouvrstvých šroubovaných na pero a drážku 2x18 mm | [15 empty] | Podlahové konstrukce podkladové z dřevoštěpkových desek OSB dvouvrstvých šroubovaných na pero a drážku 2x18 mm
|  |  |  | Výkaz výměr: | m103 |  | 0
[5 empty] | 16,6 |  | 16.6
|  | 63 | SP | 762595001 | Spojovací prostředky pro položení dřevěných podlah a zakrytí kanálů | m2 | 16.6 |  | 0 | 0.00018 | 0.002988 |  | 0 | 21 | 0 | 0 | oprava | URS 2025/I | 1
|  |  |  | Plný popis: | Spojovací prostředky podlah a podkladových konstrukcí hřebíky, vruty | [15 empty] | Spojovací prostředky podlah a podkladových konstrukcí hřebíky, vruty
|  | 64 | SP | 998762121 | Přesun hmot tonážní pro kce tesařské ruční v objektech v do 6 m | t | 0.42703 |  | 0 |  | 0 |  | 0 | 21 | 0 | 0 | oprava | URS 2025/I | 1
|  |  |  | Plný popis: | Přesun hmot pro konstrukce tesařské stanovený z hmotnosti přesunovaného materiálu vodorovná dopravní vzdálenost do 50 m ruční (bez užití mechanizace) v objektech výšky do 6 m | [15 empty] | Přesun hmot pro konstrukce tesařské stanovený z hmotnosti přesunovaného materiálu vodorovná dopravní vzdálenost do 50 m ruční (bez užití mechanizace) v objektech výšky do 6 m
|  | 65 | SP | 998762194 | Příplatek k přesunu hmot tonážnímu pro kce tesařské za zvětšený přesun do 1000 m | t | 0.42703 |  | 0 |  | 0 |  | 0 | 21 | 0 | 0 | oprava | URS 2025/I | 1
|  |  |  | Plný popis: | Přesun hmot pro konstrukce tesařské stanovený z hmotnosti přesunovaného materiálu vodorovná dopravní vzdálenost do 50 m Příplatek k cenám za zvětšený přesun přes vymezenou vodorovnou dopravní vzdálenost do 1000 m | [15 empty] | Přesun hmot pro konstrukce tesařské stanovený z hmotnosti přesunovaného materiálu vodorovná dopravní vzdálenost do 50 m Příplatek k cenám za zvětšený přesun přes vymezenou vodorovnou dopravní vzdálenost do 1000 m
|  | 66 | SP | 998762199 | Příplatek k přesunu hmot tonážnímu pro kce tesařské za zvětšený přesun ZKD 1000 m | t | 0.42703 |  | 0 |  | 0 |  | 0 | 21 | 0 | 0 | oprava | URS 2025/I | 1
|  |  |  | Plný popis: | Přesun hmot pro konstrukce tesařské stanovený z hmotnosti přesunovaného materiálu vodorovná dopravní vzdálenost do 50 m Příplatek k cenám za zvětšený přesun přes vymezenou vodorovnou dopravní vzdálenost za každých dalších započatých 1000 m | [15 empty] | Přesun hmot pro konstrukce tesařské stanovený z hmotnosti přesunovaného materiálu vodorovná dopravní vzdálenost do 50 m Příplatek k cenám za zvětšený přesun přes vymezenou vodorovnou dopravní vzdálenost za každých dalších započatých 1000 m
S/SO 02/766 | 3 |  | Oddíl |  | 766: Konstrukce truhlářské |  |  |  | 0 |  | 0 |  | 0 |  | 0 | 0 |  |  | 7
|  | 67 | SP | 766X6256 | D01 renovace dveří 1375x1970 včetně renovace zárubní a kování | kus | 2 |  | 0 |  | 0 |  | 0 | 21 | 0 | 0 | oprava | URS 2025/I | 1
|  |  |  | Plný popis: | --- | [15 empty] | ---
|  | 68 | SP | 766X6258 | D03 renovace dveří 815x1970 včetně renovace zárubní a kování | kus | 1 |  | 0 |  | 0 |  | 0 | 21 | 0 | 0 | oprava | URS 2025/I | 1
|  |  |  | Plný popis: | --- | [15 empty] | ---
|  | 69 | SP | 766X6257 | D02 renovace dveří 1170x1970 včetně renovace zárubní a kování | kus | 2 |  | 0 |  | 0 |  | 0 | 21 | 0 | 0 | oprava | URS 2025/I | 1
|  |  |  | Plný popis: | --- | [15 empty] | ---
|  | 70 | SP | 766X6259 | D04 renovace dveří 650x1970 včetně renovace zárubní a kování | kus | 1 |  | 0 |  | 0 |  | 0 | 21 | 0 | 0 | oprava | URS 2025/I | 1
|  |  |  | Plný popis: | --- | [15 empty] | ---
|  | 71 | SP | 766X6260 | D05 renovace dveří 650x1970 včetně renovace zárubní a kování | kus | 1 |  | 0 |  | 0 |  | 0 | 21 | 0 | 0 | oprava | URS 2025/I | 1
|  |  |  | Plný popis: | --- | [15 empty] | ---
|  | 72 | SP | 766X6280 | Kuchyňská linka | soubor | 1 |  | 0 |  | 0 |  | 0 | 21 | 0 | 0 | oprava | URS 2025/I | 1
|  |  |  | Plný popis: | --- | [15 empty] | ---
|  |  |  | Výkaz výměr: | Kuchyň - typově Kuchyňská linka Naturel LILA 2,4 m KSETLILA |  | 0
[5 empty] | skříně kuchyňské linky budou provedeny z desek tl. 16mm (DTD) bílé barvy, dodávka včetně vnitřních polic. Referenční výrobek - kuchyňská linka Naturel LILA. Na volném okraji skříněk linky bude osazen krycí panel. Pracovní deska tl.28mm – dub Sonoma. Spáry mezi pracovní deskou a obkladem bude vytmelena transparentním sanitárním silikonovým tmelem. |  | 0
[5 empty] | https://www.siko.cz/kuchynska-linka-naturel-lila-2-4-m-ksetlila/p/KSETLILA?utm_source=google&utm_medium=cpc&utm_campaign=SHOPPING-SKLADEM-5.0&utm_id=12458718959&gad_source=1&gclid=Cj0KCQiA0fu5BhDQARIsAMXUBOIYhfYK5feYNf-Sl_Sh0XwwcRJSnca3HPTshz_k34h57M4rDaFKJOEaAvxREALw_wcB |  | 0
[5 empty] | 1 |  | 1
|  | 73 | SP | X62514 | Drobné opravy, nátěr a seřízení oken | soubor | 1 |  | 0 |  | 0 |  | 0 | 21 | 0 | 0 | oprava | URS 2025/I | 1
|  |  |  | Plný popis: | --- | [15 empty] | ---
|  |  |  | Výkaz výměr: | Okna ve větší obytné místnosti jsou původní dřevěná kastlová, s nadsvětlíkem a dřevěným ostěním mezi vnitřními a vnějšími křídly. Křídla jsou otevíravá dovnitř. V menší obytné místnosti jsou instalována plastová eurookna, v koupelně pak dřevěná okna. Na oknech na toaletách bude odstraněn poškozený a popraskaný nátěr. Na všech oknech budou vytmeleny drobné defekty a dotmeleny spáry kolem skleněných výplní. Na dřevěných oknech bude navíc provedeno ošetření ploch proti plísním a houbám impregnačním nátěrem a bude obnoven finální nátěr. Po dobu stavebních úprav budou veškerá okna chráněna proti poškození zakrytím a přelepením. |  | 0
[5 empty] | 1 |  | 1
S/SO 02/771 | 3 |  | Oddíl |  | 771: Podlahy z dlaždic |  |  |  | 0 |  | 0.4282 |  | 0 |  | 0 | 0 |  |  | 11
|  | 74 | SP | 771111011 | Vysátí podkladu před pokládkou dlažby | m2 | 11.9 |  | 0 |  | 0 |  | 0 | 21 | 0 | 0 | oprava | URS 2025/I | 1
|  |  |  | Plný popis: | Příprava podkladu před provedením dlažby vysátí podlah | [15 empty] | Příprava podkladu před provedením dlažby vysátí podlah
|  |  |  | Výkaz výměr: | m104 |  | 0
[5 empty] | 1,6 |  | 1.6
[5 empty] | m105 |  | 0
[5 empty] | 1,6 |  | 1.6
[5 empty] | m101 |  | 0
[5 empty] | 8,7 |  | 8.7
|  | 75 | SP | 771121011 | Nátěr penetrační na podlahu | m2 | 11.9 |  | 0 | 0.0003 | 0.00357 |  | 0 | 21 | 0 | 0 | oprava | URS 2025/I | 1
|  |  |  | Plný popis: | Příprava podkladu před provedením dlažby nátěr penetrační na podlahu | [15 empty] | Příprava podkladu před provedením dlažby nátěr penetrační na podlahu
|  | 76 | SP | 771591112 | Izolace pod dlažbu nátěrem nebo stěrkou ve dvou vrstvách | m2 | 4.24 |  | 0 | 0.0015 | 0.00636 |  | 0 | 21 | 0 | 0 | oprava | URS 2025/I | 1
|  |  |  | Plný popis: | Izolace podlahy pod dlažbu nátěrem nebo stěrkou ve dvou vrstvách | [15 empty] | Izolace podlahy pod dlažbu nátěrem nebo stěrkou ve dvou vrstvách
|  |  |  | Výkaz výměr: | 1,6+1,6 |  | 3.2
[5 empty] | vytažení na stěny |  | 0
[5 empty] | 5,2*0,1*2 |  | 1.04
|  | 77 | SP | 771575614 | Montáž podlah keramických hladkých lepených hydroizolačním polyuretanovým lepidlem přes 4 do 6 ks/m2 | m2 | 11.9 |  | 0 | 0.00589 | 0.070091 |  | 0 | 21 | 0 | 0 | oprava | URS 2025/I | 1
|  |  |  | Plný popis: | Montáž podlah z dlaždic keramických lepených hydroizolačním polyuretanovým lepidlem včetně hydroizolační vrstvy hladkých, tloušťky do 10 mm přes 4 do 6 ks/m2 | [15 empty] | Montáž podlah z dlaždic keramických lepených hydroizolačním polyuretanovým lepidlem včetně hydroizolační vrstvy hladkých, tloušťky do 10 mm přes 4 do 6 ks/m2
|  | 78 | H | 59761177 | dlažba keramická nemrazuvzdorná R9 povrch hladký/matný tl do 10mm přes 4 do 6ks/m2 | m2 | 13.685 |  | 0 | 0.022 | 0.30107 |  | 0 | 21 | 0 | 0 | oprava | URS 2025/I | 1
|  |  |  | Plný popis: | --- | [15 empty] | ---
|  | 79 | SP | 771591264 | Izolace těsnícími pásy mezi podlahou a stěnou | m | 10.4 |  | 0 | 0.00142 | 0.014768 |  | 0 | 21 | 0 | 0 | oprava | URS 2025/I | 1
|  |  |  | Plný popis: | Izolace podlahy pod dlažbu těsnícími izolačními pásy mezi podlahou a stěnu | [15 empty] | Izolace podlahy pod dlažbu těsnícími izolačními pásy mezi podlahou a stěnu
|  |  |  | Výkaz výměr: | vytažení na stěny |  | 0
[5 empty] | 5,2*2 |  | 10.4
|  | 80 | SP | 771474112 | Montáž soklů z dlaždic keramických rovných lepených cementovým flexibilním lepidlem v přes 65 do 90 mm | m | 12.4 |  | 0 | 0.00043 | 0.005332 |  | 0 | 21 | 0 | 0 | oprava | URS 2025/I | 1
|  |  |  | Plný popis: | Montáž soklů z dlaždic keramických lepených cementovým flexibilním lepidlem rovných, výšky přes 65 do 90 mm | [15 empty] | Montáž soklů z dlaždic keramických lepených cementovým flexibilním lepidlem rovných, výšky přes 65 do 90 mm
|  |  |  | Výkaz výměr: | m101 |  | 0
[5 empty] | 12,4 |  | 12.4
|  | 81 | H | 59761184 | sokl keramický mrazuvzdorný povrch hladký/matný tl do 10mm výšky přes 65 do 90mm | m | 13.64 |  | 0 | 0.00198 | 0.027007 |  | 0 | 21 | 0 | 0 | oprava | URS 2025/I | 1
|  |  |  | Plný popis: | --- | [15 empty] | ---
|  | 82 | SP | 998771121 | Přesun hmot tonážní pro podlahy z dlaždic ruční v objektech v do 6 m | t | 0.4282 |  | 0 |  | 0 |  | 0 | 21 | 0 | 0 | oprava | URS 2025/I | 1
|  |  |  | Plný popis: | Přesun hmot pro podlahy z dlaždic stanovený z hmotnosti přesunovaného materiálu vodorovná dopravní vzdálenost do 50 m ruční (bez užití mechanizace) v objektech výšky do 6 m | [15 empty] | Přesun hmot pro podlahy z dlaždic stanovený z hmotnosti přesunovaného materiálu vodorovná dopravní vzdálenost do 50 m ruční (bez užití mechanizace) v objektech výšky do 6 m
|  | 83 | SP | 998771194 | Příplatek k přesunu hmot tonážnímu pro podlahy z dlaždic za zvětšený přesun do 1000 m | t | 0.4282 |  | 0 |  | 0 |  | 0 | 21 | 0 | 0 | oprava | URS 2025/I | 1
|  |  |  | Plný popis: | Přesun hmot pro podlahy z dlaždic stanovený z hmotnosti přesunovaného materiálu vodorovná dopravní vzdálenost do 50 m Příplatek k cenám za zvětšený přesun přes vymezenou vodorovnou dopravní vzdálenost do 1000 m | [15 empty] | Přesun hmot pro podlahy z dlaždic stanovený z hmotnosti přesunovaného materiálu vodorovná dopravní vzdálenost do 50 m Příplatek k cenám za zvětšený přesun přes vymezenou vodorovnou dopravní vzdálenost do 1000 m
|  | 84 | SP | 998771199 | Příplatek k přesunu hmot tonážnímu pro podlahy z dlaždic za zvětšený přesun ZKD 1000 m | t | 1.7128 |  | 0 |  | 0 |  | 0 | 21 | 0 | 0 | oprava | URS 2025/I | 1
|  |  |  | Plný popis: | Přesun hmot pro podlahy z dlaždic stanovený z hmotnosti přesunovaného materiálu vodorovná dopravní vzdálenost do 50 m Příplatek k cenám za zvětšený přesun přes vymezenou vodorovnou dopravní vzdálenost za každých dalších započatých 1000 m | [15 empty] | Přesun hmot pro podlahy z dlaždic stanovený z hmotnosti přesunovaného materiálu vodorovná dopravní vzdálenost do 50 m Příplatek k cenám za zvětšený přesun přes vymezenou vodorovnou dopravní vzdálenost za každých dalších započatých 1000 m
|  |  |  | Ztratné: | 300 |  | 1.2846
S/SO 02/775 | 3 |  | Oddíl |  | 775: Podlahy skládané |  |  |  | 0 |  | 0.017209 |  | 0 |  | 0 | 0 |  |  | 11
|  | 85 | SP | 775510951 | Doplnění podlah vlysových, tl do 22 mm pl do 0,25 m2 | kus | 1 |  | 0 | 2e-05 | 2e-05 |  | 0 | 21 | 0 | 0 | oprava | URS 2025/I | 1
|  |  |  | Plný popis: | Doplnění podlah vlysových bez broušení a olištování tl. do 22 mm, plochy do 0,25 m2 | [15 empty] | Doplnění podlah vlysových bez broušení a olištování tl. do 22 mm, plochy do 0,25 m2
|  | 86 | SP | 775413115 | Montáž podlahové lišty ze dřeva tvrdého nebo měkkého lepené | m | 20.88 |  | 0 | 4e-05 | 0.0008352 |  | 0 | 21 | 0 | 0 | oprava | URS 2025/I | 1
|  |  |  | Plný popis: | Montáž podlahového soklíku nebo lišty obvodové (soklové) dřevěné bez základního nátěru lišty ze dřeva tvrdého nebo měkkého, v přírodní barvě lepené | [15 empty] | Montáž podlahového soklíku nebo lišty obvodové (soklové) dřevěné bez základního nátěru lišty ze dřeva tvrdého nebo měkkého, v přírodní barvě lepené
|  |  |  | Výkaz výměr: | m102 |  | 0
[5 empty] | 20,88 |  | 20.88
|  | 87 | H | 61418113 | lišta podlahová dřevěná dub 7x43mm | m | 22.5504 |  | 0 | 0.0002 | 0.0045101 |  | 0 | 21 | 0 | 0 | oprava | URS 2025/I | 1
|  |  |  | Plný popis: | --- | [15 empty] | ---
|  | 88 | SP | 775591905 | Oprava podlah dřevěných - tmelení celoplošné vlysové, parketové podlahy | m2 | 30.5 |  | 0 | 8e-05 | 0.00244 |  | 0 | 21 | 0 | 0 | oprava | URS 2025/I | 1
|  |  |  | Plný popis: | Ostatní práce při opravách dřevěných podlah tmelení celoplošné, podlah vlysových, parketových | [15 empty] | Ostatní práce při opravách dřevěných podlah tmelení celoplošné, podlah vlysových, parketových
|  |  |  | Výkaz výměr: | m102 |  | 0
[5 empty] | 30,5 |  | 30.5
|  | 89 | SP | 775591919 | Oprava podlah dřevěných - broušení celkové včetně tmelení | m2 | 30.5 |  | 0 | 0.00014 | 0.00427 |  | 0 | 21 | 0 | 0 | oprava | URS 2025/I | 1
|  |  |  | Plný popis: | Ostatní práce při opravách dřevěných podlah broušení podlah vlysových, palubkových, parketových nebo mozaikových celkové včetně tmelení s broušením hrubým, středním a jemným | [15 empty] | Ostatní práce při opravách dřevěných podlah broušení podlah vlysových, palubkových, parketových nebo mozaikových celkové včetně tmelení s broušením hrubým, středním a jemným
|  | 90 | SP | 775591922 | Oprava podlah dřevěných - vrchní lak pro běžnou zátěž | m2 | 30.5 |  | 0 | 0.00015 | 0.004575 |  | 0 | 21 | 0 | 0 | oprava | URS 2025/I | 1
|  |  |  | Plný popis: | Ostatní práce při opravách dřevěných podlah lakování jednotlivé operace vrchní lak pro běžnou zátěž (bytové prostory apod.) | [15 empty] | Ostatní práce při opravách dřevěných podlah lakování jednotlivé operace vrchní lak pro běžnou zátěž (bytové prostory apod.)
|  | 91 | SP | 775429124 | Montáž podlahové lišty přechodové připevněné zaklapnutím | m | 1.985 |  | 0 |  | 0 |  | 0 | 21 | 0 | 0 | oprava | URS 2025/I | 1
|  |  |  | Plný popis: | Montáž lišty přechodové (vyrovnávací) zaklapnuté | [15 empty] | Montáž lišty přechodové (vyrovnávací) zaklapnuté
|  |  |  | Výkaz výměr: | V03 |  | 0
[5 empty] | 1,17 |  | 1.17
[5 empty] | 0,815 |  | 0.815
|  | 92 | H | 55343110 | profil přechodový Al narážecí 30mm stříbro | m | 3.285 |  | 0 | 0.00017 | 0.00055845 |  | 0 | 21 | 0 | 0 | oprava | URS 2025/I | 1
|  |  |  | Plný popis: | --- | [15 empty] | ---
|  | 93 | SP | 998775121 | Přesun hmot tonážní pro podlahy skládané ruční v objektech v do 6 m | t | 0.017209 |  | 0 |  | 0 |  | 0 | 21 | 0 | 0 | oprava | URS 2025/I | 1
|  |  |  | Plný popis: | Přesun hmot pro podlahy skládané stanovený z hmotnosti přesunovaného materiálu vodorovná dopravní vzdálenost do 50 m ruční (bez užití mechanizace) v objektech výšky do 6 m | [15 empty] | Přesun hmot pro podlahy skládané stanovený z hmotnosti přesunovaného materiálu vodorovná dopravní vzdálenost do 50 m ruční (bez užití mechanizace) v objektech výšky do 6 m
|  | 94 | SP | 998775194 | Příplatek k přesunu hmot tonážnímu pro podlahy skládané za zvětšený přesun do 1000 m | t | 0.017209 |  | 0 |  | 0 |  | 0 | 21 | 0 | 0 | oprava | URS 2025/I | 1
|  |  |  | Plný popis: | Přesun hmot pro podlahy skládané stanovený z hmotnosti přesunovaného materiálu vodorovná dopravní vzdálenost do 50 m Příplatek k cenám za zvětšený přesun přes vymezenou vodorovnou dopravní vzdálenost do 1000 m | [15 empty] | Přesun hmot pro podlahy skládané stanovený z hmotnosti přesunovaného materiálu vodorovná dopravní vzdálenost do 50 m Příplatek k cenám za zvětšený přesun přes vymezenou vodorovnou dopravní vzdálenost do 1000 m
|  | 95 | SP | 998775199 | Příplatek k přesunu hmot tonážnímu pro podlahy skládané za zvětšený přesun ZKD 1000 m | t | 0.068835 |  | 0 |  | 0 |  | 0 | 21 | 0 | 0 | oprava | URS 2025/I | 1
|  |  |  | Plný popis: | Přesun hmot pro podlahy skládané stanovený z hmotnosti přesunovaného materiálu vodorovná dopravní vzdálenost do 50 m Příplatek k cenám za zvětšený přesun přes vymezenou vodorovnou dopravní vzdálenost za každých dalších započatých 1000 m | [15 empty] | Přesun hmot pro podlahy skládané stanovený z hmotnosti přesunovaného materiálu vodorovná dopravní vzdálenost do 50 m Příplatek k cenám za zvětšený přesun přes vymezenou vodorovnou dopravní vzdálenost za každých dalších započatých 1000 m
|  |  |  | Ztratné: | 300 |  | 0.051626
S/SO 02/776 | 3 |  | Oddíl |  | 776: Podlahy povlakové |  |  |  | 0 |  | 0.05846 |  | 0 |  | 0 | 0 |  |  | 9
|  | 96 | SP | 776111311 | Vysátí podkladu povlakových podlah | m2 | 16.6 |  | 0 |  | 0 |  | 0 | 21 | 0 | 0 | oprava | URS 2025/I | 1
|  |  |  | Plný popis: | Příprava podkladu povlakových podlah a stěn vysátí podlah | [15 empty] | Příprava podkladu povlakových podlah a stěn vysátí podlah
|  |  |  | Výkaz výměr: | m103 |  | 0
[5 empty] | 16,6 |  | 16.6
|  | 97 | SP | 776121112 | Vodou ředitelná penetrace savého podkladu povlakových podlah | m2 | 16.6 |  | 0 | 3e-05 | 0.000498 |  | 0 | 21 | 0 | 0 | oprava | URS 2025/I | 1
|  |  |  | Plný popis: | Příprava podkladu povlakových podlah a stěn penetrace vodou ředitelná podlah | [15 empty] | Příprava podkladu povlakových podlah a stěn penetrace vodou ředitelná podlah
|  | 98 | SP | 776221111 | Lepení pásů z PVC standardním lepidlem | m2 | 16.6 |  | 0 | 0.0003 | 0.00498 |  | 0 | 21 | 0 | 0 | oprava | URS 2025/I | 1
|  |  |  | Plný popis: | Montáž podlahovin z PVC lepením standardním lepidlem z pásů | [15 empty] | Montáž podlahovin z PVC lepením standardním lepidlem z pásů
|  | 99 | H | 284111X2 | PVC zátěžové | m2 | 18.26 |  | 0 | 0.0026 | 0.047476 |  | 0 | 21 | 0 | 0 | oprava | URS 2025/I | 1
|  |  |  | Plný popis: | --- | [15 empty] | ---
|  | 100 | SP | 776411111 | Montáž obvodových soklíků výšky do 80 mm | m | 18.4 |  | 0 | 1e-05 | 0.000184 |  | 0 | 21 | 0 | 0 | oprava | URS 2025/I | 1
|  |  |  | Plný popis: | Montáž soklíků lepením obvodových, výšky do 80 mm | [15 empty] | Montáž soklíků lepením obvodových, výšky do 80 mm
|  |  |  | Výkaz výměr: | m103 |  | 0
[5 empty] | 18,4 |  | 18.4
|  | 101 | H | 28411007 | lišta soklová PVC 15x50mm | m | 19.008 |  | 0 | 0.00028 | 0.0053222 |  | 0 | 21 | 0 | 0 | oprava | URS 2025/I | 1
|  |  |  | Plný popis: | --- | [15 empty] | ---
|  |  |  | Ztratné: | 10 |  | 1.728
|  | 102 | SP | 998776121 | Přesun hmot tonážní pro podlahy povlakové ruční v objektech v do 6 m | t | 0.05846 |  | 0 |  | 0 |  | 0 | 21 | 0 | 0 | oprava | URS 2025/I | 1
|  |  |  | Plný popis: | Přesun hmot pro podlahy povlakové stanovený z hmotnosti přesunovaného materiálu vodorovná dopravní vzdálenost do 50 m ruční (bez užití mechanizace) v objektech výšky do 6 m | [15 empty] | Přesun hmot pro podlahy povlakové stanovený z hmotnosti přesunovaného materiálu vodorovná dopravní vzdálenost do 50 m ruční (bez užití mechanizace) v objektech výšky do 6 m
|  | 103 | SP | 998776194 | Příplatek k přesunu hmot tonážnímu pro podlahy povlakové za zvětšený přesun do 1000 m | t | 0.05846 |  | 0 |  | 0 |  | 0 | 21 | 0 | 0 | oprava | URS 2025/I | 1
|  |  |  | Plný popis: | Přesun hmot pro podlahy povlakové stanovený z hmotnosti přesunovaného materiálu vodorovná dopravní vzdálenost do 50 m Příplatek k cenám za zvětšený přesun přes vymezenou vodorovnou dopravní vzdálenost do 1000 m | [15 empty] | Přesun hmot pro podlahy povlakové stanovený z hmotnosti přesunovaného materiálu vodorovná dopravní vzdálenost do 50 m Příplatek k cenám za zvětšený přesun přes vymezenou vodorovnou dopravní vzdálenost do 1000 m
|  | 104 | SP | 998776199 | Příplatek k přesunu hmot tonážnímu pro podlahy povlakové za zvětšený přesun ZKD 1000 m | t | 0.23384 |  | 0 |  | 0 |  | 0 | 21 | 0 | 0 | oprava | URS 2025/I | 1
|  |  |  | Plný popis: | Přesun hmot pro podlahy povlakové stanovený z hmotnosti přesunovaného materiálu vodorovná dopravní vzdálenost do 50 m Příplatek k cenám za zvětšený přesun přes vymezenou vodorovnou dopravní vzdálenost za každých dalších započatých 1000 m | [15 empty] | Přesun hmot pro podlahy povlakové stanovený z hmotnosti přesunovaného materiálu vodorovná dopravní vzdálenost do 50 m Příplatek k cenám za zvětšený přesun přes vymezenou vodorovnou dopravní vzdálenost za každých dalších započatých 1000 m
|  |  |  | Ztratné: | 300 |  | 0.17538
S/SO 02/781 | 3 |  | Oddíl |  | 781: Obklady |  |  |  | 0 |  | 0.38148 |  | 0 |  | 0 | 0 |  |  | 8
|  | 105 | SP | 781111011 | Ometení (oprášení) stěny při přípravě podkladu | m2 | 11.94 |  | 0 |  | 0 |  | 0 | 21 | 0 | 0 | oprava | URS 2025/I | 1
|  |  |  | Plný popis: | Příprava podkladu před provedením obkladu oprášení (ometení) stěny | [15 empty] | Příprava podkladu před provedením obkladu oprášení (ometení) stěny
|  |  |  | Výkaz výměr: | m104 |  | 0
[5 empty] | 5,2*1,2 |  | 6.24
[5 empty] | -0,65*1,2 |  | -0.78
[5 empty] | m105 |  | 0
[5 empty] | 5,2*1,2 |  | 6.24
[5 empty] | -0,65*1,2 |  | -0.78
[5 empty] | m101 |  | 0
[5 empty] | 1,7*0,6 |  | 1.02
|  | 106 | SP | 781121011 | Nátěr penetrační na stěnu | m2 | 11.94 |  | 0 | 0.0003 | 0.003582 |  | 0 | 21 | 0 | 0 | oprava | URS 2025/I | 1
|  |  |  | Plný popis: | Příprava podkladu před provedením obkladu nátěr penetrační na stěnu | [15 empty] | Příprava podkladu před provedením obkladu nátěr penetrační na stěnu
|  | 107 | SP | 781131112 | Izolace pod obklad nátěrem nebo stěrkou ve dvou vrstvách | m2 | 11.94 |  | 0 | 0.0015 | 0.01791 |  | 0 | 21 | 0 | 0 | oprava | URS 2025/I | 1
|  |  |  | Plný popis: | Izolace stěny pod obklad izolace nátěrem nebo stěrkou ve dvou vrstvách | [15 empty] | Izolace stěny pod obklad izolace nátěrem nebo stěrkou ve dvou vrstvách
|  | 108 | SP | 781472224 | Montáž obkladů keramických hladkých lepených cementovým flexibilním lepidlem přes 85 do 100 ks/m2 | m2 | 11.94 |  | 0 | 0.00595 | 0.071043 |  | 0 | 21 | 0 | 0 | oprava | URS 2025/I | 1
|  |  |  | Plný popis: | Montáž keramických obkladů stěn lepených cementovým flexibilním lepidlem hladkých přes 85 do 100 ks/m2 | [15 empty] | Montáž keramických obkladů stěn lepených cementovým flexibilním lepidlem hladkých přes 85 do 100 ks/m2
|  | 109 | H | 59761157 | dlažba keramická slinutá mrazuvzdorná povrch hladký/matný tl do 10mm přes 85 do 100ks/m2 | m2 | 13.134 |  | 0 | 0.022 | 0.28895 |  | 0 | 21 | 0 | 0 | oprava | URS 2025/I | 1
|  |  |  | Plný popis: | --- | [15 empty] | ---
|  | 110 | SP | 998781121 | Přesun hmot tonážní pro obklady keramické ruční v objektech v do 6 m | t | 0.38148 |  | 0 |  | 0 |  | 0 | 21 | 0 | 0 | oprava | URS 2025/I | 1
|  |  |  | Plný popis: | Přesun hmot pro obklady keramické stanovený z hmotnosti přesunovaného materiálu vodorovná dopravní vzdálenost do 50 m ruční (bez užití mechanizace) v objektech výšky do 6 m | [15 empty] | Přesun hmot pro obklady keramické stanovený z hmotnosti přesunovaného materiálu vodorovná dopravní vzdálenost do 50 m ruční (bez užití mechanizace) v objektech výšky do 6 m
|  | 111 | SP | 998781194 | Příplatek k přesunu hmot tonážnímu pro obklady keramické za zvětšený přesun do 1000 m | t | 0.38148 |  | 0 |  | 0 |  | 0 | 21 | 0 | 0 | oprava | URS 2025/I | 1
|  |  |  | Plný popis: | Přesun hmot pro obklady keramické stanovený z hmotnosti přesunovaného materiálu vodorovná dopravní vzdálenost do 50 m Příplatek k cenám za zvětšený přesun přes vymezenou vodorovnou dopravní vzdálenost do 1000 m | [15 empty] | Přesun hmot pro obklady keramické stanovený z hmotnosti přesunovaného materiálu vodorovná dopravní vzdálenost do 50 m Příplatek k cenám za zvětšený přesun přes vymezenou vodorovnou dopravní vzdálenost do 1000 m
|  | 112 | SP | 998781199 | Příplatek k přesunu hmot tonážnímu pro obklady keramické za zvětšený přesun ZKD 1000 m | t | 1.5259 |  | 0 |  | 0 |  | 0 | 21 | 0 | 0 | oprava | URS 2025/I | 1
|  |  |  | Plný popis: | Přesun hmot pro obklady keramické stanovený z hmotnosti přesunovaného materiálu vodorovná dopravní vzdálenost do 50 m Příplatek k cenám za zvětšený přesun přes vymezenou vodorovnou dopravní vzdálenost za každých dalších započatých 1000 m | [15 empty] | Přesun hmot pro obklady keramické stanovený z hmotnosti přesunovaného materiálu vodorovná dopravní vzdálenost do 50 m Příplatek k cenám za zvětšený přesun přes vymezenou vodorovnou dopravní vzdálenost za každých dalších započatých 1000 m
|  |  |  | Ztratné: | 300 |  | 1.1444
S/SO 02/784 | 3 |  | Oddíl |  | 784: Malby a tapety |  |  |  | 0 |  | 0.1458 |  | 0 |  | 0 | 0 |  |  | 3
|  | 113 | SP | 784111001 | Oprášení (ometení ) podkladu v místnostech v do 3,80 m | m2 | 297.547 |  | 0 |  | 0 |  | 0 | 21 | 0 | 0 | oprava | URS 2025/I | 1
|  |  |  | Plný popis: | Oprášení (ometení) podkladu v místnostech výšky do 3,80 m | [15 empty] | Oprášení (ometení) podkladu v místnostech výšky do 3,80 m
|  |  |  | Výkaz výměr: | 59 |  | 59
[5 empty] | 238,547 |  | 238.547
|  | 114 | SP | 784181121 | Hloubková jednonásobná bezbarvá penetrace podkladu v místnostech v do 3,80 m | m2 | 297.547 |  | 0 | 0.0002 | 0.059509 |  | 0 | 21 | 0 | 0 | oprava | URS 2025/I | 1
|  |  |  | Plný popis: | Penetrace podkladu jednonásobná hloubková akrylátová bezbarvá v místnostech výšky do 3,80 m | [15 empty] | Penetrace podkladu jednonásobná hloubková akrylátová bezbarvá v místnostech výšky do 3,80 m
|  | 115 | SP | 784211101 | Dvojnásobné bílé malby ze směsí za mokra výborně oděruvzdorných v místnostech v do 3,80 m | m2 | 297.547 |  | 0 | 0.00029 | 0.086289 |  | 0 | 21 | 0 | 0 | oprava | URS 2025/I | 1
|  |  |  | Plný popis: | Malby z malířských směsí oděruvzdorných za mokra dvojnásobné, bílé za mokra oděruvzdorné výborně v místnostech výšky do 3,80 m | [15 empty] | Malby z malířských směsí oděruvzdorných za mokra dvojnásobné, bílé za mokra oděruvzdorné výborně v místnostech výšky do 3,80 m
S/SO 03 | 2 |  | Objekt |  | SO 03: ZTI |  |  |  | 0 |  | 0.5133 |  | 0.36059 |  | 0 | 0 |  |  | 87
S/SO 03/006 | 3 |  | Oddíl |  | 006: Úpravy povrchů, podlahy a osazovaní výplní |  |  |  | 0 |  | 0.12768 |  | 0 |  | 0 | 0 |  |  | 1
|  | 116 | SP | 612135101 | Hrubá výplň rýh ve stěnách maltou jakékoli šířky rýhy | m2 | 2.28 |  | 0 | 0.056 | 0.12768 |  | 0 | 21 | 0 | 0 | oprava | URS 2025/I | 1
|  |  |  | Plný popis: | Hrubá výplň rýh maltou jakékoli šířky rýhy ve stěnách | [15 empty] | Hrubá výplň rýh maltou jakékoli šířky rýhy ve stěnách
|  |  |  | Výkaz výměr: | 9*0,07 |  | 0.63
[5 empty] | 16,5*0,1 |  | 1.65
S/SO 03/009 | 3 |  | Oddíl |  | 009: Ostatní konstrukce a práce, bourání |  |  |  | 0 |  | 0.0028852 |  | 0.36059 |  | 0 | 0 |  |  | 4
|  | 117 | SP | 974031132 | Vysekání rýh ve zdivu cihelném hl do 50 mm š do 70 mm | m | 9 |  | 0 |  | 0 | 0.006 | 0.054 | 21 | 0 | 0 | oprava | URS 2025/I | 1
|  |  |  | Plný popis: | Vysekání rýh ve zdivu cihelném na maltu vápennou nebo vápenocementovou do hl. 50 mm a šířky do 70 mm | [15 empty] | Vysekání rýh ve zdivu cihelném na maltu vápennou nebo vápenocementovou do hl. 50 mm a šířky do 70 mm
|  |  |  | Výkaz výměr: | stěna |  | 0
[5 empty] | 1*2 |  | 2
[5 empty] | 1*2*3 |  | 6
[5 empty] | 1 |  | 1
|  | 118 | SP | 974031153 | Vysekání rýh ve zdivu cihelném hl do 100 mm š do 100 mm | m | 16.5 |  | 0 |  | 0 | 0.018 | 0.297 | 21 | 0 | 0 | oprava | URS 2025/I | 1
|  |  |  | Plný popis: | Vysekání rýh ve zdivu cihelném na maltu vápennou nebo vápenocementovou do hl. 100 mm a šířky do 100 mm | [15 empty] | Vysekání rýh ve zdivu cihelném na maltu vápennou nebo vápenocementovou do hl. 100 mm a šířky do 100 mm
|  |  |  | Výkaz výměr: | 16,5 |  | 16.5
|  | 119 | SP | 977151111 | Jádrové vrty diamantovými korunkami do stavebních materiálů D do 35 mm | m | 2.52 |  | 0 | 0.00076 | 0.0019152 | 0.0021 | 0.005292 | 21 | 0 | 0 | oprava | URS 2025/I | 1
|  |  |  | Plný popis: | Jádrové vrty diamantovými korunkami do stavebních materiálů (železobetonu, betonu, cihel, obkladů, dlažeb, kamene) průměru do 35 mm | [15 empty] | Jádrové vrty diamantovými korunkami do stavebních materiálů (železobetonu, betonu, cihel, obkladů, dlažeb, kamene) průměru do 35 mm
|  |  |  | Výkaz výměr: | voda |  | 0
[5 empty] | 2*0,39 |  | 0.78
[5 empty] | 2*0,2 |  | 0.4
[5 empty] | topení |  | 0
[5 empty] | 2*0,67 |  | 1.34
|  | 120 | SP | 977151113 | Jádrové vrty diamantovými korunkami do stavebních materiálů D přes 40 do 50 mm | m | 1 |  | 0 | 0.00097 | 0.00097 | 0.0043 | 0.0043 | 21 | 0 | 0 | oprava | URS 2025/I | 1
|  |  |  | Plný popis: | Jádrové vrty diamantovými korunkami do stavebních materiálů (železobetonu, betonu, cihel, obkladů, dlažeb, kamene) průměru přes 40 do 50 mm | [15 empty] | Jádrové vrty diamantovými korunkami do stavebních materiálů (železobetonu, betonu, cihel, obkladů, dlažeb, kamene) průměru přes 40 do 50 mm
|  |  |  | Výkaz výměr: | kanalizace |  | 0
[5 empty] | 0,2 |  | 0.2
[5 empty] | plyn |  | 0
[5 empty] | 0,5 |  | 0.5
[5 empty] | 0,3 |  | 0.3
S/SO 03/099 | 3 |  | Oddíl |  | 099: Přesun hmot a manipulace se sutí |  |  |  | 0 |  | 0 |  | 0 |  | 0 | 0 |  |  | 6
|  | 121 | SP | 997013211 | Vnitrostaveništní doprava suti a vybouraných hmot pro budovy v do 6 m ručně | t | 0.36059 |  | 0 |  | 0 |  | 0 | 21 | 0 | 0 | oprava | URS 2025/I | 1
|  |  |  | Plný popis: | Vnitrostaveništní doprava suti a vybouraných hmot vodorovně do 50 m s naložením ručně pro budovy a haly výšky do 6 m | [15 empty] | Vnitrostaveništní doprava suti a vybouraných hmot vodorovně do 50 m s naložením ručně pro budovy a haly výšky do 6 m
|  | 122 | SP | 997013501 | Odvoz suti a vybouraných hmot na skládku nebo meziskládku do 1 km se složením | t | 0.36059 |  | 0 |  | 0 |  | 0 | 21 | 0 | 0 | oprava | URS 2025/I | 1
|  |  |  | Plný popis: | Odvoz suti a vybouraných hmot na skládku nebo meziskládku se složením, na vzdálenost do 1 km | [15 empty] | Odvoz suti a vybouraných hmot na skládku nebo meziskládku se složením, na vzdálenost do 1 km
|  | 123 | SP | 997013509 | Příplatek k odvozu suti a vybouraných hmot na skládku ZKD 1 km přes 1 km | t | 6.8512 |  | 0 |  | 0 |  | 0 | 21 | 0 | 0 | oprava | URS 2025/I | 1
|  |  |  | Plný popis: | Odvoz suti a vybouraných hmot na skládku nebo meziskládku se složením, na vzdálenost Příplatek k ceně za každý další započatý 1 km přes 1 km | [15 empty] | Odvoz suti a vybouraných hmot na skládku nebo meziskládku se složením, na vzdálenost Příplatek k ceně za každý další započatý 1 km přes 1 km
|  |  |  | Ztratné: | 1800 |  | 6.4907
|  | 124 | SP | 997013871 | Poplatek za uložení stavebního odpadu na recyklační skládce (skládkovné) směsného stavebního a demoličního kód odpadu 17 09 04 | t | 0.4338 |  | 0 |  | 0 |  | 0 | 21 | 0 | 0 | oprava | URS 2025/I | 1
|  |  |  | Plný popis: | Poplatek za uložení stavebního odpadu na recyklační skládce (skládkovné) směsného stavebního a demoličního zatříděného do Katalogu odpadů pod kódem 17 09 04 | [15 empty] | Poplatek za uložení stavebního odpadu na recyklační skládce (skládkovné) směsného stavebního a demoličního zatříděného do Katalogu odpadů pod kódem 17 09 04
|  | 125 | SP | 998018001 | Přesun hmot pro budovy ruční pro budovy v do 6 m | t | 0.13057 |  | 0 |  | 0 |  | 0 | 21 | 0 | 0 | oprava | URS 2025/I | 1
|  |  |  | Plný popis: | Přesun hmot pro budovy občanské výstavby, bydlení, výrobu a služby ruční (bez užití mechanizace) vodorovná dopravní vzdálenost do 100 m pro budovy s jakoukoliv nosnou konstrukcí výšky do 6 m | [15 empty] | Přesun hmot pro budovy občanské výstavby, bydlení, výrobu a služby ruční (bez užití mechanizace) vodorovná dopravní vzdálenost do 100 m pro budovy s jakoukoliv nosnou konstrukcí výšky do 6 m
|  | 126 | SP | 998011018 | Příplatek k přesunu hmot pro budovy zděné za zvětšený přesun do 5000 m | t | 0.13057 |  | 0 |  | 0 |  | 0 | 21 | 0 | 0 | oprava | URS 2025/I | 1
|  |  |  | Plný popis: | Přesun hmot pro budovy občanské výstavby, bydlení, výrobu a služby s nosnou svislou konstrukcí zděnou z cihel, tvárnic nebo kamene Příplatek k cenám za zvětšený přesun přes vymezenou vodorovnou dopravní vzdálenost do 5000 m | [15 empty] | Přesun hmot pro budovy občanské výstavby, bydlení, výrobu a služby s nosnou svislou konstrukcí zděnou z cihel, tvárnic nebo kamene Příplatek k cenám za zvětšený přesun přes vymezenou vodorovnou dopravní vzdálenost do 5000 m
S/SO 03/721 | 3 |  | Oddíl |  | 721: Kanalizace |  |  |  | 0 |  | 0.01498 |  | 0 |  | 0 | 0 |  |  | 10
|  | 127 | SP | 721171905 | Potrubí z PP vsazení odbočky do hrdla DN 110 | kus | 1 |  | 0 | 0.00179 | 0.00179 |  | 0 | 21 | 0 | 0 | oprava | URS 2025/I | 1
|  |  |  | Plný popis: | Opravy odpadního potrubí plastového vsazení odbočky do potrubí DN 110 | [15 empty] | Opravy odpadního potrubí plastového vsazení odbočky do potrubí DN 110
|  | 128 | SP | 721175203 | Potrubí kanalizační z PP připojovací odhlučněné třívrstvé DN 50 | m | 16.5 |  | 0 | 0.00056 | 0.00924 |  | 0 | 21 | 0 | 0 | oprava | URS 2025/I | 1
|  |  |  | Plný popis: | Plastové potrubí odhlučněné třívrstvé připojovací DN 50 | [15 empty] | Plastové potrubí odhlučněné třívrstvé připojovací DN 50
|  |  |  | Výkaz výměr: | 3,5+2+1+1 |  | 7.5
[5 empty] | 1+8 |  | 9
|  | 129 | SP | 721175205 | Potrubí kanalizační z PP připojovací odhlučněné třívrstvé DN 110 | m | 2 |  | 0 | 0.00194 | 0.00388 |  | 0 | 21 | 0 | 0 | oprava | URS 2025/I | 1
|  |  |  | Plný popis: | Plastové potrubí odhlučněné třívrstvé připojovací DN 110 | [15 empty] | Plastové potrubí odhlučněné třívrstvé připojovací DN 110
|  |  |  | Výkaz výměr: | 1+1 |  | 2
|  | 130 | SP | 721194105 | Vyvedení a upevnění odpadních výpustek DN 50 | kus | 5 |  | 0 |  | 0 |  | 0 | 21 | 0 | 0 | oprava | URS 2025/I | 1
|  |  |  | Plný popis: | Vyměření přípojek na potrubí vyvedení a upevnění odpadních výpustek DN 50 | [15 empty] | Vyměření přípojek na potrubí vyvedení a upevnění odpadních výpustek DN 50
|  | 131 | SP | 721194109 | Vyvedení a upevnění odpadních výpustek DN 110 | kus | 2 |  | 0 |  | 0 |  | 0 | 21 | 0 | 0 | oprava | URS 2025/I | 1
|  |  |  | Plný popis: | Vyměření přípojek na potrubí vyvedení a upevnění odpadních výpustek DN 110 | [15 empty] | Vyměření přípojek na potrubí vyvedení a upevnění odpadních výpustek DN 110
|  | 132 | SP | 721274121 | Přivzdušňovací ventil vnitřní odpadních potrubí DN od 32 do 50 | kus | 1 |  | 0 | 7e-05 | 7e-05 |  | 0 | 21 | 0 | 0 | oprava | URS 2025/I | 1
|  |  |  | Plný popis: | Ventily přivzdušňovací odpadních potrubí vnitřní od DN 32 do DN 50 | [15 empty] | Ventily přivzdušňovací odpadních potrubí vnitřní od DN 32 do DN 50
|  | 133 | SP | 721290111 | Zkouška těsnosti potrubí kanalizace vodou DN do 125 | m | 18.2 |  | 0 |  | 0 |  | 0 | 21 | 0 | 0 | oprava | URS 2025/I | 1
|  |  |  | Plný popis: | Zkouška těsnosti kanalizace v objektech vodou do DN 125 | [15 empty] | Zkouška těsnosti kanalizace v objektech vodou do DN 125
|  |  |  | Výkaz výměr: | 16,2+2 |  | 18.2
|  | 134 | SP | 998721121 | Přesun hmot tonážní pro vnitřní kanalizaci ruční v objektech v do 6 m | t | 0.01498 |  | 0 |  | 0 |  | 0 | 21 | 0 | 0 | oprava | URS 2025/I | 1
|  |  |  | Plný popis: | Přesun hmot pro vnitřní kanalizaci stanovený z hmotnosti přesunovaného materiálu vodorovná dopravní vzdálenost do 50 m ruční (bez užití mechanizace) v objektech výšky do 6 m | [15 empty] | Přesun hmot pro vnitřní kanalizaci stanovený z hmotnosti přesunovaného materiálu vodorovná dopravní vzdálenost do 50 m ruční (bez užití mechanizace) v objektech výšky do 6 m
|  | 135 | SP | 998721194 | Příplatek k přesunu hmot tonážnímu pro vnitřní kanalizaci za zvětšený přesun do 1000 m | t | 0.01498 |  | 0 |  | 0 |  | 0 | 21 | 0 | 0 | oprava | URS 2025/I | 1
|  |  |  | Plný popis: | Přesun hmot pro vnitřní kanalizaci stanovený z hmotnosti přesunovaného materiálu vodorovná dopravní vzdálenost do 50 m Příplatek k cenám za zvětšený přesun přes vymezenou vodorovnou dopravní vzdálenost do 1000 m | [15 empty] | Přesun hmot pro vnitřní kanalizaci stanovený z hmotnosti přesunovaného materiálu vodorovná dopravní vzdálenost do 50 m Příplatek k cenám za zvětšený přesun přes vymezenou vodorovnou dopravní vzdálenost do 1000 m
|  | 136 | SP | 998721199 | Příplatek k přesunu hmot tonážnímu pro vnitřní kanalizaci za zvětšený přesun ZKD 1000 m | t | 0.05992 |  | 0 |  | 0 |  | 0 | 21 | 0 | 0 | oprava | URS 2025/I | 1
|  |  |  | Plný popis: | Přesun hmot pro vnitřní kanalizaci stanovený z hmotnosti přesunovaného materiálu vodorovná dopravní vzdálenost do 50 m Příplatek k cenám za zvětšený přesun přes vymezenou vodorovnou dopravní vzdálenost za každých dalších započatých 1000 m | [15 empty] | Přesun hmot pro vnitřní kanalizaci stanovený z hmotnosti přesunovaného materiálu vodorovná dopravní vzdálenost do 50 m Příplatek k cenám za zvětšený přesun přes vymezenou vodorovnou dopravní vzdálenost za každých dalších započatých 1000 m
|  |  |  | Ztratné: | 300 |  | 0.04494
S/SO 03/722 | 3 |  | Oddíl |  | 722: Vodovod |  |  |  | 0 |  | 0.02629 |  | 0 |  | 0 | 0 |  |  | 10
|  | 137 | SP | 722174061 | Potrubí vodovodní plastové křížení PPR svar polyfúze PN 20 D 16x2,7 mm | kus | 44 |  | 0 | 0.00031 | 0.01364 |  | 0 | 21 | 0 | 0 | oprava | URS 2025/I | 1
|  |  |  | Plný popis: | Potrubí z plastových trubek z polypropylenu PPR svařovaných polyfúzně křížení potrubí (PPR) PN 20 (SDR 6) D 16 x 2,7 | [15 empty] | Potrubí z plastových trubek z polypropylenu PPR svařovaných polyfúzně křížení potrubí (PPR) PN 20 (SDR 6) D 16 x 2,7
|  |  |  | Výkaz výměr: | podlaha |  | 0
[5 empty] | 16*2 |  | 32
[5 empty] | 1,5*2 |  | 3
[5 empty] | stěna |  | 0
[5 empty] | 1*2 |  | 2
[5 empty] | 1*2*3 |  | 6
[5 empty] | 1 |  | 1
|  | 138 | SP | 722181251 | Ochrana vodovodního potrubí přilepenými termoizolačními trubicemi z PE tl přes 20 do 25 mm DN do 22 mm | m | 44 |  | 0 | 0.0002 | 0.0088 |  | 0 | 21 | 0 | 0 | oprava | URS 2025/I | 1
|  |  |  | Plný popis: | Ochrana potrubí termoizolačními trubicemi z pěnového polyetylenu PE přilepenými v příčných a podélných spojích, tloušťky izolace přes 20 do 25 mm, vnitřního průměru izolace DN do 22 mm | [15 empty] | Ochrana potrubí termoizolačními trubicemi z pěnového polyetylenu PE přilepenými v příčných a podélných spojích, tloušťky izolace přes 20 do 25 mm, vnitřního průměru izolace DN do 22 mm
|  | 139 | SP | 722190401 | Vyvedení a upevnění výpustku DN do 25 | kus | 11 |  | 0 |  | 0 |  | 0 | 21 | 0 | 0 | oprava | URS 2025/I | 1
|  |  |  | Plný popis: | Zřízení přípojek na potrubí vyvedení a upevnění výpustek do DN 25 | [15 empty] | Zřízení přípojek na potrubí vyvedení a upevnění výpustek do DN 25
|  | 140 | SP | 722290234 | Proplach a dezinfekce vodovodního potrubí DN do 80 | m | 44 |  | 0 | 1e-05 | 0.00044 |  | 0 | 21 | 0 | 0 | oprava | URS 2025/I | 1
|  |  |  | Plný popis: | Zkoušky, proplach a desinfekce vodovodního potrubí proplach a desinfekce vodovodního potrubí do DN 80 | [15 empty] | Zkoušky, proplach a desinfekce vodovodního potrubí proplach a desinfekce vodovodního potrubí do DN 80
|  | 141 | SP | 722290246 | Zkouška těsnosti vodovodního potrubí plastového DN do 40 | m | 44 |  | 0 | 2e-05 | 0.00088 |  | 0 | 21 | 0 | 0 | oprava | URS 2025/I | 1
|  |  |  | Plný popis: | Zkoušky, proplach a desinfekce vodovodního potrubí zkoušky těsnosti vodovodního potrubí plastového do DN 40 | [15 empty] | Zkoušky, proplach a desinfekce vodovodního potrubí zkoušky těsnosti vodovodního potrubí plastového do DN 40
|  | 142 | SP | 722263210 | Vodoměr závitový jednovtokový suchoběžný dálkový odečet do 100°C G 3/4"x 130 R100 Qn 4,0 m3/h horizont | kus | 1 |  | 0 | 0.00185 | 0.00185 |  | 0 | 21 | 0 | 0 | oprava | URS 2025/I | 1
|  |  |  | Plný popis: | Vodoměry pro vodu do 100°C závitové horizontální jednovtokové suchoběžné pro dálkový odečet G 3/4"x 130 mm Qn 4,0 R100 | [15 empty] | Vodoměry pro vodu do 100°C závitové horizontální jednovtokové suchoběžné pro dálkový odečet G 3/4"x 130 mm Qn 4,0 R100
|  | 143 | SP | 722232044 | Kohout kulový přímý G 3/4" PN 42 do 185°C vnitřní závit | kus | 2 |  | 0 | 0.00034 | 0.00068 |  | 0 | 21 | 0 | 0 | oprava | URS 2025/I | 1
|  |  |  | Plný popis: | Armatury se dvěma závity kulové kohouty PN 42 do 185 °C přímé vnitřní závit G 3/4" | [15 empty] | Armatury se dvěma závity kulové kohouty PN 42 do 185 °C přímé vnitřní závit G 3/4"
|  | 144 | SP | 998722121 | Přesun hmot tonážní pro vnitřní vodovod ruční v objektech v do 6 m | t | 0.02629 |  | 0 |  | 0 |  | 0 | 21 | 0 | 0 | oprava | URS 2025/I | 1
|  |  |  | Plný popis: | Přesun hmot pro vnitřní vodovod stanovený z hmotnosti přesunovaného materiálu vodorovná dopravní vzdálenost do 50 m ruční (bez užití mechanizace) v objektech výšky do 6 m | [15 empty] | Přesun hmot pro vnitřní vodovod stanovený z hmotnosti přesunovaného materiálu vodorovná dopravní vzdálenost do 50 m ruční (bez užití mechanizace) v objektech výšky do 6 m
|  | 145 | SP | 998722194 | Příplatek k přesunu hmot tonážnímu pro vnitřní vodovod za zvětšený přesun do 1000 m | t | 0.02629 |  | 0 |  | 0 |  | 0 | 21 | 0 | 0 | oprava | URS 2025/I | 1
|  |  |  | Plný popis: | Přesun hmot pro vnitřní vodovod stanovený z hmotnosti přesunovaného materiálu vodorovná dopravní vzdálenost do 50 m Příplatek k cenám za zvětšený přesun přes vymezenou vodorovnou dopravní vzdálenost do 1000 m | [15 empty] | Přesun hmot pro vnitřní vodovod stanovený z hmotnosti přesunovaného materiálu vodorovná dopravní vzdálenost do 50 m Příplatek k cenám za zvětšený přesun přes vymezenou vodorovnou dopravní vzdálenost do 1000 m
|  | 146 | SP | 998722199 | Příplatek k přesunu hmot tonážnímu pro vnitřní vodovod za zvětšený přesun ZKD 1000 m | t | 0.10516 |  | 0 |  | 0 |  | 0 | 21 | 0 | 0 | oprava | URS 2025/I | 1
|  |  |  | Plný popis: | Přesun hmot pro vnitřní vodovod stanovený z hmotnosti přesunovaného materiálu vodorovná dopravní vzdálenost do 50 m Příplatek k cenám za zvětšený přesun přes vymezenou vodorovnou dopravní vzdálenost za každých dalších započatých 1000 m | [15 empty] | Přesun hmot pro vnitřní vodovod stanovený z hmotnosti přesunovaného materiálu vodorovná dopravní vzdálenost do 50 m Příplatek k cenám za zvětšený přesun přes vymezenou vodorovnou dopravní vzdálenost za každých dalších započatých 1000 m
|  |  |  | Ztratné: | 300 |  | 0.07887
S/SO 03/723 | 3 |  | Oddíl |  | 723: Plynovod |  |  |  | 0 |  | 0.00718 |  | 0 |  | 0 | 0 |  |  | 8
|  | 147 | SP | 723181011 | Potrubí měděné polotvrdé spojované lisováním D 15x1 mm | m | 14 |  | 0 | 0.00037 | 0.00518 |  | 0 | 21 | 0 | 0 | oprava | URS 2025/I | 1
|  |  |  | Plný popis: | Potrubí z měděných trubek polotvrdých, spojovaných lisováním Ø 15/1 | [15 empty] | Potrubí z měděných trubek polotvrdých, spojovaných lisováním Ø 15/1
|  |  |  | Výkaz výměr: | 6 |  | 6
[5 empty] | 4+4 |  | 8
|  | 148 | SP | 723190251 | Výpustky plynovodní vedení a upevnění DN 15 | kus | 1 |  | 0 | 0.00013 | 0.00013 |  | 0 | 21 | 0 | 0 | oprava | URS 2025/I | 1
|  |  |  | Plný popis: | Přípojky plynovodní ke strojům a zařízením z trubek vyvedení a upevnění plynovodních výpustek na potrubí DN 15 | [15 empty] | Přípojky plynovodní ke strojům a zařízením z trubek vyvedení a upevnění plynovodních výpustek na potrubí DN 15
|  | 149 | SP | 723230103 | Kulový uzávěr přímý PN 5 G 3/4" FF s protipožární armaturou a 2x vnitřním závitem | kus | 1 |  | 0 | 0.00059 | 0.00059 |  | 0 | 21 | 0 | 0 | oprava | URS 2025/I | 1
|  |  |  | Plný popis: | Armatury se dvěma závity s protipožární armaturou PN 5 kulové uzávěry přímé závity vnitřní G 3/4" FF | [15 empty] | Armatury se dvěma závity s protipožární armaturou PN 5 kulové uzávěry přímé závity vnitřní G 3/4" FF
|  | 150 | SP | 723150365 | Chránička D 38x2,6 mm | m | 0.5 |  | 0 | 0.00256 | 0.00128 |  | 0 | 21 | 0 | 0 | oprava | URS 2025/I | 1
|  |  |  | Plný popis: | Potrubí z ocelových trubek hladkých černých spojovaných chráničky Ø 38/2,6 | [15 empty] | Potrubí z ocelových trubek hladkých černých spojovaných chráničky Ø 38/2,6
|  | 151 | SP | X62515 | Požární ucpávka prostupu plynového potrubí z chodby do bytu | kus | 2 |  | 0 |  | 0 |  | 0 | 21 | 0 | 0 | oprava | URS 2025/I | 1
|  |  |  | Plný popis: | --- | [15 empty] | ---
|  | 152 | SP | 998723121 | Přesun hmot tonážní pro vnitřní plynovod ruční v objektech v do 6 m | t | 0.00718 |  | 0 |  | 0 |  | 0 | 21 | 0 | 0 | oprava | URS 2025/I | 1
|  |  |  | Plný popis: | Přesun hmot pro vnitřní plynovod stanovený z hmotnosti přesunovaného materiálu vodorovná dopravní vzdálenost do 50 m ruční (bez užití mechanizace) v objektech výšky do 6 m | [15 empty] | Přesun hmot pro vnitřní plynovod stanovený z hmotnosti přesunovaného materiálu vodorovná dopravní vzdálenost do 50 m ruční (bez užití mechanizace) v objektech výšky do 6 m
|  | 153 | SP | 998723194 | Příplatek k přesunu hmot tonážnímu pro vnitřní plynovod za zvětšený přesun do 1000 m | t | 0.00718 |  | 0 |  | 0 |  | 0 | 21 | 0 | 0 | oprava | URS 2025/I | 1
|  |  |  | Plný popis: | Přesun hmot pro vnitřní plynovod stanovený z hmotnosti přesunovaného materiálu vodorovná dopravní vzdálenost do 50 m Příplatek k cenám za zvětšený přesun přes vymezenou vodorovnou dopravní vzdálenost do 1000 m | [15 empty] | Přesun hmot pro vnitřní plynovod stanovený z hmotnosti přesunovaného materiálu vodorovná dopravní vzdálenost do 50 m Příplatek k cenám za zvětšený přesun přes vymezenou vodorovnou dopravní vzdálenost do 1000 m
|  | 154 | SP | 998723199 | Příplatek k přesunu hmot tonážnímu pro vnitřní plynovod za zvětšený přesun ZKD 1000 m | t | 0.02872 |  | 0 |  | 0 |  | 0 | 21 | 0 | 0 | oprava | URS 2025/I | 1
|  |  |  | Plný popis: | Přesun hmot pro vnitřní plynovod stanovený z hmotnosti přesunovaného materiálu vodorovná dopravní vzdálenost do 50 m Příplatek k cenám za zvětšený přesun přes vymezenou vodorovnou dopravní vzdálenost za každých dalších započatých 1000 m | [15 empty] | Přesun hmot pro vnitřní plynovod stanovený z hmotnosti přesunovaného materiálu vodorovná dopravní vzdálenost do 50 m Příplatek k cenám za zvětšený přesun přes vymezenou vodorovnou dopravní vzdálenost za každých dalších započatých 1000 m
|  |  |  | Ztratné: | 300 |  | 0.02154
S/SO 03/725 | 3 |  | Oddíl |  | 725: Zařizovací předměty |  |  |  | 0 |  | 0.09333 |  | 0 |  | 0 | 0 |  |  | 24
|  | 155 | SP | 725980123 | Dvířka 30/30 | kus | 1 |  | 0 | 0.00031 | 0.00031 |  | 0 | 21 | 0 | 0 | oprava | URS 2025/I | 1
|  |  |  | Plný popis: | Dvířka 30/30 | [15 empty] | Dvířka 30/30
|  |  |  | Výkaz výměr: | V02 |  | 0
[5 empty] | Revizní dvířka pod obklad |  | 0
[5 empty] | 1 |  | 1
|  | 156 | SP | 725119122 | Montáž klozetových mís kombi | kus | 2 |  | 0 | 0.00063 | 0.00126 |  | 0 | 21 | 0 | 0 | oprava | URS 2025/I | 1
|  |  |  | Plný popis: | Zařízení záchodů montáž klozetových mís kombi | [15 empty] | Zařízení záchodů montáž klozetových mís kombi
|  | 157 | H | LFN.H8236160000001 | Mísa komb stoj DEEP by JIKA bílá | kus | 2 |  | 0 | 0.0221 | 0.0442 |  | 0 | 21 | 0 | 0 | oprava | URS 2025/I | 1
|  |  |  | Plný popis: | --- | [15 empty] | ---
|  | 158 | SP | 725119131 | Montáž klozetových sedátek standardních | kus | 2 |  | 0 |  | 0 |  | 0 | 21 | 0 | 0 | oprava | URS 2025/I | 1
|  |  |  | Plný popis: | Zařízení záchodů montáž klozetových sedátek standardních | [15 empty] | Zařízení záchodů montáž klozetových sedátek standardních
|  | 159 | H | 55167340 | sedátko záchodové plastové bílé delší způsob upevnění spodní | kus | 2 |  | 0 | 0.00128 | 0.00256 |  | 0 | 21 | 0 | 0 | oprava | URS 2025/I | 1
|  |  |  | Plný popis: | --- | [15 empty] | ---
|  | 160 | SP | 725219102 | Montáž umyvadla připevněného na šrouby do zdiva | soubor | 2 |  | 0 | 0.00223 | 0.00446 |  | 0 | 21 | 0 | 0 | oprava | URS 2025/I | 1
|  |  |  | Plný popis: | Umyvadla montáž umyvadel ostatních typů na šrouby | [15 empty] | Umyvadla montáž umyvadel ostatních typů na šrouby
|  | 161 | H | LFN.H8126130001041 | Umyvadlo DEEP by JIKA-60 bílá | kus | 2 |  | 0 | 0.0135 | 0.027 |  | 0 | 21 | 0 | 0 | oprava | URS 2025/I | 1
|  |  |  | Plný popis: | --- | [15 empty] | ---
|  | 162 | SP | 725319111 | Montáž dřezu ostatních typů | soubor | 1 |  | 0 | 0.00056 | 0.00056 |  | 0 | 21 | 0 | 0 | oprava | URS 2025/I | 1
|  |  |  | Plný popis: | Dřezy bez výtokových armatur montáž dřezů ostatních typů | [15 empty] | Dřezy bez výtokových armatur montáž dřezů ostatních typů
|  | 163 | H | NMF.528MONOPLUS | dřez nerez vestavný matný typ MONO PLUS typ 528 matný 560x480mm | kus | 1 |  | 0 | 0.004 | 0.004 |  | 0 | 21 | 0 | 0 | oprava | URS 2025/I | 1
|  |  |  | Plný popis: | --- | [15 empty] | ---
|  | 164 | SP | 725829111 | Montáž baterie stojánkové dřezové G 1/2" | kus | 1 |  | 0 |  | 0 |  | 0 | 21 | 0 | 0 | oprava | URS 2025/I | 1
|  |  |  | Plný popis: | Baterie dřezové montáž ostatních typů stojánkových G 1/2" | [15 empty] | Baterie dřezové montáž ostatních typů stojánkových G 1/2"
|  | 165 | H | RAF.K540 | baterie dřezová stojánková s horním otáčivým ústím a vytahovací sprchou K540 | kus | 1 |  | 0 | 0.0018 | 0.0018 |  | 0 | 21 | 0 | 0 | oprava | URS 2025/I | 1
|  |  |  | Plný popis: | --- | [15 empty] | ---
|  | 166 | SP | 725829131 | Montáž baterie umyvadlové stojánkové G 1/2" ostatní typ | kus | 2 |  | 0 | 4e-05 | 8e-05 |  | 0 | 21 | 0 | 0 | oprava | URS 2025/I | 1
|  |  |  | Plný popis: | Baterie umyvadlové montáž ostatních typů stojánkových G 1/2" | [15 empty] | Baterie umyvadlové montáž ostatních typů stojánkových G 1/2"
|  | 167 | H | 55145686 | baterie umyvadlová stojánková páková | kus | 2 |  | 0 | 0.00147 | 0.00294 |  | 0 | 21 | 0 | 0 | oprava | URS 2025/I | 1
|  |  |  | Plný popis: | --- | [15 empty] | ---
|  | 168 | SP | 725861102 | Zápachová uzávěrka pro umyvadla DN 40 | kus | 2 |  | 0 | 0.00024 | 0.00048 |  | 0 | 21 | 0 | 0 | oprava | URS 2025/I | 1
|  |  |  | Plný popis: | Zápachové uzávěrky zařizovacích předmětů pro umyvadla DN 40 | [15 empty] | Zápachové uzávěrky zařizovacích předmětů pro umyvadla DN 40
|  | 169 | SP | 725862103 | Zápachová uzávěrka pro dřezy DN 40/50 | kus | 1 |  | 0 | 0.00028 | 0.00028 |  | 0 | 21 | 0 | 0 | oprava | URS 2025/I | 1
|  |  |  | Plný popis: | Zápachové uzávěrky zařizovacích předmětů pro dřezy DN 40/50 | [15 empty] | Zápachové uzávěrky zařizovacích předmětů pro dřezy DN 40/50
|  | 170 | SP | 725813111 | Ventil rohový bez připojovací trubičky nebo flexi hadičky G 1/2" | soubor | 9 |  | 0 | 0.00024 | 0.00216 |  | 0 | 21 | 0 | 0 | oprava | URS 2025/I | 1
|  |  |  | Plný popis: | Ventily rohové bez připojovací trubičky nebo flexi hadičky G 1/2" | [15 empty] | Ventily rohové bez připojovací trubičky nebo flexi hadičky G 1/2"
|  | 171 | SP | 725859102 | Montáž ventilů odpadních do DN 50 pro zařizovací předměty | kus | 2 |  | 0 | 6e-05 | 0.00012 |  | 0 | 21 | 0 | 0 | oprava | URS 2025/I | 1
|  |  |  | Plný popis: | Ventily odpadní pro zařizovací předměty montáž ventilů přes 32 do DN 50 | [15 empty] | Ventily odpadní pro zařizovací předměty montáž ventilů přes 32 do DN 50
|  | 172 | H | 55161007 | ventil odpadní umyvadlový celokovový CLICK/CLACK s přepadem a připojovacím závitem 5/4" | kus | 2 |  | 0 | 0.00038 | 0.00076 |  | 0 | 21 | 0 | 0 | oprava | URS 2025/I | 1
|  |  |  | Plný popis: | --- | [15 empty] | ---
|  | 173 | SP | 725851315 | Ventil odpadní dřezový s přepadem G 6/4" | kus | 1 |  | 0 | 0.00036 | 0.00036 |  | 0 | 21 | 0 | 0 | oprava | URS 2025/I | 1
|  |  |  | Plný popis: | Ventily odpadní pro zařizovací předměty dřezové s přepadem G 6/4" | [15 empty] | Ventily odpadní pro zařizovací předměty dřezové s přepadem G 6/4"
|  | 174 | SP | 725X62512 | Digestoř | kus | 1 |  | 0 |  | 0 |  | 0 | 21 | 0 | 0 | investice | URS 2025/I | 1
|  |  |  | Plný popis: | --- | [15 empty] | ---
|  | 175 | SP | 725X62513 | Sporák | kus | 1 |  | 0 |  | 0 |  | 0 | 21 | 0 | 0 | oprava | URS 2025/I | 1
|  |  |  | Plný popis: | --- | [15 empty] | ---
|  | 176 | SP | 998725121 | Přesun hmot tonážní pro zařizovací předměty ruční v objektech v do 6 m | t | 0.09333 |  | 0 |  | 0 |  | 0 | 21 | 0 | 0 | oprava | URS 2025/I | 1
|  |  |  | Plný popis: | Přesun hmot pro zařizovací předměty stanovený z hmotnosti přesunovaného materiálu vodorovná dopravní vzdálenost do 50 m ruční (bez užití mechanizace) v objektech výšky do 6 m | [15 empty] | Přesun hmot pro zařizovací předměty stanovený z hmotnosti přesunovaného materiálu vodorovná dopravní vzdálenost do 50 m ruční (bez užití mechanizace) v objektech výšky do 6 m
|  | 177 | SP | 998725194 | Příplatek k přesunu hmot tonážnímu pro zařizovací předměty za zvětšený přesun do 1000 m | t | 0.09333 |  | 0 |  | 0 |  | 0 | 21 | 0 | 0 | oprava | URS 2025/I | 1
|  |  |  | Plný popis: | Přesun hmot pro zařizovací předměty stanovený z hmotnosti přesunovaného materiálu vodorovná dopravní vzdálenost do 50 m Příplatek k cenám za zvětšený přesun přes vymezenou vodorovnou dopravní vzdálenost do 1000 m | [15 empty] | Přesun hmot pro zařizovací předměty stanovený z hmotnosti přesunovaného materiálu vodorovná dopravní vzdálenost do 50 m Příplatek k cenám za zvětšený přesun přes vymezenou vodorovnou dopravní vzdálenost do 1000 m
|  | 178 | SP | 998725199 | Příplatek k přesunu hmot tonážnímu pro zařizovací předměty za zvětšený přesun ZKD 1000 m | t | 0.37332 |  | 0 |  | 0 |  | 0 | 21 | 0 | 0 | oprava | URS 2025/I | 1
|  |  |  | Plný popis: | Přesun hmot pro zařizovací předměty stanovený z hmotnosti přesunovaného materiálu vodorovná dopravní vzdálenost do 50 m Příplatek k cenám za zvětšený přesun přes vymezenou vodorovnou dopravní vzdálenost za každých dalších započatých 1000 m | [15 empty] | Přesun hmot pro zařizovací předměty stanovený z hmotnosti přesunovaného materiálu vodorovná dopravní vzdálenost do 50 m Příplatek k cenám za zvětšený přesun přes vymezenou vodorovnou dopravní vzdálenost za každých dalších započatých 1000 m
|  |  |  | Ztratné: | 300 |  | 0.27999
S/SO 03/731 | 3 |  | Oddíl |  | 731: Ústřední vytápění - kotelny |  |  |  | 0 |  | 0.0327 |  | 0 |  | 0 | 0 |  |  | 5
|  | 179 | SP | 731244201 | Kotel ocelový závěsný na plyn kondenzační o výkonu 1,8-19,0 kW s průtokovým ohřevem TV | soubor | 1 |  | 0 | 0.03192 | 0.03192 |  | 0 | 21 | 0 | 0 | investice | URS 2025/I | 1 | 0
|  |  |  | Plný popis: | Kotle ocelové teplovodní plynové závěsné kondenzační s průtokovým ohřevem TV 1,8-19,0 kW | [15 empty] | Kotle ocelové teplovodní plynové závěsné kondenzační s průtokovým ohřevem TV 1,8-19,0 kW
|  | 180 | SP | 731810412 | Nucený odtah spalin dvoutrubkový pro kondenzační kotel vodorovný 100 mm odvod spalin přes stěnu | soubor | 1 |  | 0 | 0.00078 | 0.00078 |  | 0 | 21 | 0 | 0 | investice | URS 2025/I | 1 | 0
|  |  |  | Plný popis: | Nucené odtahy spalin od kondenzačních kotlů odděleným potrubím (dvoutrubkový systém) vedeným vodorovně vnější stěnou odvod spalin, průměru 100 mm | [15 empty] | Nucené odtahy spalin od kondenzačních kotlů odděleným potrubím (dvoutrubkový systém) vedeným vodorovně vnější stěnou odvod spalin, průměru 100 mm
|  | 181 | SP | 998731101 | Přesun hmot tonážní pro kotelny v objektech v do 6 m | t | 0.0327 |  | 0 |  | 0 |  | 0 | 21 | 0 | 0 | investice | URS 2025/I | 1 | 0
|  |  |  | Plný popis: | Přesun hmot pro kotelny stanovený z hmotnosti přesunovaného materiálu vodorovná dopravní vzdálenost do 50 m základní v objektech výšky do 6 m | [15 empty] | Přesun hmot pro kotelny stanovený z hmotnosti přesunovaného materiálu vodorovná dopravní vzdálenost do 50 m základní v objektech výšky do 6 m
|  | 182 | SP | 998731194 | Příplatek k přesunu hmot tonážnímu pro kotelny za zvětšený přesun do 1000 m | t | 0.0327 |  | 0 |  | 0 |  | 0 | 21 | 0 | 0 | investice | URS 2025/I | 1 | 0
|  |  |  | Plný popis: | Přesun hmot pro kotelny stanovený z hmotnosti přesunovaného materiálu vodorovná dopravní vzdálenost do 50 m Příplatek k cenám za zvětšený přesun přes vymezenou vodorovnou dopravní vzdálenost do 1000 m | [15 empty] | Přesun hmot pro kotelny stanovený z hmotnosti přesunovaného materiálu vodorovná dopravní vzdálenost do 50 m Příplatek k cenám za zvětšený přesun přes vymezenou vodorovnou dopravní vzdálenost do 1000 m
|  | 183 | SP | 998731199 | Příplatek k přesunu hmot tonážnímu pro kotelny za zvětšený přesun ZKD 1000 m | t | 0.1308 |  | 0 |  | 0 |  | 0 | 21 | 0 | 0 | investice | URS 2025/I | 1 | 0
|  |  |  | Plný popis: | Přesun hmot pro kotelny stanovený z hmotnosti přesunovaného materiálu vodorovná dopravní vzdálenost do 50 m Příplatek k cenám za zvětšený přesun přes vymezenou vodorovnou dopravní vzdálenost za každých dalších započatých 1000 m | [15 empty] | Přesun hmot pro kotelny stanovený z hmotnosti přesunovaného materiálu vodorovná dopravní vzdálenost do 50 m Příplatek k cenám za zvětšený přesun přes vymezenou vodorovnou dopravní vzdálenost za každých dalších započatých 1000 m
|  |  |  | Ztratné: | 300 |  | 0.0981
S/SO 03/732 | 3 |  | Oddíl |  | 732: Ústřední vytápění - strojovny |  |  |  | 0 |  | 0.00788 |  | 0 |  | 0 | 0 |  |  | 4
|  | 184 | SP | 732421401 | Čerpadlo teplovodní mokroběžné závitové oběhové DN 25 výtlak do 4,0 m průtok 2,0 m3/h PN 10 pro vytápění | soubor | 1 |  | 0 | 0.00788 | 0.00788 |  | 0 | 21 | 0 | 0 | investice | URS 2025/I | 1 | 0
|  |  |  | Plný popis: | Čerpadla teplovodní mokroběžná závitová oběhová pro teplovodní vytápění (elektronicky řízená) PN 10, do 110°C DN přípojky/dopravní výška H (m) - čerpací výkon Q (m3/h) DN 25 / do 4,0 m / 2,0 m3/h | [15 empty] | Čerpadla teplovodní mokroběžná závitová oběhová pro teplovodní vytápění (elektronicky řízená) PN 10, do 110°C DN přípojky/dopravní výška H (m) - čerpací výkon Q (m3/h) DN 25 / do 4,0 m / 2,0 m3/h
|  | 185 | SP | 998732101 | Přesun hmot tonážní pro strojovny v objektech v do 6 m | t | 0.00788 |  | 0 |  | 0 |  | 0 | 21 | 0 | 0 | investice | URS 2025/I | 1 | 0
|  |  |  | Plný popis: | Přesun hmot pro strojovny stanovený z hmotnosti přesunovaného materiálu vodorovná dopravní vzdálenost do 50 m základní v objektech výšky do 6 m | [15 empty] | Přesun hmot pro strojovny stanovený z hmotnosti přesunovaného materiálu vodorovná dopravní vzdálenost do 50 m základní v objektech výšky do 6 m
|  | 186 | SP | 998732194 | Příplatek k přesunu hmot tonážnímu pro strojovny za zvětšený přesun do 1000 m | t | 0.00788 |  | 0 |  | 0 |  | 0 | 21 | 0 | 0 | investice | URS 2025/I | 1 | 0
|  |  |  | Plný popis: | Přesun hmot pro strojovny stanovený z hmotnosti přesunovaného materiálu vodorovná dopravní vzdálenost do 50 m Příplatek k cenám za zvětšený přesun přes vymezenou vodorovnou dopravní vzdálenost do 1000 m | [15 empty] | Přesun hmot pro strojovny stanovený z hmotnosti přesunovaného materiálu vodorovná dopravní vzdálenost do 50 m Příplatek k cenám za zvětšený přesun přes vymezenou vodorovnou dopravní vzdálenost do 1000 m
|  | 187 | SP | 998732199 | Příplatek k přesunu hmot tonážnímu pro strojovny za zvětšený přesun ZKD 1000 m | t | 0.03152 |  | 0 |  | 0 |  | 0 | 21 | 0 | 0 | investice | URS 2025/I | 1 | 0
|  |  |  | Plný popis: | Přesun hmot pro strojovny stanovený z hmotnosti přesunovaného materiálu vodorovná dopravní vzdálenost do 50 m Příplatek k cenám za zvětšený přesun přes vymezenou vodorovnou dopravní vzdálenost za každých dalších započatých 1000 m | [15 empty] | Přesun hmot pro strojovny stanovený z hmotnosti přesunovaného materiálu vodorovná dopravní vzdálenost do 50 m Příplatek k cenám za zvětšený přesun přes vymezenou vodorovnou dopravní vzdálenost za každých dalších započatých 1000 m
|  |  |  | Ztratné: | 300 |  | 0.02364
S/SO 03/733 | 3 |  | Oddíl |  | 733: Ústřední vytápění - rozvodné potrubí |  |  |  | 0 |  | 0.0253 |  | 0 |  | 0 | 0 |  |  | 5
|  | 188 | SP | 733222302 | Potrubí měděné polotvrdé spojované lisováním D 15x1 mm | m | 55 |  | 0 | 0.00046 | 0.0253 |  | 0 | 21 | 0 | 0 | investice | URS 2025/I | 1 | 0
|  |  |  | Plný popis: | Potrubí z trubek měděných polotvrdých spojovaných lisováním PN 16, T= +110°C Ø 15/1 | [15 empty] | Potrubí z trubek měděných polotvrdých spojovaných lisováním PN 16, T= +110°C Ø 15/1
|  |  |  | Výkaz výměr: | m103 |  | 0
[5 empty] | v podlaze |  | 0
[5 empty] | 8*2 |  | 16
[5 empty] | 4*2 |  | 8
[5 empty] | na zdi |  | 0
[5 empty] | 0,5*4 |  | 2
[5 empty] | 1,5*2 |  | 3
[5 empty] | m102 |  | 0
[5 empty] | na zdi |  | 0
[5 empty] | 12*2 |  | 24
[5 empty] | 0,5*4 |  | 2
|  | 189 | SP | 733291101 | Zkouška těsnosti potrubí měděné D do 35x1,5 | m | 55 |  | 0 |  | 0 |  | 0 | 21 | 0 | 0 | investice | URS 2025/I | 1 | 0
|  |  |  | Plný popis: | Zkoušky těsnosti potrubí z trubek měděných Ø do 35/1,5 | [15 empty] | Zkoušky těsnosti potrubí z trubek měděných Ø do 35/1,5
|  | 190 | SP | 998733101 | Přesun hmot tonážní pro rozvody potrubí v objektech v do 6 m | t | 0.0253 |  | 0 |  | 0 |  | 0 | 21 | 0 | 0 | investice | URS 2025/I | 1 | 0
|  |  |  | Plný popis: | Přesun hmot pro rozvody potrubí stanovený z hmotnosti přesunovaného materiálu vodorovná dopravní vzdálenost do 50 m základní v objektech výšky do 6 m | [15 empty] | Přesun hmot pro rozvody potrubí stanovený z hmotnosti přesunovaného materiálu vodorovná dopravní vzdálenost do 50 m základní v objektech výšky do 6 m
|  | 191 | SP | 998733194 | Příplatek k přesunu hmot tonážnímu pro rozvody potrubí za zvětšený přesun do 1000 m | t | 0.0253 |  | 0 |  | 0 |  | 0 | 21 | 0 | 0 | investice | URS 2025/I | 1 | 0
|  |  |  | Plný popis: | Přesun hmot pro rozvody potrubí stanovený z hmotnosti přesunovaného materiálu vodorovná dopravní vzdálenost do 50 m Příplatek k cenám za zvětšený přesun přes vymezenou vodorovnou dopravní vzdálenost do 1000 m | [15 empty] | Přesun hmot pro rozvody potrubí stanovený z hmotnosti přesunovaného materiálu vodorovná dopravní vzdálenost do 50 m Příplatek k cenám za zvětšený přesun přes vymezenou vodorovnou dopravní vzdálenost do 1000 m
|  | 192 | SP | 998733199 | Příplatek k přesunu hmot tonážnímu pro rozvody potrubí za zvětšený přesun ZKD 1000 m | t | 0.1012 |  | 0 |  | 0 |  | 0 | 21 | 0 | 0 | investice | URS 2025/I | 1 | 0
|  |  |  | Plný popis: | Přesun hmot pro rozvody potrubí stanovený z hmotnosti přesunovaného materiálu vodorovná dopravní vzdálenost do 50 m Příplatek k cenám za zvětšený přesun přes vymezenou vodorovnou dopravní vzdálenost za každých dalších započatých 1000 m | [15 empty] | Přesun hmot pro rozvody potrubí stanovený z hmotnosti přesunovaného materiálu vodorovná dopravní vzdálenost do 50 m Příplatek k cenám za zvětšený přesun přes vymezenou vodorovnou dopravní vzdálenost za každých dalších započatých 1000 m
|  |  |  | Ztratné: | 300 |  | 0.0759
S/SO 03/734 | 3 |  | Oddíl |  | 734: Ústřední vytápění - armatury |  |  |  | 0 |  | 0.00336 |  | 0 |  | 0 | 0 |  |  | 5
|  | 193 | SP | 734221682 | Termostatická hlavice kapalinová PN 10 do 110°C otopných těles VK | kus | 4 |  | 0 | 0.00014 | 0.00056 |  | 0 | 21 | 0 | 0 | investice | URS 2025/I | 1 | 0
|  |  |  | Plný popis: | Ventily regulační závitové hlavice termostatické pro ovládání ventilů PN 10 do 110°C kapalinové otopných těles VK | [15 empty] | Ventily regulační závitové hlavice termostatické pro ovládání ventilů PN 10 do 110°C kapalinové otopných těles VK
|  | 194 | SP | 734261403 | Armatura připojovací rohová G 3/4x18 PN 10 do 110°C radiátorů typu VK | kus | 4 |  | 0 | 0.0007 | 0.0028 |  | 0 | 21 | 0 | 0 | investice | URS 2025/I | 1 | 0
|  |  |  | Plný popis: | Šroubení připojovací armatury radiátorů VK PN 10 do 110°C, regulační uzavíratelné rohové G 3/4 x 18 | [15 empty] | Šroubení připojovací armatury radiátorů VK PN 10 do 110°C, regulační uzavíratelné rohové G 3/4 x 18
|  | 195 | SP | 998734101 | Přesun hmot tonážní pro armatury v objektech v do 6 m | t | 0.00336 |  | 0 |  | 0 |  | 0 | 21 | 0 | 0 | investice | URS 2025/I | 1 | 0
|  |  |  | Plný popis: | Přesun hmot pro armatury stanovený z hmotnosti přesunovaného materiálu vodorovná dopravní vzdálenost do 50 m základní v objektech výšky do 6 m | [15 empty] | Přesun hmot pro armatury stanovený z hmotnosti přesunovaného materiálu vodorovná dopravní vzdálenost do 50 m základní v objektech výšky do 6 m
|  | 196 | SP | 998734194 | Příplatek k přesunu hmot tonážnímu pro armatury za zvětšený přesun do 1000 m | t | 0.00336 |  | 0 |  | 0 |  | 0 | 21 | 0 | 0 | investice | URS 2025/I | 1 | 0
|  |  |  | Plný popis: | Přesun hmot pro armatury stanovený z hmotnosti přesunovaného materiálu vodorovná dopravní vzdálenost do 50 m Příplatek k cenám za zvětšený přesun přes vymezenou vodorovnou dopravní vzdálenost do 1000 m | [15 empty] | Přesun hmot pro armatury stanovený z hmotnosti přesunovaného materiálu vodorovná dopravní vzdálenost do 50 m Příplatek k cenám za zvětšený přesun přes vymezenou vodorovnou dopravní vzdálenost do 1000 m
|  | 197 | SP | 998734199 | Příplatek k přesunu hmot tonážnímu pro armatury za zvětšený přesun ZKD 1000 m | t | 0.01344 |  | 0 |  | 0 |  | 0 | 21 | 0 | 0 | investice | URS 2025/I | 1 | 0
|  |  |  | Plný popis: | Přesun hmot pro armatury stanovený z hmotnosti přesunovaného materiálu vodorovná dopravní vzdálenost do 50 m Příplatek k cenám za zvětšený přesun přes vymezenou vodorovnou dopravní vzdálenost za každých dalších započatých 1000 m | [15 empty] | Přesun hmot pro armatury stanovený z hmotnosti přesunovaného materiálu vodorovná dopravní vzdálenost do 50 m Příplatek k cenám za zvětšený přesun přes vymezenou vodorovnou dopravní vzdálenost za každých dalších započatých 1000 m
|  |  |  | Ztratné: | 300 |  | 0.01008
S/SO 03/735 | 3 |  | Oddíl |  | 735: Ústřední vytápění - otopná tělesa |  |  |  | 0 |  | 0.17171 |  | 0 |  | 0 | 0 |  |  | 5
|  | 198 | SP | 735152554 | Otopné těleso panelové VK dvoudeskové 2 přídavné přestupní plochy výška/délka 500/700 mm výkon 1016 W | kus | 1 |  | 0 | 0.02075 | 0.02075 |  | 0 | 21 | 0 | 0 | investice | URS 2025/I | 1 | 0
|  |  |  | Plný popis: | Otopná tělesa panelová VK dvoudesková PN 1,0 MPa, T do 110°C se dvěma přídavnými přestupními plochami výšky tělesa 500 mm stavební délky / výkonu 700 mm / 1016 W | [15 empty] | Otopná tělesa panelová VK dvoudesková PN 1,0 MPa, T do 110°C se dvěma přídavnými přestupními plochami výšky tělesa 500 mm stavební délky / výkonu 700 mm / 1016 W
|  | 199 | SP | 735152659 | Otopné těleso panelové VK třídeskové 3 přídavné přestupní plochy výška/délka 500/1200 mm výkon 2495 W | kus | 3 |  | 0 | 0.05032 | 0.15096 |  | 0 | 21 | 0 | 0 | investice | URS 2025/I | 1 | 0
|  |  |  | Plný popis: | Otopná tělesa panelová VK třídesková PN 1,0 MPa, T do 110°C se třemi přídavnými přestupními plochami výšky tělesa 500 mm stavební délky / výkonu 1200 mm / 2495 W | [15 empty] | Otopná tělesa panelová VK třídesková PN 1,0 MPa, T do 110°C se třemi přídavnými přestupními plochami výšky tělesa 500 mm stavební délky / výkonu 1200 mm / 2495 W
|  | 200 | SP | 998735121 | Přesun hmot tonážní pro otopná tělesa ruční v objektech v do 6 m | t | 0.17171 |  | 0 |  | 0 |  | 0 | 21 | 0 | 0 | oprava | URS 2025/I | 1
|  |  |  | Plný popis: | Přesun hmot pro otopná tělesa stanovený z hmotnosti přesunovaného materiálu vodorovná dopravní vzdálenost do 50 m ruční (bez užití mechanizace) v objektech výšky do 6 m | [15 empty] | Přesun hmot pro otopná tělesa stanovený z hmotnosti přesunovaného materiálu vodorovná dopravní vzdálenost do 50 m ruční (bez užití mechanizace) v objektech výšky do 6 m
|  | 201 | SP | 998735194 | Příplatek k přesunu hmot tonážnímu pro otopná tělesa za zvětšený přesun do 1000 m | t | 0.17171 |  | 0 |  | 0 |  | 0 | 21 | 0 | 0 | oprava | URS 2025/I | 1
|  |  |  | Plný popis: | Přesun hmot pro otopná tělesa stanovený z hmotnosti přesunovaného materiálu vodorovná dopravní vzdálenost do 50 m Příplatek k cenám za zvětšený přesun přes vymezenou vodorovnou dopravní vzdálenost do 1000 m | [15 empty] | Přesun hmot pro otopná tělesa stanovený z hmotnosti přesunovaného materiálu vodorovná dopravní vzdálenost do 50 m Příplatek k cenám za zvětšený přesun přes vymezenou vodorovnou dopravní vzdálenost do 1000 m
|  | 202 | SP | 998735199 | Příplatek k přesunu hmot tonážnímu pro otopná tělesa za zvětšený přesun ZKD 1000 m | t | 0.68684 |  | 0 |  | 0 |  | 0 | 21 | 0 | 0 | oprava | URS 2025/I | 1
|  |  |  | Plný popis: | Přesun hmot pro otopná tělesa stanovený z hmotnosti přesunovaného materiálu vodorovná dopravní vzdálenost do 50 m Příplatek k cenám za zvětšený přesun přes vymezenou vodorovnou dopravní vzdálenost za každých dalších započatých 1000 m | [15 empty] | Přesun hmot pro otopná tělesa stanovený z hmotnosti přesunovaného materiálu vodorovná dopravní vzdálenost do 50 m Příplatek k cenám za zvětšený přesun přes vymezenou vodorovnou dopravní vzdálenost za každých dalších započatých 1000 m
|  |  |  | Ztratné: | 300 |  | 0.51513
S/SO 04 | 2 |  | Objekt |  | SO 04: Elektroinstalace |  |  |  | 0 |  | 0 |  | 0 |  | 0 | 0 |  |  | 29
S/SO 04/D001 | 3 |  | Oddíl |  | D001: Silnoproud |  |  |  | 0 |  | 0 |  | 0 |  | 0 | 0 |  |  | 19
|  | 203 | SUB |  | krabice KO 68 | KUS | 58 |  | 0 |  | 0 |  | 0 | 21 | 0 | 0 | oprava |  | 1
|  |  |  | Plný popis: | včetně montáže | [15 empty] | včetně montáže
|  | 204 | SUB |  | cyky 3ox1,5 | M | 150 |  | 0 |  | 0 |  | 0 | 21 | 0 | 0 | oprava |  | 1
|  |  |  | Plný popis: | včetně montáže | [15 empty] | včetně montáže
|  | 205 | SUB |  | cyky 3jx1,5 | M | 450 |  | 0 |  | 0 |  | 0 | 21 | 0 | 0 | oprava |  | 1
|  |  |  | Plný popis: | včetně montáže | [15 empty] | včetně montáže
|  | 206 | SUB |  | cyky 3jx2,5 | M | 220 |  | 0 |  | 0 |  | 0 | 21 | 0 | 0 | oprava |  | 1
|  |  |  | Plný popis: | včetně montáže | [15 empty] | včetně montáže
|  | 207 | SUB |  | cyky 5jx2,5 | M | 40 |  | 0 |  | 0 |  | 0 | 21 | 0 | 0 | oprava |  | 1
|  |  |  | Plný popis: | včetně montáže | [15 empty] | včetně montáže
|  | 208 | SUB |  | zásuvka jednoduchá | KUS | 39 |  | 0 |  | 0 |  | 0 | 21 | 0 | 0 | oprava |  | 1
|  |  |  | Plný popis: | včetně montáže | [15 empty] | včetně montáže
|  | 209 | SUB |  | rámeček jednoduchý | KUS | 13 |  | 0 |  | 0 |  | 0 | 21 | 0 | 0 | oprava |  | 1
|  |  |  | Plný popis: | včetně montáže | [15 empty] | včetně montáže
|  | 210 | SUB |  | rámeček dvojitý | KUS | 6 |  | 0 |  | 0 |  | 0 | 21 | 0 | 0 | oprava |  | 1
|  |  |  | Plný popis: | včetně montáže | [15 empty] | včetně montáže
|  | 211 | SUB |  | rámeček čtyřnásobný | KUS | 6 |  | 0 |  | 0 |  | 0 | 21 | 0 | 0 | oprava |  | 1
|  |  |  | Plný popis: | včetně montáže | [15 empty] | včetně montáže
|  | 212 | SUB |  | rámeček trojnásobný | KUS | 6 |  | 0 |  | 0 |  | 0 | 21 | 0 | 0 | oprava |  | 1
|  |  |  | Plný popis: | včetně montáže | [15 empty] | včetně montáže
|  | 213 | SUB |  | spínač jednopólový | KUS | 5 |  | 0 |  | 0 |  | 0 | 21 | 0 | 0 | oprava |  | 1
|  |  |  | Plný popis: | včetně montáže | [15 empty] | včetně montáže
|  | 214 | SUB |  | spínač schodišťový | KUS | 2 |  | 0 |  | 0 |  | 0 | 21 | 0 | 0 | oprava |  | 1
|  |  |  | Plný popis: | včetně montáže | [15 empty] | včetně montáže
|  | 215 | SUB |  | vývod světelný | KUS | 7 |  | 0 |  | 0 |  | 0 | 21 | 0 | 0 | oprava |  | 1
|  |  |  | Plný popis: | včetně montáže | [15 empty] | včetně montáže
|  | 216 | SUB |  | zemění | KUS | 1 |  | 0 |  | 0 |  | 0 | 21 | 0 | 0 | oprava |  | 1
|  |  |  | Plný popis: | včetně montáže | [15 empty] | včetně montáže
|  | 217 | SUB |  | sádra, svorky, podružný materiál | KPL | 1 |  | 0 |  | 0 |  | 0 | 21 | 0 | 0 | oprava |  | 1
|  |  |  | Plný popis: | včetně montáže | [15 empty] | včetně montáže
|  | 218 | SUB |  | Domovní rozvaděč včetně vyzbrojení a jističů | KPL | 1 |  | 0 |  | 0 |  | 0 | 21 | 0 | 0 | oprava |  | 1
|  |  |  | Plný popis: | včetně montáže | [15 empty] | včetně montáže
|  | 219 | SUB |  | ZEDNICKÉ PŘÍPOMOCE | SOU | 1 |  | 0 |  | 0 |  | 0 | 21 | 0 | 0 | oprava |  | 1
|  |  |  | Plný popis: | včetně montáže | [15 empty] | včetně montáže
|  | 220 | SP |  | Svítidlo stropní přisazené | kus | 3 |  | 0 |  | 0 |  | 0 | 21 | 0 | 0 | oprava |  | 1
|  |  |  | Plný popis: | včetně montáže | [15 empty] | včetně montáže
|  | 221 | SP |  | Svítidlo stropní závěsné | kus | 3 |  | 0 |  | 0 |  | 0 | 21 | 0 | 0 | oprava |  | 1
|  |  |  | Plný popis: | včetně montáže | [15 empty] | včetně montáže
S/SO 04/D002 | 3 |  | Oddíl |  | D002: Slaboproud |  |  |  | 0 |  | 0 |  | 0 |  | 0 | 0 |  |  | 10
|  | 222 | SUB |  | Domofon | KUS | 1 |  | 0 |  | 0 |  | 0 | 21 | 0 | 0 | oprava |  | 1
|  |  |  | Plný popis: | včetně montáže | [15 empty] | včetně montáže
|  | 223 | SUB |  | Termostat | KUS | 1 |  | 0 |  | 0 |  | 0 | 21 | 0 | 0 | oprava |  | 1
|  |  |  | Plný popis: | včetně montáže | [15 empty] | včetně montáže
|  | 224 | SUB |  | Led pásek linka včetně trafa - 1,7bm | KUS | 1 |  | 0 |  | 0 |  | 0 | 21 | 0 | 0 | oprava |  | 1
|  |  |  | Plný popis: | včetně montáže | [15 empty] | včetně montáže
|  | 225 | SUB |  | Detektor kouřePožární hlásič bytové jednotky V01 | KUS | 1 |  | 0 |  | 0 |  | 0 | 21 | 0 | 0 | oprava |  | 1
|  |  |  | Plný popis: | včetně montáže | [15 empty] | včetně montáže
|  | 226 | SUB |  | cy zž 4 | M | 20 |  | 0 |  | 0 |  | 0 | 21 | 0 | 0 | investice |  | 1 | 0
|  |  |  | Plný popis: | včetně montáže | [15 empty] | včetně montáže
|  | 227 | SUB |  | kabel datový CAT6 | M | 120 |  | 0 |  | 0 |  | 0 | 21 | 0 | 0 | investice |  | 1 | 0
|  |  |  | Plný popis: | včetně montáže | [15 empty] | včetně montáže
|  | 228 | SUB |  | zásuvka TV | KUS | 1 |  | 0 |  | 0 |  | 0 | 21 | 0 | 0 | investice |  | 1 | 0
|  |  |  | Plný popis: | včetně montáže | [15 empty] | včetně montáže
|  | 229 | SUB |  | zásuvka datová | KUS | 1 |  | 0 |  | 0 |  | 0 | 21 | 0 | 0 | investice |  | 1 | 0
|  |  |  | Plný popis: | včetně montáže | [15 empty] | včetně montáže
|  | 230 | SP |  | Led pásek linka včetně trafa | kus | 1 |  | 0 |  | 0 |  | 0 | 21 | 0 | 0 | investice |  | 1 | 0
|  |  |  | Plný popis: | včetně montáže | [15 empty] | včetně montáže
|  | 231 | SUB |  | ZEDNICKÉ PŘÍPOMOCE | SOU | 1 |  | 0 |  | 0 |  | 0 | 21 | 0 | 0 | investice |  | 1 | 0
|  |  |  | Plný popis: | včetně montáže | [15 empty] | včetně montáže
S/SO 06 | 2 |  | Objekt |  | SO 06: VRN |  |  |  | 0 |  | 0 |  | 0 |  | 0 | 0 |  |  | 8
S/SO 06/V01 | 3 |  | Oddíl |  | V01: Průzkumné, geodetické a projektové práce |  |  |  | 0 |  | 0 |  | 0 |  | 0 | 0 |  |  | 1
|  | 232 | ON | 013254000 | Dokumentace skutečného provedení stavby | soubor | 1 |  | 0 |  | 0 |  | 0 | 21 | 0 | 0 | oprava | URS 2025/I | 1
|  |  |  | Plný popis: | Dokumentace skutečného provedení stavby | [15 empty] | Dokumentace skutečného provedení stavby
S/SO 06/V03 | 3 |  | Oddíl |  | V03: Zařízení staveniště |  |  |  | 0 |  | 0 |  | 0 |  | 0 | 0 |  |  | 2
|  | 233 | ON | 030001000 | Zařízení staveniště | soubor | 1 |  | 0 |  | 0 |  | 0 | 21 | 0 | 0 | oprava | URS 2025/I | 1
|  |  |  | Plný popis: | Zařízení staveniště | [15 empty] | Zařízení staveniště
|  | 234 | ON | 031303000 | Projednání záboru | soubor | 1 |  | 0 |  | 0 |  | 0 | 21 | 0 | 0 | oprava | URS 2025/I | 1
|  |  |  | Plný popis: | Náklady na zábor | [15 empty] | Náklady na zábor
S/SO 06/V04 | 3 |  | Oddíl |  | V04: Inženýrská činnost |  |  |  | 0 |  | 0 |  | 0 |  | 0 | 0 |  |  | 1
|  | 235 | ON | 045002000 | Kompletační a koordinační činnost | soubor | 1 |  | 0 |  | 0 |  | 0 | 21 | 0 | 0 | oprava | URS 2025/I | 1
|  |  |  | Plný popis: | Kompletační a koordinační činnost | [15 empty] | Kompletační a koordinační činnost
S/SO 06/V06 | 3 |  | Oddíl |  | V06: Územní vlivy |  |  |  | 0 |  | 0 |  | 0 |  | 0 | 0 |  |  | 1
|  | 236 | ON | 062002000 | Ztížené dopravní podmínky | soubor | 1 |  | 0 |  | 0 |  | 0 | 21 | 0 | 0 | oprava | URS 2025/I | 1
|  |  |  | Plný popis: | Ztížené dopravní podmínky | [15 empty] | Ztížené dopravní podmínky
S/SO 06/V07 | 3 |  | Oddíl |  | V07: Provozní vlivy |  |  |  | 0 |  | 0 |  | 0 |  | 0 | 0 |  |  | 3
|  | 237 | ON | 071002000 | Provoz investora, třetích osob | soubor | 1 |  | 0 |  | 0 |  | 0 | 21 | 0 | 0 | oprava | URS 2025/I | 1
|  |  |  | Plný popis: | Provoz investora, třetích osob | [15 empty] | Provoz investora, třetích osob
|  | 238 | ON | 072103001 | Projednání DIO a zajištění DIR komunikace II.a III. třídy | soubor | 1 |  | 0 |  | 0 |  | 0 | 21 | 0 | 0 | oprava | URS 2025/I | 1
|  |  |  | Plný popis: | Projednání DIO a zajištění DIR komunikace II.a III. třídy | [15 empty] | Projednání DIO a zajištění DIR komunikace II.a III. třídy
|  | 239 | ON | 073002000 | Ztížený pohyb vozidel v centrech měst | soubor | 1 |  | 0 |  | 0 |  | 0 | 21 | 0 | 0 | oprava | URS 2025/I | 1
|  |  |  | Plný popis: | Ztížený pohyb vozidel v centrech měst | [15 empty] | Ztížený pohyb vozidel v centrech měst

## Figury
Figura | Výraz | Hodnota | Popis