## Rekapitulace stavby
Export VZ |  | List obsahuje: |  |  |  |  | 1) Rekapitulace stavby |  |  | 2) Rekapitulace objektů stavby a soupisů prací | [15 empty] | 3.0 | ZAMOK |  |  |  |  | False | False | {d3c04930-e49f-4ebd-af6d-4ef2b20e2d6f}
[31 empty] | 0,1 | 21
[31 empty] | 1 | 15
|  | REKAPITULACE STAVBY | [15 empty] | v --- níže se nacházejí doplnkové a pomocné údaje k sestavám --- v | [11 empty] | Návod na vyplnění | 0,001
|  | Kód: |  |  |  |  | O16036 | [22 empty] | Měnit lze pouze buňky se žlutým podbarvením! 1) v Rekapitulaci stavby vyplňte údaje o Uchazeči (přenesou se do ostatních sestav i v jiných listech) 2) na vybraných listech vyplňte v sestavě Soupis prací ceny u položek Podrobnosti k vyplnění naleznete na poslední záložce s Pokyny pro vyplnění | 0,1
|  | Stavba: |  |  |  |  | PD - MŠ a ZŠ Barrandov I, objekt Chaplinovo nám. 615/1, Praha 5 - Hlubočepy - sociální zázemí pro sportovní areál | [23 empty] | 0,1
|  | KSO: |  |  |  |  | 801 39 1 | [6 empty] | CC-CZ: |  | 12631 | [14 empty] | 1
|  | Místo: |  |  |  |  | Chaplinovo náměstí, Praha 5 | [6 empty] | Datum: |  | 12.12.2016 | [14 empty] | 10
[14 empty] | CZ-CPA: |  | 41.00.28 | [14 empty] | 100
|  | Zadavatel: | [11 empty] | IČ: | [16 empty] | 0,1
|  |  | MČ Praha 5, Náměstí 14 října 4, Praha 5 | [10 empty] | DIČ: | [16 empty] | 0,1
1
|  | Uchazeč: | [11 empty] | IČ: |  | Vyplň údaj | [14 empty] | 1
|  |  | Vyplň údaj | [10 empty] | DIČ: |  | Vyplň údaj | [14 empty] | 1
False
|  | Projektant: | [11 empty] | IČ: |  | 25962914 | [14 empty] | False
|  |  | Ing. Ivan Šír, Projektování dopravních staveb CZ | [10 empty] | DIČ: |  | CZ25962914 | [14 empty] | True
1
|  | Poznámka: | [28 empty] | 1
|  |  | Vysvětlení dotazů č. 2 a 3 - opravený výkaz 7.8.2017 | [27 empty] | True
|  | Cena bez DPH | [11 empty] | 0
[8 empty] | Sazba daně |  | Základ daně |  |  |  | Výše daně
|  | DPH |  | základní |  |  |  | 21% |  | 0 |  |  |  | 0
|  |  |  | snížená |  |  |  | 15% |  | 0 |  |  |  | 0
|  |  |  | zákl. přenesená |  |  |  | 21% |  | 0 |  |  |  | 0
|  |  |  | sníž. přenesená |  |  |  | 15% |  | 0 |  |  |  | 0
|  |  |  | nulová |  |  |  | 0% |  | 0 |  |  |  | 0
|  | Cena s DPH | [6 empty] | v |  | CZK |  |  | 0
REKAPITULACE OBJEKTŮ STAVBY A SOUPISŮ PRACÍ
| Kód: | [6 empty] | O16036
| Stavba: | [6 empty] | PD - MŠ a ZŠ Barrandov I, objekt Chaplinovo nám. 615/1, Praha 5 - Hlubočepy - sociální zázemí pro sportovní areál
| Místo: | [6 empty] | Chaplinovo náměstí, Praha 5 |  |  |  |  | Datum: |  | 12.12.2016
| Zadavatel: | [6 empty] | MČ Praha 5, Náměstí 14 října 4, Praha 5 |  |  |  |  | Projektant: |  | Ing. Ivan Šír, Projektování dopravních staveb CZ |  |  | Informatívní údaje z listů zakázek
Uchazeč:
| Kód |  |  |  | Objekt, Soupis prací | [6 empty] | Cena bez DPH [CZK] |  |  |  | Cena s DPH [CZK] | Typ | z toho Ostat. náklady [CZK] | DPH [CZK] | Normohodiny [h] | DPH základní [CZK] | DPH snížená [CZK] | DPH základní přenesená [CZK] | DPH snížená přenesená [CZK] | Základna DPH základní | Základna DPH snížená | Základna DPH zákl. přenesená | Základna DPH sníž. přenesená | Základna DPH nulová
| Náklady stavby celkem | [10 empty] | 0 |  |  |  | 0 |  | 0 | 0 | 0 | 0 | 0 | 0 | 0 | 0 | 0 | 0 | 0 | 0 |  | D | 0 | ###NOIMPORT### | IMPORT | {d3c04930-e49f-4ebd-af6d-4ef2b20e2d6f} | {00000000-0000-0000-0000-000000000000} | 801 39 1
/ |  | 1 |  |  |  | AR a ST část | [5 empty] | 0 |  |  |  | 0 | STA | 0 | 0 | 0 | 0 | 0 | 0 | 0 | 0 | 0 | 0 | 0 | 0 |  |  | 1 |  | IMPORT | {a3077279-f941-4daf-b597-f96417de98c2} | {d3c04930-e49f-4ebd-af6d-4ef2b20e2d6f} |  | 2
/ |  | 2 |  |  |  | Vnitřní vodovod | [5 empty] | 0 |  |  |  | 0 | STA | 0 | 0 | 0 | 0 | 0 | 0 | 0 | 0 | 0 | 0 | 0 | 0 |  |  | 1 |  | IMPORT | {250b7b7d-3a7b-4878-8230-72e70496775e} | {d3c04930-e49f-4ebd-af6d-4ef2b20e2d6f} |  | 2
/ |  | 3 |  |  |  | VZT | [5 empty] | 0 |  |  |  | 0 | STA | 0 | 0 | 0 | 0 | 0 | 0 | 0 | 0 | 0 | 0 | 0 | 0 |  |  | 1 |  | IMPORT | {8d98de9a-df57-4e4d-8849-e94647ea9ace} | {d3c04930-e49f-4ebd-af6d-4ef2b20e2d6f} |  | 2
/ |  | 4 |  |  |  | ÚT | [5 empty] | 0 |  |  |  | 0 | STA | 0 | 0 | 0 | 0 | 0 | 0 | 0 | 0 | 0 | 0 | 0 | 0 |  |  | 1 |  | IMPORT | {ff0887e2-efc3-4a6b-98e0-6f0be9e75b6f} | {d3c04930-e49f-4ebd-af6d-4ef2b20e2d6f} |  | 2
/ |  | 5 |  |  |  | Vnitřní kanalizace | [5 empty] | 0 |  |  |  | 0 | STA | 0 | 0 | 0 | 0 | 0 | 0 | 0 | 0 | 0 | 0 | 0 | 0 |  |  | 1 |  | IMPORT | {3df21f93-e5b3-4a97-99ef-e67442082289} | {d3c04930-e49f-4ebd-af6d-4ef2b20e2d6f} |  | 2
/ |  | 6 |  |  |  | Venkovní kanalizace | [5 empty] | 0 |  |  |  | 0 | STA | 0 | 0 | 0 | 0 | 0 | 0 | 0 | 0 | 0 | 0 | 0 | 0 |  |  | 1 |  | IMPORT | {db930ebe-7ae5-4b76-996c-10e5fd1732e3} | {d3c04930-e49f-4ebd-af6d-4ef2b20e2d6f} |  | 2
/ |  | 7 |  |  |  | Venkovní úpravy | [5 empty] | 0 |  |  |  | 0 | STA | 0 | 0 | 0 | 0 | 0 | 0 | 0 | 0 | 0 | 0 | 0 | 0 |  |  | 1 |  | IMPORT | {1d948237-1320-428c-b0e7-16c92af17a68} | {d3c04930-e49f-4ebd-af6d-4ef2b20e2d6f} |  | 2
/ |  | 8 |  |  |  | Elektroinstalace | [5 empty] | 0 |  |  |  | 0 | STA | 0 | 0 | 0 | 0 | 0 | 0 | 0 | 0 | 0 | 0 | 0 | 0 |  |  | 1 |  | IMPORT | {d651018b-af5c-41e3-8249-bfeccfba0510} | {d3c04930-e49f-4ebd-af6d-4ef2b20e2d6f} |  | 2
/ |  | 9 |  |  |  | Přeložka VO | [5 empty] | 0 |  |  |  | 0 | STA | 0 | 0 | 0 | 0 | 0 | 0 | 0 | 0 | 0 | 0 | 0 | 0 |  |  | 1 |  | IMPORT | {8d14c5fa-43b4-4c2d-b370-1abcbe66ef47} | {d3c04930-e49f-4ebd-af6d-4ef2b20e2d6f} |  | 2
/ |  | 91 |  |  |  | Elektronický zabezpečovací systém | [5 empty] | 0 |  |  |  | 0 | STA | 0 | 0 | 0 | 0 | 0 | 0 | 0 | 0 | 0 | 0 | 0 | 0 |  |  | 1 |  | IMPORT | {a69c8d61-b874-4d39-8521-1ce0760ab581} | {d3c04930-e49f-4ebd-af6d-4ef2b20e2d6f} |  | 2
/ |  | 92 |  |  |  | Vedlejší náklady | [5 empty] | 0 |  |  |  | 0 | STA | 0 | 0 | 0 | 0 | 0 | 0 | 0 | 0 | 0 | 0 | 0 | 0 |  |  | 1 |  | IMPORT | {58bbd9a5-7df5-42f9-b184-6f2fa760f654} | {d3c04930-e49f-4ebd-af6d-4ef2b20e2d6f} |  | 2

## 1 - AR a ST část
| List obsahuje: |  | 1) Krycí list soupisu | 2) Rekapitulace |  |  | 3) Soupis prací | Zpět na list: | Rekapitulace stavby
[19 empty] | {a3077279-f941-4daf-b597-f96417de98c2} | [5 empty] | fig101 | odkopání terénu | 133,635 | 2
[19 empty] | 2 | [5 empty] | fig102 | výkop základů | 129,26 | 2
| KRYCÍ LIST SOUPISU | [8 empty] | v --- níže se nacházejí doplnkové a pomocné údaje k sestavám --- v | [8 empty] | False | [5 empty] | fig11 | úprava vnitřních stropů | 17,17 | 2
[25 empty] | fig12 | úprava vnitřních stěn | 1339,279 | 2
| Stavba: | [23 empty] | fig13 | keramický obklad | 397,144 | 2
|  | PD - MŠ a ZŠ Barrandov I, objekt Chaplinovo nám. 615/1, Praha 5 - Hlubočepy - sociální zázemí pro sportovní areál | [22 empty] | fig14 | keramický sokl | 130,93 | 2
| Objekt: | [23 empty] | fig19 | KZS podhledů EPS 160 mm | 3,735 | 2
|  | 1 - AR a ST část | [22 empty] | fig21 | KZS XPS 80 mm pod terénem | 19,935 | 2
[25 empty] | fig22 | KZS XPS 80 mm nad terénem | 31,01 | 2
| KSO: |  |  |  |  | CC-CZ: | [18 empty] | fig23 | KZS EPS 100 mm | 106,563 | 2
| Místo: |  | Chaplinovo náměstí, Praha 5 |  |  | Datum: | 12.12.2016 | [17 empty] | fig25 | KZS XPS 180 mm nad terénem | 25,2 | 2
[25 empty] | fig26 | KZS EPS 200 mm | 200,011 | 2
| Zadavatel: |  |  |  |  | IČ: | [18 empty] | fig27 | KZS ostění hl. do 200 mm EPS 40 mm | 98,4 | 2
|  | MČ Praha 5, Náměstí 14 října 4, Praha 5 |  |  |  | DIČ: | [18 empty] | fig31 | soklová lišta tl. 100 mm | 44,3 | 2
[25 empty] | fig32 | soklová lišta tl. 200 mm | 36 | 2
| Uchazeč: |  |  |  |  | IČ: | [18 empty] | fig33 | rohové lišty | 126,88 | 2
[6 empty] | DIČ: | [18 empty] | fig34 | začišťovací lišty | 76,1 | 2
[25 empty] | fig35 | parapetní lišty | 22,3 | 2
| Projektant: |  |  |  |  | IČ: | 25962914 | [17 empty] | fig41 | parozábrana na střeše | 319,44 | 2
|  | Ing. Ivan Šír, Projektování dopravních staveb CZ |  |  |  | DIČ: | CZ25962914 | [17 empty] | fig42 | povlaková krytina na atikách | 78,85 | 2
[25 empty] | fig43 | povlaková krytina na ploché střeše | 304,18 | 2
| Poznámka: | [23 empty] | fig44 | TI ploché střechy | 304,18 | 2
|  | Obchodní názvy uváděné v rozpočtu jsou pouze pro vymezení standardu kvality, pokud nelze jinak vlastnosti specifikovat! | [22 empty] | fig45 | TI vodorovné atiky | 15,66 | 2
[25 empty] | fig46 | TI svislé atiky | 41,52 | 2
[25 empty] | fig49 | bednění říms deskami OSB 25 mm | 38,53 | 2
| Cena bez DPH | [5 empty] | 0 | [17 empty] | fig5 | izolace proti vodě vodorovná | 327,43 | 2
[25 empty] | fig50 | cetris 24 mm - tunel | 3,57 | 2
|  |  | Základ daně |  |  | Sazba daně | Výše daně | [17 empty] | fig51 | SDK předstěna 1xH2 12,5 mm | 12,15 | 2
| DPH | základní | 0 |  |  | 21% | 0 | [17 empty] | fig52 | SDK podhled 1xH2 12,5 mm | 54,76 | 2
|  | snížená | 0 |  |  | 15% | 0 | [17 empty] | fig53 | minerální podhled | 203,96 | 2
|  | zákl. přenesená | 0 |  |  | 21% | 0 | [17 empty] | fig54 | SDK obklad ve tvaru L šíře do 0,4 m 1xH2 12,5 mm | 9 | 2
|  | sníž. přenesená | 0 |  |  | 15% | 0 | [17 empty] | fig59 | TI EPS 100 S tunelu | 1,455 | 2
|  | nulová | 0 |  |  | 0% | 0 | [17 empty] | fig6 | izolace proti vodě svislá | 51,155 | 2
[25 empty] | fig7 | stěny nosné pórobetonové tl. 200 mm | 32,438 | 2
| Cena s DPH |  |  | v | CZK |  | 0 | [17 empty] | fig8 | stěny nosné pórobetonové tl. 250 mm | 168 | 2
[25 empty] | fig9 | příčky pórobetonové tl. 125 mm | 331,069 | 2
[25 empty] | fig99 | fasádní lešení | 461,5 | 2
[25 empty] | KD1 | KD1 keramická dlažba | 118,08 | 2
[25 empty] | KD2 | KD2 keramická dlažba s izolací proti vodě | 157,81 | 2
REKAPITULACE ČLENĚNÍ SOUPISU PRACÍ
Stavba:
PD - MŠ a ZŠ Barrandov I, objekt Chaplinovo nám. 615/1, Praha 5 - Hlubočepy - sociální zázemí pro sportovní areál
Objekt:
1 - AR a ST část
Místo: |  |  | Chaplinovo náměstí, Praha 5 |  |  | Datum: | 12.12.2016
Zadavatel: |  |  | MČ Praha 5, Náměstí 14 října 4, Praha 5 |  |  | Projektant: | Ing. Ivan Šír, Projektování dopravních staveb CZ
Uchazeč:
Kód dílu - Popis | [6 empty] | Cena celkem [CZK]
Náklady soupisu celkem | [6 empty] | 0 | [12 empty] | -1
| HSV - Práce a dodávky HSV | [5 empty] | 0
| 1 - Zemní práce | [5 empty] | 0
| 2 - Zakládání | [5 empty] | 0
| 3 - Svislé a kompletní konstrukce | [5 empty] | 0
| 4 - Vodorovné konstrukce | [5 empty] | 0
| 6 - Úpravy povrchů, podlahy a osazování výplní | [5 empty] | 0
| 9 - Ostatní konstrukce a práce, bourání | [5 empty] | 0
| 998 - Přesun hmot | [5 empty] | 0
| PSV - Práce a dodávky PSV | [5 empty] | 0
| 711 - Izolace proti vodě, vlhkosti a plynům | [5 empty] | 0
| 712 - Povlakové krytiny | [5 empty] | 0
| 713 - Izolace tepelné | [5 empty] | 0
| 762 - Konstrukce tesařské | [5 empty] | 0
| 763 - Konstrukce suché výstavby | [5 empty] | 0
| 764 - Konstrukce klempířské | [5 empty] | 0
| 766 - Konstrukce truhlářské | [5 empty] | 0
| 767 - Konstrukce zámečnické | [5 empty] | 0
| 771 - Podlahy z dlaždic | [5 empty] | 0
| 781 - Dokončovací práce - obklady | [5 empty] | 0
| 783 - Dokončovací práce - nátěry | [5 empty] | 0
| 784 - Dokončovací práce - malby a tapety | [5 empty] | 0
SOUPIS PRACÍ
Stavba:
PD - MŠ a ZŠ Barrandov I, objekt Chaplinovo nám. 615/1, Praha 5 - Hlubočepy - sociální zázemí pro sportovní areál
Objekt:
1 - AR a ST část
Místo: |  |  | Chaplinovo náměstí, Praha 5 |  |  | Datum: | 12.12.2016
Zadavatel: |  |  | MČ Praha 5, Náměstí 14 října 4, Praha 5 |  |  | Projektant: | Ing. Ivan Šír, Projektování dopravních staveb CZ
Uchazeč:
PČ | Typ | Kód | Popis | MJ | Množství | J.cena [CZK] | Cena celkem [CZK] | Cenová soustava |  | Poznámka | DPH | J. Nh [h] | Nh celkem [h] | J. hmotnost [t] | Hmotnost celkem [t] | J. suť [t] | Suť Celkem [t]
Náklady soupisu celkem | [6 empty] | 0 | [5 empty] | 0 |  | 888.848 |  | 0.138 |  | D | -1 | [14 empty] | 0
| D | HSV | Práce a dodávky HSV |  |  |  | 0 | [5 empty] | 0 |  | 855.8856 |  | 0.138 | 1 | D | 0 |  |  |  | ROZPOCET | [10 empty] | 0
| D | 1 | Zemní práce |  |  |  | 0 | [5 empty] | 0 |  | 0 |  | 0 | 1 | D | 1 |  |  |  | ROZPOCET | [10 empty] | 0
1 | K | 131201102 | Hloubení jam nezapažených v hornině tř. 3 objemu do 1000 m3 | m3 | 133.635 |  | 0 | CS ÚRS 2016 02 |  |  | základní |  | 0 | 0 | 0 | 0 | 0 | 4 | K | 2 |  |  |  | ROZPOCET |  |  |  |  | 0 | 0 | 0 | 0 | 0 | 1 | 0 | 4 | 1041964899
| VV |  | (27,8+1,2*2)*(12,35+1,2*2)*0,3 |  | 133.635 | [13 empty] | VV | 2 | 2 | True | 0 | ROZPOCET
| VV | fig101 | Mezisoučet |  | 133.635 | [13 empty] | VV | 2 | 3 | True | 1 | ROZPOCET
2 | K | 131201109 | Příplatek za lepivost u hloubení jam nezapažených v hornině tř. 3 | m3 | 133.635 |  | 0 | CS ÚRS 2016 02 |  |  | základní |  | 0 | 0 | 0 | 0 | 0 | 4 | K | 2 |  |  |  | ROZPOCET |  |  |  |  | 0 | 0 | 0 | 0 | 0 | 1 | 0 | 4 | -2067050604
| VV |  | fig101 |  | 133.635 | [13 empty] | VV | 2 | 2 | True | 1 | ROZPOCET
3 | K | 132201202 | Hloubení rýh š do 2000 mm v hornině tř. 3 objemu do 1000 m3 | m3 | 129.26 |  | 0 | CS ÚRS 2016 02 |  |  | základní |  | 0 | 0 | 0 | 0 | 0 | 4 | K | 2 |  |  |  | ROZPOCET |  |  |  |  | 0 | 0 | 0 | 0 | 0 | 1 | 0 | 4 | 1519792801
| VV |  | (26,2+12,35+3,65)*2*0,8*1,05+(6,0+0,8+3,65)*0,8*0,4 |  | 74.24 | [13 empty] | VV | 2 | 2 | True | 0 | ROZPOCET
| VV |  | 26,2*2*1,0*1,05 |  | 55.02 | [13 empty] | VV | 2 | 2 | True | 0 | ROZPOCET
| VV | fig102 | Mezisoučet |  | 129.26 | [13 empty] | VV | 2 | 3 | True | 1 | ROZPOCET
4 | K | 132201209 | Příplatek za lepivost k hloubení rýh š do 2000 mm v hornině tř. 3 | m3 | 129.26 |  | 0 | CS ÚRS 2016 02 |  |  | základní |  | 0 | 0 | 0 | 0 | 0 | 4 | K | 2 |  |  |  | ROZPOCET |  |  |  |  | 0 | 0 | 0 | 0 | 0 | 1 | 0 | 4 | 581018464
| VV |  | fig102 |  | 129.26 | [13 empty] | VV | 2 | 2 | True | 1 | ROZPOCET
5 | K | 162701105 | Vodorovné přemístění do 10000 m výkopku/sypaniny z horniny tř. 1 až 4 | m3 | 262.895 |  | 0 | CS ÚRS 2016 02 |  |  | základní |  | 0 | 0 | 0 | 0 | 0 | 4 | K | 2 |  |  |  | ROZPOCET |  |  |  |  | 0 | 0 | 0 | 0 | 0 | 1 | 0 | 4 | 540294977
| VV |  | fig101 |  | 133.635 | [13 empty] | VV | 2 | 2 | True | 0 | ROZPOCET
| VV |  | fig102 |  | 129.26 | [13 empty] | VV | 2 | 2 | True | 0 | ROZPOCET
| VV |  | Mezisoučet |  | 262.895 | [13 empty] | VV | 2 | 3 | True | 1 | ROZPOCET
6 | K | 162701109 | Příplatek k vodorovnému přemístění výkopku/sypaniny z horniny tř. 1 až 4 ZKD 1000 m přes 10000 m | m3 | 1314.475 |  | 0 | CS ÚRS 2016 02 |  |  | základní |  | 0 | 0 | 0 | 0 | 0 | 4 | K | 2 |  |  |  | ROZPOCET |  |  |  |  | 0 | 0 | 0 | 0 | 0 | 1 | 0 | 4 | -83499479
| VV |  | fig101 |  | 133.635 | [13 empty] | VV | 2 | 2 | True | 0 | ROZPOCET
| VV |  | fig102 |  | 129.26 | [13 empty] | VV | 2 | 2 | True | 0 | ROZPOCET
| VV |  | Mezisoučet |  | 262.895 | [13 empty] | VV | 2 | 3 | True | 1 | ROZPOCET
| VV |  | 262,895*5 'Přepočtené koeficientem množství |  | 1314.475 | [13 empty] | VV | 2 | 2 | False | 1 | ROZPOCET
7 | K | 171201201 | Uložení sypaniny na skládky | m3 | 262.895 |  | 0 | CS ÚRS 2016 02 |  |  | základní |  | 0 | 0 | 0 | 0 | 0 | 4 | K | 2 |  |  |  | ROZPOCET |  |  |  |  | 0 | 0 | 0 | 0 | 0 | 1 | 0 | 4 | -1637021931
| VV |  | fig101+fig102 |  | 262.895 | [13 empty] | VV | 2 | 2 | True | 0 | ROZPOCET
| VV |  | Mezisoučet |  | 262.895 | [13 empty] | VV | 2 | 3 | True | 1 | ROZPOCET
8 | K | 171201211 | Poplatek za uložení odpadu ze sypaniny na skládce (skládkovné) | t | 473.211 |  | 0 | CS ÚRS 2016 02 |  |  | základní |  | 0 | 0 | 0 | 0 | 0 | 4 | K | 2 |  |  |  | ROZPOCET |  |  |  |  | 0 | 0 | 0 | 0 | 0 | 1 | 0 | 4 | 816289951
| VV |  | (fig101+fig102)*1,800 |  | 473.211 | [13 empty] | VV | 2 | 2 | True | 0 | ROZPOCET
| VV |  | Mezisoučet |  | 473.211 | [13 empty] | VV | 2 | 3 | True | 1 | ROZPOCET
| D | 2 | Zakládání |  |  |  | 0 | [5 empty] | 0 |  | 480.4711 |  | 0 | 1 | D | 1 |  |  |  | ROZPOCET | [10 empty] | 0
9 | K | 212755214 | Trativody z drenážních trubek plastových flexibilních D 100 mm bez lože | m | 140 |  | 0 | CS ÚRS 2016 02 |  |  | základní |  | 0 | 0.0004896 | 0.068544 | 0 | 0 | 4 | K | 2 |  |  |  | ROZPOCET |  |  |  |  | 0 | 0 | 0 | 0 | 0 | 1 | 0 | 4 | 1372258964
| VV |  | (9,75-1,0*2)*13 |  | 100.75 | [13 empty] | VV | 2 | 2 | True | 0 | ROZPOCET
| VV |  | 2*pi*1,0*6 |  | 37.699 | [13 empty] | VV | 2 | 2 | True | 0 | ROZPOCET
| VV |  | 1,551 |  | 1.551 | [13 empty] | VV | 2 | 2 | True | 0 | ROZPOCET
| VV |  | Mezisoučet |  | 140 | [13 empty] | VV | 2 | 3 | True | 1 | ROZPOCET
10 | K | 212972112 | Opláštění drenážních trub filtrační textilií DN 100 | m | 140 |  | 0 | CS ÚRS 2016 02 |  |  | základní |  | 0 | 4.95e-05 | 0.00693 | 0 | 0 | 4 | K | 2 |  |  |  | ROZPOCET |  |  |  |  | 0 | 0 | 0 | 0 | 0 | 1 | 0 | 4 | -1470748835
| VV |  | (9,75-1,0*2)*13 |  | 100.75 | [13 empty] | VV | 2 | 2 | True | 0 | ROZPOCET
| VV |  | 2*pi*1,0*6 |  | 37.699 | [13 empty] | VV | 2 | 2 | True | 0 | ROZPOCET
| VV |  | 1,551 |  | 1.551 | [13 empty] | VV | 2 | 2 | True | 0 | ROZPOCET
| VV |  | Mezisoučet |  | 140 | [13 empty] | VV | 2 | 3 | True | 1 | ROZPOCET
11 | K | 271532212 | Podsyp pod základové konstrukce se zhutněním z hrubého kameniva frakce 16 až 32 mm | m3 | 44.489 |  | 0 | CS ÚRS 2016 02 |  |  | základní |  | 0 | 2.16 | 96.0962 | 0 | 0 | 4 | K | 2 |  |  |  | ROZPOCET |  |  |  |  | 0 | 0 | 0 | 0 | 0 | 1 | 0 | 4 | -1675378715
| VV |  | (27,8-0,2*2-0,4*2)*(12,35-0,2*2-0,4*2)*0,15 |  | 44.489 | [13 empty] | VV | 2 | 2 | True | 0 | ROZPOCET
| VV |  | Mezisoučet |  | 44.489 | [13 empty] | VV | 2 | 3 | True | 1 | ROZPOCET
12 | K | 273321411 | Základové desky ze ŽB bez zvýšených nároků na prostředí tř. C 20/25 | m3 | 49.115 |  | 0 | CS ÚRS 2016 02 |  |  | základní |  | 0 | 2.4533 | 120.4934 | 0 | 0 | 4 | K | 2 |  |  |  | ROZPOCET |  |  |  |  | 0 | 0 | 0 | 0 | 0 | 1 | 0 | 4 | 1418044831
| VV |  | (27,8-0,2*2)*(12,35-0,2*2)*0,15 |  | 49.115 | [13 empty] | VV | 2 | 2 | True | 0 | ROZPOCET
| VV |  | Mezisoučet |  | 49.115 | [13 empty] | VV | 2 | 3 | True | 1 | ROZPOCET
13 | K | 273351215 | Zřízení bednění stěn základových desek | m2 | 11.805 |  | 0 | CS ÚRS 2016 02 |  |  | základní |  | 0 | 0.0010259 | 0.012111 | 0 | 0 | 4 | K | 2 |  |  |  | ROZPOCET |  |  |  |  | 0 | 0 | 0 | 0 | 0 | 1 | 0 | 4 | 2070708699
| VV |  | (27,8-0,2*2+12,35-0,2*2)*2*0,15 |  | 11.805 | [13 empty] | VV | 2 | 2 | True | 0 | ROZPOCET
| VV |  | Mezisoučet |  | 11.805 | [13 empty] | VV | 2 | 3 | True | 1 | ROZPOCET
14 | K | 273351216 | Odstranění bednění stěn základových desek | m2 | 11.805 |  | 0 | CS ÚRS 2016 02 |  |  | základní |  | 0 | 0 | 0 | 0 | 0 | 4 | K | 2 |  |  |  | ROZPOCET |  |  |  |  | 0 | 0 | 0 | 0 | 0 | 1 | 0 | 4 | -1956297647
15 | K | 273362021 | Výztuž základových desek svařovanými sítěmi Kari | t | 2.579 |  | 0 | CS ÚRS 2016 02 |  |  | základní |  | 0 | 1.0531 | 2.7158 | 0 | 0 | 4 | K | 2 |  |  |  | ROZPOCET |  |  |  |  | 0 | 0 | 0 | 0 | 0 | 1 | 0 | 4 | 775370240
| VV |  | (27,8-0,2*2)*(12,35-0,2*2)*3,03*0,001*1,30*2 "2 x 6/150 x 6/150" |  | 2.579 | [13 empty] | VV | 2 | 2 | True | 0 | ROZPOCET
| VV |  | Mezisoučet |  | 2.579 | [13 empty] | VV | 2 | 3 | True | 1 | ROZPOCET
16 | K | 274313611 | Základové pásy z betonu tř. C 16/20 | m3 | 87.288 |  | 0 | CS ÚRS 2016 02 |  |  | základní |  | 0 | 2.2563 | 196.9516 | 0 | 0 | 4 | K | 2 |  |  |  | ROZPOCET |  |  |  |  | 0 | 0 | 0 | 0 | 0 | 1 | 0 | 4 | 1597085220
| VV |  | (26,2+12,35+3,65)*2*0,8*0,7+(6,0+0,8+3,65)*0,8*0,4 |  | 50.608 | [13 empty] | VV | 2 | 2 | True | 0 | ROZPOCET
| VV |  | 26,2*2*1,0*0,7 |  | 36.68 | [13 empty] | VV | 2 | 2 | True | 0 | ROZPOCET
| VV |  | Mezisoučet |  | 87.288 | [13 empty] | VV | 2 | 3 | True | 1 | ROZPOCET
17 | K | 279113135 | Základová zeď tl do 400 mm z tvárnic ztraceného bednění včetně výplně z betonu tř. C 16/20 | m2 | 69.3 |  | 0 | CS ÚRS 2016 02 |  |  | základní |  | 0 | 0.90802 | 62.9258 | 0 | 0 | 4 | K | 2 |  |  |  | ROZPOCET |  |  |  |  | 0 | 0 | 0 | 0 | 0 | 1 | 0 | 4 | -1574102307
| VV |  | ((26,2+0,2*2)*4+(12,35-0,2*2)*2+4,15*2)*0,5 |  | 69.3 | [13 empty] | VV | 2 | 2 | True | 0 | ROZPOCET
| VV |  | Mezisoučet |  | 69.3 | [13 empty] | VV | 2 | 3 | True | 1 | ROZPOCET
18 | K | 279361821 | Výztuž základových zdí nosných betonářskou ocelí 10 505 | t | 1.134 |  | 0 | CS ÚRS 2016 02 |  |  | základní |  | 0 | 1.0587 | 1.2006 | 0 | 0 | 4 | K | 2 |  |  |  | ROZPOCET |  |  |  |  | 0 | 0 | 0 | 0 | 0 | 1 | 0 | 4 | 629666358
| VV |  | ((26,2+0,2*2)*4+(12,35-0,2*2)*2+4,15*2)*4*0,62*0,001*1,20 "R10 - vodorovně" |  | 0.412 | [13 empty] | VV | 2 | 2 | True | 0 | ROZPOCET
| VV |  | ((26,2+0,2*2)*4+(12,35-0,2*2)*2+4,15*2)*8*1,05*0,62*0,001 "R10 - svisle" |  | 0.722 | [13 empty] | VV | 2 | 2 | True | 0 | ROZPOCET
| VV |  | Mezisoučet |  | 1.134 | [13 empty] | VV | 2 | 3 | True | 1 | ROZPOCET
| D | 3 | Svislé a kompletní konstrukce |  |  |  | 0 | [5 empty] | 0 |  | 130.6532 |  | 0 | 1 | D | 1 |  |  |  | ROZPOCET | [10 empty] | 0
19 | K | 310237241 | Zazdívka otvorů pl do 0,25 m2 ve zdivu nadzákladovém cihlami pálenými tl do 300 mm | kus | 1 |  | 0 | CS ÚRS 2016 02 |  |  | základní |  | 0 | 0.12021 | 0.12021 | 0 | 0 | 4 | K | 2 |  |  |  | ROZPOCET |  |  |  |  | 0 | 0 | 0 | 0 | 0 | 1 | 0 | 4 | 372495852
| VV |  | 1 "tunel" |  | 1 | [13 empty] | VV | 2 | 2 | True | 1 | ROZPOCET
20 | K | 315321511 | Půdní zeď ze ŽB tř. C 20/25 bez výztuže | m3 | 7.99 |  | 0 | CS ÚRS 2016 02 |  |  | základní |  | 0 | 2.4533 | 19.6018 | 0 | 0 | 4 | K | 2 |  |  |  | ROZPOCET |  |  |  |  | 0 | 0 | 0 | 0 | 0 | 1 | 0 | 4 | 447166337
| VV |  | ((27,8-0,25*2+12,35-0,25*2)*2-7,0*2-3,0-1,2)*0,15*0,75 |  | 6.761 | [13 empty] | VV | 2 | 2 | True | 0 | ROZPOCET
| VV |  | (7,0*2+3,0+1,2)*0,15*0,45 |  | 1.229 | [13 empty] | VV | 2 | 2 | True | 0 | ROZPOCET
| VV |  | Mezisoučet "atika" |  | 7.99 | [13 empty] | VV | 2 | 3 | True | 1 | ROZPOCET
21 | K | 315351105 | Zřízení oboustranného bednění zdí půdních | m2 | 106.53 |  | 0 | CS ÚRS 2016 02 |  |  | základní |  | 0 | 0.0010859 | 0.11569 | 0 | 0 | 4 | K | 2 |  |  |  | ROZPOCET |  |  |  |  | 0 | 0 | 0 | 0 | 0 | 1 | 0 | 4 | 358575864
| VV |  | ((27,8-0,25*2+12,35-0,25*2)*2-7,0*2-3,0-1,2)*2*0,75 |  | 90.15 | [13 empty] | VV | 2 | 2 | True | 0 | ROZPOCET
| VV |  | (7,0*2+3,0+1,2)*2*0,45 |  | 16.38 | [13 empty] | VV | 2 | 2 | True | 0 | ROZPOCET
| VV |  | Mezisoučet "atika" |  | 106.53 | [13 empty] | VV | 2 | 3 | True | 1 | ROZPOCET
22 | K | 315351106 | Odstranění oboustranného bednění zdí půdních | m2 | 106.53 |  | 0 | CS ÚRS 2016 02 |  |  | základní |  | 0 | 0 | 0 | 0 | 0 | 4 | K | 2 |  |  |  | ROZPOCET |  |  |  |  | 0 | 0 | 0 | 0 | 0 | 1 | 0 | 4 | -532534058
23 | K | 315362021 | Výztuž půdních zdí svařovanými sítěmi Kari | t | 0.615 |  | 0 | CS ÚRS 2016 02 |  |  | základní |  | 0 | 1.0531 | 0.64763 | 0 | 0 | 4 | K | 2 |  |  |  | ROZPOCET |  |  |  |  | 0 | 0 | 0 | 0 | 0 | 1 | 0 | 4 | -1534342107
| VV |  | ((27,8-0,25*2+12,35-0,25*2)*2-7,0*2-3,0-1,2)*0,75*4,44*0,001*1,30*2 |  | 0.52 | [13 empty] | VV | 2 | 2 | True | 0 | ROZPOCET
| VV |  | (7,0*2+3,0+1,2)*0,45*4,44*0,001*1,30*2 |  | 0.095 | [13 empty] | VV | 2 | 2 | True | 0 | ROZPOCET
| VV |  | Mezisoučet "2 x 6/100 x 6/100 - atika" |  | 0.615 | [13 empty] | VV | 2 | 3 | True | 1 | ROZPOCET
24 | K | 317141211 | Překlady ploché z pórobetonu š 125 mm pro světlost otvoru do 900 mm | kus | 7 |  | 0 | CS ÚRS 2016 02 |  |  | základní |  | 0 | 0.01807 | 0.12649 | 0 | 0 | 4 | K | 2 |  |  |  | ROZPOCET |  |  |  |  | 0 | 0 | 0 | 0 | 0 | 1 | 0 | 4 | -498164309
| VV |  | 7 |  | 7 | [13 empty] | VV | 2 | 2 | True | 1 | ROZPOCET
25 | K | 317141212 | Překlady ploché z pórobetonu š 125 mm pro světlost otvoru do 1000 mm | kus | 11 |  | 0 | CS ÚRS 2016 02 |  |  | základní |  | 0 | 0.01913 | 0.21043 | 0 | 0 | 4 | K | 2 |  |  |  | ROZPOCET |  |  |  |  | 0 | 0 | 0 | 0 | 0 | 1 | 0 | 4 | 978500174
| VV |  | 11 |  | 11 | [13 empty] | VV | 2 | 2 | True | 1 | ROZPOCET
26 | K | 317143512 | Překlady nosné z pórobetonu ve zdech tl 250 mm pro světlost otvoru do 900 mm | kus | 2 |  | 0 | CS ÚRS 2016 02 |  |  | základní |  | 0 | 0.0703 | 0.1406 | 0 | 0 | 4 | K | 2 |  |  |  | ROZPOCET |  |  |  |  | 0 | 0 | 0 | 0 | 0 | 1 | 0 | 4 | -855588664
| VV |  | 2 |  | 2 | [13 empty] | VV | 2 | 2 | True | 1 | ROZPOCET
27 | K | 317143521 | Překlady nosné z pórobetonu ve zdech tl 250 mm pro světlost otvoru do 1100 mm | kus | 13 |  | 0 | CS ÚRS 2016 02 |  |  | základní |  | 0 | 0.0806 | 1.0478 | 0 | 0 | 4 | K | 2 |  |  |  | ROZPOCET |  |  |  |  | 0 | 0 | 0 | 0 | 0 | 1 | 0 | 4 | -1056306193
| VV |  | 13 |  | 13 | [13 empty] | VV | 2 | 2 | True | 1 | ROZPOCET
28 | K | 317143612 | Překlady nosné z pórobetonu ve zdech tl 300 mm pro světlost otvoru do 900 mm | kus | 2 |  | 0 | CS ÚRS 2016 02 |  |  | základní |  | 0 | 0.08374 | 0.16748 | 0 | 0 | 4 | K | 2 |  |  |  | ROZPOCET |  |  |  |  | 0 | 0 | 0 | 0 | 0 | 1 | 0 | 4 | 911189409
| VV |  | 2 |  | 2 | [13 empty] | VV | 2 | 2 | True | 1 | ROZPOCET
29 | K | 317143622 | Překlady nosné z pórobetonu ve zdech tl 300 mm pro světlost otvoru do 1350 mm | kus | 8 |  | 0 | CS ÚRS 2016 02 |  |  | základní |  | 0 | 0.11258 | 0.90064 | 0 | 0 | 4 | K | 2 |  |  |  | ROZPOCET |  |  |  |  | 0 | 0 | 0 | 0 | 0 | 1 | 0 | 4 | -1282719814
| VV |  | 8 |  | 8 | [13 empty] | VV | 2 | 2 | True | 1 | ROZPOCET
30 | K | 317143624 | Překlady nosné z pórobetonu ve zdech tl 300 mm pro světlost otvoru do 1500 mm | kus | 9 |  | 0 | CS ÚRS 2016 02 |  |  | základní |  | 0 | 0.12914 | 1.1623 | 0 | 0 | 4 | K | 2 |  |  |  | ROZPOCET |  |  |  |  | 0 | 0 | 0 | 0 | 0 | 1 | 0 | 4 | 65094736
| VV |  | 9 |  | 9 | [13 empty] | VV | 2 | 2 | True | 1 | ROZPOCET
31 | K | 317944321 | Válcované nosníky do č.12 dodatečně osazované do připravených otvorů | t | 0.008 |  | 0 | CS ÚRS 2016 02 |  |  | základní |  | 0 | 1.09 | 0.00872 | 0 | 0 | 4 | K | 2 |  |  |  | ROZPOCET |  |  |  |  | 0 | 0 | 0 | 0 | 0 | 1 | 0 | 4 | 1799490408
| VV |  | 0,9*2*4,57*0,001 "L60/60/5" |  | 0.008 | [13 empty] | VV | 2 | 2 | True | 1 | ROZPOCET
32 | K | 341272612 | Stěny nosné tl 200 mm z pórobetonových přesných hladkých tvárnic hmotnosti 500 kg/m3 | m2 | 32.438 |  | 0 | CS ÚRS 2016 02 |  |  | základní |  | 0 | 0.14994 | 4.8638 | 0 | 0 | 4 | K | 2 |  |  |  | ROZPOCET |  |  |  |  | 0 | 0 | 0 | 0 | 0 | 1 | 0 | 4 | 1276210077
| VV |  | (4,325+4,325)*3,75 |  | 32.438 | [13 empty] | VV | 2 | 2 | True | 0 | ROZPOCET
| VV | fig7 | Mezisoučet |  | 32.438 | [13 empty] | VV | 2 | 3 | True | 1 | ROZPOCET
33 | K | 341272622 | Stěny nosné tl 250 mm z pórobetonových přesných hladkých tvárnic hmotnosti 500 kg/m3 | m2 | 168 |  | 0 | CS ÚRS 2016 02 |  |  | základní |  | 0 | 0.17517 | 29.4286 | 0 | 0 | 4 | K | 2 |  |  |  | ROZPOCET |  |  |  |  | 0 | 0 | 0 | 0 | 0 | 1 | 0 | 4 | 2052022190
| VV |  | (27,8-0,5*2)*2*3,75 |  | 201 | [13 empty] | VV | 2 | 2 | True | 0 | ROZPOCET
| VV |  | -0,9*2,25*1 |  | -2.025 | [13 empty] | VV | 2 | 2 | True | 0 | ROZPOCET
| VV |  | -1,0*2,25*8 |  | -18 | [13 empty] | VV | 2 | 2 | True | 0 | ROZPOCET
| VV |  | -1,1*2,25*5 |  | -12.375 | [13 empty] | VV | 2 | 2 | True | 0 | ROZPOCET
| VV |  | -0,6*1,0 |  | -0.6 | [13 empty] | VV | 2 | 2 | True | 0 | ROZPOCET
| VV | fig8 | Mezisoučet |  | 168 | [13 empty] | VV | 2 | 3 | True | 1 | ROZPOCET
34 | K | 341272631 | Stěny nosné tl 300 mm z pórobetonových přesných hladkých tvárnic hmotnosti 400 kg/m3 | m2 | 255.685 |  | 0 | CS ÚRS 2016 02 |  |  | základní |  | 0 | 0.16929 | 43.2849 | 0 | 0 | 4 | K | 2 |  |  |  | ROZPOCET |  |  |  |  | 0 | 0 | 0 | 0 | 0 | 1 | 0 | 4 | -1954717458
| VV |  | (27,8-0,2*2+12,35-0,5*2)*2*3,75 |  | 290.625 | [13 empty] | VV | 2 | 2 | True | 0 | ROZPOCET
| VV |  | -1,2*2,75*2 |  | -6.6 | [13 empty] | VV | 2 | 2 | True | 0 | ROZPOCET
| VV |  | -0,8*0,8*2 |  | -1.28 | [13 empty] | VV | 2 | 2 | True | 0 | ROZPOCET
| VV |  | -1,2*0,8*6 |  | -5.76 | [13 empty] | VV | 2 | 2 | True | 0 | ROZPOCET
| VV |  | -1,5*0,8*2 |  | -2.4 | [13 empty] | VV | 2 | 2 | True | 0 | ROZPOCET
| VV |  | -1,5*1,8*7 |  | -18.9 | [13 empty] | VV | 2 | 2 | True | 0 | ROZPOCET
| VV |  | Mezisoučet |  | 255.685 | [13 empty] | VV | 2 | 3 | True | 1 | ROZPOCET
35 | K | 342272423 | Příčky tl 125 mm z pórobetonových přesných hladkých příčkovek objemové hmotnosti 500 kg/m3 | m2 | 331.069 |  | 0 | CS ÚRS 2016 02 |  |  | základní |  | 0 | 0.08707 | 28.8262 | 0 | 0 | 4 | K | 2 |  |  |  | ROZPOCET |  |  |  |  | 0 | 0 | 0 | 0 | 0 | 1 | 0 | 4 | 1177083640
| VV |  | (4,325*13+3,0+2,0*2+0,9+1,875*2+1,025*2+0,9*2+1,875*2+1,025*2+0,9+1,7+2,0*2+1,375+0,125+0,9+1,8+1,4+2,4+1,8+2,2)*3,75 |  | 360.469 | [13 empty] | VV | 2 | 2 | True | 0 | ROZPOCET
| VV |  | -(0,7*2,0*7+0,8*2,0*10+0,9*2,0*2) |  | -29.4 | [13 empty] | VV | 2 | 2 | True | 0 | ROZPOCET
| VV | fig9 | Mezisoučet |  | 331.069 | [13 empty] | VV | 2 | 3 | True | 1 | ROZPOCET
| D | 4 | Vodorovné konstrukce |  |  |  | 0 | [5 empty] | 0 |  | 184.0287 |  | 0 | 1 | D | 1 |  |  |  | ROZPOCET | [10 empty] | 0
36 | K | 411321515 | Stropy deskové ze ŽB tř. C 20/25 | m3 | 71.171 |  | 0 | CS ÚRS 2016 02 |  |  | základní |  | 0 | 2.4534 | 174.6131 | 0 | 0 | 4 | K | 2 |  |  |  | ROZPOCET |  |  |  |  | 0 | 0 | 0 | 0 | 0 | 1 | 0 | 4 | -687908084
| VV |  | (27,8-0,25*2)*(12,35-0,25*2)*0,22 |  | 71.171 | [13 empty] | VV | 2 | 2 | True | 0 | ROZPOCET
| VV |  | Mezisoučet |  | 71.171 | [13 empty] | VV | 2 | 3 | True | 1 | ROZPOCET
37 | K | 411351101 | Zřízení bednění stropů deskových | m2 | 340.731 |  | 0 | CS ÚRS 2016 02 |  |  | základní |  | 0 | 0.0021527 | 0.73348 | 0 | 0 | 4 | K | 2 |  |  |  | ROZPOCET |  |  |  |  | 0 | 0 | 0 | 0 | 0 | 1 | 0 | 4 | 662527307
| VV |  | (27,8-0,25*2)*(12,35-0,25*2) |  | 323.505 | [13 empty] | VV | 2 | 2 | True | 0 | ROZPOCET
| VV |  | (27,8-0,25*2+12,35-0,25*2)*2*0,22 |  | 17.226 | [13 empty] | VV | 2 | 2 | True | 0 | ROZPOCET
| VV |  | Mezisoučet |  | 340.731 | [13 empty] | VV | 2 | 3 | True | 1 | ROZPOCET
38 | K | 411351102 | Odstranění bednění stropů deskových | m2 | 340.731 |  | 0 | CS ÚRS 2016 02 |  |  | základní |  | 0 | 0 | 0 | 0 | 0 | 4 | K | 2 |  |  |  | ROZPOCET |  |  |  |  | 0 | 0 | 0 | 0 | 0 | 1 | 0 | 4 | 1930972157
39 | K | 411354173 | Zřízení podpěrné konstrukce stropů v do 4 m pro zatížení do 12 kPa | m2 | 323.505 |  | 0 | CS ÚRS 2016 02 |  |  | základní |  | 0 | 0.0052365 | 1.694 | 0 | 0 | 4 | K | 2 |  |  |  | ROZPOCET |  |  |  |  | 0 | 0 | 0 | 0 | 0 | 1 | 0 | 4 | 1795266689
| VV |  | (27,8-0,25*2)*(12,35-0,25*2) |  | 323.505 | [13 empty] | VV | 2 | 2 | True | 0 | ROZPOCET
| VV |  | Mezisoučet |  | 323.505 | [13 empty] | VV | 2 | 3 | True | 1 | ROZPOCET
40 | K | 411354174 | Odstranění podpěrné konstrukce stropů v do 4 m pro zatížení do 12 kPa | m2 | 323.505 |  | 0 | CS ÚRS 2016 02 |  |  | základní |  | 0 | 0 | 0 | 0 | 0 | 4 | K | 2 |  |  |  | ROZPOCET |  |  |  |  | 0 | 0 | 0 | 0 | 0 | 1 | 0 | 4 | 2112049774
41 | K | 411362021 | Výztuž stropů svařovanými sítěmi Kari | t | 6.636 |  | 0 | CS ÚRS 2016 02 |  |  | základní |  | 0 | 1.0531 | 6.9881 | 0 | 0 | 4 | K | 2 |  |  |  | ROZPOCET |  |  |  |  | 0 | 0 | 0 | 0 | 0 | 1 | 0 | 4 | -1886666627
| VV |  | (27,8-0,25*2)*(12,35-0,25*2)*7,89*0,001*1,30*2 |  | 6.636 | [13 empty] | VV | 2 | 2 | True | 0 | ROZPOCET
| VV |  | Mezisoučet "2 x 8/100 x 8/100" |  | 6.636 | [13 empty] | VV | 2 | 3 | True | 1 | ROZPOCET
| D | 6 | Úpravy povrchů, podlahy a osazování výplní |  |  |  | 0 | [5 empty] | 0 |  | 60.6448 |  | 0 | 1 | D | 1 |  |  |  | ROZPOCET | [10 empty] | 0
42 | K | 611142001 | Potažení vnitřních stropů sklovláknitým pletivem vtlačeným do tenkovrstvé hmoty | m2 | 17.17 |  | 0 | CS ÚRS 2016 02 |  |  | základní |  | 0 | 0.00489 | 0.083961 | 0 | 0 | 4 | K | 2 |  |  |  | ROZPOCET |  |  |  |  | 0 | 0 | 0 | 0 | 0 | 1 | 0 | 4 | 193630319
| VV |  | 17,17 "118" |  | 17.17 | [13 empty] | VV | 2 | 2 | True | 0 | ROZPOCET
| VV |  | Mezisoučet |  | 17.17 | [13 empty] | VV | 2 | 3 | True | 0 | ROZPOCET
| VV | fig11 | Součet |  | 17.17 | [13 empty] | VV | 2 | 4 | True | 1 | ROZPOCET
43 | K | 611311131 | Potažení vnitřních rovných stropů vápenným štukem tloušťky do 3 mm | m2 | 17.17 |  | 0 | CS ÚRS 2016 02 |  |  | základní |  | 0 | 0.003 | 0.05151 | 0 | 0 | 4 | K | 2 |  |  |  | ROZPOCET |  |  |  |  | 0 | 0 | 0 | 0 | 0 | 1 | 0 | 4 | 1945603585
| VV |  | fig11 |  | 17.17 | [13 empty] | VV | 2 | 2 | True | 1 | ROZPOCET
44 | K | 612142001 | Potažení vnitřních stěn sklovláknitým pletivem vtlačeným do tenkovrstvé hmoty | m2 | 1339.279 |  | 0 | CS ÚRS 2016 02 |  |  | základní |  | 0 | 0.00489 | 6.5491 | 0 | 0 | 4 | K | 2 |  |  |  | ROZPOCET |  |  |  |  | 0 | 0 | 0 | 0 | 0 | 1 | 0 | 4 | -1306950064
| VV |  | (27,8-0,5*2+12,35-0,5*2)*2*3,75 |  | 286.125 | [13 empty] | VV | 2 | 2 | True | 0 | ROZPOCET
| VV |  | -1,2*2,55*2 |  | -6.12 | [13 empty] | VV | 2 | 2 | True | 0 | ROZPOCET
| VV |  | (1,2+2*2,55)*0,25*2 |  | 3.15 | [13 empty] | VV | 2 | 2 | True | 0 | ROZPOCET
| VV |  | -0,8*0,8*2 |  | -1.28 | [13 empty] | VV | 2 | 2 | True | 0 | ROZPOCET
| VV |  | (0,8+0,8)*2*0,25*2 |  | 1.6 | [13 empty] | VV | 2 | 2 | True | 0 | ROZPOCET
| VV |  | -1,2*0,8*6 |  | -5.76 | [13 empty] | VV | 2 | 2 | True | 0 | ROZPOCET
| VV |  | (1,2+0,8)*2*0,25*6 |  | 6 | [13 empty] | VV | 2 | 2 | True | 0 | ROZPOCET
| VV |  | -1,5*0,8*2 |  | -2.4 | [13 empty] | VV | 2 | 2 | True | 0 | ROZPOCET
| VV |  | (1,5+0,8)*2*0,25*2 |  | 2.3 | [13 empty] | VV | 2 | 2 | True | 0 | ROZPOCET
| VV |  | -1,5*1,8*7 |  | -18.9 | [13 empty] | VV | 2 | 2 | True | 0 | ROZPOCET
| VV |  | (1,5+1,8)*2*0,25*7 |  | 11.55 | [13 empty] | VV | 2 | 2 | True | 0 | ROZPOCET
| VV |  | Mezisoučet "obvodové nosné zdivo tl. 300 mm" |  | 276.265 | [13 empty] | VV | 2 | 3 | True | 0 | ROZPOCET
| VV |  | fig7*2 |  | 64.876 | [13 empty] | VV | 2 | 2 | True | 0 | ROZPOCET
| VV |  | fig8*2 |  | 336 | [13 empty] | VV | 2 | 2 | True | 0 | ROZPOCET
| VV |  | fig9*2 |  | 662.138 | [13 empty] | VV | 2 | 2 | True | 0 | ROZPOCET
| VV |  | Mezisoučet "vnitřní nosné zdivo a příčky" |  | 1063.014 | [13 empty] | VV | 2 | 3 | True | 0 | ROZPOCET
| VV | fig12 | Součet |  | 1339.279 | [13 empty] | VV | 2 | 4 | True | 1 | ROZPOCET
45 | K | 612311131 | Potažení vnitřních stěn vápenným štukem tloušťky do 3 mm | m2 | 942.135 |  | 0 | CS ÚRS 2016 02 |  |  | základní |  | 0 | 0.003 | 2.8264 | 0 | 0 | 4 | K | 2 |  |  |  | ROZPOCET |  |  |  |  | 0 | 0 | 0 | 0 | 0 | 1 | 0 | 4 | -1215827157
| VV |  | fig12 |  | 1339.279 | [13 empty] | VV | 2 | 2 | True | 0 | ROZPOCET
| VV |  | -fig13 |  | -397.144 | [13 empty] | VV | 2 | 2 | True | 0 | ROZPOCET
| VV |  | Mezisoučet |  | 942.135 | [13 empty] | VV | 2 | 3 | True | 1 | ROZPOCET
46 | K | 621211031 | Montáž kontaktního zateplení vnějších podhledů z polystyrénových desek tl do 160 mm | m2 | 3.735 |  | 0 | CS ÚRS 2016 02 |  |  | základní |  | 0 | 0.0086438 | 0.032285 | 0 | 0 | 4 | K | 2 |  |  |  | ROZPOCET |  |  |  |  | 0 | 0 | 0 | 0 | 0 | 1 | 0 | 4 | -1589489947
| VV |  | (0,75+0,97+0,77)*1,5 "tunel" |  | 3.735 | [13 empty] | VV | 2 | 2 | True | 0 | ROZPOCET
| VV | fig19 | Mezisoučet |  | 3.735 | [13 empty] | VV | 2 | 3 | True | 1 | ROZPOCET
47 | M | 283759850 | deska fasádní polystyrénová EPS 100 F 1000 x 500 x 160 mm | m2 | 3.922 |  | 0 | CS ÚRS 2016 02 |  |  | základní |  | 0 | 0.00368 | 0.014433 | 0 | 0 | 8 | M | 2 |  |  |  | ROZPOCET |  |  |  |  | 0 | 0 | 0 | 0 | 0 | 1 | 0 | 4 | 1500546954
| VV |  | fig19*1,05 |  | 3.922 | [13 empty] | VV | 2 | 2 | True | 1 | ROZPOCET
48 | K | 621521011 | Tenkovrstvá silikátová zrnitá omítka tl. 1,5 mm včetně penetrace vnějších podhledů | m2 | 3.735 |  | 0 | CS ÚRS 2016 02 |  |  | základní |  | 0 | 0.00268 | 0.01001 | 0 | 0 | 4 | K | 2 |  |  |  | ROZPOCET |  |  |  |  | 0 | 0 | 0 | 0 | 0 | 1 | 0 | 4 | 1616229607
| VV |  | fig19 |  | 3.735 | [13 empty] | VV | 2 | 2 | True | 1 | ROZPOCET
49 | K | 622211011 | Montáž kontaktního zateplení vnějších stěn z polystyrénových desek tl do 80 mm | m2 | 50.945 |  | 0 | CS ÚRS 2016 02 |  |  | základní |  | 0 | 0.0082505 | 0.42032 | 0 | 0 | 4 | K | 2 |  |  |  | ROZPOCET |  |  |  |  | 0 | 0 | 0 | 0 | 0 | 1 | 0 | 4 | -1595693009
| VV |  | (7,5+7,0+5,3+1,2+5,3+7,0+8,0+3,0)*(0,85-0,1+0,85-0,7)/2 |  | 19.935 | [13 empty] | VV | 2 | 2 | True | 0 | ROZPOCET
| VV | fig21 | Mezisoučet "XPS 80 mm pod terénem" |  | 19.935 | [13 empty] | VV | 2 | 3 | True | 0 | ROZPOCET
| VV |  | (7,5+7,0+5,3+1,2+5,3+7,0+8,0+3,0)*(0,3+0,1+0,3+0,7)/2 |  | 31.01 | [13 empty] | VV | 2 | 2 | True | 0 | ROZPOCET
| VV | fig22 | Mezisoučet "XPS 80 mm nad terénem" |  | 31.01 | [13 empty] | VV | 2 | 3 | True | 0 | ROZPOCET
| VV |  | Součet |  | 50.945 | [13 empty] | VV | 2 | 4 | True | 1 | ROZPOCET
50 | M | 283764210 | deska z extrudovaného polystyrénu XPS 300 SF 80 mm | m2 | 51.964 |  | 0 | CS ÚRS 2016 02 |  |  | základní |  | 0 | 0.0024 | 0.12471 | 0 | 0 | 8 | M | 2 |  |  |  | ROZPOCET |  |  |  |  | 0 | 0 | 0 | 0 | 0 | 1 | 0 | 4 | 173272767
| VV |  | fig21*1,02 |  | 20.334 | [13 empty] | VV | 2 | 2 | True | 0 | ROZPOCET
| VV |  | fig22*1,02 |  | 31.63 | [13 empty] | VV | 2 | 2 | True | 0 | ROZPOCET
| VV |  | Mezisoučet |  | 51.964 | [13 empty] | VV | 2 | 3 | True | 1 | ROZPOCET
51 | K | 622211021 | Montáž kontaktního zateplení vnějších stěn z polystyrénových desek tl do 120 mm | m2 | 106.563 |  | 0 | CS ÚRS 2016 02 |  |  | základní |  | 0 | 0.0083126 | 0.88581 | 0 | 0 | 4 | K | 2 |  |  |  | ROZPOCET |  |  |  |  | 0 | 0 | 0 | 0 | 0 | 1 | 0 | 4 | -456542739
| VV |  | (7,5+5,3+5,3+8,0)*(2,8-0,3) |  | 65.25 | [13 empty] | VV | 2 | 2 | True | 0 | ROZPOCET
| VV |  | (7,0+1,2+7,0+3,0)*(4,315-0,3) |  | 73.073 | [13 empty] | VV | 2 | 2 | True | 0 | ROZPOCET
| VV |  | -1,2*2,55*2 |  | -6.12 | [13 empty] | VV | 2 | 2 | True | 0 | ROZPOCET
| VV |  | -0,8*0,8*2 |  | -1.28 | [13 empty] | VV | 2 | 2 | True | 0 | ROZPOCET
| VV |  | -1,2*0,8*6 |  | -5.76 | [13 empty] | VV | 2 | 2 | True | 0 | ROZPOCET
| VV |  | -1,5*0,8*2 |  | -2.4 | [13 empty] | VV | 2 | 2 | True | 0 | ROZPOCET
| VV |  | -1,5*1,8*6 |  | -16.2 | [13 empty] | VV | 2 | 2 | True | 0 | ROZPOCET
| VV | fig23 | Mezisoučet "EPS 100 mm" |  | 106.563 | [13 empty] | VV | 2 | 3 | True | 1 | ROZPOCET
52 | M | 283759500 | deska fasádní polystyrénová EPS 100 F 1000 x 500 x 100 mm | m2 | 108.694 |  | 0 | CS ÚRS 2016 02 |  |  | základní |  | 0 | 0.0023 | 0.25 | 0 | 0 | 8 | M | 2 |  |  |  | ROZPOCET |  |  |  |  | 0 | 0 | 0 | 0 | 0 | 1 | 0 | 4 | -2113807477
| VV |  | fig23*1,02 |  | 108.694 | [13 empty] | VV | 2 | 2 | True | 1 | ROZPOCET
53 | K | 622211041 | Montáž kontaktního zateplení vnějších stěn z polystyrénových desek tl do 200 mm | m2 | 241.411 |  | 0 | CS ÚRS 2016 02 |  |  | základní |  | 0 | 0.0084926 | 2.0502 | 0 | 0 | 4 | K | 2 |  |  |  | ROZPOCET |  |  |  |  | 0 | 0 | 0 | 0 | 0 | 1 | 0 | 4 | -1693624511
| VV |  | ((27,8+12,35)*2-7,5-7,0-5,3-1,2-5,3-7,0-8,0-3,0)*(0,85-0,1+0,85-0,7)/2 |  | 16.2 | [13 empty] | VV | 2 | 2 | True | 0 | ROZPOCET
| VV | fig24 | Mezisoučet "XPS 180 mm pod terénem" |  | 16.2 | [13 empty] | VV | 2 | 3 | True | 0 | ROZPOCET
| VV |  | ((27,8+12,35)*2-7,5-7,0-5,3-1,2-5,3-7,0-8,0-3,0)*(0,3+0,1+0,3+0,7)/2 |  | 25.2 | [13 empty] | VV | 2 | 2 | True | 0 | ROZPOCET
| VV | fig25 | Mezisoučet "XPS 180 mm nad terénem" |  | 25.2 | [13 empty] | VV | 2 | 3 | True | 0 | ROZPOCET
| VV |  | (2,2+8,0+0,8+0,5*2+4,175*2+0,5*2+1,3+7,5+2,2)*(4,615-0,3) |  | 139.59 | [13 empty] | VV | 2 | 2 | True | 0 | ROZPOCET
| VV |  | (2,2+6,6+0,5*2+5,075*2+0,5*2+6,6+2,2)*(4,615-0,3) |  | 128.371 | [13 empty] | VV | 2 | 2 | True | 0 | ROZPOCET
| VV |  | -(7,5+5,3+5,3+8,0)*(2,8-0,3) |  | -65.25 | [13 empty] | VV | 2 | 2 | True | 0 | ROZPOCET
| VV |  | -1,5*1,8 |  | -2.7 | [13 empty] | VV | 2 | 2 | True | 0 | ROZPOCET
| VV | fig26 | Mezisoučet "EPS 200 mm" |  | 200.011 | [13 empty] | VV | 2 | 3 | True | 0 | ROZPOCET
| VV |  | Součet |  | 241.411 | [13 empty] | VV | 2 | 4 | True | 1 | ROZPOCET
54 | M | 283759870 | deska fasádní polystyrénová EPS 100 F 1000 x 500 x 200 mm | m2 | 204.011 |  | 0 | CS ÚRS 2016 02 |  |  | základní |  | 0 | 0.0046 | 0.93845 | 0 | 0 | 8 | M | 2 |  |  |  | ROZPOCET |  |  |  |  | 0 | 0 | 0 | 0 | 0 | 1 | 0 | 4 | 1098086256
| VV |  | fig26*1,02 |  | 204.011 | [13 empty] | VV | 2 | 2 | True | 1 | ROZPOCET
55 | K | 622212001 | Montáž kontaktního zateplení vnějšího ostění hl. špalety do 200 mm z polystyrenu tl do 40 mm | m | 98.4 |  | 0 | CS ÚRS 2016 02 |  |  | základní |  | 0 | 0.0016801 | 0.16532 | 0 | 0 | 4 | K | 2 |  |  |  | ROZPOCET |  |  |  |  | 0 | 0 | 0 | 0 | 0 | 1 | 0 | 4 | 130365168
| VV |  | (1,2+2*2,55)*2 |  | 12.6 | [13 empty] | VV | 2 | 2 | True | 0 | ROZPOCET
| VV |  | (0,8+0,8)*2*2 |  | 6.4 | [13 empty] | VV | 2 | 2 | True | 0 | ROZPOCET
| VV |  | (1,2+0,8)*2*6 |  | 24 | [13 empty] | VV | 2 | 2 | True | 0 | ROZPOCET
| VV |  | (1,5+0,8)*2*2 |  | 9.2 | [13 empty] | VV | 2 | 2 | True | 0 | ROZPOCET
| VV |  | (1,5+1,8)*2*7 |  | 46.2 | [13 empty] | VV | 2 | 2 | True | 0 | ROZPOCET
| VV | fig27 | Mezisoučet "EPS 40 mm" |  | 98.4 | [13 empty] | VV | 2 | 3 | True | 1 | ROZPOCET
56 | M | 283759440 | deska fasádní polystyrénová EPS 100 F 1000 x 500 x 40 mm | m2 | 20.074 |  | 0 | CS ÚRS 2016 02 |  |  | základní |  | 0 | 0.00092 | 0.018468 | 0 | 0 | 8 | M | 2 |  |  |  | ROZPOCET |  |  |  |  | 0 | 0 | 0 | 0 | 0 | 1 | 0 | 4 | -984235230
| VV |  | fig27*0,2*1,02 |  | 20.074 | [13 empty] | VV | 2 | 2 | True | 1 | ROZPOCET
57 | K | 622252001 | Montáž zakládacích soklových lišt kontaktního zateplení | m | 80.3 |  | 0 | CS ÚRS 2016 02 |  |  | základní |  | 0 | 6e-05 | 0.004818 | 0 | 0 | 4 | K | 2 |  |  |  | ROZPOCET |  |  |  |  | 0 | 0 | 0 | 0 | 0 | 1 | 0 | 4 | -1353332895
| VV |  | 7,5+7,0+5,3+1,2+5,3+7,0+8,0+3,0 |  | 44.3 | [13 empty] | VV | 2 | 2 | True | 0 | ROZPOCET
| VV | fig31 | Mezisoučet |  | 44.3 | [13 empty] | VV | 2 | 3 | True | 0 | ROZPOCET
| VV |  | (27,8+12,35)*2 |  | 80.3 | [13 empty] | VV | 2 | 2 | True | 0 | ROZPOCET
| VV |  | -(7,5+7,0+5,3+1,2+5,3+7,0+8,0+3,0) |  | -44.3 | [13 empty] | VV | 2 | 2 | True | 0 | ROZPOCET
| VV | fig32 | Mezisoučet |  | 36 | [13 empty] | VV | 2 | 3 | True | 0 | ROZPOCET
| VV |  | Součet |  | 80.3 | [13 empty] | VV | 2 | 4 | True | 1 | ROZPOCET
58 | M | 590516470 | lišta soklová Al s okapničkou, zakládací U 10 cm, 0,95/200 cm | m | 46.515 |  | 0 | CS ÚRS 2016 02 |  |  | základní |  | 0 | 0.00032 | 0.014885 | 0 | 0 | 8 | M | 2 |  |  |  | ROZPOCET |  |  |  |  | 0 | 0 | 0 | 0 | 0 | 1 | 0 | 4 | -757965614
| VV |  | fig31*1,05 |  | 46.515 | [13 empty] | VV | 2 | 2 | True | 1 | ROZPOCET
59 | M | 590516570 | lišta soklová Al s okapničkou, zakládací U 20 cm, 0,95/200 cm | m | 37.8 |  | 0 | CS ÚRS 2016 02 |  |  | základní |  | 0 | 0.00072 | 0.027216 | 0 | 0 | 8 | M | 2 |  |  |  | ROZPOCET |  |  |  |  | 0 | 0 | 0 | 0 | 0 | 1 | 0 | 4 | 1017107286
| VV |  | fig32*1,05 |  | 37.8 | [13 empty] | VV | 2 | 2 | True | 1 | ROZPOCET
60 | K | 622252002 | Montáž ostatních lišt kontaktního zateplení | m | 225.28 |  | 0 | CS ÚRS 2016 02 |  |  | základní |  | 0 | 0.00025017 | 0.056358 | 0 | 0 | 4 | K | 2 |  |  |  | ROZPOCET |  |  |  |  | 0 | 0 | 0 | 0 | 0 | 1 | 0 | 4 | -901363266
| VV |  | (4,615+0,85)*12 |  | 65.58 | [13 empty] | VV | 2 | 2 | True | 0 | ROZPOCET
| VV |  | (3,65+7,5+3,65+3,65+5,3+3,65+3,65+5,3+3,65+3,65+8,0+3,65) |  | 55.3 | [13 empty] | VV | 2 | 2 | True | 0 | ROZPOCET
| VV |  | 1,5*4 "tunel" |  | 6 | [13 empty] | VV | 2 | 2 | True | 0 | ROZPOCET
| VV | fig33 | Mezisoučet "rohové lišty" |  | 126.88 | [13 empty] | VV | 2 | 3 | True | 0 | ROZPOCET
| VV |  | (1,2+2*2,55)*2 |  | 12.6 | [13 empty] | VV | 2 | 2 | True | 0 | ROZPOCET
| VV |  | (0,8+0,8*2)*2 |  | 4.8 | [13 empty] | VV | 2 | 2 | True | 0 | ROZPOCET
| VV |  | (1,2+0,8*2)*6 |  | 16.8 | [13 empty] | VV | 2 | 2 | True | 0 | ROZPOCET
| VV |  | (1,5+0,8*2)*2 |  | 6.2 | [13 empty] | VV | 2 | 2 | True | 0 | ROZPOCET
| VV |  | (1,5+1,8*2)*7 |  | 35.7 | [13 empty] | VV | 2 | 2 | True | 0 | ROZPOCET
| VV | fig34 | Mezisoučet "začišťovací lišty" |  | 76.1 | [13 empty] | VV | 2 | 3 | True | 0 | ROZPOCET
| VV |  | 0,8*2 |  | 1.6 | [13 empty] | VV | 2 | 2 | True | 0 | ROZPOCET
| VV |  | 1,2*6 |  | 7.2 | [13 empty] | VV | 2 | 2 | True | 0 | ROZPOCET
| VV |  | 1,5*2 |  | 3 | [13 empty] | VV | 2 | 2 | True | 0 | ROZPOCET
| VV |  | 1,5*7 |  | 10.5 | [13 empty] | VV | 2 | 2 | True | 0 | ROZPOCET
| VV | fig35 | Mezisoučet "parapetní lišty" |  | 22.3 | [13 empty] | VV | 2 | 3 | True | 0 | ROZPOCET
| VV |  | Součet |  | 225.28 | [13 empty] | VV | 2 | 4 | True | 1 | ROZPOCET
61 | M | 590514800 | lišta rohová Al 10/10 cm s tkaninou bal. 2,5 m | m | 133.224 |  | 0 | CS ÚRS 2016 02 |  |  | základní |  | 0 | 3e-05 | 0.0039967 | 0 | 0 | 8 | M | 2 |  |  |  | ROZPOCET |  |  |  |  | 0 | 0 | 0 | 0 | 0 | 1 | 0 | 4 | -1507392453
| VV |  | fig33*1,05 |  | 133.224 | [13 empty] | VV | 2 | 2 | True | 1 | ROZPOCET
62 | M | 590514760 | profil okenní začišťovací s tkaninou - 9 mm/2,4 m | m | 79.905 |  | 0 | CS ÚRS 2016 02 |  |  | základní |  | 0 | 4e-05 | 0.0031962 | 0 | 0 | 8 | M | 2 |  |  |  | ROZPOCET |  |  |  |  | 0 | 0 | 0 | 0 | 0 | 1 | 0 | 4 | -560286472
| VV |  | fig34*1,05 |  | 79.905 | [13 empty] | VV | 2 | 2 | True | 1 | ROZPOCET
63 | M | 590515120 | profil parapetní - LPE plast 2 m | m | 23.415 |  | 0 | CS ÚRS 2016 02 |  |  | základní |  | 0 | 0.0002 | 0.004683 | 0 | 0 | 8 | M | 2 |  |  |  | ROZPOCET |  |  |  |  | 0 | 0 | 0 | 0 | 0 | 1 | 0 | 4 | -1481890351
| VV |  | fig35*1,05 |  | 23.415 | [13 empty] | VV | 2 | 2 | True | 1 | ROZPOCET
64 | K | 622511111 | Tenkovrstvá akrylátová mozaiková střednězrnná omítka včetně penetrace vnějších stěn | m2 | 56.21 |  | 0 | CS ÚRS 2016 02 |  |  | základní |  | 0 | 0.00628 | 0.353 | 0 | 0 | 4 | K | 2 |  |  |  | ROZPOCET |  |  |  |  | 0 | 0 | 0 | 0 | 0 | 1 | 0 | 4 | 295309674
| VV |  | fig22 |  | 31.01 | [13 empty] | VV | 2 | 2 | True | 0 | ROZPOCET
| VV |  | fig25 |  | 25.2 | [13 empty] | VV | 2 | 2 | True | 0 | ROZPOCET
| VV |  | Mezisoučet |  | 56.21 | [13 empty] | VV | 2 | 3 | True | 1 | ROZPOCET
65 | K | 622521011 | Tenkovrstvá silikátová zrnitá omítka tl. 1,5 mm včetně penetrace vnějších stěn | m2 | 326.254 |  | 0 | CS ÚRS 2016 02 |  |  | základní |  | 0 | 0.00268 | 0.87436 | 0 | 0 | 4 | K | 2 |  |  |  | ROZPOCET |  |  |  |  | 0 | 0 | 0 | 0 | 0 | 1 | 0 | 4 | 517115347
| VV |  | fig23 |  | 106.563 | [13 empty] | VV | 2 | 2 | True | 0 | ROZPOCET
| VV |  | fig26 |  | 200.011 | [13 empty] | VV | 2 | 2 | True | 0 | ROZPOCET
| VV |  | fig27*0,20 |  | 19.68 | [13 empty] | VV | 2 | 2 | True | 0 | ROZPOCET
| VV |  | Mezisoučet |  | 326.254 | [13 empty] | VV | 2 | 3 | True | 1 | ROZPOCET
66 | K | 629991012 | Zakrytí výplní otvorů fólií přilepenou na začišťovací lišty | m2 | 34.46 |  | 0 | CS ÚRS 2016 02 |  |  | základní |  | 0 | 0.000121 | 0.0041697 | 0 | 0 | 4 | K | 2 |  |  |  | ROZPOCET |  |  |  |  | 0 | 0 | 0 | 0 | 0 | 1 | 0 | 4 | -1093085143
| VV |  | 1,2*2,55*2 |  | 6.12 | [13 empty] | VV | 2 | 2 | True | 0 | ROZPOCET
| VV |  | 0,8*0,8*2 |  | 1.28 | [13 empty] | VV | 2 | 2 | True | 0 | ROZPOCET
| VV |  | 1,2*0,8*6 |  | 5.76 | [13 empty] | VV | 2 | 2 | True | 0 | ROZPOCET
| VV |  | 1,5*0,8*2 |  | 2.4 | [13 empty] | VV | 2 | 2 | True | 0 | ROZPOCET
| VV |  | 1,5*1,8*7 |  | 18.9 | [13 empty] | VV | 2 | 2 | True | 0 | ROZPOCET
| VV |  | Mezisoučet |  | 34.46 | [13 empty] | VV | 2 | 3 | True | 1 | ROZPOCET
67 | K | 631311115 | Mazanina tl do 80 mm z betonu prostého bez zvýšených nároků na prostředí tř. C 20/25 | m3 | 17.381 |  | 0 | CS ÚRS 2016 02 |  |  | základní |  | 0 | 2.4533 | 42.6406 | 0 | 0 | 4 | K | 2 |  |  |  | ROZPOCET |  |  |  |  | 0 | 0 | 0 | 0 | 0 | 1 | 0 | 4 | -1031101293
| VV |  | 22,55+36,14+14,27+5,7+6,9+15,35+17,17 |  | 118.08 | [13 empty] | VV | 2 | 2 | True | 0 | ROZPOCET
| VV | KD1 | Mezisoučet |  | 118.08 | [13 empty] | VV | 2 | 3 | True | 0 | ROZPOCET
| VV |  | 8,04+15,79+13,69+13,69+15,89+15,89+13,69+13,69+15,79+5,7+2,0+1,24+8,09+5,46+9,16 |  | 157.81 | [13 empty] | VV | 2 | 2 | True | 0 | ROZPOCET
| VV | KD2 | Mezisoučet |  | 157.81 | [13 empty] | VV | 2 | 3 | True | 0 | ROZPOCET
| VV |  | Součet |  | 275.89 | [13 empty] | VV | 2 | 4 | True | 0 | ROZPOCET
| VV |  | (KD1+KD2)*0,063 |  | 17.381 | [13 empty] | VV | 2 | 2 | True | 0 | ROZPOCET
| VV |  | Mezisoučet |  | 17.381 | [13 empty] | VV | 2 | 3 | True | 1 | ROZPOCET
68 | K | 631319011 | Příplatek k mazanině tl do 80 mm za přehlazení povrchu | m3 | 17.381 |  | 0 | CS ÚRS 2016 02 |  |  | základní |  | 0 | 0 | 0 | 0 | 0 | 4 | K | 2 |  |  |  | ROZPOCET |  |  |  |  | 0 | 0 | 0 | 0 | 0 | 1 | 0 | 4 | 371376778
| VV |  | (KD1+KD2)*0,063 |  | 17.381 | [13 empty] | VV | 2 | 2 | True | 0 | ROZPOCET
| VV |  | Mezisoučet |  | 17.381 | [13 empty] | VV | 2 | 3 | True | 1 | ROZPOCET
69 | K | 631319171 | Příplatek k mazanině tl do 80 mm za stržení povrchu spodní vrstvy před vložením výztuže | m3 | 17.381 |  | 0 | CS ÚRS 2016 02 |  |  | základní |  | 0 | 0 | 0 | 0 | 0 | 4 | K | 2 |  |  |  | ROZPOCET |  |  |  |  | 0 | 0 | 0 | 0 | 0 | 1 | 0 | 4 | -1893507
| VV |  | (KD1+KD2)*0,063 |  | 17.381 | [13 empty] | VV | 2 | 2 | True | 0 | ROZPOCET
| VV |  | Mezisoučet |  | 17.381 | [13 empty] | VV | 2 | 3 | True | 1 | ROZPOCET
70 | K | 631362021 | Výztuž mazanin svařovanými sítěmi Kari | t | 0.656 |  | 0 | CS ÚRS 2016 02 |  |  | základní |  | 0 | 1.0531 | 0.6908 | 0 | 0 | 4 | K | 2 |  |  |  | ROZPOCET |  |  |  |  | 0 | 0 | 0 | 0 | 0 | 1 | 0 | 4 | -237824366
| VV |  | (KD1+KD2)*1,98*0,001*1,20 |  | 0.656 | [13 empty] | VV | 2 | 2 | True | 0 | ROZPOCET
| VV |  | Mezisoučet "4/100 x 4/100" |  | 0.656 | [13 empty] | VV | 2 | 3 | True | 1 | ROZPOCET
71 | K | 642944121 | Osazování ocelových zárubní dodatečné pl do 2,5 m2 | kus | 33 |  | 0 | CS ÚRS 2016 02 |  |  | základní |  | 0 | 0.04684 | 1.5457 | 0 | 0 | 4 | K | 2 |  |  |  | ROZPOCET |  |  |  |  | 0 | 0 | 0 | 0 | 0 | 1 | 0 | 4 | 363285587
| VV |  | 7+10+2 |  | 19 | [13 empty] | VV | 2 | 2 | True | 0 | ROZPOCET
| VV |  | 1+8+5 |  | 14 | [13 empty] | VV | 2 | 2 | True | 0 | ROZPOCET
| VV |  | Mezisoučet |  | 33 | [13 empty] | VV | 2 | 3 | True | 1 | ROZPOCET
72 | M | 553312301 | zárubeň ocelová HSE jednokřídlová 600 - 900 mm | kus | 33 |  | 0 | CS ÚRS 2012 02 |  |  | základní |  | 0 | 0 | 0 | 0 | 0 | 8 | M | 2 |  |  |  | ROZPOCET |  |  |  |  | 0 | 0 | 0 | 0 | 0 | 1 | 0 | 4 | 1595623876
| VV |  | 7+10+2 |  | 19 | [13 empty] | VV | 2 | 2 | True | 0 | ROZPOCET
| VV |  | 1+8+5 |  | 14 | [13 empty] | VV | 2 | 2 | True | 0 | ROZPOCET
| VV |  | Mezisoučet |  | 33 | [13 empty] | VV | 2 | 3 | True | 1 | ROZPOCET
| D | 9 | Ostatní konstrukce a práce, bourání |  |  |  | 0 | [5 empty] | 0 |  | 0.087867 |  | 0.138 | 1 | D | 1 |  |  |  | ROZPOCET | [10 empty] | 0
73 | K | 941111131 | Montáž lešení řadového trubkového lehkého s podlahami zatížení do 200 kg/m2 š do 1,5 m v do 10 m | m2 | 461.5 |  | 0 | CS ÚRS 2016 02 |  |  | základní |  | 0 | 0 | 0 | 0 | 0 | 4 | K | 2 |  |  |  | ROZPOCET |  |  |  |  | 0 | 0 | 0 | 0 | 0 | 1 | 0 | 4 | -1426036039
| VV |  | (27,8+12,35+1,5*4)*2*5,0 |  | 461.5 | [13 empty] | VV | 2 | 2 | True | 0 | ROZPOCET
| VV | fig99 | Mezisoučet |  | 461.5 | [13 empty] | VV | 2 | 3 | True | 1 | ROZPOCET
74 | K | 941111231 | Příplatek k lešení řadovému trubkovému lehkému s podlahami š 1,5 m v 10 m za první a ZKD den použití | m2 | 27690 |  | 0 | CS ÚRS 2016 02 |  |  | základní |  | 0 | 0 | 0 | 0 | 0 | 4 | K | 2 |  |  |  | ROZPOCET |  |  |  |  | 0 | 0 | 0 | 0 | 0 | 1 | 0 | 4 | -1362637332
| VV |  | fig99*30*2 |  | 27690 | [13 empty] | VV | 2 | 2 | True | 1 | ROZPOCET
75 | K | 941111831 | Demontáž lešení řadového trubkového lehkého s podlahami zatížení do 200 kg/m2 š do 1,5 m v do 10 m | m2 | 461.5 |  | 0 | CS ÚRS 2016 02 |  |  | základní |  | 0 | 0 | 0 | 0 | 0 | 4 | K | 2 |  |  |  | ROZPOCET |  |  |  |  | 0 | 0 | 0 | 0 | 0 | 1 | 0 | 4 | -652702331
| VV |  | fig99 |  | 461.5 | [13 empty] | VV | 2 | 2 | True | 1 | ROZPOCET
76 | K | 949101111 | Lešení pomocné pro objekty pozemních staveb s lešeňovou podlahou v do 1,9 m zatížení do 150 kg/m2 | m2 | 290.78 |  | 0 | CS ÚRS 2016 02 |  |  | základní |  | 0 | 0.00013 | 0.037801 | 0 | 0 | 4 | K | 2 |  |  |  | ROZPOCET |  |  |  |  | 0 | 0 | 0 | 0 | 0 | 1 | 0 | 4 | 551588225
| VV |  | (27,8-0,5*2)*(12,35-0,5*2-0,25*2) |  | 290.78 | [13 empty] | VV | 2 | 2 | True | 0 | ROZPOCET
| VV |  | Mezisoučet |  | 290.78 | [13 empty] | VV | 2 | 3 | True | 1 | ROZPOCET
77 | K | 952901111 | Vyčištění budov bytové a občanské výstavby při výšce podlaží do 4 m | m2 | 343.33 |  | 0 | CS ÚRS 2016 02 |  |  | základní |  | 0 | 3.95e-05 | 0.013562 | 0 | 0 | 4 | K | 2 |  |  |  | ROZPOCET |  |  |  |  | 0 | 0 | 0 | 0 | 0 | 1 | 0 | 4 | 1767561146
| VV |  | 27,8*12,35 |  | 343.33 | [13 empty] | VV | 2 | 2 | True | 1 | ROZPOCET
78 | M | 449321130 | přístroj hasicí ruční práškový | kus | 3 |  | 0 | CS ÚRS 2016 02 |  |  | základní |  | 0 | 0.01 | 0.03 | 0 | 0 | 8 | M | 2 |  |  |  | ROZPOCET |  |  |  |  | 0 | 0 | 0 | 0 | 0 | 1 | 0 | 4 | 1947146259
| VV |  | 3 |  | 3 | [13 empty] | VV | 2 | 2 | True | 1 | ROZPOCET
79 | M | 404830100 | detektor kouře a teploty kombinovaný bezdrátový | kus | 1 |  | 0 | CS ÚRS 2016 02 |  |  | základní |  | 0 | 0.00015 | 0.00015 | 0 | 0 | 8 | M | 2 |  |  |  | ROZPOCET |  |  |  |  | 0 | 0 | 0 | 0 | 0 | 1 | 0 | 4 | -1323155133
80 | M | 4044552001 | M+D bezpečnostní tabulky | kus | 1 |  | 0 |  |  |  | základní |  | 0 | 0.0052 | 0.0052 | 0 | 0 | 8 | M | 2 |  |  |  | ROZPOCET |  |  |  |  | 0 | 0 | 0 | 0 | 0 | 1 | 0 | 4 | 1693325885
81 | K | 953961114 | Kotvy chemickým tmelem M 16 hl 125 mm do betonu, ŽB nebo kamene s vyvrtáním otvoru | kus | 4 |  | 0 | CS ÚRS 2016 02 |  |  | základní |  | 0 | 1.864e-05 | 7.456e-05 | 0 | 0 | 4 | K | 2 |  |  |  | ROZPOCET |  |  |  |  | 0 | 0 | 0 | 0 | 0 | 1 | 0 | 4 | 920665758
| VV |  | 4 "tunel" |  | 4 | [13 empty] | VV | 2 | 2 | True | 1 | ROZPOCET
82 | K | 953965131 | Kotevní šroub pro chemické kotvy M 16 dl 190 mm | kus | 4 |  | 0 | CS ÚRS 2016 02 |  |  | základní |  | 0 | 0.00027 | 0.00108 | 0 | 0 | 4 | K | 2 |  |  |  | ROZPOCET |  |  |  |  | 0 | 0 | 0 | 0 | 0 | 1 | 0 | 4 | 1135788107
| VV |  | 4 "tunel" |  | 4 | [13 empty] | VV | 2 | 2 | True | 1 | ROZPOCET
83 | K | 971033441 | Vybourání otvorů ve zdivu cihelném pl do 0,25 m2 na MVC nebo MV tl do 300 mm | kus | 1 |  | 0 | CS ÚRS 2016 02 |  |  | základní |  | 0 | 0 | 0 | 0.138 | 0.138 | 4 | K | 2 |  |  |  | ROZPOCET |  |  |  |  | 0 | 0 | 0 | 0 | 0 | 1 | 0 | 4 | 1834230241
| VV |  | 1 "napojení tunelu" |  | 1 | [13 empty] | VV | 2 | 2 | True | 1 | ROZPOCET
| D | 998 | Přesun hmot |  |  |  | 0 | [5 empty] | 0 |  | 0 |  | 0 | 1 | D | 1 |  |  |  | ROZPOCET | [10 empty] | 0
84 | K | 998011001 | Přesun hmot pro budovy zděné v do 6 m | t | 859.756 |  | 0 | CS ÚRS 2016 02 |  |  | základní |  | 0 | 0 | 0 | 0 | 0 | 4 | K | 2 |  |  |  | ROZPOCET |  |  |  |  | 0 | 0 | 0 | 0 | 0 | 1 | 0 | 4 | -1127285923
| D | PSV | Práce a dodávky PSV |  |  |  | 0 | [5 empty] | 0 |  | 32.9624 |  | 0 | 1 | D | 0 |  |  |  | ROZPOCET | [10 empty] | 0
| D | 711 | Izolace proti vodě, vlhkosti a plynům |  |  |  | 0 | [5 empty] | 0 |  | 3.2253 |  | 0 | 1 | D | 1 |  |  |  | ROZPOCET | [10 empty] | 0
85 | K | 711111001 | Provedení izolace proti zemní vlhkosti vodorovné za studena nátěrem penetračním | m2 | 327.43 |  | 0 | CS ÚRS 2016 02 |  |  | základní |  | 0 | 0 | 0 | 0 | 0 | 16 | K | 2 |  |  |  | ROZPOCET |  |  |  |  | 0 | 0 | 0 | 0 | 0 | 1 | 0 | 16 | 1021717554
| VV |  | (27,8-0,2*2)*(12,35-0,2*2) |  | 327.43 | [13 empty] | VV | 2 | 2 | True | 0 | ROZPOCET
| VV | fig5 | Mezisoučet |  | 327.43 | [13 empty] | VV | 2 | 3 | True | 1 | ROZPOCET
86 | K | 711112001 | Provedení izolace proti zemní vlhkosti svislé za studena nátěrem penetračním | m2 | 51.155 |  | 0 | CS ÚRS 2016 02 |  |  | základní |  | 0 | 0 | 0 | 0 | 0 | 16 | K | 2 |  |  |  | ROZPOCET |  |  |  |  | 0 | 0 | 0 | 0 | 0 | 1 | 0 | 16 | -198441016
| VV |  | (27,8-0,2*2+12,35-0,2*2)*2*0,65 |  | 51.155 | [13 empty] | VV | 2 | 2 | True | 0 | ROZPOCET
| VV | fig6 | Mezisoučet |  | 51.155 | [13 empty] | VV | 2 | 3 | True | 1 | ROZPOCET
87 | M | 111631500 | lak asfaltový ALP/9 (MJ t) bal 9 kg | t | 0.116 |  | 0 | CS ÚRS 2016 02 |  |  | základní |  | 0 | 1 | 0.116 | 0 | 0 | 32 | M | 2 |  |  |  | ROZPOCET |  |  |  |  | 0 | 0 | 0 | 0 | 0 | 1 | 0 | 16 | 408549457
| VV |  | fig5*0,00030 |  | 0.098 | [13 empty] | VV | 2 | 2 | True | 0 | ROZPOCET
| VV |  | fig6*0,00035 |  | 0.018 | [13 empty] | VV | 2 | 2 | True | 0 | ROZPOCET
| VV |  | Mezisoučet |  | 0.116 | [13 empty] | VV | 2 | 3 | True | 1 | ROZPOCET
88 | K | 711141559 | Provedení izolace proti zemní vlhkosti pásy přitavením vodorovné NAIP | m2 | 327.43 |  | 0 | CS ÚRS 2016 02 |  |  | základní |  | 0 | 0.00039825 | 0.1304 | 0 | 0 | 16 | K | 2 |  |  |  | ROZPOCET |  |  |  |  | 0 | 0 | 0 | 0 | 0 | 1 | 0 | 16 | -583573606
| VV |  | fig5 |  | 327.43 | [13 empty] | VV | 2 | 2 | True | 1 | ROZPOCET
89 | K | 711142559 | Provedení izolace proti zemní vlhkosti pásy přitavením svislé NAIP | m2 | 51.155 |  | 0 | CS ÚRS 2016 02 |  |  | základní |  | 0 | 0.00039825 | 0.020372 | 0 | 0 | 16 | K | 2 |  |  |  | ROZPOCET |  |  |  |  | 0 | 0 | 0 | 0 | 0 | 1 | 0 | 16 | 630073323
| VV |  | fig6 |  | 51.155 | [13 empty] | VV | 2 | 2 | True | 1 | ROZPOCET
90 | M | 628361100 | pás těžký asfaltovaný Al S 40 | m2 | 437.931 |  | 0 | CS ÚRS 2016 02 |  |  | základní |  | 0 | 0.0041 | 1.7955 | 0 | 0 | 32 | M | 2 |  |  |  | ROZPOCET |  |  |  |  | 0 | 0 | 0 | 0 | 0 | 1 | 0 | 16 | -938086002
| VV |  | fig5*1,15 |  | 376.545 | [13 empty] | VV | 2 | 2 | True | 0 | ROZPOCET
| VV |  | fig6*1,20 |  | 61.386 | [13 empty] | VV | 2 | 2 | True | 0 | ROZPOCET
| VV |  | Mezisoučet |  | 437.931 | [13 empty] | VV | 2 | 3 | True | 1 | ROZPOCET
91 | K | 711193121 | Izolace proti zemní vlhkosti na vodorovné ploše těsnicí kaší | m2 | 157.81 |  | 0 | CS ÚRS 2016 02 |  |  | základní |  | 0 | 0.0035 | 0.55234 | 0 | 0 | 4 | K | 2 |  |  |  | ROZPOCET |  |  |  |  | 0 | 0 | 0 | 0 | 0 | 1 | 0 | 4 | -649490612
| VV |  | KD2 |  | 157.81 | [13 empty] | VV | 2 | 2 | True | 1 | ROZPOCET
92 | K | 711193131 | Izolace proti zemní vlhkosti na svislé ploše těsnicí kaší | m2 | 174.467 |  | 0 | CS ÚRS 2016 02 |  |  | základní |  | 0 | 0.0035 | 0.61063 | 0 | 0 | 4 | K | 2 |  |  |  | ROZPOCET |  |  |  |  | 0 | 0 | 0 | 0 | 0 | 1 | 0 | 4 | -995083747
| VV |  | (2,0+0,9+2,0+1,66+2,0+1,515)*2*0,5-0,7*0,5*2-0,8*0,5*3 "107" |  | 8.175 | [13 empty] | VV | 2 | 2 | True | 0 | ROZPOCET
| VV |  | (3,65+4,325)*2*0,5-0,8*0,5*2 "108" |  | 7.175 | [13 empty] | VV | 2 | 2 | True | 0 | ROZPOCET
| VV |  | (0,9+2,325+0,9)*2*2,2 "109" |  | 18.15 | [13 empty] | VV | 2 | 2 | True | 0 | ROZPOCET
| VV |  | (0,125+0,9+1,875+2,275+1,875+0,125+1,5)*0,5-0,8*0,5*2 "109" |  | 3.538 | [13 empty] | VV | 2 | 2 | True | 0 | ROZPOCET
| VV |  | (0,9+1,75)*2*0,5-0,8*0,5 "109" |  | 2.25 | [13 empty] | VV | 2 | 2 | True | 0 | ROZPOCET
| VV |  | (0,9+2,325+0,9)*2*2,2 "110" |  | 18.15 | [13 empty] | VV | 2 | 2 | True | 0 | ROZPOCET
| VV |  | (0,125+0,9+1,875+2,275+1,875+0,125+1,5)*0,5-0,8*0,5*2 "110" |  | 3.538 | [13 empty] | VV | 2 | 2 | True | 0 | ROZPOCET
| VV |  | (0,9+1,75)*2*0,5-0,8*0,5 "110" |  | 2.25 | [13 empty] | VV | 2 | 2 | True | 0 | ROZPOCET
| VV |  | (3,675+4,325)*2*0,5-0,8*0,5*2 "111" |  | 7.2 | [13 empty] | VV | 2 | 2 | True | 0 | ROZPOCET
| VV |  | (3,675+4,325)*2*0,5-0,8*0,5*2 "112" |  | 7.2 | [13 empty] | VV | 2 | 2 | True | 0 | ROZPOCET
| VV |  | (0,9+2,325+0,9)*2*2,2 "113" |  | 18.15 | [13 empty] | VV | 2 | 2 | True | 0 | ROZPOCET
| VV |  | (0,125+0,9+1,875+2,275+1,875+0,125+1,5)*0,5-0,8*0,5*2 "113" |  | 3.538 | [13 empty] | VV | 2 | 2 | True | 0 | ROZPOCET
| VV |  | (0,9+1,75)*2*0,5-0,8*0,5 "113" |  | 2.25 | [13 empty] | VV | 2 | 2 | True | 0 | ROZPOCET
| VV |  | (0,9+2,325+0,9)*2*2,2 "114" |  | 18.15 | [13 empty] | VV | 2 | 2 | True | 0 | ROZPOCET
| VV |  | (0,125+0,9+1,875+2,275+1,875+0,125+1,5)*0,5-0,8*0,5*2 "114" |  | 3.538 | [13 empty] | VV | 2 | 2 | True | 0 | ROZPOCET
| VV |  | (0,9+1,75)*2*0,5-0,8*0,5 "114" |  | 2.25 | [13 empty] | VV | 2 | 2 | True | 0 | ROZPOCET
| VV |  | (3,65+4,325)*2*0,5-0,8*0,5*2 "115" |  | 7.175 | [13 empty] | VV | 2 | 2 | True | 0 | ROZPOCET
| VV |  | (2,0+1,375+0,94+1,7+0,94+1,7)*2*0,5-0,7*0,5*4-0,8*0,5 "116" |  | 6.855 | [13 empty] | VV | 2 | 2 | True | 0 | ROZPOCET
| VV |  | (2,0+1,0)*2*2,2-0,7*2,0 "117" |  | 11.8 | [13 empty] | VV | 2 | 2 | True | 0 | ROZPOCET
| VV |  | (0,9+1,375)*2*0,5-0,7*0,5 "119" |  | 1.925 | [13 empty] | VV | 2 | 2 | True | 0 | ROZPOCET
| VV |  | (1,4+2,275+1,66+1,925+0,95+1,925)*2*0,5-0,7*0,5*2-0,8*0,5*3 "120" |  | 8.235 | [13 empty] | VV | 2 | 2 | True | 0 | ROZPOCET
| VV |  | (2,4+2,275)*2*0,5-0,5*0,9 "121" |  | 4.225 | [13 empty] | VV | 2 | 2 | True | 0 | ROZPOCET
| VV |  | (1,8+3,3+1,8+0,9+0,95+1,8)*2*0,5-0,7*0,5*4-0,8*0,5 "122" |  | 8.75 | [13 empty] | VV | 2 | 2 | True | 0 | ROZPOCET
| VV |  | Mezisoučet |  | 174.467 | [13 empty] | VV | 2 | 3 | True | 1 | ROZPOCET
93 | K | 998711101 | Přesun hmot tonážní pro izolace proti vodě, vlhkosti a plynům v objektech výšky do 6 m | t | 2.062 |  | 0 | CS ÚRS 2016 02 |  |  | základní |  | 0 | 0 | 0 | 0 | 0 | 16 | K | 2 |  |  |  | ROZPOCET |  |  |  |  | 0 | 0 | 0 | 0 | 0 | 1 | 0 | 16 | -1011705334
| D | 712 | Povlakové krytiny |  |  |  | 0 | [5 empty] | 0 |  | 2.3719 |  | 0 | 2 | D | 1 |  |  |  | ROZPOCET | [10 empty] | 0
94 | K | 712311101 | Provedení povlakové krytiny střech do 10° za studena lakem penetračním nebo asfaltovým | m2 | 319.44 |  | 0 | CS ÚRS 2016 02 |  |  | základní |  | 0 | 0 | 0 | 0 | 0 | 16 | K | 2 |  |  |  | ROZPOCET |  |  |  |  | 0 | 0 | 0 | 0 | 0 | 1 | 0 | 16 | 1393583512
| VV |  | fig41 |  | 319.44 | [13 empty] | VV | 2 | 2 | True | 1 | ROZPOCET
95 | M | 111631500 | lak asfaltový ALP/9 (MJ t) bal 9 kg | t | 0.096 |  | 0 | CS ÚRS 2016 02 |  |  | základní |  | 0 | 1 | 0.096 | 0 | 0 | 32 | M | 2 |  |  |  | ROZPOCET |  |  |  |  | 0 | 0 | 0 | 0 | 0 | 1 | 0 | 16 | -889444975
| VV |  | fig41*0,00030 |  | 0.096 | [13 empty] | VV | 2 | 2 | True | 1 | ROZPOCET
96 | K | 712341659 | Provedení povlakové krytiny střech do 10° pásy NAIP přitavením bodově | m2 | 319.44 |  | 0 | CS ÚRS 2016 02 |  |  | základní |  | 0 | 0.00036375 | 0.1162 | 0 | 0 | 16 | K | 2 |  |  |  | ROZPOCET |  |  |  |  | 0 | 0 | 0 | 0 | 0 | 1 | 0 | 16 | 2106046455
| VV |  | (27,8-0,5*2)*(12,35-0,5*2) |  | 304.18 | [13 empty] | VV | 2 | 2 | True | 0 | ROZPOCET
| VV |  | Mezisoučet "vodorovná část" |  | 304.18 | [13 empty] | VV | 2 | 3 | True | 0 | ROZPOCET
| VV |  | (27,8-0,5*2+12,35-0,5*2)*2*0,2 |  | 15.26 | [13 empty] | VV | 2 | 2 | True | 0 | ROZPOCET
| VV |  | Mezisoučet "svislá část" |  | 15.26 | [13 empty] | VV | 2 | 3 | True | 0 | ROZPOCET
| VV | fig41 | Součet |  | 319.44 | [13 empty] | VV | 2 | 4 | True | 1 | ROZPOCET
97 | M | 628331590 | pás těžký asfaltovaný G 200 S40 | m2 | 367.356 |  | 0 | CS ÚRS 2016 02 |  |  | základní |  | 0 | 0.0045 | 1.6531 | 0 | 0 | 32 | M | 2 |  |  |  | ROZPOCET |  |  |  |  | 0 | 0 | 0 | 0 | 0 | 1 | 0 | 16 | -2010155004
| VV |  | fig41*1,15 |  | 367.356 | [13 empty] | VV | 2 | 2 | True | 1 | ROZPOCET
98 | K | 712363402 | Provedení povlak krytiny mechanicky kotvenou do betonu TI tl do 100 mm krajní pole, budova v do 18m | m2 | 78.85 |  | 0 | CS ÚRS 2016 02 |  |  | základní |  | 0 | 9.78e-05 | 0.0077115 | 0 | 0 | 16 | K | 2 |  |  |  | ROZPOCET |  |  |  |  | 0 | 0 | 0 | 0 | 0 | 1 | 0 | 16 | 1730651777
| VV |  | ((27,8+12,35-0,5*2)*2-7,0*2-1,2-3,0)*0,5 |  | 30.05 | [13 empty] | VV | 2 | 2 | True | 0 | ROZPOCET
| VV |  | (7,0*2+1,2+3,0)*0,4 |  | 7.28 | [13 empty] | VV | 2 | 2 | True | 0 | ROZPOCET
| VV |  | Mezisoučet "vodorovná část" |  | 37.33 | [13 empty] | VV | 2 | 3 | True | 0 | ROZPOCET
| VV |  | ((27,8-0,5*2+12,35-0,5*2)*2-7,0*2-1,2-3,0)*0,6 |  | 34.86 | [13 empty] | VV | 2 | 2 | True | 0 | ROZPOCET
| VV |  | 0,5*0,3*8 |  | 1.2 | [13 empty] | VV | 2 | 2 | True | 0 | ROZPOCET
| VV |  | (7,0*2+1,2+3,0)*0,3 |  | 5.46 | [13 empty] | VV | 2 | 2 | True | 0 | ROZPOCET
| VV |  | Mezisoučet "svislá část" |  | 41.52 | [13 empty] | VV | 2 | 3 | True | 0 | ROZPOCET
| VV | fig42 | Součet |  | 78.85 | [13 empty] | VV | 2 | 4 | True | 1 | ROZPOCET
99 | M | 283428320 | fólie střešní FPO tl. 18 mm | m2 | 90.678 |  | 0 | CS ÚRS 2016 02 |  |  | základní |  | 0 | 0.0005 | 0.045339 | 0 | 0 | 32 | M | 2 |  |  |  | ROZPOCET |  |  |  |  | 0 | 0 | 0 | 0 | 0 | 1 | 0 | 16 | -1705162596
| VV |  | fig42*1,15 |  | 90.678 | [13 empty] | VV | 2 | 2 | True | 1 | ROZPOCET
100 | K | 712363602 | Provedení povlak krytiny mechanicky kotvenou do betonu TI tl přes 240 mm krajní pole,budova v do 18m | m2 | 304.18 |  | 0 | CS ÚRS 2016 02 |  |  | základní |  | 0 | 0.0002838 | 0.086326 | 0 | 0 | 16 | K | 2 |  |  |  | ROZPOCET |  |  |  |  | 0 | 0 | 0 | 0 | 0 | 1 | 0 | 16 | -2085361798
| VV |  | (27,8-0,5*2)*(12,35-0,5*2) |  | 304.18 | [13 empty] | VV | 2 | 2 | True | 0 | ROZPOCET
| VV | fig43 | Mezisoučet |  | 304.18 | [13 empty] | VV | 2 | 3 | True | 1 | ROZPOCET
101 | M | 283428320 | fólie střešní FPO tl. 18 mm | m2 | 349.807 |  | 0 | CS ÚRS 2016 02 |  |  | základní |  | 0 | 0.0005 | 0.1749 | 0 | 0 | 32 | M | 2 |  |  |  | ROZPOCET |  |  |  |  | 0 | 0 | 0 | 0 | 0 | 1 | 0 | 16 | 750586094
| VV |  | fig43*1,15 |  | 349.807 | [13 empty] | VV | 2 | 2 | True | 1 | ROZPOCET
102 | K | 712363672 | Provedení povlakové krytiny mechanicky kotvené profily do dřeva | m | 243.3 |  | 0 | CS ÚRS 2016 02 |  |  | základní |  | 0 | 0.00012 | 0.029196 | 0 | 0 | 16 | K | 2 |  |  |  | ROZPOCET |  |  |  |  | 0 | 0 | 0 | 0 | 0 | 1 | 0 | 16 | -594551067
| VV |  | (27,8+12,35)*2+0,3*8 "okapnice rš 250" |  | 82.7 | [13 empty] | VV | 2 | 2 | True | 0 | ROZPOCET
| VV |  | (27,8+12,35)*2 "rohová lišta rš 100" |  | 80.3 | [13 empty] | VV | 2 | 2 | True | 0 | ROZPOCET
| VV |  | (27,8+12,35)*2 "koutová lišta rš 100" |  | 80.3 | [13 empty] | VV | 2 | 2 | True | 0 | ROZPOCET
| VV |  | Mezisoučet |  | 243.3 | [13 empty] | VV | 2 | 3 | True | 1 | ROZPOCET
103 | M | 283428600 | poplastované plechy pro folie FPO | m2 | 36.735 |  | 0 | CS ÚRS 2016 02 |  |  | základní |  | 0 | 0.001 | 0.036735 | 0 | 0 | 32 | M | 2 |  |  |  | ROZPOCET |  |  |  |  | 0 | 0 | 0 | 0 | 0 | 1 | 0 | 16 | 1875830596
| VV |  | ((27,8+12,35)*2+0,3*8)*0,25 "okapnice rš 250" |  | 20.675 | [13 empty] | VV | 2 | 2 | True | 0 | ROZPOCET
| VV |  | (27,8+12,35)*2*0,10 "rohová lišta rš 100" |  | 8.03 | [13 empty] | VV | 2 | 2 | True | 0 | ROZPOCET
| VV |  | (27,8+12,35)*2*0,10 "koutová lišta rš 100" |  | 8.03 | [13 empty] | VV | 2 | 2 | True | 0 | ROZPOCET
| VV |  | Mezisoučet |  | 36.735 | [13 empty] | VV | 2 | 3 | True | 1 | ROZPOCET
104 | K | 712391171 | Provedení povlakové krytiny střech do 10° podkladní textilní vrstvy | m2 | 383.03 |  | 0 | CS ÚRS 2016 02 |  |  | základní |  | 0 | 0 | 0 | 0 | 0 | 16 | K | 2 |  |  |  | ROZPOCET |  |  |  |  | 0 | 0 | 0 | 0 | 0 | 1 | 0 | 16 | 1536830896
| VV |  | fig42 |  | 78.85 | [13 empty] | VV | 2 | 2 | True | 0 | ROZPOCET
| VV |  | fig43 |  | 304.18 | [13 empty] | VV | 2 | 2 | True | 0 | ROZPOCET
| VV |  | Mezisoučet |  | 383.03 | [13 empty] | VV | 2 | 3 | True | 1 | ROZPOCET
105 | M | 693111990 | geotextilie 73/30 300 g/m2 do š 8,8 m | m2 | 421.333 |  | 0 | CS ÚRS 2016 02 |  |  | základní |  | 0 | 0.0003 | 0.1264 | 0 | 0 | 32 | M | 2 |  |  |  | ROZPOCET |  |  |  |  | 0 | 0 | 0 | 0 | 0 | 1 | 0 | 16 | 1518927223
| VV |  | fig42*1,1 |  | 86.735 | [13 empty] | VV | 2 | 2 | True | 0 | ROZPOCET
| VV |  | fig43*1,1 |  | 334.598 | [13 empty] | VV | 2 | 2 | True | 0 | ROZPOCET
| VV |  | Mezisoučet |  | 421.333 | [13 empty] | VV | 2 | 3 | True | 1 | ROZPOCET
106 | K | 998712101 | Přesun hmot tonážní tonážní pro krytiny povlakové v objektech v do 6 m | t | 2.372 |  | 0 | CS ÚRS 2016 02 |  |  | základní |  | 0 | 0 | 0 | 0 | 0 | 16 | K | 2 |  |  |  | ROZPOCET |  |  |  |  | 0 | 0 | 0 | 0 | 0 | 1 | 0 | 16 | 1294499921
| D | 713 | Izolace tepelné |  |  |  | 0 | [5 empty] | 0 |  | 3.7457 |  | 0 | 1 | D | 1 |  |  |  | ROZPOCET | [10 empty] | 0
107 | K | 713121111 | Montáž izolace tepelné podlah volně kladenými rohožemi, pásy, dílci, deskami 1 vrstva | m2 | 275.89 |  | 0 | CS ÚRS 2016 02 |  |  | základní |  | 0 | 0 | 0 | 0 | 0 | 16 | K | 2 |  |  |  | ROZPOCET |  |  |  |  | 0 | 0 | 0 | 0 | 0 | 1 | 0 | 16 | -145223637
| VV |  | KD1 |  | 118.08 | [13 empty] | VV | 2 | 2 | True | 0 | ROZPOCET
| VV |  | KD2 |  | 157.81 | [13 empty] | VV | 2 | 2 | True | 0 | ROZPOCET
| VV |  | Mezisoučet |  | 275.89 | [13 empty] | VV | 2 | 3 | True | 1 | ROZPOCET
108 | M | 283759150 | deska z pěnového polystyrenu EPS 150 S 1000 x 500 x 120 mm | m2 | 281.408 |  | 0 | CS ÚRS 2016 02 |  |  | základní |  | 0 | 0.0036 | 1.0131 | 0 | 0 | 32 | M | 2 |  |  |  | ROZPOCET |  |  |  |  | 0 | 0 | 0 | 0 | 0 | 1 | 0 | 16 | -1118195046
| VV |  | KD1*1,02 |  | 120.442 | [13 empty] | VV | 2 | 2 | True | 0 | ROZPOCET
| VV |  | KD2*1,02 |  | 160.966 | [13 empty] | VV | 2 | 2 | True | 0 | ROZPOCET
| VV |  | Mezisoučet |  | 281.408 | [13 empty] | VV | 2 | 3 | True | 1 | ROZPOCET
109 | K | 713121211 | Montáž izolace tepelné podlah volně kladenými okrajovými pásky | m | 275.89 |  | 0 | CS ÚRS 2016 02 |  |  | základní |  | 0 | 0 | 0 | 0 | 0 | 16 | K | 2 |  |  |  | ROZPOCET |  |  |  |  | 0 | 0 | 0 | 0 | 0 | 1 | 0 | 16 | -1152612795
| VV |  | KD1 |  | 118.08 | [13 empty] | VV | 2 | 2 | True | 0 | ROZPOCET
| VV |  | KD2 |  | 157.81 | [13 empty] | VV | 2 | 2 | True | 0 | ROZPOCET
| VV |  | Mezisoučet |  | 275.89 | [13 empty] | VV | 2 | 3 | True | 1 | ROZPOCET
110 | M | 283550120 | páska dilatační s fólií pro podlahové systémy DP 10/100 bal. 50 m | m | 281.408 |  | 0 | CS ÚRS 2016 02 |  |  | základní |  | 0 | 9e-05 | 0.025327 | 0 | 0 | 32 | M | 2 |  |  |  | ROZPOCET |  |  |  |  | 0 | 0 | 0 | 0 | 0 | 1 | 0 | 16 | -1307116057
| VV |  | KD1*1,02 |  | 120.442 | [13 empty] | VV | 2 | 2 | True | 0 | ROZPOCET
| VV |  | KD2*1,02 |  | 160.966 | [13 empty] | VV | 2 | 2 | True | 0 | ROZPOCET
| VV |  | Mezisoučet |  | 281.408 | [13 empty] | VV | 2 | 3 | True | 1 | ROZPOCET
111 | K | 713141131 | Montáž izolace tepelné střech plochých lepené za studena 1 vrstva rohoží, pásů, dílců, desek | m2 | 1.455 |  | 0 | CS ÚRS 2016 02 |  |  | základní |  | 0 | 0.001159 | 0.0016863 | 0 | 0 | 4 | K | 2 |  |  |  | ROZPOCET |  |  |  |  | 0 | 0 | 0 | 0 | 0 | 1 | 0 | 4 | -1662490746
| VV |  | 0,97*1,5 "tunel" |  | 1.455 | [13 empty] | VV | 2 | 2 | True | 0 | ROZPOCET
| VV | fig59 | Mezisoučet |  | 1.455 | [13 empty] | VV | 2 | 3 | True | 1 | ROZPOCET
112 | M | 283723190 | deska z pěnového polystyrenu EPS 100 S 1000 x 500 x 160 mm | m2 | 1.5 |  | 0 | CS ÚRS 2016 02 |  |  | základní |  | 0 | 0.004 | 0.006 | 0 | 0 | 8 | M | 2 |  |  |  | ROZPOCET |  |  |  |  | 0 | 0 | 0 | 0 | 0 | 1 | 0 | 4 | 1463910476
| VV |  | fig59*1,031 "tunel" |  | 1.5 | [13 empty] | VV | 2 | 2 | True | 1 | ROZPOCET
113 | K | 713141135 | Montáž izolace tepelné střech plochých lepené za studena bodově 1 vrstva rohoží, pásů, dílců, desek | m2 | 361.36 |  | 0 | CS ÚRS 2016 02 |  |  | základní |  | 0 | 0.0005795 | 0.20941 | 0 | 0 | 4 | K | 2 |  |  |  | ROZPOCET |  |  |  |  | 0 | 0 | 0 | 0 | 0 | 1 | 0 | 4 | 193532207
| VV |  | (27,8-0,5*2)*(12,35-0,5*2) |  | 304.18 | [13 empty] | VV | 2 | 2 | True | 0 | ROZPOCET
| VV | fig44 | Mezisoučet "vodorovná část" |  | 304.18 | [13 empty] | VV | 2 | 3 | True | 0 | ROZPOCET
| VV |  | ((27,8+12,35-0,5*2)*2-7,0*2-1,2-3,0)*0,2 |  | 12.02 | [13 empty] | VV | 2 | 2 | True | 0 | ROZPOCET
| VV |  | (7,0*2+1,2+3,0)*0,2 |  | 3.64 | [13 empty] | VV | 2 | 2 | True | 0 | ROZPOCET
| VV | fig45 | Mezisoučet "vodorovná část" |  | 15.66 | [13 empty] | VV | 2 | 3 | True | 0 | ROZPOCET
| VV |  | ((27,8-0,5*2+12,35-0,5*2)*2-7,0*2-1,2-3,0)*0,6 |  | 34.86 | [13 empty] | VV | 2 | 2 | True | 0 | ROZPOCET
| VV |  | 0,5*0,3*8 |  | 1.2 | [13 empty] | VV | 2 | 2 | True | 0 | ROZPOCET
| VV |  | (7,0*2+1,2+3,0)*0,3 |  | 5.46 | [13 empty] | VV | 2 | 2 | True | 0 | ROZPOCET
| VV | fig46 | Mezisoučet "svislá část" |  | 41.52 | [13 empty] | VV | 2 | 3 | True | 0 | ROZPOCET
| VV |  | Součet |  | 361.36 | [13 empty] | VV | 2 | 4 | True | 1 | ROZPOCET
114 | M | 283723190 | deska z pěnového polystyrenu EPS 100 S 1000 x 500 x 160 mm | m2 | 310.264 |  | 0 | CS ÚRS 2016 02 |  |  | základní |  | 0 | 0.004 | 1.2411 | 0 | 0 | 8 | M | 2 |  |  |  | ROZPOCET |  |  |  |  | 0 | 0 | 0 | 0 | 0 | 1 | 0 | 4 | -474232511
| VV |  | fig44*1,02 |  | 310.264 | [13 empty] | VV | 2 | 2 | True | 1 | ROZPOCET
115 | M | 2837591301 | deska z pěnového polystyrenu EPS 100 S ve spádu | m3 | 43.437 |  | 0 |  |  |  | základní |  | 0 | 0.025 | 1.0859 | 0 | 0 | 8 | M | 2 |  |  |  | ROZPOCET |  |  |  |  | 0 | 0 | 0 | 0 | 0 | 1 | 0 | 4 | 534919443
| VV |  | fig44*(0,08+0,20)/2*1,02 |  | 43.437 | [13 empty] | VV | 2 | 2 | True | 1 | ROZPOCET
116 | M | 283723090 | deska z pěnového polystyrenu EPS 100 S 1000 x 500 x 100 mm | m2 | 42.35 |  | 0 | CS ÚRS 2016 02 |  |  | základní |  | 0 | 0.0025 | 0.10587 | 0 | 0 | 8 | M | 2 |  |  |  | ROZPOCET |  |  |  |  | 0 | 0 | 0 | 0 | 0 | 1 | 0 | 4 | -1416815171
| VV |  | fig46*1,02 |  | 42.35 | [13 empty] | VV | 2 | 2 | True | 1 | ROZPOCET
117 | M | 283723060 | deska z pěnového polystyrenu EPS 100 S 1000 x 500 x 60 mm | m2 | 15.973 |  | 0 | CS ÚRS 2016 02 |  |  | základní |  | 0 | 0.0015 | 0.02396 | 0 | 0 | 8 | M | 2 |  |  |  | ROZPOCET |  |  |  |  | 0 | 0 | 0 | 0 | 0 | 1 | 0 | 4 | -2123370485
| VV |  | fig45*1,02 |  | 15.973 | [13 empty] | VV | 2 | 2 | True | 1 | ROZPOCET
118 | K | 713191132 | Montáž izolace tepelné podlah, stropů vrchem nebo střech překrytí separační fólií z PE | m2 | 275.89 |  | 0 | CS ÚRS 2016 02 |  |  | základní |  | 0 | 0 | 0 | 0 | 0 | 4 | K | 2 |  |  |  | ROZPOCET |  |  |  |  | 0 | 0 | 0 | 0 | 0 | 1 | 0 | 4 | 151322593
| VV |  | KD1 |  | 118.08 | [13 empty] | VV | 2 | 2 | True | 0 | ROZPOCET
| VV |  | KD2 |  | 157.81 | [13 empty] | VV | 2 | 2 | True | 0 | ROZPOCET
| VV |  | Mezisoučet |  | 275.89 | [13 empty] | VV | 2 | 3 | True | 1 | ROZPOCET
119 | M | 283231500 | fólie separační PE bal. 100 m2 | m2 | 303.479 |  | 0 | CS ÚRS 2016 02 |  |  | základní |  | 0 | 0.00011 | 0.033383 | 0 | 0 | 8 | M | 2 |  |  |  | ROZPOCET |  |  |  |  | 0 | 0 | 0 | 0 | 0 | 1 | 0 | 4 | 2097005066
| VV |  | KD1*1,1 |  | 129.888 | [13 empty] | VV | 2 | 2 | True | 0 | ROZPOCET
| VV |  | KD2*1,1 |  | 173.591 | [13 empty] | VV | 2 | 2 | True | 0 | ROZPOCET
| VV |  | Mezisoučet |  | 303.479 | [13 empty] | VV | 2 | 3 | True | 1 | ROZPOCET
120 | K | 998713101 | Přesun hmot tonážní pro izolace tepelné v objektech v do 6 m | t | 1.038 |  | 0 | CS ÚRS 2016 02 |  |  | základní |  | 0 | 0 | 0 | 0 | 0 | 16 | K | 2 |  |  |  | ROZPOCET |  |  |  |  | 0 | 0 | 0 | 0 | 0 | 1 | 0 | 16 | -588682135
| D | 762 | Konstrukce tesařské |  |  |  | 0 | [5 empty] | 0 |  | 0.77298 |  | 0 | 2 | D | 1 |  |  |  | ROZPOCET | [10 empty] | 0
121 | K | 762341670 | Montáž bednění štítových okapových říms z dřevotřískových na sraz | m2 | 38.53 |  | 0 | CS ÚRS 2016 02 |  |  | základní |  | 0 | 0 | 0 | 0 | 0 | 16 | K | 2 |  |  |  | ROZPOCET |  |  |  |  | 0 | 0 | 0 | 0 | 0 | 1 | 0 | 16 | 1144780052
| VV |  | ((27,8+12,35-0,5*2)*2-7,0*2-1,2-3,0)*0,5 |  | 30.05 | [13 empty] | VV | 2 | 2 | True | 0 | ROZPOCET
| VV |  | (7,0*2+1,2+3,0)*0,4 |  | 7.28 | [13 empty] | VV | 2 | 2 | True | 0 | ROZPOCET
| VV |  | Mezisoučet "vodorovná část" |  | 37.33 | [13 empty] | VV | 2 | 3 | True | 0 | ROZPOCET
| VV |  | 0,5*0,3*8 |  | 1.2 | [13 empty] | VV | 2 | 2 | True | 0 | ROZPOCET
| VV |  | Mezisoučet "svislá část" |  | 1.2 | [13 empty] | VV | 2 | 3 | True | 0 | ROZPOCET
| VV | fig49 | Součet |  | 38.53 | [13 empty] | VV | 2 | 4 | True | 1 | ROZPOCET
122 | K | 762341680 | Montáž bednění štítových okapových říms z cementotřískových na sraz | m2 | 3.57 |  | 0 | CS ÚRS 2016 02 |  |  | základní |  | 0 | 0 | 0 | 0 | 0 | 16 | K | 2 |  |  |  | ROZPOCET |  |  |  |  | 0 | 0 | 0 | 0 | 0 | 1 | 0 | 16 | -596239759
| VV |  | (0,65+0,4)*2*1,7 "tunel" |  | 3.57 | [13 empty] | VV | 2 | 2 | True | 0 | ROZPOCET
| VV | fig50 | Mezisoučet |  | 3.57 | [13 empty] | VV | 2 | 3 | True | 1 | ROZPOCET
123 | K | 762395000 | Spojovací prostředky pro montáž krovu, bednění, laťování, světlíky, klíny | m3 | 1.049 |  | 0 | CS ÚRS 2016 02 |  |  | základní |  | 0 | 0.023368 | 0.024513 | 0 | 0 | 16 | K | 2 |  |  |  | ROZPOCET |  |  |  |  | 0 | 0 | 0 | 0 | 0 | 1 | 0 | 16 | -1777397934
| VV |  | fig49*0,025 |  | 0.963 | [13 empty] | VV | 2 | 2 | True | 0 | ROZPOCET
| VV |  | fig50*0,024 |  | 0.086 | [13 empty] | VV | 2 | 2 | True | 0 | ROZPOCET
| VV |  | Mezisoučet |  | 1.049 | [13 empty] | VV | 2 | 3 | True | 1 | ROZPOCET
124 | M | 607262800 | deska dřevoštěpková OSB 3 PD4 2500x675x25 mm | m2 | 42.383 |  | 0 | CS ÚRS 2016 02 |  |  | základní |  | 0 | 0.0145 | 0.61455 | 0 | 0 | 32 | M | 2 |  |  |  | ROZPOCET |  |  |  |  | 0 | 0 | 0 | 0 | 0 | 1 | 0 | 16 | 418749216
| VV |  | fig49*1,1 |  | 42.383 | [13 empty] | VV | 2 | 2 | True | 1 | ROZPOCET
125 | M | 595907430 | deska cementotřísková 125x335 cm tl.2,4 cm | m2 | 3.927 |  | 0 | CS ÚRS 2016 02 |  |  | základní |  | 0 | 0.0341 | 0.13391 | 0 | 0 | 32 | M | 2 |  |  |  | ROZPOCET |  |  |  |  | 0 | 0 | 0 | 0 | 0 | 1 | 0 | 16 | 972916419
| VV |  | fig50*1,1 "tunel" |  | 3.927 | [13 empty] | VV | 2 | 2 | True | 1 | ROZPOCET
126 | K | 998762101 | Přesun hmot tonážní pro kce tesařské v objektech v do 6 m | t | 0.773 |  | 0 | CS ÚRS 2016 02 |  |  | základní |  | 0 | 0 | 0 | 0 | 0 | 16 | K | 2 |  |  |  | ROZPOCET |  |  |  |  | 0 | 0 | 0 | 0 | 0 | 1 | 0 | 16 | 1455949723
| D | 763 | Konstrukce suché výstavby |  |  |  | 0 | [5 empty] | 0 |  | 2.1394 |  | 0 | 2 | D | 1 |  |  |  | ROZPOCET | [10 empty] | 0
127 | K | 763121429 | SDK stěna předsazená tl 112,5 mm profil CW+UW 100 deska 1xH2 12,5 bez TI EI 15 | m2 | 12.15 |  | 0 | CS ÚRS 2016 02 |  |  | základní |  | 0 | 0.015733 | 0.19115 | 0 | 0 | 16 | K | 2 |  |  |  | ROZPOCET |  |  |  |  | 0 | 0 | 0 | 0 | 0 | 1 | 0 | 16 | -1416381983
| VV |  | 0,9*1,35*10 |  | 12.15 | [13 empty] | VV | 2 | 2 | True | 0 | ROZPOCET
| VV | fig51 | Mezisoučet |  | 12.15 | [13 empty] | VV | 2 | 3 | True | 1 | ROZPOCET
128 | K | 763121714 | SDK stěna předsazená základní penetrační nátěr | m2 | 15.75 |  | 0 | CS ÚRS 2016 02 |  |  | základní |  | 0 | 0.0001 | 0.001575 | 0 | 0 | 16 | K | 2 |  |  |  | ROZPOCET |  |  |  |  | 0 | 0 | 0 | 0 | 0 | 1 | 0 | 16 | 1040399092
| VV |  | fig51 |  | 12.15 | [13 empty] | VV | 2 | 2 | True | 0 | ROZPOCET
| VV |  | fig54*0,4 |  | 3.6 | [13 empty] | VV | 2 | 2 | True | 0 | ROZPOCET
| VV |  | Mezisoučet |  | 15.75 | [13 empty] | VV | 2 | 3 | True | 1 | ROZPOCET
129 | K | 763131451 | SDK podhled deska 1xH2 12,5 bez TI dvouvrstvá spodní kce profil CD+UD | m2 | 54.76 |  | 0 | CS ÚRS 2016 02 |  |  | základní |  | 0 | 0.012544 | 0.6869 | 0 | 0 | 16 | K | 2 |  |  |  | ROZPOCET |  |  |  |  | 0 | 0 | 0 | 0 | 0 | 1 | 0 | 16 | 1315331761
| VV |  | 13,69+13,69+13,69+13,69 "109,110,113,114" |  | 54.76 | [13 empty] | VV | 2 | 2 | True | 0 | ROZPOCET
| VV | fig52 | Mezisoučet |  | 54.76 | [13 empty] | VV | 2 | 3 | True | 1 | ROZPOCET
130 | K | 763131714 | SDK podhled základní penetrační nátěr | m2 | 54.76 |  | 0 | CS ÚRS 2016 02 |  |  | základní |  | 0 | 0.0001 | 0.005476 | 0 | 0 | 16 | K | 2 |  |  |  | ROZPOCET |  |  |  |  | 0 | 0 | 0 | 0 | 0 | 1 | 0 | 16 | 1980173598
| VV |  | fig52 |  | 54.76 | [13 empty] | VV | 2 | 2 | True | 1 | ROZPOCET
131 | K | 763164521 | SDK obklad kovových kcí tvaru L š do 0,4 m desky 1xH2 12,5 | m | 9 |  | 0 | CS ÚRS 2016 02 |  |  | základní |  | 0 | 0.0052685 | 0.047417 | 0 | 0 | 16 | K | 2 |  |  |  | ROZPOCET |  |  |  |  | 0 | 0 | 0 | 0 | 0 | 1 | 0 | 16 | 834260119
| VV |  | 3,0*3 |  | 9 | [13 empty] | VV | 2 | 2 | True | 0 | ROZPOCET
| VV | fig54 | Mezisoučet |  | 9 | [13 empty] | VV | 2 | 3 | True | 1 | ROZPOCET
132 | K | 763171111 | Montáž revizních klapek SDK kcí vel. do 0,1 m2 pro příčky a předsazené stěny | kus | 1 |  | 0 | CS ÚRS 2016 02 |  |  | základní |  | 0 | 2.628e-05 | 2.628e-05 | 0 | 0 | 16 | K | 2 |  |  |  | ROZPOCET |  |  |  |  | 0 | 0 | 0 | 0 | 0 | 1 | 0 | 16 | -1530672398
| VV |  | 1 |  | 1 | [13 empty] | VV | 2 | 2 | True | 1 | ROZPOCET
133 | M | 590301590 | klapka revizní EI 30 protipožární pro stěny, Diamant 12,5 mm 30x30 cm | kus | 1 |  | 0 | CS ÚRS 2016 02 |  |  | základní |  | 0 | 0.0045 | 0.0045 | 0 | 0 | 32 | M | 2 |  |  |  | ROZPOCET |  |  |  |  | 0 | 0 | 0 | 0 | 0 | 1 | 0 | 16 | 362526357
| VV |  | 1 |  | 1 | [13 empty] | VV | 2 | 2 | True | 1 | ROZPOCET
134 | K | 763431001 | Montáž minerálního podhledu s vyjímatelnými panely vel. do 0,36 m2 na zavěšený viditelný rošt | m2 | 203.96 |  | 0 | CS ÚRS 2016 02 |  |  | základní |  | 0 | 0.00117 | 0.23863 | 0 | 0 | 16 | K | 2 |  |  |  | ROZPOCET |  |  |  |  | 0 | 0 | 0 | 0 | 0 | 1 | 0 | 16 | 2016341786
| VV |  | 22,55+36,14+14,27+5,7+6,9+15,35+8,04+15,79+15,89+15,89+15,79+5,7+2,0+1,24+8,09+5,46+9,16 |  | 203.96 | [13 empty] | VV | 2 | 2 | True | 0 | ROZPOCET
| VV | fig53 | Mezisoučet "101-108,111,112,115,116,117,119-122" |  | 203.96 | [13 empty] | VV | 2 | 3 | True | 1 | ROZPOCET
135 | M | 590365270 | deska podhledová tl. 17 mm | m2 | 214.158 |  | 0 | CS ÚRS 2016 02 |  |  | základní |  | 0 | 0.0045 | 0.96371 | 0 | 0 | 32 | M | 2 |  |  |  | ROZPOCET |  |  |  |  | 0 | 0 | 0 | 0 | 0 | 1 | 0 | 16 | -1084655911
| VV |  | fig53*1,05 |  | 214.158 | [13 empty] | VV | 2 | 2 | True | 1 | ROZPOCET
136 | K | 998763301 | Přesun hmot tonážní pro sádrokartonové konstrukce v objektech v do 6 m | t | 2.139 |  | 0 | CS ÚRS 2016 02 |  |  | základní |  | 0 | 0 | 0 | 0 | 0 | 16 | K | 2 |  |  |  | ROZPOCET |  |  |  |  | 0 | 0 | 0 | 0 | 0 | 1 | 0 | 16 | 434471385
| D | 764 | Konstrukce klempířské |  |  |  | 0 | [5 empty] | 0 |  | 0.078244 |  | 0 | 2 | D | 1 |  |  |  | ROZPOCET | [10 empty] | 0
137 | K | 764215611 | Oplechování horních ploch a atik bez rohů z Pz s povrch úpravou celoplošně lepené rš přes 800 mm | m2 | 2 |  | 0 | CS ÚRS 2016 02 |  |  | základní |  | 0 | 0.0097625 | 0.019525 | 0 | 0 | 16 | K | 2 |  |  |  | ROZPOCET |  |  |  |  | 0 | 0 | 0 | 0 | 0 | 1 | 0 | 16 | 580126347
| VV |  | 1,14*1,754 "tunel" |  | 2 | [13 empty] | VV | 2 | 2 | True | 1 | ROZPOCET
138 | K | 764216642 | Oplechování rovných parapetů celoplošně lepené z Pz s povrchovou úpravou rš 200 mm | m | 21.6 |  | 0 | CS ÚRS 2016 02 |  |  | základní |  | 0 | 0.0021602 | 0.04666 | 0 | 0 | 16 | K | 2 |  |  |  | ROZPOCET |  |  |  |  | 0 | 0 | 0 | 0 | 0 | 1 | 0 | 16 | -522082581
| VV |  | 1,55*8 "K01" |  | 12.4 | [13 empty] | VV | 2 | 2 | True | 0 | ROZPOCET
| VV |  | 1,25*6 "K02" |  | 7.5 | [13 empty] | VV | 2 | 2 | True | 0 | ROZPOCET
| VV |  | 0,85*2 "K03" |  | 1.7 | [13 empty] | VV | 2 | 2 | True | 0 | ROZPOCET
| VV |  | Mezisoučet |  | 21.6 | [13 empty] | VV | 2 | 3 | True | 1 | ROZPOCET
139 | K | 764216644 | Oplechování rovných parapetů celoplošně lepené z Pz s povrchovou úpravou rš 330 mm | m | 1.55 |  | 0 | CS ÚRS 2016 02 |  |  | základní |  | 0 | 0.0035814 | 0.0055512 | 0 | 0 | 16 | K | 2 |  |  |  | ROZPOCET |  |  |  |  | 0 | 0 | 0 | 0 | 0 | 1 | 0 | 16 | -638270731
| VV |  | 1,55*1 "K07" |  | 1.55 | [13 empty] | VV | 2 | 2 | True | 1 | ROZPOCET
140 | K | 764521413 | Žlab podokapní hranatý z Al plechu rš 250 mm | m | 4.5 |  | 0 | CS ÚRS 2016 02 |  |  | základní |  | 0 | 0.00087298 | 0.0039284 | 0 | 0 | 16 | K | 2 |  |  |  | ROZPOCET |  |  |  |  | 0 | 0 | 0 | 0 | 0 | 1 | 0 | 16 | 1442798075
| VV |  | 4,5 "K08" |  | 4.5 | [13 empty] | VV | 2 | 2 | True | 1 | ROZPOCET
141 | K | 764521433 | Roh nebo kout hranatého podokapního žlabu z Al plechu rš 250 mm | kus | 1 |  | 0 | CS ÚRS 2016 02 |  |  | základní |  | 0 | 0.00026582 | 0.00026582 | 0 | 0 | 16 | K | 2 |  |  |  | ROZPOCET |  |  |  |  | 0 | 0 | 0 | 0 | 0 | 1 | 0 | 16 | -801280759
| VV |  | 1 "K08" |  | 1 | [13 empty] | VV | 2 | 2 | True | 1 | ROZPOCET
142 | K | 764521463 | Kotlík hranatý pro podokapní žlaby z Al plechu 250/80 mm | kus | 1 |  | 0 | CS ÚRS 2016 02 |  |  | základní |  | 0 | 8.97e-05 | 8.97e-05 | 0 | 0 | 16 | K | 2 |  |  |  | ROZPOCET |  |  |  |  | 0 | 0 | 0 | 0 | 0 | 1 | 0 | 16 | 1100536552
| VV |  | 1 "K08" |  | 1 | [13 empty] | VV | 2 | 2 | True | 1 | ROZPOCET
143 | K | 764528421 | Svody kruhové včetně objímek, kolen, odskoků z Al plechu průměru 80 mm | m | 2.6 |  | 0 | CS ÚRS 2016 02 |  |  | základní |  | 0 | 0.000855 | 0.002223 | 0 | 0 | 16 | K | 2 |  |  |  | ROZPOCET |  |  |  |  | 0 | 0 | 0 | 0 | 0 | 1 | 0 | 16 | 995562988
| VV |  | 2,6 "K08" |  | 2.6 | [13 empty] | VV | 2 | 2 | True | 1 | ROZPOCET
144 | K | 998764101 | Přesun hmot tonážní pro konstrukce klempířské v objektech v do 6 m | t | 0.078 |  | 0 | CS ÚRS 2016 02 |  |  | základní |  | 0 | 0 | 0 | 0 | 0 | 16 | K | 2 |  |  |  | ROZPOCET |  |  |  |  | 0 | 0 | 0 | 0 | 0 | 1 | 0 | 16 | 365570706
| D | 766 | Konstrukce truhlářské |  |  |  | 0 | [5 empty] | 0 |  | 1.3816 |  | 0 | 2 | D | 1 |  |  |  | ROZPOCET | [10 empty] | 0
145 | K | 766622131 | Montáž plastových oken plochy přes 1 m2 otevíravých výšky do 1,5 m s rámem do zdiva | m2 | 2.4 |  | 0 | CS ÚRS 2016 02 |  |  | základní |  | 0 | 0.00025425 | 0.00061019 | 0 | 0 | 16 | K | 2 |  |  |  | ROZPOCET |  |  |  |  | 0 | 0 | 0 | 0 | 0 | 1 | 0 | 16 | 1454767366
| VV |  | 1,5*0,8*2 "03" |  | 2.4 | [13 empty] | VV | 2 | 2 | True | 0 | ROZPOCET
| VV |  | Mezisoučet |  | 2.4 | [13 empty] | VV | 2 | 3 | True | 1 | ROZPOCET
146 | K | 766622132 | Montáž plastových oken plochy přes 1 m2 otevíravých výšky do 2,5 m s rámem do zdiva | m2 | 18.9 |  | 0 | CS ÚRS 2016 02 |  |  | základní |  | 0 | 0.00024661 | 0.0046609 | 0 | 0 | 16 | K | 2 |  |  |  | ROZPOCET |  |  |  |  | 0 | 0 | 0 | 0 | 0 | 1 | 0 | 16 | -549847951
| VV |  | 1,5*1,8*7 "01" |  | 18.9 | [13 empty] | VV | 2 | 2 | True | 0 | ROZPOCET
| VV |  | Mezisoučet |  | 18.9 | [13 empty] | VV | 2 | 3 | True | 1 | ROZPOCET
147 | K | 766622216 | Montáž plastových oken plochy do 1 m2 otevíravých s rámem do zdiva | kus | 9 |  | 0 | CS ÚRS 2016 02 |  |  | základní |  | 0 | 0.00025425 | 0.0022882 | 0 | 0 | 16 | K | 2 |  |  |  | ROZPOCET |  |  |  |  | 0 | 0 | 0 | 0 | 0 | 1 | 0 | 16 | -683506697
| VV |  | 6 "02" |  | 6 | [13 empty] | VV | 2 | 2 | True | 0 | ROZPOCET
| VV |  | 2 "04" |  | 2 | [13 empty] | VV | 2 | 2 | True | 0 | ROZPOCET
| VV |  | 1 "07" |  | 1 | [13 empty] | VV | 2 | 2 | True | 0 | ROZPOCET
| VV |  | Mezisoučet |  | 9 | [13 empty] | VV | 2 | 3 | True | 1 | ROZPOCET
148 | M | 6119600011 | Plastová okna - 01,02,03,04,07 | m2 | 28.94 |  | 0 |  |  |  | základní |  | 0 | 0.02 | 0.5788 | 0 | 0 | 32 | M | 2 |  |  |  | ROZPOCET |  |  |  |  | 0 | 0 | 0 | 0 | 0 | 1 | 0 | 16 | 1844572254
| VV |  | 1,5*1,8*7 "01" |  | 18.9 | [13 empty] | VV | 2 | 2 | True | 0 | ROZPOCET
| VV |  | 1,2*0,8*6 "02" |  | 5.76 | [13 empty] | VV | 2 | 2 | True | 0 | ROZPOCET
| VV |  | 1,5*0,8*2 "03" |  | 2.4 | [13 empty] | VV | 2 | 2 | True | 0 | ROZPOCET
| VV |  | 0,8*0,8*2 "04" |  | 1.28 | [13 empty] | VV | 2 | 2 | True | 0 | ROZPOCET
| VV |  | 0,6*1,0*1 "07" |  | 0.6 | [13 empty] | VV | 2 | 2 | True | 0 | ROZPOCET
| VV |  | Mezisoučet |  | 28.94 | [13 empty] | VV | 2 | 3 | True | 1 | ROZPOCET
149 | K | 766629215 | Příplatek k montáži oken rovné ostění připojovací spára do 45 mm | m | 85.8 |  | 0 | CS ÚRS 2016 02 |  |  | základní |  | 0 | 0.00015821 | 0.013574 | 0 | 0 | 16 | K | 2 |  |  |  | ROZPOCET |  |  |  |  | 0 | 0 | 0 | 0 | 0 | 1 | 0 | 16 | -426620676
| VV |  | (1,5+1,8)*2*7 "01" |  | 46.2 | [13 empty] | VV | 2 | 2 | True | 0 | ROZPOCET
| VV |  | (1,2+0,8)*2*6 "02" |  | 24 | [13 empty] | VV | 2 | 2 | True | 0 | ROZPOCET
| VV |  | (1,5+0,8)*2*2 "03" |  | 9.2 | [13 empty] | VV | 2 | 2 | True | 0 | ROZPOCET
| VV |  | (0,8+0,8)*2*2 "04" |  | 6.4 | [13 empty] | VV | 2 | 2 | True | 0 | ROZPOCET
| VV |  | Mezisoučet |  | 85.8 | [13 empty] | VV | 2 | 3 | True | 1 | ROZPOCET
150 | K | 766660001 | Montáž dveřních křídel otvíravých 1křídlových š do 0,8 m do ocelové zárubně | kus | 26 |  | 0 | CS ÚRS 2016 02 |  |  | základní |  | 0 | 0 | 0 | 0 | 0 | 16 | K | 2 |  |  |  | ROZPOCET |  |  |  |  | 0 | 0 | 0 | 0 | 0 | 1 | 0 | 16 | 591839534
| VV |  | 1 "003" |  | 1 | [13 empty] | VV | 2 | 2 | True | 0 | ROZPOCET
| VV |  | 1 "004" |  | 1 | [13 empty] | VV | 2 | 2 | True | 0 | ROZPOCET
| VV |  | 1 "005" |  | 1 | [13 empty] | VV | 2 | 2 | True | 0 | ROZPOCET
| VV |  | 1 "007" |  | 1 | [13 empty] | VV | 2 | 2 | True | 0 | ROZPOCET
| VV |  | 1 "008" |  | 1 | [13 empty] | VV | 2 | 2 | True | 0 | ROZPOCET
| VV |  | 1 "009" |  | 1 | [13 empty] | VV | 2 | 2 | True | 0 | ROZPOCET
| VV |  | 1 "010" |  | 1 | [13 empty] | VV | 2 | 2 | True | 0 | ROZPOCET
| VV |  | 1 "012" |  | 1 | [13 empty] | VV | 2 | 2 | True | 0 | ROZPOCET
| VV |  | 1 "015" |  | 1 | [13 empty] | VV | 2 | 2 | True | 0 | ROZPOCET
| VV |  | 1 "016" |  | 1 | [13 empty] | VV | 2 | 2 | True | 0 | ROZPOCET
| VV |  | 1 "017" |  | 1 | [13 empty] | VV | 2 | 2 | True | 0 | ROZPOCET
| VV |  | 1 "018" |  | 1 | [13 empty] | VV | 2 | 2 | True | 0 | ROZPOCET
| VV |  | 1 "019" |  | 1 | [13 empty] | VV | 2 | 2 | True | 0 | ROZPOCET
| VV |  | 1 "020" |  | 1 | [13 empty] | VV | 2 | 2 | True | 0 | ROZPOCET
| VV |  | 1 "022" |  | 1 | [13 empty] | VV | 2 | 2 | True | 0 | ROZPOCET
| VV |  | 1 "023" |  | 1 | [13 empty] | VV | 2 | 2 | True | 0 | ROZPOCET
| VV |  | 1 "024" |  | 1 | [13 empty] | VV | 2 | 2 | True | 0 | ROZPOCET
| VV |  | 1 "025" |  | 1 | [13 empty] | VV | 2 | 2 | True | 0 | ROZPOCET
| VV |  | 1 "026" |  | 1 | [13 empty] | VV | 2 | 2 | True | 0 | ROZPOCET
| VV |  | 1 "027" |  | 1 | [13 empty] | VV | 2 | 2 | True | 0 | ROZPOCET
| VV |  | 1 "028" |  | 1 | [13 empty] | VV | 2 | 2 | True | 0 | ROZPOCET
| VV |  | 1 "029" |  | 1 | [13 empty] | VV | 2 | 2 | True | 0 | ROZPOCET
| VV |  | 1 "030" |  | 1 | [13 empty] | VV | 2 | 2 | True | 0 | ROZPOCET
| VV |  | 1 "031" |  | 1 | [13 empty] | VV | 2 | 2 | True | 0 | ROZPOCET
| VV |  | 1 "032" |  | 1 | [13 empty] | VV | 2 | 2 | True | 0 | ROZPOCET
| VV |  | 1 "033" |  | 1 | [13 empty] | VV | 2 | 2 | True | 0 | ROZPOCET
| VV |  | Mezisoučet |  | 26 | [13 empty] | VV | 2 | 3 | True | 1 | ROZPOCET
151 | M | 6116171701 | dveře vnitřní hladké CPL plné 1křídlové 70x197 cm - 004,005,009,010,012,017,019,020 | kus | 8 |  | 0 |  |  |  | základní |  | 0 | 0.014 | 0.112 | 0 | 0 | 32 | M | 2 |  |  |  | ROZPOCET |  |  |  |  | 0 | 0 | 0 | 0 | 0 | 1 | 0 | 16 | 355827011
| VV |  | 1 "004" |  | 1 | [13 empty] | VV | 2 | 2 | True | 0 | ROZPOCET
| VV |  | 1 "005" |  | 1 | [13 empty] | VV | 2 | 2 | True | 0 | ROZPOCET
| VV |  | 1 "009" |  | 1 | [13 empty] | VV | 2 | 2 | True | 0 | ROZPOCET
| VV |  | 1 "010" |  | 1 | [13 empty] | VV | 2 | 2 | True | 0 | ROZPOCET
| VV |  | 1 "012" |  | 1 | [13 empty] | VV | 2 | 2 | True | 0 | ROZPOCET
| VV |  | 1 "017" |  | 1 | [13 empty] | VV | 2 | 2 | True | 0 | ROZPOCET
| VV |  | 1 "019" |  | 1 | [13 empty] | VV | 2 | 2 | True | 0 | ROZPOCET
| VV |  | 1 "020" |  | 1 | [13 empty] | VV | 2 | 2 | True | 0 | ROZPOCET
| VV |  | Mezisoučet |  | 8 | [13 empty] | VV | 2 | 3 | True | 1 | ROZPOCET
152 | M | 6116172101 | dveře vnitřní hladké CPL plné 1křídlové 80x197 cm - 003,007,008,015,016,018,022 - 033 | kus | 18 |  | 0 |  |  |  | základní |  | 0 | 0.016 | 0.288 | 0 | 0 | 32 | M | 2 |  |  |  | ROZPOCET |  |  |  |  | 0 | 0 | 0 | 0 | 0 | 1 | 0 | 16 | -622878975
| VV |  | 1 "003" |  | 1 | [13 empty] | VV | 2 | 2 | True | 0 | ROZPOCET
| VV |  | 1 "007" |  | 1 | [13 empty] | VV | 2 | 2 | True | 0 | ROZPOCET
| VV |  | 1 "008" |  | 1 | [13 empty] | VV | 2 | 2 | True | 0 | ROZPOCET
| VV |  | 1 "015" |  | 1 | [13 empty] | VV | 2 | 2 | True | 0 | ROZPOCET
| VV |  | 1 "016" |  | 1 | [13 empty] | VV | 2 | 2 | True | 0 | ROZPOCET
| VV |  | 1 "018" |  | 1 | [13 empty] | VV | 2 | 2 | True | 0 | ROZPOCET
| VV |  | 1 "022" |  | 1 | [13 empty] | VV | 2 | 2 | True | 0 | ROZPOCET
| VV |  | 1 "023" |  | 1 | [13 empty] | VV | 2 | 2 | True | 0 | ROZPOCET
| VV |  | 1 "024" |  | 1 | [13 empty] | VV | 2 | 2 | True | 0 | ROZPOCET
| VV |  | 1 "025" |  | 1 | [13 empty] | VV | 2 | 2 | True | 0 | ROZPOCET
| VV |  | 1 "026" |  | 1 | [13 empty] | VV | 2 | 2 | True | 0 | ROZPOCET
| VV |  | 1 "027" |  | 1 | [13 empty] | VV | 2 | 2 | True | 0 | ROZPOCET
| VV |  | 1 "028" |  | 1 | [13 empty] | VV | 2 | 2 | True | 0 | ROZPOCET
| VV |  | 1 "029" |  | 1 | [13 empty] | VV | 2 | 2 | True | 0 | ROZPOCET
| VV |  | 1 "030" |  | 1 | [13 empty] | VV | 2 | 2 | True | 0 | ROZPOCET
| VV |  | 1 "031" |  | 1 | [13 empty] | VV | 2 | 2 | True | 0 | ROZPOCET
| VV |  | 1 "032" |  | 1 | [13 empty] | VV | 2 | 2 | True | 0 | ROZPOCET
| VV |  | 1 "033" |  | 1 | [13 empty] | VV | 2 | 2 | True | 0 | ROZPOCET
| VV |  | Mezisoučet |  | 18 | [13 empty] | VV | 2 | 3 | True | 1 | ROZPOCET
153 | K | 766660002 | Montáž dveřních křídel otvíravých 1křídlových š přes 0,8 m do ocelové zárubně | kus | 7 |  | 0 | CS ÚRS 2016 02 |  |  | základní |  | 0 | 0 | 0 | 0 | 0 | 16 | K | 2 |  |  |  | ROZPOCET |  |  |  |  | 0 | 0 | 0 | 0 | 0 | 1 | 0 | 16 | -954476288
| VV |  | 1 "001" |  | 1 | [13 empty] | VV | 2 | 2 | True | 0 | ROZPOCET
| VV |  | 1 "002" |  | 1 | [13 empty] | VV | 2 | 2 | True | 0 | ROZPOCET
| VV |  | 1 "006" |  | 1 | [13 empty] | VV | 2 | 2 | True | 0 | ROZPOCET
| VV |  | 1 "011" |  | 1 | [13 empty] | VV | 2 | 2 | True | 0 | ROZPOCET
| VV |  | 1 "013" |  | 1 | [13 empty] | VV | 2 | 2 | True | 0 | ROZPOCET
| VV |  | 1 "014" |  | 1 | [13 empty] | VV | 2 | 2 | True | 0 | ROZPOCET
| VV |  | 1 "021" |  | 1 | [13 empty] | VV | 2 | 2 | True | 0 | ROZPOCET
| VV |  | Mezisoučet |  | 7 | [13 empty] | VV | 2 | 3 | True | 1 | ROZPOCET
154 | M | 6116172501 | dveře vnitřní hladké CPL plné 1křídlové 90x197 cm - 001,002,006,011,013,014 | kus | 6 |  | 0 |  |  |  | základní |  | 0 | 0.019 | 0.114 | 0 | 0 | 32 | M | 2 |  |  |  | ROZPOCET |  |  |  |  | 0 | 0 | 0 | 0 | 0 | 1 | 0 | 16 | -81663692
| VV |  | 1 "001" |  | 1 | [13 empty] | VV | 2 | 2 | True | 0 | ROZPOCET
| VV |  | 1 "002" |  | 1 | [13 empty] | VV | 2 | 2 | True | 0 | ROZPOCET
| VV |  | 1 "006" |  | 1 | [13 empty] | VV | 2 | 2 | True | 0 | ROZPOCET
| VV |  | 1 "011" |  | 1 | [13 empty] | VV | 2 | 2 | True | 0 | ROZPOCET
| VV |  | 1 "013" |  | 1 | [13 empty] | VV | 2 | 2 | True | 0 | ROZPOCET
| VV |  | 1 "014" |  | 1 | [13 empty] | VV | 2 | 2 | True | 0 | ROZPOCET
| VV |  | Mezisoučet |  | 6 | [13 empty] | VV | 2 | 3 | True | 1 | ROZPOCET
155 | M | 6116176401 | dveře vnitřní hladké CPL 2/3sklo 1křídlé 90x197 cm - 021 | kus | 1 |  | 0 |  |  |  | základní |  | 0 | 0.026 | 0.026 | 0 | 0 | 32 | M | 2 |  |  |  | ROZPOCET |  |  |  |  | 0 | 0 | 0 | 0 | 0 | 1 | 0 | 16 | -104010862
| VV |  | 1 "021" |  | 1 | [13 empty] | VV | 2 | 2 | True | 0 | ROZPOCET
| VV |  | Mezisoučet |  | 1 | [13 empty] | VV | 2 | 3 | True | 1 | ROZPOCET
156 | K | 766660411 | Montáž vchodových dveří 1křídlových bez nadsvětlíku do zdiva | kus | 2 |  | 0 | CS ÚRS 2016 02 |  |  | základní |  | 0 | 0.00086921 | 0.0017384 | 0 | 0 | 16 | K | 2 |  |  |  | ROZPOCET |  |  |  |  | 0 | 0 | 0 | 0 | 0 | 1 | 0 | 16 | -1762922549
| VV |  | 1 "05" |  | 1 | [13 empty] | VV | 2 | 2 | True | 0 | ROZPOCET
| VV |  | 1 "06" |  | 1 | [13 empty] | VV | 2 | 2 | True | 0 | ROZPOCET
| VV |  | Mezisoučet |  | 2 | [13 empty] | VV | 2 | 3 | True | 1 | ROZPOCET
157 | M | 611960002 | Plastové vchodové dveře - 05,06 | m2 | 6.12 |  | 0 |  |  |  | základní |  | 0 | 0.02 | 0.1224 | 0 | 0 | 32 | M | 2 |  |  |  | ROZPOCET |  |  |  |  | 0 | 0 | 0 | 0 | 0 | 1 | 0 | 16 | 827365625
| VV |  | 1,2*2,55 "05" |  | 3.06 | [13 empty] | VV | 2 | 2 | True | 0 | ROZPOCET
| VV |  | 1,2*2,55 "06" |  | 3.06 | [13 empty] | VV | 2 | 2 | True | 0 | ROZPOCET
| VV |  | Mezisoučet |  | 6.12 | [13 empty] | VV | 2 | 3 | True | 1 | ROZPOCET
158 | K | 766660722 | Montáž dveřního kování - zámku | kus | 33 |  | 0 | CS ÚRS 2016 02 |  |  | základní |  | 0 | 0 | 0 | 0 | 0 | 16 | K | 2 |  |  |  | ROZPOCET |  |  |  |  | 0 | 0 | 0 | 0 | 0 | 1 | 0 | 16 | 1325507503
| VV |  | 33 "001 - 033" |  | 33 | [13 empty] | VV | 2 | 2 | True | 1 | ROZPOCET
159 | M | 549960003 | Dveřní kování | kus | 33 |  | 0 | CS ÚRS 2012 02 |  |  | základní |  | 0 | 0 | 0 | 0 | 0 | 32 | M | 2 |  |  |  | ROZPOCET |  |  |  |  | 0 | 0 | 0 | 0 | 0 | 1 | 0 | 16 | 1736415300
| VV |  | 33 "001 - 033" |  | 33 | [13 empty] | VV | 2 | 2 | True | 1 | ROZPOCET
160 | K | 766694111 | Montáž parapetních desek dřevěných nebo plastových šířky do 30 cm délky do 1,0 m | kus | 4 |  | 0 | CS ÚRS 2016 02 |  |  | základní |  | 0 | 0 | 0 | 0 | 0 | 16 | K | 2 |  |  |  | ROZPOCET |  |  |  |  | 0 | 0 | 0 | 0 | 0 | 1 | 0 | 16 | 1874487844
| VV |  | 2 "D04" |  | 2 | [13 empty] | VV | 2 | 2 | True | 0 | ROZPOCET
| VV |  | 2 "D03" |  | 2 | [13 empty] | VV | 2 | 2 | True | 0 | ROZPOCET
| VV |  | Mezisoučet |  | 4 | [13 empty] | VV | 2 | 3 | True | 1 | ROZPOCET
161 | K | 766694112 | Montáž parapetních desek dřevěných nebo plastových šířky do 30 cm délky do 1,6 m | kus | 15 |  | 0 | CS ÚRS 2016 02 |  |  | základní |  | 0 | 0 | 0 | 0 | 0 | 16 | K | 2 |  |  |  | ROZPOCET |  |  |  |  | 0 | 0 | 0 | 0 | 0 | 1 | 0 | 16 | 1999954675
| VV |  | 6 "D02" |  | 6 | [13 empty] | VV | 2 | 2 | True | 0 | ROZPOCET
| VV |  | 9 "D01" |  | 9 | [13 empty] | VV | 2 | 2 | True | 0 | ROZPOCET
| VV |  | Mezisoučet |  | 15 | [13 empty] | VV | 2 | 3 | True | 1 | ROZPOCET
162 | M | 607941030 | deska parapetní dřevotřísková vnitřní 0,3 x 1 m | m | 23.5 |  | 0 | CS ÚRS 2016 02 |  |  | základní |  | 0 | 0.005 | 0.1175 | 0 | 0 | 32 | M | 2 |  |  |  | ROZPOCET |  |  |  |  | 0 | 0 | 0 | 0 | 0 | 1 | 0 | 16 | 1599751325
| VV |  | 2*0,6 "D04" |  | 1.2 | [13 empty] | VV | 2 | 2 | True | 0 | ROZPOCET
| VV |  | 2*0,8 "D03" |  | 1.6 | [13 empty] | VV | 2 | 2 | True | 0 | ROZPOCET
| VV |  | 6*1,2 "D02" |  | 7.2 | [13 empty] | VV | 2 | 2 | True | 0 | ROZPOCET
| VV |  | 9*1,5 "D01" |  | 13.5 | [13 empty] | VV | 2 | 2 | True | 0 | ROZPOCET
| VV |  | Mezisoučet |  | 23.5 | [13 empty] | VV | 2 | 3 | True | 1 | ROZPOCET
163 | K | 998766101 | Přesun hmot tonážní pro konstrukce truhlářské v objektech v do 6 m | t | 1.382 |  | 0 | CS ÚRS 2016 02 |  |  | základní |  | 0 | 0 | 0 | 0 | 0 | 16 | K | 2 |  |  |  | ROZPOCET |  |  |  |  | 0 | 0 | 0 | 0 | 0 | 1 | 0 | 16 | -2095919638
| D | 767 | Konstrukce zámečnické |  |  |  | 0 | [5 empty] | 0 |  | 1.2071 |  | 0 | 2 | D | 1 |  |  |  | ROZPOCET | [10 empty] | 0
164 | K | 767531111 | Montáž vstupních kovových nebo plastových rohoží čistících zón | m2 | 12.586 |  | 0 | CS ÚRS 2016 02 |  |  | základní |  | 0 | 0 | 0 | 0 | 0 | 16 | K | 2 |  |  |  | ROZPOCET |  |  |  |  | 0 | 0 | 0 | 0 | 0 | 1 | 0 | 16 | 1133017292
| VV |  | 1,0*1,2*2 "b" |  | 2.4 | [13 empty] | VV | 2 | 2 | True | 0 | ROZPOCET
| VV |  | 2,4*2,2+2,23*2,2 "c" |  | 10.186 | [13 empty] | VV | 2 | 2 | True | 0 | ROZPOCET
| VV |  | Mezisoučet |  | 12.586 | [13 empty] | VV | 2 | 3 | True | 1 | ROZPOCET
165 | M | 697520300 | rohož vstupní provedení hliník nebo mosaz/gumové vlnovky/ | m2 | 2.4 |  | 0 | CS ÚRS 2016 02 |  |  | základní |  | 0 | 0.01 | 0.024 | 0 | 0 | 32 | M | 2 |  |  |  | ROZPOCET |  |  |  |  | 0 | 0 | 0 | 0 | 0 | 1 | 0 | 16 | -1778692102
| VV |  | 1,0*1,2*2 "b" |  | 2.4 | [13 empty] | VV | 2 | 2 | True | 1 | ROZPOCET
166 | M | 697521000 | rohož textilní provedení 100% PP, zatavený do měkčeného PVC | m2 | 10.186 |  | 0 | CS ÚRS 2016 02 |  |  | základní |  | 0 | 0.0042 | 0.042781 | 0 | 0 | 32 | M | 2 |  |  |  | ROZPOCET |  |  |  |  | 0 | 0 | 0 | 0 | 0 | 1 | 0 | 16 | -201207587
| VV |  | 2,4*2,2+2,23*2,2 "c" |  | 10.186 | [13 empty] | VV | 2 | 2 | True | 1 | ROZPOCET
167 | K | 767531121 | Osazení zapuštěného rámu z L profilů k čistícím rohožím | m | 8.8 |  | 0 | CS ÚRS 2016 02 |  |  | základní |  | 0 | 0 | 0 | 0 | 0 | 16 | K | 2 |  |  |  | ROZPOCET |  |  |  |  | 0 | 0 | 0 | 0 | 0 | 1 | 0 | 16 | 678088790
| VV |  | (1,0+1,2)*2*2 "b" |  | 8.8 | [13 empty] | VV | 2 | 2 | True | 0 | ROZPOCET
| VV |  | Mezisoučet |  | 8.8 | [13 empty] | VV | 2 | 3 | True | 1 | ROZPOCET
168 | M | 697521610 | rám pro zapuštění, profil L - 30/30, 20/30 - mosaz | m | 8.8 |  | 0 | CS ÚRS 2016 02 |  |  | základní |  | 0 | 0.0002 | 0.00176 | 0 | 0 | 32 | M | 2 |  |  |  | ROZPOCET |  |  |  |  | 0 | 0 | 0 | 0 | 0 | 1 | 0 | 16 | 604407459
| VV |  | (1,0+1,2)*2*2 "b" |  | 8.8 | [13 empty] | VV | 2 | 2 | True | 0 | ROZPOCET
| VV |  | Mezisoučet |  | 8.8 | [13 empty] | VV | 2 | 3 | True | 1 | ROZPOCET
169 | K | 7678126121 | Montáž modulární markýzy délky 3000 mm | kus | 1 |  | 0 |  |  |  | základní |  | 0 | 0.00011756 | 0.00011756 | 0 | 0 | 16 | K | 2 |  |  |  | ROZPOCET |  |  |  |  | 0 | 0 | 0 | 0 | 0 | 1 | 0 | 16 | -1164122658
| VV |  | 1 "a" |  | 1 | [13 empty] | VV | 2 | 2 | True | 1 | ROZPOCET
170 | M | 5534655401 | Modulární markýza šířka 3000 mm a hloubka 1400 mm | kus | 1 |  | 0 |  |  |  | základní |  | 0 | 0.019 | 0.019 | 0 | 0 | 32 | M | 2 |  |  |  | ROZPOCET |  |  |  |  | 0 | 0 | 0 | 0 | 0 | 1 | 0 | 16 | -705904115
| VV |  | 1 "a" |  | 1 | [13 empty] | VV | 2 | 2 | True | 1 | ROZPOCET
171 | K | 7678211121 | Montáž lavice s botníkem a věšákem | kus | 37 |  | 0 |  |  |  | základní |  | 0 | 0 | 0 | 0 | 0 | 16 | K | 2 |  |  |  | ROZPOCET |  |  |  |  | 0 | 0 | 0 | 0 | 0 | 1 | 0 | 16 | 756510495
| VV |  | 9*4+1 |  | 37 | [13 empty] | VV | 2 | 2 | True | 1 | ROZPOCET
172 | M | 5571111401 | lavice s botníkem a věšákem | kus | 37 |  | 0 |  |  |  | základní |  | 0 | 0.028 | 1.036 | 0 | 0 | 32 | M | 2 |  |  |  | ROZPOCET |  |  |  |  | 0 | 0 | 0 | 0 | 0 | 1 | 0 | 16 | 621348863
| VV |  | 9*4+1 |  | 37 | [13 empty] | VV | 2 | 2 | True | 1 | ROZPOCET
173 | K | 767995115 | Montáž atypických zámečnických konstrukcí hmotnosti do 100 kg | kg | 79.5 |  | 0 | CS ÚRS 2016 02 |  |  | základní |  | 0 | 4.9331e-05 | 0.0039218 | 0 | 0 | 16 | K | 2 |  |  |  | ROZPOCET |  |  |  |  | 0 | 0 | 0 | 0 | 0 | 1 | 0 | 16 | -1701617917
| VV |  | 63,0+14,6+1,9 "tunel" |  | 79.5 | [13 empty] | VV | 2 | 2 | True | 1 | ROZPOCET
174 | M | 553960019 | Ocelové hutní profily - dodávka | kg | 79.5 |  | 0 | CS ÚRS 2012 02 |  |  | základní |  | 0 | 0.001 | 0.0795 | 0 | 0 | 32 | M | 2 |  |  |  | ROZPOCET |  |  |  |  | 0 | 0 | 0 | 0 | 0 | 1 | 0 | 16 | -1214566666
| VV |  | 63,0+14,6+1,9 "tunel" |  | 79.5 | [13 empty] | VV | 2 | 2 | True | 1 | ROZPOCET
175 | K | 998767101 | Přesun hmot tonážní pro zámečnické konstrukce v objektech v do 6 m | t | 1.207 |  | 0 | CS ÚRS 2016 02 |  |  | základní |  | 0 | 0 | 0 | 0 | 0 | 16 | K | 2 |  |  |  | ROZPOCET |  |  |  |  | 0 | 0 | 0 | 0 | 0 | 1 | 0 | 16 | 734776372
| D | 771 | Podlahy z dlaždic |  |  |  | 0 | [5 empty] | 0 |  | 7.4911 |  | 0 | 2 | D | 1 |  |  |  | ROZPOCET | [10 empty] | 0
176 | K | 771474113 | Montáž soklíků z dlaždic keramických rovných flexibilní lepidlo v do 120 mm | m | 130.93 |  | 0 | CS ÚRS 2016 02 |  |  | základní |  | 0 | 0.00062 | 0.081177 | 0 | 0 | 16 | K | 2 |  |  |  | ROZPOCET |  |  |  |  | 0 | 0 | 0 | 0 | 0 | 1 | 0 | 16 | 767427115
| VV |  | (10,25+2,2)*2 "101" |  | 24.9 | [13 empty] | VV | 2 | 2 | True | 0 | ROZPOCET
| VV |  | (16,4+2,2)*2 "102" |  | 37.2 | [13 empty] | VV | 2 | 2 | True | 0 | ROZPOCET
| VV |  | (3,3+4,325)*2 "103" |  | 15.25 | [13 empty] | VV | 2 | 2 | True | 0 | ROZPOCET
| VV |  | (3,0+1,9)*2 "104" |  | 9.8 | [13 empty] | VV | 2 | 2 | True | 0 | ROZPOCET
| VV |  | (3,0+2,3)*2 "105" |  | 10.6 | [13 empty] | VV | 2 | 2 | True | 0 | ROZPOCET
| VV |  | (3,55+4,325)*2 "106" |  | 15.75 | [13 empty] | VV | 2 | 2 | True | 0 | ROZPOCET
| VV |  | (4,39+4,325)*2 "118" |  | 17.43 | [13 empty] | VV | 2 | 2 | True | 0 | ROZPOCET
| VV | fig14 | Mezisoučet |  | 130.93 | [13 empty] | VV | 2 | 3 | True | 1 | ROZPOCET
177 | K | 771574116 | Montáž podlah keramických režných hladkých lepených flexibilním lepidlem do 25 ks/m2 | m2 | 275.89 |  | 0 | CS ÚRS 2016 02 |  |  | základní |  | 0 | 0.0035 | 0.96562 | 0 | 0 | 16 | K | 2 |  |  |  | ROZPOCET |  |  |  |  | 0 | 0 | 0 | 0 | 0 | 1 | 0 | 16 | -433226870
| VV |  | KD1 |  | 118.08 | [13 empty] | VV | 2 | 2 | True | 0 | ROZPOCET
| VV |  | KD2 |  | 157.81 | [13 empty] | VV | 2 | 2 | True | 0 | ROZPOCET
| VV |  | Mezisoučet |  | 275.89 | [13 empty] | VV | 2 | 3 | True | 1 | ROZPOCET
178 | M | 597960001 | Keramická dlažba - cena 300 Kč/m2 | m2 | 317.881 |  | 0 |  |  |  | základní |  | 0 | 0.02 | 6.3576 | 0 | 0 | 32 | M | 2 |  |  |  | ROZPOCET |  |  |  |  | 0 | 0 | 0 | 0 | 0 | 1 | 0 | 16 | 1239116882
| VV |  | KD1*1,1 |  | 129.888 | [13 empty] | VV | 2 | 2 | True | 0 | ROZPOCET
| VV |  | KD2*1,1 |  | 173.591 | [13 empty] | VV | 2 | 2 | True | 0 | ROZPOCET
| VV |  | fig14*0,1*1,1 |  | 14.402 | [13 empty] | VV | 2 | 2 | True | 0 | ROZPOCET
| VV |  | Mezisoučet |  | 317.881 | [13 empty] | VV | 2 | 3 | True | 1 | ROZPOCET
179 | K | 771591111 | Podlahy penetrace podkladu | m2 | 288.983 |  | 0 | CS ÚRS 2016 02 |  |  | základní |  | 0 | 0.0003 | 0.086695 | 0 | 0 | 16 | K | 2 |  |  |  | ROZPOCET |  |  |  |  | 0 | 0 | 0 | 0 | 0 | 1 | 0 | 16 | 1444473783
| VV |  | KD1 |  | 118.08 | [13 empty] | VV | 2 | 2 | True | 0 | ROZPOCET
| VV |  | KD2 |  | 157.81 | [13 empty] | VV | 2 | 2 | True | 0 | ROZPOCET
| VV |  | fig14*0,1 |  | 13.093 | [13 empty] | VV | 2 | 2 | True | 0 | ROZPOCET
| VV |  | Mezisoučet |  | 288.983 | [13 empty] | VV | 2 | 3 | True | 1 | ROZPOCET
180 | K | 998771101 | Přesun hmot tonážní pro podlahy z dlaždic v objektech v do 6 m | t | 7.491 |  | 0 | CS ÚRS 2016 02 |  |  | základní |  | 0 | 0 | 0 | 0 | 0 | 16 | K | 2 |  |  |  | ROZPOCET |  |  |  |  | 0 | 0 | 0 | 0 | 0 | 1 | 0 | 16 | -821292705
| D | 781 | Dokončovací práce - obklady |  |  |  | 0 | [5 empty] | 0 |  | 10.1691 |  | 0 | 2 | D | 1 |  |  |  | ROZPOCET | [10 empty] | 0
181 | K | 781474116 | Montáž obkladů vnitřních keramických hladkých do 35 ks/m2 lepených flexibilním lepidlem | m2 | 397.144 |  | 0 | CS ÚRS 2016 02 |  |  | základní |  | 0 | 0.0031 | 1.2311 | 0 | 0 | 16 | K | 2 |  |  |  | ROZPOCET |  |  |  |  | 0 | 0 | 0 | 0 | 0 | 1 | 0 | 16 | -1858017554
| VV |  | (0,8+0,6)*1,8 "103" |  | 2.52 | [13 empty] | VV | 2 | 2 | True | 0 | ROZPOCET
| VV |  | (0,8+0,6)*1,8 "105" |  | 2.52 | [13 empty] | VV | 2 | 2 | True | 0 | ROZPOCET
| VV |  | (2,0+0,9+2,0+1,66+2,0+1,515)*2*1,8-0,7*1,8*2-0,8*1,8*3 "107" |  | 29.43 | [13 empty] | VV | 2 | 2 | True | 0 | ROZPOCET
| VV |  | (3,65+4,325)*2*1,5-0,8*1,5*2 "108" |  | 21.525 | [13 empty] | VV | 2 | 2 | True | 0 | ROZPOCET
| VV |  | (0,9+2,325+0,9)*2*2,2 "109" |  | 18.15 | [13 empty] | VV | 2 | 2 | True | 0 | ROZPOCET
| VV |  | (0,125+0,9+1,875+2,275+1,875+0,125+1,5)*1,8-0,8*1,8*2 "109" |  | 12.735 | [13 empty] | VV | 2 | 2 | True | 0 | ROZPOCET
| VV |  | (0,9+1,75)*2*1,8-0,8*1,8 "109" |  | 8.1 | [13 empty] | VV | 2 | 2 | True | 0 | ROZPOCET
| VV |  | (0,9+2,325+0,9)*2*2,2 "110" |  | 18.15 | [13 empty] | VV | 2 | 2 | True | 0 | ROZPOCET
| VV |  | (0,125+0,9+1,875+2,275+1,875+0,125+1,5)*1,8-0,8*1,8*2 "110" |  | 12.735 | [13 empty] | VV | 2 | 2 | True | 0 | ROZPOCET
| VV |  | (0,9+1,75)*2*1,8-0,8*1,8 "110" |  | 8.1 | [13 empty] | VV | 2 | 2 | True | 0 | ROZPOCET
| VV |  | (3,675+4,325)*2*1,5-0,8*1,5*2 "111" |  | 21.6 | [13 empty] | VV | 2 | 2 | True | 0 | ROZPOCET
| VV |  | (3,675+4,325)*2*1,5-0,8*1,5*2 "112" |  | 21.6 | [13 empty] | VV | 2 | 2 | True | 0 | ROZPOCET
| VV |  | (0,9+2,325+0,9)*2*2,2 "113" |  | 18.15 | [13 empty] | VV | 2 | 2 | True | 0 | ROZPOCET
| VV |  | (0,125+0,9+1,875+2,275+1,875+0,125+1,5)*1,8-0,8*1,8*2 "113" |  | 12.735 | [13 empty] | VV | 2 | 2 | True | 0 | ROZPOCET
| VV |  | (0,9+1,75)*2*1,8-0,8*1,8 "113" |  | 8.1 | [13 empty] | VV | 2 | 2 | True | 0 | ROZPOCET
| VV |  | (0,9+2,325+0,9)*2*2,2 "114" |  | 18.15 | [13 empty] | VV | 2 | 2 | True | 0 | ROZPOCET
| VV |  | (0,125+0,9+1,875+2,275+1,875+0,125+1,5)*1,8-0,8*1,8*2 "114" |  | 12.735 | [13 empty] | VV | 2 | 2 | True | 0 | ROZPOCET
| VV |  | (0,9+1,75)*2*1,8-0,8*1,8 "114" |  | 8.1 | [13 empty] | VV | 2 | 2 | True | 0 | ROZPOCET
| VV |  | (3,65+4,325)*2*1,5-0,8*1,5*2 "115" |  | 21.525 | [13 empty] | VV | 2 | 2 | True | 0 | ROZPOCET
| VV |  | (2,0+1,375+0,94+1,7+0,94+1,7)*2*1,8-0,7*1,8*4-0,8*1,8 "116" |  | 24.678 | [13 empty] | VV | 2 | 2 | True | 0 | ROZPOCET
| VV |  | (2,0+1,0)*2*2,2-0,7*2,0 "117" |  | 11.8 | [13 empty] | VV | 2 | 2 | True | 0 | ROZPOCET
| VV |  | (0,9+1,375)*2*1,8-0,7*1,8 "119" |  | 6.93 | [13 empty] | VV | 2 | 2 | True | 0 | ROZPOCET
| VV |  | (1,4+2,275+1,66+1,925+0,95+1,925)*2*1,8-0,7*1,8*2-0,8*1,8*3 "120" |  | 29.646 | [13 empty] | VV | 2 | 2 | True | 0 | ROZPOCET
| VV |  | (2,4+2,275)*2*1,8-0,5*1,8 "121" |  | 15.93 | [13 empty] | VV | 2 | 2 | True | 0 | ROZPOCET
| VV |  | (1,8+3,3+1,8+0,9+0,95+1,8)*2*1,8-0,7*1,8*4-0,8*1,8 "122" |  | 31.5 | [13 empty] | VV | 2 | 2 | True | 0 | ROZPOCET
| VV | fig13 | Mezisoučet |  | 397.144 | [13 empty] | VV | 2 | 3 | True | 1 | ROZPOCET
182 | M | 597960002 | Keramické obklady - cena 300 Kč/m2 | m2 | 436.858 |  | 0 |  |  |  | základní |  | 0 | 0.02 | 8.7372 | 0 | 0 | 32 | M | 2 |  |  |  | ROZPOCET |  |  |  |  | 0 | 0 | 0 | 0 | 0 | 1 | 0 | 16 | -1420292351
| VV |  | fig13*1,1 |  | 436.858 | [13 empty] | VV | 2 | 2 | True | 1 | ROZPOCET
183 | K | 781494111 | Plastové profily rohové lepené flexibilním lepidlem | m | 77.5 |  | 0 | CS ÚRS 2016 02 |  |  | základní |  | 0 | 0.00031 | 0.024025 | 0 | 0 | 16 | K | 2 |  |  |  | ROZPOCET |  |  |  |  | 0 | 0 | 0 | 0 | 0 | 1 | 0 | 16 | -1165046462
| VV |  | 1,8*2 "107" |  | 3.6 | [13 empty] | VV | 2 | 2 | True | 0 | ROZPOCET
| VV |  | 1,5*2 "108" |  | 3 | [13 empty] | VV | 2 | 2 | True | 0 | ROZPOCET
| VV |  | 2,2*2*2 "109" |  | 8.8 | [13 empty] | VV | 2 | 2 | True | 0 | ROZPOCET
| VV |  | 1,8*1 "109" |  | 1.8 | [13 empty] | VV | 2 | 2 | True | 0 | ROZPOCET
| VV |  | 1,8*1 "109" |  | 1.8 | [13 empty] | VV | 2 | 2 | True | 0 | ROZPOCET
| VV |  | 2,2*2*2 "110" |  | 8.8 | [13 empty] | VV | 2 | 2 | True | 0 | ROZPOCET
| VV |  | 1,8*1 "110" |  | 1.8 | [13 empty] | VV | 2 | 2 | True | 0 | ROZPOCET
| VV |  | 1,8*1 "110" |  | 1.8 | [13 empty] | VV | 2 | 2 | True | 0 | ROZPOCET
| VV |  | 1,5*2 "111" |  | 3 | [13 empty] | VV | 2 | 2 | True | 0 | ROZPOCET
| VV |  | 1,5*2 "112" |  | 3 | [13 empty] | VV | 2 | 2 | True | 0 | ROZPOCET
| VV |  | 2,2*2*2 "113" |  | 8.8 | [13 empty] | VV | 2 | 2 | True | 0 | ROZPOCET
| VV |  | 1,8*1 "113" |  | 1.8 | [13 empty] | VV | 2 | 2 | True | 0 | ROZPOCET
| VV |  | 1,8*1 "113" |  | 1.8 | [13 empty] | VV | 2 | 2 | True | 0 | ROZPOCET
| VV |  | 2,2*2*2 "114" |  | 8.8 | [13 empty] | VV | 2 | 2 | True | 0 | ROZPOCET
| VV |  | 1,8*1 "114" |  | 1.8 | [13 empty] | VV | 2 | 2 | True | 0 | ROZPOCET
| VV |  | 1,8*1 "114" |  | 1.8 | [13 empty] | VV | 2 | 2 | True | 0 | ROZPOCET
| VV |  | 1,5*2 "115" |  | 3 | [13 empty] | VV | 2 | 2 | True | 0 | ROZPOCET
| VV |  | 1,8*2 "116" |  | 3.6 | [13 empty] | VV | 2 | 2 | True | 0 | ROZPOCET
| VV |  | 1,5 "117" |  | 1.5 | [13 empty] | VV | 2 | 2 | True | 0 | ROZPOCET
| VV |  | 1,8*2 "120" |  | 3.6 | [13 empty] | VV | 2 | 2 | True | 0 | ROZPOCET
| VV |  | 1,8*2 "122" |  | 3.6 | [13 empty] | VV | 2 | 2 | True | 0 | ROZPOCET
| VV |  | Mezisoučet |  | 77.5 | [13 empty] | VV | 2 | 3 | True | 1 | ROZPOCET
184 | K | 781494511 | Plastové profily ukončovací lepené flexibilním lepidlem | m | 221.63 |  | 0 | CS ÚRS 2016 02 |  |  | základní |  | 0 | 0.00026 | 0.057624 | 0 | 0 | 16 | K | 2 |  |  |  | ROZPOCET |  |  |  |  | 0 | 0 | 0 | 0 | 0 | 1 | 0 | 16 | 1810750483
| VV |  | (0,8+0,6) "103" |  | 1.4 | [13 empty] | VV | 2 | 2 | True | 0 | ROZPOCET
| VV |  | (0,8+0,6) "105" |  | 1.4 | [13 empty] | VV | 2 | 2 | True | 0 | ROZPOCET
| VV |  | (2,0+0,9+2,0+1,66+2,0+1,515)*2-0,7*2-0,8*3 "107" |  | 16.35 | [13 empty] | VV | 2 | 2 | True | 0 | ROZPOCET
| VV |  | (3,65+4,325)*2-0,8*2 "108" |  | 14.35 | [13 empty] | VV | 2 | 2 | True | 0 | ROZPOCET
| VV |  | (0,9+2,325+0,9)*2 "109" |  | 8.25 | [13 empty] | VV | 2 | 2 | True | 0 | ROZPOCET
| VV |  | (0,125+0,9+1,875+2,275+1,875+0,125+1,5)-0,8*2 "109" |  | 7.075 | [13 empty] | VV | 2 | 2 | True | 0 | ROZPOCET
| VV |  | (0,9+1,75)*2-0,8 "109" |  | 4.5 | [13 empty] | VV | 2 | 2 | True | 0 | ROZPOCET
| VV |  | (0,9+2,325+0,9)*2 "110" |  | 8.25 | [13 empty] | VV | 2 | 2 | True | 0 | ROZPOCET
| VV |  | (0,125+0,9+1,875+2,275+1,875+0,125+1,5)-0,8*2 "110" |  | 7.075 | [13 empty] | VV | 2 | 2 | True | 0 | ROZPOCET
| VV |  | (0,9+1,75)*2-0,8 "110" |  | 4.5 | [13 empty] | VV | 2 | 2 | True | 0 | ROZPOCET
| VV |  | (3,675+4,325)*2-0,8*2 "111" |  | 14.4 | [13 empty] | VV | 2 | 2 | True | 0 | ROZPOCET
| VV |  | (3,675+4,325)*2-0,8*2 "112" |  | 14.4 | [13 empty] | VV | 2 | 2 | True | 0 | ROZPOCET
| VV |  | (0,9+2,325+0,9)*2 "113" |  | 8.25 | [13 empty] | VV | 2 | 2 | True | 0 | ROZPOCET
| VV |  | (0,125+0,9+1,875+2,275+1,875+0,125+1,5)-0,8*2 "113" |  | 7.075 | [13 empty] | VV | 2 | 2 | True | 0 | ROZPOCET
| VV |  | (0,9+1,75)*2-0,8 "113" |  | 4.5 | [13 empty] | VV | 2 | 2 | True | 0 | ROZPOCET
| VV |  | (0,9+2,325+0,9)*2 "114" |  | 8.25 | [13 empty] | VV | 2 | 2 | True | 0 | ROZPOCET
| VV |  | (0,125+0,9+1,875+2,275+1,875+0,125+1,5)-0,8*2 "114" |  | 7.075 | [13 empty] | VV | 2 | 2 | True | 0 | ROZPOCET
| VV |  | (0,9+1,75)*2-0,8 "114" |  | 4.5 | [13 empty] | VV | 2 | 2 | True | 0 | ROZPOCET
| VV |  | (3,65+4,325)*2-0,8*2 "115" |  | 14.35 | [13 empty] | VV | 2 | 2 | True | 0 | ROZPOCET
| VV |  | (2,0+1,375+0,94+1,7+0,94+1,7)*2-0,7*4-0,8 "116" |  | 13.71 | [13 empty] | VV | 2 | 2 | True | 0 | ROZPOCET
| VV |  | (2,0+1,0)*2-0,7 "117" |  | 5.3 | [13 empty] | VV | 2 | 2 | True | 0 | ROZPOCET
| VV |  | (0,9+1,375)*2-0,7 "119" |  | 3.85 | [13 empty] | VV | 2 | 2 | True | 0 | ROZPOCET
| VV |  | (1,4+2,275+1,66+1,925+0,95+1,925)*2-0,7*2-0,8*3 "120" |  | 16.47 | [13 empty] | VV | 2 | 2 | True | 0 | ROZPOCET
| VV |  | (2,4+2,275)*2-0,5 "121" |  | 8.85 | [13 empty] | VV | 2 | 2 | True | 0 | ROZPOCET
| VV |  | (1,8+3,3+1,8+0,9+0,95+1,8)*2-0,7*4-0,8 "122" |  | 17.5 | [13 empty] | VV | 2 | 2 | True | 0 | ROZPOCET
| VV |  | Mezisoučet |  | 221.63 | [13 empty] | VV | 2 | 3 | True | 1 | ROZPOCET
185 | K | 781495111 | Penetrace podkladu vnitřních obkladů | m2 | 397.144 |  | 0 | CS ÚRS 2016 02 |  |  | základní |  | 0 | 0.0003 | 0.11914 | 0 | 0 | 16 | K | 2 |  |  |  | ROZPOCET |  |  |  |  | 0 | 0 | 0 | 0 | 0 | 1 | 0 | 16 | 338176148
| VV |  | fig13 |  | 397.144 | [13 empty] | VV | 2 | 2 | True | 1 | ROZPOCET
186 | K | 998781101 | Přesun hmot tonážní pro obklady keramické v objektech v do 6 m | t | 10.169 |  | 0 | CS ÚRS 2016 02 |  |  | základní |  | 0 | 0 | 0 | 0 | 0 | 16 | K | 2 |  |  |  | ROZPOCET |  |  |  |  | 0 | 0 | 0 | 0 | 0 | 1 | 0 | 16 | -1543862409
| D | 783 | Dokončovací práce - nátěry |  |  |  | 0 | [5 empty] | 0 |  | 0.014507 |  | 0 | 2 | D | 1 |  |  |  | ROZPOCET | [10 empty] | 0
187 | K | 783314101 | Základní jednonásobný syntetický nátěr zámečnických konstrukcí | m2 | 49.715 |  | 0 | CS ÚRS 2016 02 |  |  | základní |  | 0 | 0.00016875 | 0.0083894 | 0 | 0 | 16 | K | 2 |  |  |  | ROZPOCET |  |  |  |  | 0 | 0 | 0 | 0 | 0 | 1 | 0 | 16 | 1521877705
| VV |  | (0,7+2*2,0)*0,25*7 |  | 8.225 | [13 empty] | VV | 2 | 2 | True | 0 | ROZPOCET
| VV |  | (0,7+2*2,0)*0,40*1 |  | 1.88 | [13 empty] | VV | 2 | 2 | True | 0 | ROZPOCET
| VV |  | (0,8+2*2,0)*0,25*10 |  | 12 | [13 empty] | VV | 2 | 2 | True | 0 | ROZPOCET
| VV |  | (0,8+2*2,0)*0,40*8 |  | 15.36 | [13 empty] | VV | 2 | 2 | True | 0 | ROZPOCET
| VV |  | (0,9+2*2,0)*0,25*2 |  | 2.45 | [13 empty] | VV | 2 | 2 | True | 0 | ROZPOCET
| VV |  | (0,9+2*2,0)*0,40*5 |  | 9.8 | [13 empty] | VV | 2 | 2 | True | 0 | ROZPOCET
| VV |  | Mezisoučet "zárubně" |  | 49.715 | [13 empty] | VV | 2 | 3 | True | 1 | ROZPOCET
188 | K | 783317101 | Krycí jednonásobný syntetický standardní nátěr zámečnických konstrukcí | m2 | 49.715 |  | 0 | CS ÚRS 2016 02 |  |  | základní |  | 0 | 0.00012305 | 0.0061174 | 0 | 0 | 16 | K | 2 |  |  |  | ROZPOCET |  |  |  |  | 0 | 0 | 0 | 0 | 0 | 1 | 0 | 16 | -324016050
| VV |  | (0,7+2*2,0)*0,25*7 |  | 8.225 | [13 empty] | VV | 2 | 2 | True | 0 | ROZPOCET
| VV |  | (0,7+2*2,0)*0,40*1 |  | 1.88 | [13 empty] | VV | 2 | 2 | True | 0 | ROZPOCET
| VV |  | (0,8+2*2,0)*0,25*10 |  | 12 | [13 empty] | VV | 2 | 2 | True | 0 | ROZPOCET
| VV |  | (0,8+2*2,0)*0,40*8 |  | 15.36 | [13 empty] | VV | 2 | 2 | True | 0 | ROZPOCET
| VV |  | (0,9+2*2,0)*0,25*2 |  | 2.45 | [13 empty] | VV | 2 | 2 | True | 0 | ROZPOCET
| VV |  | (0,9+2*2,0)*0,40*5 |  | 9.8 | [13 empty] | VV | 2 | 2 | True | 0 | ROZPOCET
| VV |  | Mezisoučet "zárubně" |  | 49.715 | [13 empty] | VV | 2 | 3 | True | 1 | ROZPOCET
| D | 784 | Dokončovací práce - malby a tapety |  |  |  | 0 | [5 empty] | 0 |  | 0.36557 |  | 0 | 2 | D | 1 |  |  |  | ROZPOCET | [10 empty] | 0
189 | K | 784181101 | Základní akrylátová jednonásobná penetrace podkladu v místnostech výšky do 3,80m | m2 | 724.953 |  | 0 | CS ÚRS 2016 02 |  |  | základní |  | 0 | 0.0002012 | 0.14586 | 0 | 0 | 16 | K | 2 |  |  |  | ROZPOCET |  |  |  |  | 0 | 0 | 0 | 0 | 0 | 1 | 0 | 16 | 1013806081
| VV |  | 17,17 "118" |  | 17.17 | [13 empty] | VV | 2 | 2 | True | 0 | ROZPOCET
| VV |  | Mezisoučet "stropy" |  | 17.17 | [13 empty] | VV | 2 | 3 | True | 0 | ROZPOCET
| VV |  | (10,25+2,2)*2*3,0 "101" |  | 74.7 | [13 empty] | VV | 2 | 2 | True | 0 | ROZPOCET
| VV |  | (16,4+2,2)*2*3,0 "102" |  | 111.6 | [13 empty] | VV | 2 | 2 | True | 0 | ROZPOCET
| VV |  | (3,3+4,325)*2*3,0 "103" |  | 45.75 | [13 empty] | VV | 2 | 2 | True | 0 | ROZPOCET
| VV |  | (3,0+1,9)*2*3,0 "104" |  | 29.4 | [13 empty] | VV | 2 | 2 | True | 0 | ROZPOCET
| VV |  | (3,0+2,3)*2*3,0 "105" |  | 31.8 | [13 empty] | VV | 2 | 2 | True | 0 | ROZPOCET
| VV |  | (3,55+4,325)*2*3,0 "106" |  | 47.25 | [13 empty] | VV | 2 | 2 | True | 0 | ROZPOCET
| VV |  | (4,39+4,325)*2*3,55 "118" |  | 61.877 | [13 empty] | VV | 2 | 2 | True | 0 | ROZPOCET
| VV |  | (2,0+0,9+2,0+1,66+2,0+1,515)*2*(3,0-1,8) "107" |  | 24.18 | [13 empty] | VV | 2 | 2 | True | 0 | ROZPOCET
| VV |  | (3,65+4,325)*2*(3,0-1,5) "108" |  | 23.925 | [13 empty] | VV | 2 | 2 | True | 0 | ROZPOCET
| VV |  | (0,9+2,325+0,9)*2*(3,0-2,2) "109" |  | 6.6 | [13 empty] | VV | 2 | 2 | True | 0 | ROZPOCET
| VV |  | (0,125+0,9+1,875+2,275+1,875+0,125+1,5)*(3,0-1,8) "109" |  | 10.41 | [13 empty] | VV | 2 | 2 | True | 0 | ROZPOCET
| VV |  | (0,9+1,75)*2*(3,0-1,8) "109" |  | 6.36 | [13 empty] | VV | 2 | 2 | True | 0 | ROZPOCET
| VV |  | (0,9+2,325+0,9)*2*(3,0-2,2) "110" |  | 6.6 | [13 empty] | VV | 2 | 2 | True | 0 | ROZPOCET
| VV |  | (0,125+0,9+1,875+2,275+1,875+0,125+1,5)*(3,0-1,8) "110" |  | 10.41 | [13 empty] | VV | 2 | 2 | True | 0 | ROZPOCET
| VV |  | (0,9+1,75)*2*(3,0-1,8) "110" |  | 6.36 | [13 empty] | VV | 2 | 2 | True | 0 | ROZPOCET
| VV |  | (3,675+4,325)*2*(3,0-1,5) "111" |  | 24 | [13 empty] | VV | 2 | 2 | True | 0 | ROZPOCET
| VV |  | (3,675+4,325)*2*(3,0-1,5) "112" |  | 24 | [13 empty] | VV | 2 | 2 | True | 0 | ROZPOCET
| VV |  | (0,9+2,325+0,9)*2*(3,0-2,2) "113" |  | 6.6 | [13 empty] | VV | 2 | 2 | True | 0 | ROZPOCET
| VV |  | (0,125+0,9+1,875+2,275+1,875+0,125+1,5)*(3,0-1,8) "113" |  | 10.41 | [13 empty] | VV | 2 | 2 | True | 0 | ROZPOCET
| VV |  | (0,9+1,75)*2*(3,0-1,8) "113" |  | 6.36 | [13 empty] | VV | 2 | 2 | True | 0 | ROZPOCET
| VV |  | (0,9+2,325+0,9)*2*(3,0-2,2) "114" |  | 6.6 | [13 empty] | VV | 2 | 2 | True | 0 | ROZPOCET
| VV |  | (0,125+0,9+1,875+2,275+1,875+0,125+1,5)*(3,0-1,8) "114" |  | 10.41 | [13 empty] | VV | 2 | 2 | True | 0 | ROZPOCET
| VV |  | (0,9+1,75)*2*(3,0-1,8) "114" |  | 6.36 | [13 empty] | VV | 2 | 2 | True | 0 | ROZPOCET
| VV |  | (3,65+4,325)*2*(3,0-1,5) "115" |  | 23.925 | [13 empty] | VV | 2 | 2 | True | 0 | ROZPOCET
| VV |  | (2,0+1,375+0,94+1,7+0,94+1,7)*2*(3,0-1,8) "116" |  | 20.772 | [13 empty] | VV | 2 | 2 | True | 0 | ROZPOCET
| VV |  | (2,0+1,0)*2*(3,0-2,2) "117" |  | 4.8 | [13 empty] | VV | 2 | 2 | True | 0 | ROZPOCET
| VV |  | (0,9+1,375)*2*(3,0-1,8) "119" |  | 5.46 | [13 empty] | VV | 2 | 2 | True | 0 | ROZPOCET
| VV |  | (1,4+2,275+1,66+1,925+0,95+1,925)*2*(3,0-1,8) "120" |  | 24.324 | [13 empty] | VV | 2 | 2 | True | 0 | ROZPOCET
| VV |  | (2,4+2,275)*2*(3,0-1,8) "121" |  | 11.22 | [13 empty] | VV | 2 | 2 | True | 0 | ROZPOCET
| VV |  | (1,8+3,3+1,8+0,9+0,95+1,8)*2*(3,0-1,8) "122" |  | 25.32 | [13 empty] | VV | 2 | 2 | True | 0 | ROZPOCET
| VV |  | Mezisoučet "stěny" |  | 707.783 | [13 empty] | VV | 2 | 3 | True | 0 | ROZPOCET
| VV |  | Součet |  | 724.953 | [13 empty] | VV | 2 | 4 | True | 1 | ROZPOCET
190 | K | 784211101 | Dvojnásobné bílé malby ze směsí za mokra výborně otěruvzdorných v místnostech výšky do 3,80 m | m2 | 119.295 |  | 0 | CS ÚRS 2016 02 |  |  | základní |  | 0 | 0.0002584 | 0.030826 | 0 | 0 | 16 | K | 2 |  |  |  | ROZPOCET |  |  |  |  | 0 | 0 | 0 | 0 | 0 | 1 | 0 | 16 | -1208917334
| VV |  | (10,25+2,2)*2*1,5 "101" |  | 37.35 | [13 empty] | VV | 2 | 2 | True | 0 | ROZPOCET
| VV |  | (16,4+2,2)*2*1,5 "102" |  | 55.8 | [13 empty] | VV | 2 | 2 | True | 0 | ROZPOCET
| VV |  | (4,39+4,325)*2*1,5 "118" |  | 26.145 | [13 empty] | VV | 2 | 2 | True | 0 | ROZPOCET
| VV |  | Mezisoučet "stěny" |  | 119.295 | [13 empty] | VV | 2 | 3 | True | 1 | ROZPOCET
191 | K | 784221101 | Dvojnásobné bílé malby ze směsí za sucha dobře otěruvzdorných v místnostech do 3,80 m | m2 | 660.418 |  | 0 | CS ÚRS 2016 02 |  |  | základní |  | 0 | 0.000286 | 0.18888 | 0 | 0 | 16 | K | 2 |  |  |  | ROZPOCET |  |  |  |  | 0 | 0 | 0 | 0 | 0 | 1 | 0 | 16 | 1006153253
| VV |  | 17,17 "118" |  | 17.17 | [13 empty] | VV | 2 | 2 | True | 0 | ROZPOCET
| VV |  | Mezisoučet "stropy" |  | 17.17 | [13 empty] | VV | 2 | 3 | True | 0 | ROZPOCET
| VV |  | (10,25+2,2)*2*(3,0-1,5) "101" |  | 37.35 | [13 empty] | VV | 2 | 2 | True | 0 | ROZPOCET
| VV |  | (16,4+2,2)*2*(3,0-1,5) "102" |  | 55.8 | [13 empty] | VV | 2 | 2 | True | 0 | ROZPOCET
| VV |  | (3,3+4,325)*2*3,0 "103" |  | 45.75 | [13 empty] | VV | 2 | 2 | True | 0 | ROZPOCET
| VV |  | (3,0+1,9)*2*3,0 "104" |  | 29.4 | [13 empty] | VV | 2 | 2 | True | 0 | ROZPOCET
| VV |  | (3,0+2,3)*2*3,0 "105" |  | 31.8 | [13 empty] | VV | 2 | 2 | True | 0 | ROZPOCET
| VV |  | (3,55+4,325)*2*3,0 "106" |  | 47.25 | [13 empty] | VV | 2 | 2 | True | 0 | ROZPOCET
| VV |  | (4,39+4,325)*2*(3,55-1,5) "118" |  | 35.732 | [13 empty] | VV | 2 | 2 | True | 0 | ROZPOCET
| VV |  | (2,0+0,9+2,0+1,66+2,0+1,515)*2*(3,0-1,8) "107" |  | 24.18 | [13 empty] | VV | 2 | 2 | True | 0 | ROZPOCET
| VV |  | (3,65+4,325)*2*(3,0-1,5) "108" |  | 23.925 | [13 empty] | VV | 2 | 2 | True | 0 | ROZPOCET
| VV |  | (0,9+2,325+0,9)*2*(3,0-2,2) "109" |  | 6.6 | [13 empty] | VV | 2 | 2 | True | 0 | ROZPOCET
| VV |  | (0,125+0,9+1,875+2,275+1,875+0,125+1,5)*(3,0-1,8) "109" |  | 10.41 | [13 empty] | VV | 2 | 2 | True | 0 | ROZPOCET
| VV |  | (0,9+1,75)*2*(3,0-1,8) "109" |  | 6.36 | [13 empty] | VV | 2 | 2 | True | 0 | ROZPOCET
| VV |  | (0,9+2,325+0,9)*2*(3,0-2,2) "110" |  | 6.6 | [13 empty] | VV | 2 | 2 | True | 0 | ROZPOCET
| VV |  | (0,125+0,9+1,875+2,275+1,875+0,125+1,5)*(3,0-1,8) "110" |  | 10.41 | [13 empty] | VV | 2 | 2 | True | 0 | ROZPOCET
| VV |  | (0,9+1,75)*2*(3,0-1,8) "110" |  | 6.36 | [13 empty] | VV | 2 | 2 | True | 0 | ROZPOCET
| VV |  | (3,675+4,325)*2*(3,0-1,5) "111" |  | 24 | [13 empty] | VV | 2 | 2 | True | 0 | ROZPOCET
| VV |  | (3,675+4,325)*2*(3,0-1,5) "112" |  | 24 | [13 empty] | VV | 2 | 2 | True | 0 | ROZPOCET
| VV |  | (0,9+2,325+0,9)*2*(3,0-2,2) "113" |  | 6.6 | [13 empty] | VV | 2 | 2 | True | 0 | ROZPOCET
| VV |  | (0,125+0,9+1,875+2,275+1,875+0,125+1,5)*(3,0-1,8) "113" |  | 10.41 | [13 empty] | VV | 2 | 2 | True | 0 | ROZPOCET
| VV |  | (0,9+1,75)*2*(3,0-1,8) "113" |  | 6.36 | [13 empty] | VV | 2 | 2 | True | 0 | ROZPOCET
| VV |  | (0,9+2,325+0,9)*2*(3,0-2,2) "114" |  | 6.6 | [13 empty] | VV | 2 | 2 | True | 0 | ROZPOCET
| VV |  | (0,125+0,9+1,875+2,275+1,875+0,125+1,5)*(3,0-1,8) "114" |  | 10.41 | [13 empty] | VV | 2 | 2 | True | 0 | ROZPOCET
| VV |  | (0,9+1,75)*2*(3,0-1,8) "114" |  | 6.36 | [13 empty] | VV | 2 | 2 | True | 0 | ROZPOCET
| VV |  | (3,65+4,325)*2*(3,0-1,5) "115" |  | 23.925 | [13 empty] | VV | 2 | 2 | True | 0 | ROZPOCET
| VV |  | (2,0+1,375+0,94+1,7+0,94+1,7)*2*(3,0-1,8) "116" |  | 20.772 | [13 empty] | VV | 2 | 2 | True | 0 | ROZPOCET
| VV |  | (2,0+1,0)*2*(3,0-2,2) "117" |  | 4.8 | [13 empty] | VV | 2 | 2 | True | 0 | ROZPOCET
| VV |  | (0,9+1,375)*2*(3,0-1,8) "119" |  | 5.46 | [13 empty] | VV | 2 | 2 | True | 0 | ROZPOCET
| VV |  | (1,4+2,275+1,66+1,925+0,95+1,925)*2*(3,0-1,8) "120" |  | 24.324 | [13 empty] | VV | 2 | 2 | True | 0 | ROZPOCET
| VV |  | (2,4+2,275)*2*(3,0-1,8) "121" |  | 11.22 | [13 empty] | VV | 2 | 2 | True | 0 | ROZPOCET
| VV |  | (1,8+3,3+1,8+0,9+0,95+1,8)*2*(3,0-1,8) "122" |  | 25.32 | [13 empty] | VV | 2 | 2 | True | 0 | ROZPOCET
| VV |  | Mezisoučet "stěny" |  | 588.488 | [13 empty] | VV | 2 | 3 | True | 0 | ROZPOCET
| VV |  | fig52 |  | 54.76 | [13 empty] | VV | 2 | 2 | True | 0 | ROZPOCET
| VV |  | Mezisoučet "SDK podhled" |  | 54.76 | [13 empty] | VV | 2 | 3 | True | 0 | ROZPOCET
| VV |  | Součet |  | 660.418 | [13 empty] | VV | 2 | 4 | True | 1 | ROZPOCET

## 2 - Vnitřní vodovod
| List obsahuje: |  | 1) Krycí list soupisu | 2) Rekapitulace |  |  | 3) Soupis prací | Zpět na list: | Rekapitulace stavby
{250b7b7d-3a7b-4878-8230-72e70496775e}
2
| KRYCÍ LIST SOUPISU | [8 empty] | v --- níže se nacházejí doplnkové a pomocné údaje k sestavám --- v | [8 empty] | False
Stavba:
PD - MŠ a ZŠ Barrandov I, objekt Chaplinovo nám. 615/1, Praha 5 - Hlubočepy - sociální zázemí pro sportovní areál
Objekt:
2 - Vnitřní vodovod
| KSO: |  |  |  |  | CC-CZ:
| Místo: |  | Chaplinovo náměstí, Praha 5 |  |  | Datum: | 12.12.2016
| Zadavatel: |  |  |  |  | IČ:
|  | MČ Praha 5, Náměstí 14 října 4, Praha 5 |  |  |  | DIČ:
| Uchazeč: |  |  |  |  | IČ:
DIČ:
| Projektant: |  |  |  |  | IČ: | 25962914
|  | Ing. Ivan Šír, Projektování dopravních staveb CZ |  |  |  | DIČ: | CZ25962914
Poznámka:
Obchodní názvy uváděné v rozpočtu jsou pouze pro vymezení standardu kvality, pokud nelze jinak vlastnosti specifikovat!
| Cena bez DPH | [5 empty] | 0
|  |  | Základ daně |  |  | Sazba daně | Výše daně
| DPH | základní | 0 |  |  | 21% | 0
|  | snížená | 0 |  |  | 15% | 0
|  | zákl. přenesená | 0 |  |  | 21% | 0
|  | sníž. přenesená | 0 |  |  | 15% | 0
|  | nulová | 0 |  |  | 0% | 0
| Cena s DPH |  |  | v | CZK |  | 0
REKAPITULACE ČLENĚNÍ SOUPISU PRACÍ
Stavba:
PD - MŠ a ZŠ Barrandov I, objekt Chaplinovo nám. 615/1, Praha 5 - Hlubočepy - sociální zázemí pro sportovní areál
Objekt:
2 - Vnitřní vodovod
Místo: |  |  | Chaplinovo náměstí, Praha 5 |  |  | Datum: | 12.12.2016
Zadavatel: |  |  | MČ Praha 5, Náměstí 14 října 4, Praha 5 |  |  | Projektant: | Ing. Ivan Šír, Projektování dopravních staveb CZ
Uchazeč:
Kód dílu - Popis | [6 empty] | Cena celkem [CZK]
Náklady soupisu celkem | [6 empty] | 0 | [12 empty] | -1
| HSV - Práce a dodávky HSV | [5 empty] | 0
| 94 - Lešení a stavební výtahy | [5 empty] | 0
| PSV - Práce a dodávky PSV | [5 empty] | 0
| 722 - Vnitřní vodovod | [5 empty] | 0
| 724 - Strojní vybavení | [5 empty] | 0
| 725 - Zařizovací předměty | [5 empty] | 0
| 732 - Strojovny | [5 empty] | 0
| 734 - Armatury | [5 empty] | 0
SOUPIS PRACÍ
Stavba:
PD - MŠ a ZŠ Barrandov I, objekt Chaplinovo nám. 615/1, Praha 5 - Hlubočepy - sociální zázemí pro sportovní areál
Objekt:
2 - Vnitřní vodovod
Místo: |  |  | Chaplinovo náměstí, Praha 5 |  |  | Datum: | 12.12.2016
Zadavatel: |  |  | MČ Praha 5, Náměstí 14 října 4, Praha 5 |  |  | Projektant: | Ing. Ivan Šír, Projektování dopravních staveb CZ
Uchazeč:
PČ | Typ | Kód | Popis | MJ | Množství | J.cena [CZK] | Cena celkem [CZK] | Cenová soustava |  | Poznámka | DPH | J. Nh [h] | Nh celkem [h] | J. hmotnost [t] | Hmotnost celkem [t] | J. suť [t] | Suť Celkem [t]
Náklady soupisu celkem | [6 empty] | 0 | [5 empty] | 0 |  | 0.076 |  | 0 |  | D | -1 | [7 empty] | 0
| D | HSV | Práce a dodávky HSV |  |  |  | 0 | [5 empty] | 0 |  | 0 |  | 0 | 1 | D | 0 | ROZPOCET | [6 empty] | 0
| D | 94 | Lešení a stavební výtahy |  |  |  | 0 | [5 empty] | 0 |  | 0 |  | 0 | 1 | D | 1 | ROZPOCET | [6 empty] | 0
1 | K | 941955002R00 | Lešení lehké pomocné, výška podlahy do 1,9 m | m2 | 15 |  | 0 |  |  |  | základní |  | 0 | 0 | 0 | 0 | 0 | 4 | K | 2 | ROZPOCET | 0 | 0 | 0 | 0 | 0 | 1 | 0 | 4 | 2
| D | PSV | Práce a dodávky PSV |  |  |  | 0 | [5 empty] | 0 |  | 0.076 |  | 0 | 2 | D | 0 | ROZPOCET | [6 empty] | 0
| D | 722 | Vnitřní vodovod |  |  |  | 0 | [5 empty] | 0 |  | 0.076 |  | 0 | 2 | D | 1 | ROZPOCET | [6 empty] | 0
2 | K | 722170804R00 | Demontáž rozvodů vody z plastů do D 63 | m | 15 |  | 0 |  |  |  | základní |  | 0 | 0 | 0 | 0 | 0 | 16 | K | 2 | ROZPOCET | 0 | 0 | 0 | 0 | 0 | 1 | 0 | 16 | 4
3 | K | 722172331R00 | Potrubí z PPR, teplá, D 20/3,4 mm | m | 240 |  | 0 |  |  |  | základní |  | 0 | 0 | 0 | 0 | 0 | 16 | K | 2 | ROZPOCET | 0 | 0 | 0 | 0 | 0 | 1 | 0 | 16 | 6
4 | K | 722172332R00 | Potrubí z PPR, teplá, D 25/4,2 mm | m | 36 |  | 0 |  |  |  | základní |  | 0 | 0 | 0 | 0 | 0 | 16 | K | 2 | ROZPOCET | 0 | 0 | 0 | 0 | 0 | 1 | 0 | 16 | 8
5 | K | 722172333R00 | Potrubí z PPR, teplá, D 32/5,4 mm | m | 12 |  | 0 |  |  |  | základní |  | 0 | 0 | 0 | 0 | 0 | 16 | K | 2 | ROZPOCET | 0 | 0 | 0 | 0 | 0 | 1 | 0 | 16 | 10
6 | K | 722172334R00 | Potrubí z PPR, teplá, D 40/6,7 mm | m | 92 |  | 0 |  |  |  | základní |  | 0 | 0 | 0 | 0 | 0 | 16 | K | 2 | ROZPOCET | 0 | 0 | 0 | 0 | 0 | 1 | 0 | 16 | 12
7 | K | 722181221U00 | Vod potrubí izolace PE tl-10 DN-22 | m | 240 |  | 0 |  |  |  | základní |  | 0 | 0 | 0 | 0 | 0 | 16 | K | 2 | ROZPOCET | 0 | 0 | 0 | 0 | 0 | 1 | 0 | 16 | 14
8 | K | 722181222U00 | Vod potrubí izolace PE tl-10 DN-42 | m | 140 |  | 0 |  |  |  | základní |  | 0 | 0 | 0 | 0 | 0 | 16 | K | 2 | ROZPOCET | 0 | 0 | 0 | 0 | 0 | 1 | 0 | 16 | 16
9 | K | 722231252U00 | Ventil poj mos G3/4 k bojleru | kus | 1 |  | 0 |  |  |  | základní |  | 0 | 0 | 0 | 0 | 0 | 16 | K | 2 | ROZPOCET | 0 | 0 | 0 | 0 | 0 | 1 | 0 | 16 | 18
10 | K | 722262223U00 | Vodoměr závit -40°C G 3/4x130mm | kus | 2 |  | 0 |  |  |  | základní |  | 0 | 0 | 0 | 0 | 0 | 16 | K | 2 | ROZPOCET | 0 | 0 | 0 | 0 | 0 | 1 | 0 | 16 | 20
11 | K | 722269112R00 | Montáž vodoměru závitového jdnovt. suchob. G3/4" | kus | 2 |  | 0 |  |  |  | základní |  | 0 | 0 | 0 | 0 | 0 | 16 | K | 2 | ROZPOCET | 0 | 0 | 0 | 0 | 0 | 1 | 0 | 16 | 22
53 | K | 722290226 | Zkouška těsnosti vodovodního potrubí závitového do DN 50 | m | 380 |  | 0 | CS ÚRS 2017 01 |  |  | základní |  | 0 | 0.00019 | 0.0722 | 0 | 0 | 4 | K | 2 | ROZPOCET | 0 | 0 | 0 | 0 | 0 | 1 | 0 | 4 | -1213126405
54 | K | 722290234 | Proplach a dezinfekce vodovodního potrubí do DN 80 | m | 380 |  | 0 | CS ÚRS 2017 01 |  |  | základní |  | 0 | 1e-05 | 0.0038 | 0 | 0 | 16 | K | 2 | ROZPOCET | 0 | 0 | 0 | 0 | 0 | 1 | 0 | 16 | -1934216587
12 | K | 998722101R00 | Přesun hmot pro vnitřní vodovod, výšky do 6 m | t | 1.777 |  | 0 |  |  |  | základní |  | 0 | 0 | 0 | 0 | 0 | 16 | K | 2 | ROZPOCET | 0 | 0 | 0 | 0 | 0 | 1 | 0 | 16 | 24
| D | 724 | Strojní vybavení |  |  |  | 0 | [5 empty] | 0 |  | 0 |  | 0 | 2 | D | 1 | ROZPOCET | [6 empty] | 0
13 | K | 724311115R00 | Nádrž tlaková 1000 litrů, 6 bar, vč. izolace | soubor | 2 |  | 0 |  |  |  | základní |  | 0 | 0 | 0 | 0 | 0 | 16 | K | 2 | ROZPOCET | 0 | 0 | 0 | 0 | 0 | 1 | 0 | 16 | 26
14 | K | 724319115R00 | Montáž nádrže tlakové stojaté 1000 litrů | kus | 2 |  | 0 |  |  |  | základní |  | 0 | 0 | 0 | 0 | 0 | 16 | K | 2 | ROZPOCET | 0 | 0 | 0 | 0 | 0 | 1 | 0 | 16 | 28
15 | K | 724-001 | Topná jednotka 9 kW | kus | 2 |  | 0 |  |  |  | základní |  | 0 | 0 | 0 | 0 | 0 | 16 | K | 2 | ROZPOCET | 0 | 0 | 0 | 0 | 0 | 1 | 0 | 16 | 30
16 | K | 724-002 | Topná jednotka 12 kW | kus | 2 |  | 0 |  |  |  | základní |  | 0 | 0 | 0 | 0 | 0 | 16 | K | 2 | ROZPOCET | 0 | 0 | 0 | 0 | 0 | 1 | 0 | 16 | 32
| D | 725 | Zařizovací předměty |  |  |  | 0 | [5 empty] | 0 |  | 0 |  | 0 | 2 | D | 1 | ROZPOCET | [6 empty] | 0
17 | K | 725014131R00 | Klozet závěsný + sedátko, bílý | soubor | 11 |  | 0 |  |  |  | základní |  | 0 | 0 | 0 | 0 | 0 | 16 | K | 2 | ROZPOCET | 0 | 0 | 0 | 0 | 0 | 1 | 0 | 16 | 34
18 | K | 725017151R00 | Umyvadlo invalidní, bílé | soubor | 1 |  | 0 |  |  |  | základní |  | 0 | 0 | 0 | 0 | 0 | 16 | K | 2 | ROZPOCET | 0 | 0 | 0 | 0 | 0 | 1 | 0 | 16 | 36
19 | K | 725019101R00 | Výlevka s plastovou mřížkou | soubor | 1 |  | 0 |  |  |  | základní |  | 0 | 0 | 0 | 0 | 0 | 16 | K | 2 | ROZPOCET | 0 | 0 | 0 | 0 | 0 | 1 | 0 | 16 | 38
20 | K | 725111264RT1 | Nádrž splachovací vestavěná ovlád.zepředu do sádrokartonu | soubor | 11 |  | 0 |  |  |  | základní |  | 0 | 0 | 0 | 0 | 0 | 16 | K | 2 | ROZPOCET | 0 | 0 | 0 | 0 | 0 | 1 | 0 | 16 | 40
21 | K | 725112011R00 | Souprava zvukizolační mezi klozet a stěnu | soubor | 11 |  | 0 |  |  |  | základní |  | 0 | 0 | 0 | 0 | 0 | 16 | K | 2 | ROZPOCET | 0 | 0 | 0 | 0 | 0 | 1 | 0 | 16 | 42
22 | K | 725119306R00 | Montáž klozetu závěsného | soubor | 11 |  | 0 |  |  |  | základní |  | 0 | 0 | 0 | 0 | 0 | 16 | K | 2 | ROZPOCET | 0 | 0 | 0 | 0 | 0 | 1 | 0 | 16 | 44
23 | K | 725119402R00 | Montáž předstěnových systémů do sádrokartonu | soubor | 11 |  | 0 |  |  |  | základní |  | 0 | 0 | 0 | 0 | 0 | 16 | K | 2 | ROZPOCET | 0 | 0 | 0 | 0 | 0 | 1 | 0 | 16 | 46
24 | K | 725121612R00 | Splachovač pisoárů automatický | soubor | 4 |  | 0 |  |  |  | základní |  | 0 | 0 | 0 | 0 | 0 | 16 | K | 2 | ROZPOCET | 0 | 0 | 0 | 0 | 0 | 1 | 0 | 16 | 48
25 | K | 725122002U00 | Mtž pisoáru automat splach | kus | 4 |  | 0 |  |  |  | základní |  | 0 | 0 | 0 | 0 | 0 | 16 | K | 2 | ROZPOCET | 0 | 0 | 0 | 0 | 0 | 1 | 0 | 16 | 50
26 | K | 725122112R00 | Pisoárová mísa diturvitová | soubor | 4 |  | 0 |  |  |  | základní |  | 0 | 0 | 0 | 0 | 0 | 16 | K | 2 | ROZPOCET | 0 | 0 | 0 | 0 | 0 | 1 | 0 | 16 | 52
27 | K | 725211601U00 | Umyvadlo keram bez krytu 500 mm | soubor | 13 |  | 0 |  |  |  | základní |  | 0 | 0 | 0 | 0 | 0 | 16 | K | 2 | ROZPOCET | 0 | 0 | 0 | 0 | 0 | 1 | 0 | 16 | 54
28 | K | 725215102U00 | Mtž umyvadla na šrouby | soubor | 14 |  | 0 |  |  |  | základní |  | 0 | 0 | 0 | 0 | 0 | 16 | K | 2 | ROZPOCET | 0 | 0 | 0 | 0 | 0 | 1 | 0 | 16 | 56
29 | K | 725291511U00 | Dávkovač tekutého mýdla na 350 ml, vč. mont | soubor | 14 |  | 0 |  |  |  | základní |  | 0 | 0 | 0 | 0 | 0 | 16 | K | 2 | ROZPOCET | 0 | 0 | 0 | 0 | 0 | 1 | 0 | 16 | 58
30 | K | 725810401R00 | Ventil rohový bez přípoj. trubičky | soubor | 28 |  | 0 |  |  |  | základní |  | 0 | 0 | 0 | 0 | 0 | 16 | K | 2 | ROZPOCET | 0 | 0 | 0 | 0 | 0 | 1 | 0 | 16 | 60
31 | K | 725819402R00 | Montáž ventilu rohového bez trubičky G 1/2 | soubor | 28 |  | 0 |  |  |  | základní |  | 0 | 0 | 0 | 0 | 0 | 16 | K | 2 | ROZPOCET | 0 | 0 | 0 | 0 | 0 | 1 | 0 | 16 | 62
32 | K | 725822654U00 | Baterie umyv aut senzor+term ventil | soubor | 14 |  | 0 |  |  |  | základní |  | 0 | 0 | 0 | 0 | 0 | 16 | K | 2 | ROZPOCET | 0 | 0 | 0 | 0 | 0 | 1 | 0 | 16 | 64
33 | K | 725829301R00 | Montáž baterie umyv.a dřezové stojánkové | kus | 14 |  | 0 |  |  |  | základní |  | 0 | 0 | 0 | 0 | 0 | 16 | K | 2 | ROZPOCET | 0 | 0 | 0 | 0 | 0 | 1 | 0 | 16 | 66
34 | K | 725841354U00 | Baterie sprcha aut+term ventil+růž | soubor | 16 |  | 0 |  |  |  | základní |  | 0 | 0 | 0 | 0 | 0 | 16 | K | 2 | ROZPOCET | 0 | 0 | 0 | 0 | 0 | 1 | 0 | 16 | 68
35 | K | 725841414U00 | Mtž baterie sprcha stěna automat | kus | 16 |  | 0 |  |  |  | základní |  | 0 | 0 | 0 | 0 | 0 | 16 | K | 2 | ROZPOCET | 0 | 0 | 0 | 0 | 0 | 1 | 0 | 16 | 70
36 | K | 725860213R00 | Sifon umyvadlový | kus | 14 |  | 0 |  |  |  | základní |  | 0 | 0 | 0 | 0 | 0 | 16 | K | 2 | ROZPOCET | 0 | 0 | 0 | 0 | 0 | 1 | 0 | 16 | 72
37 | K | 998725101R00 | Přesun hmot pro zařizovací předměty, výšky do 6 m | t | 0.794 |  | 0 |  |  |  | základní |  | 0 | 0 | 0 | 0 | 0 | 16 | K | 2 | ROZPOCET | 0 | 0 | 0 | 0 | 0 | 1 | 0 | 16 | 74
| D | 732 | Strojovny |  |  |  | 0 | [5 empty] | 0 |  | 0 |  | 0 | 2 | D | 1 | ROZPOCET | [6 empty] | 0
38 | K | 732339102R00 | Montáž nádoby expanzní tlakové do 25 l. | soubor | 1 |  | 0 |  |  |  | základní |  | 0 | 0 | 0 | 0 | 0 | 16 | K | 2 | ROZPOCET | 0 | 0 | 0 | 0 | 0 | 1 | 0 | 16 | 76
39 | K | 732429111R00 | Montáž čerpadel oběhových spirálních, DN 25 | soubor | 1 |  | 0 |  |  |  | základní |  | 0 | 0 | 0 | 0 | 0 | 16 | K | 2 | ROZPOCET | 0 | 0 | 0 | 0 | 0 | 1 | 0 | 16 | 78
40 | K | 732-001 | Nádoba expanzní s vakem, 18 l, 10 bar | kus | 1 |  | 0 |  |  |  | základní |  | 0 | 0 | 0 | 0 | 0 | 16 | K | 2 | ROZPOCET | 0 | 0 | 0 | 0 | 0 | 1 | 0 | 16 | 80
41 | K | 732-002 | Armatura průtočná pro EN, 3/4" | kus | 1 |  | 0 |  |  |  | základní |  | 0 | 0 | 0 | 0 | 0 | 16 | K | 2 | ROZPOCET | 0 | 0 | 0 | 0 | 0 | 1 | 0 | 16 | 82
42 | K | 732-003 | Čerpadlo cirkulační, TUV, bronz | kus | 1 |  | 0 |  |  |  | základní |  | 0 | 0 | 0 | 0 | 0 | 16 | K | 2 | ROZPOCET | 0 | 0 | 0 | 0 | 0 | 1 | 0 | 16 | 84
| D | 734 | Armatury |  |  |  | 0 | [5 empty] | 0 |  | 0 |  | 0 | 2 | D | 1 | ROZPOCET | [6 empty] | 0
43 | K | 734209103RT2 | Montáž armatur závitových,s 1závitem, G 1/2 včetně ventilu odvzdušňovacího automatického | kus | 2 |  | 0 |  |  |  | základní |  | 0 | 0 | 0 | 0 | 0 | 16 | K | 2 | ROZPOCET | 0 | 0 | 0 | 0 | 0 | 1 | 0 | 16 | 86
44 | K | 734209113R00 | Montáž armatur závitových,se 2závity, G 1/2 | kus | 1 |  | 0 |  |  |  | základní |  | 0 | 0 | 0 | 0 | 0 | 16 | K | 2 | ROZPOCET | 0 | 0 | 0 | 0 | 0 | 1 | 0 | 16 | 88
45 | K | 734209113RT2 | Montáž armatur závitových,se 2závity, G 1/2 včetně kulového kohoutu | kus | 1 |  | 0 |  |  |  | základní |  | 0 | 0 | 0 | 0 | 0 | 16 | K | 2 | ROZPOCET | 0 | 0 | 0 | 0 | 0 | 1 | 0 | 16 | 90
46 | K | 734209114R00 | Montáž armatur závitových,se 2závity, G 3/4 | kus | 1 |  | 0 |  |  |  | základní |  | 0 | 0 | 0 | 0 | 0 | 16 | K | 2 | ROZPOCET | 0 | 0 | 0 | 0 | 0 | 1 | 0 | 16 | 92
47 | K | 734209114RT2 | Montáž armatur závitových,se 2závity, G 3/4 včetně kulového kohoutu | kus | 5 |  | 0 |  |  |  | základní |  | 0 | 0 | 0 | 0 | 0 | 16 | K | 2 | ROZPOCET | 0 | 0 | 0 | 0 | 0 | 1 | 0 | 16 | 94
48 | K | 734209114RT3 | Montáž armatur závitových,se 2závity, G 3/4 včetně filtru | kus | 1 |  | 0 |  |  |  | základní |  | 0 | 0 | 0 | 0 | 0 | 16 | K | 2 | ROZPOCET | 0 | 0 | 0 | 0 | 0 | 1 | 0 | 16 | 96
49 | K | 734209114RT4 | Montáž armatur závitových,se 2závity, G 3/4 včetně klapky zpětné | kus | 1 |  | 0 |  |  |  | základní |  | 0 | 0 | 0 | 0 | 0 | 16 | K | 2 | ROZPOCET | 0 | 0 | 0 | 0 | 0 | 1 | 0 | 16 | 98
50 | K | 734209116RT2 | Montáž armatur závitových,se 2závity, G 5/4 včetně kulového kohoutu | kus | 2 |  | 0 |  |  |  | základní |  | 0 | 0 | 0 | 0 | 0 | 16 | K | 2 | ROZPOCET | 0 | 0 | 0 | 0 | 0 | 1 | 0 | 16 | 100
51 | K | 734-001 | Ventil termostatický, vodovod, dvoucestný | kus | 1 |  | 0 |  |  |  | základní |  | 0 | 0 | 0 | 0 | 0 | 16 | K | 2 | ROZPOCET | 0 | 0 | 0 | 0 | 0 | 1 | 0 | 16 | 102
52 | K | 998734101R00 | Přesun hmot pro armatury, výšky do 6 m | t | 0.004 |  | 0 |  |  |  | základní |  | 0 | 0 | 0 | 0 | 0 | 16 | K | 2 | ROZPOCET | 0 | 0 | 0 | 0 | 0 | 1 | 0 | 16 | 104

## 3 - VZT
| List obsahuje: |  | 1) Krycí list soupisu | 2) Rekapitulace |  |  | 3) Soupis prací | Zpět na list: | Rekapitulace stavby
{8d98de9a-df57-4e4d-8849-e94647ea9ace}
2
| KRYCÍ LIST SOUPISU | [8 empty] | v --- níže se nacházejí doplnkové a pomocné údaje k sestavám --- v | [8 empty] | False
Stavba:
PD - MŠ a ZŠ Barrandov I, objekt Chaplinovo nám. 615/1, Praha 5 - Hlubočepy - sociální zázemí pro sportovní areál
Objekt:
3 - VZT
| KSO: |  |  |  |  | CC-CZ:
| Místo: |  | Chaplinovo náměstí, Praha 5 |  |  | Datum: | 12.12.2016
| Zadavatel: |  |  |  |  | IČ:
|  | MČ Praha 5, Náměstí 14 října 4, Praha 5 |  |  |  | DIČ:
| Uchazeč: |  |  |  |  | IČ:
DIČ:
| Projektant: |  |  |  |  | IČ: | 25962914
|  | Ing. Ivan Šír, Projektování dopravních staveb CZ |  |  |  | DIČ: | CZ25962914
Poznámka:
Obchodní názvy uváděné v rozpočtu jsou pouze pro vymezení standardu kvality, pokud nelze jinak vlastnosti specifikovat!
| Cena bez DPH | [5 empty] | 0
|  |  | Základ daně |  |  | Sazba daně | Výše daně
| DPH | základní | 0 |  |  | 21% | 0
|  | snížená | 0 |  |  | 15% | 0
|  | zákl. přenesená | 0 |  |  | 21% | 0
|  | sníž. přenesená | 0 |  |  | 15% | 0
|  | nulová | 0 |  |  | 0% | 0
| Cena s DPH |  |  | v | CZK |  | 0
REKAPITULACE ČLENĚNÍ SOUPISU PRACÍ
Stavba:
PD - MŠ a ZŠ Barrandov I, objekt Chaplinovo nám. 615/1, Praha 5 - Hlubočepy - sociální zázemí pro sportovní areál
Objekt:
3 - VZT
Místo: |  |  | Chaplinovo náměstí, Praha 5 |  |  | Datum: | 12.12.2016
Zadavatel: |  |  | MČ Praha 5, Náměstí 14 října 4, Praha 5 |  |  | Projektant: | Ing. Ivan Šír, Projektování dopravních staveb CZ
Uchazeč:
Kód dílu - Popis | [6 empty] | Cena celkem [CZK]
Náklady soupisu celkem | [6 empty] | 0 | [12 empty] | -1
| M - Práce a dodávky M | [5 empty] | 0
| M24 - Montáže vzduchotechnických zařízení | [5 empty] | 0
SOUPIS PRACÍ
Stavba:
PD - MŠ a ZŠ Barrandov I, objekt Chaplinovo nám. 615/1, Praha 5 - Hlubočepy - sociální zázemí pro sportovní areál
Objekt:
3 - VZT
Místo: |  |  | Chaplinovo náměstí, Praha 5 |  |  | Datum: | 12.12.2016
Zadavatel: |  |  | MČ Praha 5, Náměstí 14 října 4, Praha 5 |  |  | Projektant: | Ing. Ivan Šír, Projektování dopravních staveb CZ
Uchazeč:
PČ | Typ | Kód | Popis | MJ | Množství | J.cena [CZK] | Cena celkem [CZK] | Cenová soustava |  | Poznámka | DPH | J. Nh [h] | Nh celkem [h] | J. hmotnost [t] | Hmotnost celkem [t] | J. suť [t] | Suť Celkem [t]
Náklady soupisu celkem | [6 empty] | 0 | [5 empty] | 0 |  | 0 |  | 0 |  | D | -1 | [7 empty] | 0
| D | M | Práce a dodávky M |  |  |  | 0 | [5 empty] | 0 |  | 0 |  | 0 | 3 | D | 0 | ROZPOCET | [6 empty] | 0
| D | M24 | Montáže vzduchotechnických zařízení |  |  |  | 0 | [5 empty] | 0 |  | 0 |  | 0 | 1 | D | 1 | ROZPOCET | [6 empty] | 0
1 | K | 240040012R00 | Elektroskříň - montáž | kus | 1 |  | 0 |  |  |  | základní |  | 0 | 0 | 0 | 0 | 0 | 4 | K | 2 | ROZPOCET | 0 | 0 | 0 | 0 | 0 | 1 | 0 | 4 | 2
2 | K | 240040013R00 | Strojovna - osazení jednotky | kus | 1 |  | 0 |  |  |  | základní |  | 0 | 0 | 0 | 0 | 0 | 4 | K | 2 | ROZPOCET | 0 | 0 | 0 | 0 | 0 | 1 | 0 | 4 | 4
3 | K | 240070571R00 | Klapka škrtící kruhová velikost d 100 | kus | 11 |  | 0 |  |  |  | základní |  | 0 | 0 | 0 | 0 | 0 | 4 | K | 2 | ROZPOCET | 0 | 0 | 0 | 0 | 0 | 1 | 0 | 4 | 6
4 | K | 240070573R00 | Klapka škrtící kruhová velikost d 125 | kus | 1 |  | 0 |  |  |  | základní |  | 0 | 0 | 0 | 0 | 0 | 4 | K | 2 | ROZPOCET | 0 | 0 | 0 | 0 | 0 | 1 | 0 | 4 | 8
5 | K | 240070577R00 | Klapka škrtící kruhová velikost d 200 | kus | 23 |  | 0 |  |  |  | základní |  | 0 | 0 | 0 | 0 | 0 | 4 | K | 2 | ROZPOCET | 0 | 0 | 0 | 0 | 0 | 1 | 0 | 4 | 10
6 | K | 240070656R00 | Klapka regulační čtyřhranná vel. 355x 400 | kus | 2 |  | 0 |  |  |  | základní |  | 0 | 0 | 0 | 0 | 0 | 4 | K | 2 | ROZPOCET | 0 | 0 | 0 | 0 | 0 | 1 | 0 | 4 | 12
7 | K | 240070668R00 | Klapka regulační čtyřhranná vel. 800x 400, těsná | kus | 1 |  | 0 |  |  |  | základní |  | 0 | 0 | 0 | 0 | 0 | 4 | K | 2 | ROZPOCET | 0 | 0 | 0 | 0 | 0 | 1 | 0 | 4 | 14
8 | K | 240070896R00 | Žaluzie protidešťová do zdi velikost 600x 800 | kus | 1 |  | 0 |  |  |  | základní |  | 0 | 0 | 0 | 0 | 0 | 4 | K | 2 | ROZPOCET | 0 | 0 | 0 | 0 | 0 | 1 | 0 | 4 | 16
9 | K | 240071102R00 | Mont.ventil talířový vel. 100,125,200 | kus | 47 |  | 0 |  |  |  | základní |  | 0 | 0 | 0 | 0 | 0 | 4 | K | 2 | ROZPOCET | 0 | 0 | 0 | 0 | 0 | 1 | 0 | 4 | 18
10 | K | 240071107R00 | Mont. anemostat difuzorový | kus | 4 |  | 0 |  |  |  | základní |  | 0 | 0 | 0 | 0 | 0 | 4 | K | 2 | ROZPOCET | 0 | 0 | 0 | 0 | 0 | 1 | 0 | 4 | 20
11 | K | 240071348R00 | Měření rovinnosti při montáži výustek do podhledu | kus | 4 |  | 0 |  |  |  | základní |  | 0 | 0 | 0 | 0 | 0 | 4 | K | 2 | ROZPOCET | 0 | 0 | 0 | 0 | 0 | 1 | 0 | 4 | 22
12 | K | 240071352R00 | Klapka automatická zpětná do d 250 | kus | 1 |  | 0 |  |  |  | základní |  | 0 | 0 | 0 | 0 | 0 | 4 | K | 2 | ROZPOCET | 0 | 0 | 0 | 0 | 0 | 1 | 0 | 4 | 24
13 | K | 240080001R00 | Potrubí kruhové sk. I. PK 120311 do d 100 | m | 20 |  | 0 |  |  |  | základní |  | 0 | 0 | 0 | 0 | 0 | 4 | K | 2 | ROZPOCET | 0 | 0 | 0 | 0 | 0 | 1 | 0 | 4 | 26
14 | K | 240080002R00 | Potrubí kruhové sk. I. PK 120311 do d 140 | m | 11.5 |  | 0 |  |  |  | základní |  | 0 | 0 | 0 | 0 | 0 | 4 | K | 2 | ROZPOCET | 0 | 0 | 0 | 0 | 0 | 1 | 0 | 4 | 28
15 | K | 240080003R00 | Potrubí kruhové sk. I. PK 120311 do d 200 | m | 32.4 |  | 0 |  |  |  | základní |  | 0 | 0 | 0 | 0 | 0 | 4 | K | 2 | ROZPOCET | 0 | 0 | 0 | 0 | 0 | 1 | 0 | 4 | 30
16 | K | 240080078R00 | Potrubí 4hranné sk. I. PM 120403 do obv. 1050 | m | 9.5 |  | 0 |  |  |  | základní |  | 0 | 0 | 0 | 0 | 0 | 4 | K | 2 | ROZPOCET | 0 | 0 | 0 | 0 | 0 | 1 | 0 | 4 | 32
17 | K | 240080079R00 | Potrubí 4hranné sk. I. PM 120403 do obv. 1500 | m | 16.7 |  | 0 |  |  |  | základní |  | 0 | 0 | 0 | 0 | 0 | 4 | K | 2 | ROZPOCET | 0 | 0 | 0 | 0 | 0 | 1 | 0 | 4 | 34
18 | K | 240080080R00 | Potrubí 4hranné sk. I. PM 120403 do obv. 1890 | m | 45 |  | 0 |  |  |  | základní |  | 0 | 0 | 0 | 0 | 0 | 4 | K | 2 | ROZPOCET | 0 | 0 | 0 | 0 | 0 | 1 | 0 | 4 | 36
19 | K | 240080081R00 | Potrubí 4hranné sk. I. PM 120403 do obv. 2630 | m | 17.4 |  | 0 |  |  |  | základní |  | 0 | 0 | 0 | 0 | 0 | 4 | K | 2 | ROZPOCET | 0 | 0 | 0 | 0 | 0 | 1 | 0 | 4 | 38
20 | K | 240080339R00 | Trouby ohebné do d 100 | m | 12 |  | 0 |  |  |  | základní |  | 0 | 0 | 0 | 0 | 0 | 4 | K | 2 | ROZPOCET | 0 | 0 | 0 | 0 | 0 | 1 | 0 | 4 | 40
21 | K | 240080340R00 | Trouby ohebné do d 125 | m | 3 |  | 0 |  |  |  | základní |  | 0 | 0 | 0 | 0 | 0 | 4 | K | 2 | ROZPOCET | 0 | 0 | 0 | 0 | 0 | 1 | 0 | 4 | 42
22 | K | 240080341R00 | Trouby ohebné do d 160 | m | 33 |  | 0 |  |  |  | základní |  | 0 | 0 | 0 | 0 | 0 | 4 | K | 2 | ROZPOCET | 0 | 0 | 0 | 0 | 0 | 1 | 0 | 4 | 44
23 | K | 240080526R00 | Značení potrubí barvou (včetně zhotov.šablony) | kus | 20 |  | 0 |  |  |  | základní |  | 0 | 0 | 0 | 0 | 0 | 4 | K | 2 | ROZPOCET | 0 | 0 | 0 | 0 | 0 | 1 | 0 | 4 | 46
24 | K | 240110470R00 | Příprava ventilátoru, montáž | kus | 1 |  | 0 |  |  |  | základní |  | 0 | 0 | 0 | 0 | 0 | 4 | K | 2 | ROZPOCET | 0 | 0 | 0 | 0 | 0 | 1 | 0 | 4 | 48
25 | K | 240170182R00 | Seřízení a regulace výustky a zařízení VZT | kus | 91 |  | 0 |  |  |  | základní |  | 0 | 0 | 0 | 0 | 0 | 4 | K | 2 | ROZPOCET | 0 | 0 | 0 | 0 | 0 | 1 | 0 | 4 | 50
26 | K | 240180046R00 | Montáž nástavce pro výustky potrubí d 250 | kus | 51 |  | 0 |  |  |  | základní |  | 0 | 0 | 0 | 0 | 0 | 4 | K | 2 | ROZPOCET | 0 | 0 | 0 | 0 | 0 | 1 | 0 | 4 | 52
27 | K | M24-01p | Montáž a připojení VZT jednotky | kus | 1 |  | 0 |  |  |  | základní |  | 0 | 0 | 0 | 0 | 0 | 4 | K | 2 | ROZPOCET | 0 | 0 | 0 | 0 | 0 | 1 | 0 | 4 | 54
28 | K | M24-02p | VZT jednotka - autorizované spuštění | kus | 1 |  | 0 |  |  |  | základní |  | 0 | 0 | 0 | 0 | 0 | 4 | K | 2 | ROZPOCET | 0 | 0 | 0 | 0 | 0 | 1 | 0 | 4 | 56
29 | K | M24-001 | VZT jednotka s rekuperačnín výměníkem vodní ohř., p/o 3860/3860 m3/h | kus | 1 |  | 0 |  |  |  | základní |  | 0 | 0 | 0 | 0 | 0 | 4 | K | 2 | ROZPOCET | 0 | 0 | 0 | 0 | 0 | 1 | 0 | 4 | 58
30 | K | M24-002 | Přívodní vířivá vyúsť | kus | 4 |  | 0 |  |  |  | základní |  | 0 | 0 | 0 | 0 | 0 | 4 | K | 2 | ROZPOCET | 0 | 0 | 0 | 0 | 0 | 1 | 0 | 4 | 60
31 | K | M24-003 | Přívodní talířový ventil d 200 mm | kus | 6 |  | 0 |  |  |  | základní |  | 0 | 0 | 0 | 0 | 0 | 4 | K | 2 | ROZPOCET | 0 | 0 | 0 | 0 | 0 | 1 | 0 | 4 | 62
32 | K | M24-004 | Odvodní talířový ventil d 200 mm | kus | 25 |  | 0 |  |  |  | základní |  | 0 | 0 | 0 | 0 | 0 | 4 | K | 2 | ROZPOCET | 0 | 0 | 0 | 0 | 0 | 1 | 0 | 4 | 64
33 | K | M24-005 | Přívodní talířový ventil d 125 mm | kus | 2 |  | 0 |  |  |  | základní |  | 0 | 0 | 0 | 0 | 0 | 4 | K | 2 | ROZPOCET | 0 | 0 | 0 | 0 | 0 | 1 | 0 | 4 | 66
34 | K | M24-006 | Odvodní talířový ventil d 125 mm | kus | 1 |  | 0 |  |  |  | základní |  | 0 | 0 | 0 | 0 | 0 | 4 | K | 2 | ROZPOCET | 0 | 0 | 0 | 0 | 0 | 1 | 0 | 4 | 68
35 | K | M24-007 | Přívodní talířový ventil d 100 mm | kus | 5 |  | 0 |  |  |  | základní |  | 0 | 0 | 0 | 0 | 0 | 4 | K | 2 | ROZPOCET | 0 | 0 | 0 | 0 | 0 | 1 | 0 | 4 | 70
36 | K | M24-008 | Odvodní talířový ventil d 100 mm | kus | 8 |  | 0 |  |  |  | základní |  | 0 | 0 | 0 | 0 | 0 | 4 | K | 2 | ROZPOCET | 0 | 0 | 0 | 0 | 0 | 1 | 0 | 4 | 72
37 | K | M24-009 | Výfukový kus 800x600 | kus | 1 |  | 0 |  |  |  | základní |  | 0 | 0 | 0 | 0 | 0 | 4 | K | 2 | ROZPOCET | 0 | 0 | 0 | 0 | 0 | 1 | 0 | 4 | 74
38 | K | M24-010 | Výfukový kus d 125 | kus | 1 |  | 0 |  |  |  | základní |  | 0 | 0 | 0 | 0 | 0 | 4 | K | 2 | ROZPOCET | 0 | 0 | 0 | 0 | 0 | 1 | 0 | 4 | 76
39 | K | M24-011 | Malý axiální ventilátor | kus | 1 |  | 0 |  |  |  | základní |  | 0 | 0 | 0 | 0 | 0 | 4 | K | 2 | ROZPOCET | 0 | 0 | 0 | 0 | 0 | 1 | 0 | 4 | 78
40 | K | M24-012 | Kulisový tlumič, 800x400x1500 4x kulisa 100 mm | kus | 2 |  | 0 |  |  |  | základní |  | 0 | 0 | 0 | 0 | 0 | 4 | K | 2 | ROZPOCET | 0 | 0 | 0 | 0 | 0 | 1 | 0 | 4 | 80
41 | K | M24-013 | Kulisový tlumič, 600x400x1500 2x kulisa 100 mm | kus | 2 |  | 0 |  |  |  | základní |  | 0 | 0 | 0 | 0 | 0 | 4 | K | 2 | ROZPOCET | 0 | 0 | 0 | 0 | 0 | 1 | 0 | 4 | 82
42 | K | M24-014 | Kruhový tlumič DN 200 mm, dl. 1500 mm | kus | 1 |  | 0 |  |  |  | základní |  | 0 | 0 | 0 | 0 | 0 | 4 | K | 2 | ROZPOCET | 0 | 0 | 0 | 0 | 0 | 1 | 0 | 4 | 84

## 4 - ÚT
| List obsahuje: |  | 1) Krycí list soupisu | 2) Rekapitulace |  |  | 3) Soupis prací | Zpět na list: | Rekapitulace stavby
{ff0887e2-efc3-4a6b-98e0-6f0be9e75b6f}
2
| KRYCÍ LIST SOUPISU | [8 empty] | v --- níže se nacházejí doplnkové a pomocné údaje k sestavám --- v | [8 empty] | False
Stavba:
PD - MŠ a ZŠ Barrandov I, objekt Chaplinovo nám. 615/1, Praha 5 - Hlubočepy - sociální zázemí pro sportovní areál
Objekt:
4 - ÚT
| KSO: |  |  |  |  | CC-CZ:
| Místo: |  | Chaplinovo náměstí, Praha 5 |  |  | Datum: | 12.12.2016
| Zadavatel: |  |  |  |  | IČ:
|  | MČ Praha 5, Náměstí 14 října 4, Praha 5 |  |  |  | DIČ:
| Uchazeč: |  |  |  |  | IČ:
DIČ:
| Projektant: |  |  |  |  | IČ: | 25962914
|  | Ing. Ivan Šír, Projektování dopravních staveb CZ |  |  |  | DIČ: | CZ25962914
Poznámka:
Obchodní názvy uváděné v rozpočtu jsou pouze pro vymezení standardu kvality, pokud nelze jinak vlastnosti specifikovat!
| Cena bez DPH | [5 empty] | 0
|  |  | Základ daně |  |  | Sazba daně | Výše daně
| DPH | základní | 0 |  |  | 21% | 0
|  | snížená | 0 |  |  | 15% | 0
|  | zákl. přenesená | 0 |  |  | 21% | 0
|  | sníž. přenesená | 0 |  |  | 15% | 0
|  | nulová | 0 |  |  | 0% | 0
| Cena s DPH |  |  | v | CZK |  | 0
REKAPITULACE ČLENĚNÍ SOUPISU PRACÍ
Stavba:
PD - MŠ a ZŠ Barrandov I, objekt Chaplinovo nám. 615/1, Praha 5 - Hlubočepy - sociální zázemí pro sportovní areál
Objekt:
4 - ÚT
Místo: |  |  | Chaplinovo náměstí, Praha 5 |  |  | Datum: | 12.12.2016
Zadavatel: |  |  | MČ Praha 5, Náměstí 14 října 4, Praha 5 |  |  | Projektant: | Ing. Ivan Šír, Projektování dopravních staveb CZ
Uchazeč:
Kód dílu - Popis | [6 empty] | Cena celkem [CZK]
Náklady soupisu celkem | [6 empty] | 0 | [12 empty] | -1
| HSV - Práce a dodávky HSV | [5 empty] | 0
| 94 - Lešení a stavební výtahy | [5 empty] | 0
| PSV - Práce a dodávky PSV | [5 empty] | 0
| 713 - Izolace tepelné | [5 empty] | 0
| 732 - Ústřední vytápění - strojovny | [5 empty] | 0
| 733 - Ústřední vytápění - rozvodné potrubí | [5 empty] | 0
| 734 - Ústřední vytápění - armatury | [5 empty] | 0
| 735 - Ústřední vytápění - otopná tělesa | [5 empty] | 0
SOUPIS PRACÍ
Stavba:
PD - MŠ a ZŠ Barrandov I, objekt Chaplinovo nám. 615/1, Praha 5 - Hlubočepy - sociální zázemí pro sportovní areál
Objekt:
4 - ÚT
Místo: |  |  | Chaplinovo náměstí, Praha 5 |  |  | Datum: | 12.12.2016
Zadavatel: |  |  | MČ Praha 5, Náměstí 14 října 4, Praha 5 |  |  | Projektant: | Ing. Ivan Šír, Projektování dopravních staveb CZ
Uchazeč:
PČ | Typ | Kód | Popis | MJ | Množství | J.cena [CZK] | Cena celkem [CZK] | Cenová soustava |  | Poznámka | DPH | J. Nh [h] | Nh celkem [h] | J. hmotnost [t] | Hmotnost celkem [t] | J. suť [t] | Suť Celkem [t]
Náklady soupisu celkem | [6 empty] | 0 | [5 empty] | 0 |  | 0 |  | 0 |  | D | -1 | [7 empty] | 0
| D | HSV | Práce a dodávky HSV |  |  |  | 0 | [5 empty] | 0 |  | 0 |  | 0 | 1 | D | 0 | ROZPOCET | [6 empty] | 0
| D | 94 | Lešení a stavební výtahy |  |  |  | 0 | [5 empty] | 0 |  | 0 |  | 0 | 1 | D | 1 | ROZPOCET | [6 empty] | 0
1 | K | 941955003R00 | Lešení lehké pomocné, výška podlahy do 2,5 m | m2 | 96 |  | 0 |  |  |  | základní |  | 0 | 0 | 0 | 0 | 0 | 4 | K | 2 | ROZPOCET | 0 | 0 | 0 | 0 | 0 | 1 | 0 | 4 | 2
| D | PSV | Práce a dodávky PSV |  |  |  | 0 | [5 empty] | 0 |  | 0 |  | 0 | 2 | D | 0 | ROZPOCET | [6 empty] | 0
| D | 713 | Izolace tepelné |  |  |  | 0 | [5 empty] | 0 |  | 0 |  | 0 | 2 | D | 1 | ROZPOCET | [6 empty] | 0
2 | K | 713491111R00 | Izolace - montáž oplechování pevného potrubí | m2 | 1.256 |  | 0 |  |  |  | základní |  | 0 | 0 | 0 | 0 | 0 | 16 | K | 2 | ROZPOCET | 0 | 0 | 0 | 0 | 0 | 1 | 0 | 16 | 4
3 | M | 19420825 | Plech Al 99,5 0,63x500x2000 mm | kg | 10 |  | 0 |  |  |  | základní |  | 0 | 0 | 0 | 0 | 0 | 32 | M | 2 | ROZPOCET | 0 | 0 | 0 | 0 | 0 | 1 | 0 | 16 | 6
4 | K | 998713101R00 | Přesun hmot pro izolace tepelné, výšky do 6 m | t | 0.01 |  | 0 |  |  |  | základní |  | 0 | 0 | 0 | 0 | 0 | 16 | K | 2 | ROZPOCET | 0 | 0 | 0 | 0 | 0 | 1 | 0 | 16 | 8
| D | 732 | Ústřední vytápění - strojovny |  |  |  | 0 | [5 empty] | 0 |  | 0 |  | 0 | 2 | D | 1 | ROZPOCET | [6 empty] | 0
5 | K | 732119190R00 | M. rozdělovačů a sběračů do DN 80 (60x60mm) dl 1m | kus | 1 |  | 0 |  |  |  | základní |  | 0 | 0 | 0 | 0 | 0 | 16 | K | 2 | ROZPOCET | 0 | 0 | 0 | 0 | 0 | 1 | 0 | 16 | 10
6 | K | 732199100RM1 | Montáž orientačního štítku včetně dodávky štítku | soubor | 12 |  | 0 |  |  |  | základní |  | 0 | 0 | 0 | 0 | 0 | 16 | K | 2 | ROZPOCET | 0 | 0 | 0 | 0 | 0 | 1 | 0 | 16 | 12
7 | K | 732429111R00 | Montáž čerpadel oběhových spirálních, DN 25 | soubor | 3 |  | 0 |  |  |  | základní |  | 0 | 0 | 0 | 0 | 0 | 16 | K | 2 | ROZPOCET | 0 | 0 | 0 | 0 | 0 | 1 | 0 | 16 | 14
8 | K | 732-004 | HVDT Z 1" | kus | 1 |  | 0 |  |  |  | základní |  | 0 | 0 | 0 | 0 | 0 | 16 | K | 2 | ROZPOCET | 0 | 0 | 0 | 0 | 0 | 1 | 0 | 16 | 16
9 | K | 732-01 | Montáž těles HVDT | kus | 1 |  | 0 |  |  |  | základní |  | 0 | 0 | 0 | 0 | 0 | 16 | K | 2 | ROZPOCET | 0 | 0 | 0 | 0 | 0 | 1 | 0 | 16 | 18
10 | M | 484 | RS mini 2.0 | kus | 1 |  | 0 |  |  |  | základní |  | 0 | 0 | 0 | 0 | 0 | 32 | M | 2 | ROZPOCET | 0 | 0 | 0 | 0 | 0 | 1 | 0 | 16 | 20
11 | M | 732-001 | Čerpadlo s EC motorem (Pmax=10bar) - M=1,7 m?/h, p=31,4 kPa | kus | 1 |  | 0 |  |  |  | základní |  | 0 | 0 | 0 | 0 | 0 | 32 | M | 2 | ROZPOCET | 0 | 0 | 0 | 0 | 0 | 1 | 0 | 16 | 22
12 | M | 732-002 | Čerpadlo s EC motorem (Pmax=10bar); M=1,39 m?/h, p=19,5 kPa | kus | 1 |  | 0 |  |  |  | základní |  | 0 | 0 | 0 | 0 | 0 | 32 | M | 2 | ROZPOCET | 0 | 0 | 0 | 0 | 0 | 1 | 0 | 16 | 24
13 | M | 732-003 | Čerpadlo s EC motorem (Pmax=10bar); M=0,09 m?/h, p=0,6 kPa | kus | 1 |  | 0 |  |  |  | základní |  | 0 | 0 | 0 | 0 | 0 | 32 | M | 2 | ROZPOCET | 0 | 0 | 0 | 0 | 0 | 1 | 0 | 16 | 26
14 | K | 998732101R00 | Přesun hmot pro strojovny, výšky do 6 m | t | 0.209 |  | 0 |  |  |  | základní |  | 0 | 0 | 0 | 0 | 0 | 16 | K | 2 | ROZPOCET | 0 | 0 | 0 | 0 | 0 | 1 | 0 | 16 | 28
| D | 733 | Ústřední vytápění - rozvodné potrubí |  |  |  | 0 | [5 empty] | 0 |  | 0 |  | 0 | 2 | D | 1 | ROZPOCET | [6 empty] | 0
15 | K | 722182001R00 | Montáž izolačních skruží na potrubí přímé DN 25 | m | 234 |  | 0 |  |  |  | základní |  | 0 | 0 | 0 | 0 | 0 | 16 | K | 2 | ROZPOCET | 0 | 0 | 0 | 0 | 0 | 1 | 0 | 16 | 30
67 | K | 722182004R00 | Montáž izolačních skruží na potrubí přímé DN 40 | m | 230 |  | 0 |  |  |  | základní |  | 0 | 0 | 0 | 0 | 0 | 16 | K | 2 | ROZPOCET | 0 | 0 | 0 | 0 | 0 | 1 | 0 | 16 | 999465658
16 | K | 722290234R00 | Proplach potrubí | m | 455 |  | 0 |  |  |  | základní |  | 0 | 0 | 0 | 0 | 0 | 16 | K | 2 | ROZPOCET | 0 | 0 | 0 | 0 | 0 | 1 | 0 | 16 | 32
17 | K | 733161104R00 | Potrubí měděné 15 x 1 mm, polotvrdé | m | 177 |  | 0 |  |  |  | základní |  | 0 | 0 | 0 | 0 | 0 | 16 | K | 2 | ROZPOCET | 0 | 0 | 0 | 0 | 0 | 1 | 0 | 16 | 34
18 | K | 733161104RZ1 | Potrubí měděné 15 x 1 mm, polotvrdé zednické výpomoci | m | 20 |  | 0 |  |  |  | základní |  | 0 | 0 | 0 | 0 | 0 | 16 | K | 2 | ROZPOCET | 0 | 0 | 0 | 0 | 0 | 1 | 0 | 16 | 36
19 | K | 733161106R00 | Potrubí měděné 18 x 1 mm, polotvrdé | m | 33 |  | 0 |  |  |  | základní |  | 0 | 0 | 0 | 0 | 0 | 16 | K | 2 | ROZPOCET | 0 | 0 | 0 | 0 | 0 | 1 | 0 | 16 | 38
20 | K | 733161107R00 | Potrubí měděné 22 x 1 mm, polotvrdé | m | 6 |  | 0 |  |  |  | základní |  | 0 | 0 | 0 | 0 | 0 | 16 | K | 2 | ROZPOCET | 0 | 0 | 0 | 0 | 0 | 1 | 0 | 16 | 40
21 | K | 733161108R00 | Potrubí měděné 28 x 1,5 mm, tvrdé | m | 19 |  | 0 |  |  |  | základní |  | 0 | 0 | 0 | 0 | 0 | 16 | K | 2 | ROZPOCET | 0 | 0 | 0 | 0 | 0 | 1 | 0 | 16 | 42
22 | K | 733161109R00 | Potrubí měděné 35 x 1,5 mm, tvrdé | m | 220 |  | 0 |  |  |  | základní |  | 0 | 0 | 0 | 0 | 0 | 16 | K | 2 | ROZPOCET | 0 | 0 | 0 | 0 | 0 | 1 | 0 | 16 | 44
23 | K | 733291101U00 | Zkouška těsnosti potrubí Cu -D 35 | m | 455 |  | 0 |  |  |  | základní |  | 0 | 0 | 0 | 0 | 0 | 16 | K | 2 | ROZPOCET | 0 | 0 | 0 | 0 | 0 | 1 | 0 | 16 | 46
24 | K | 904 R02 | Hzs-zkousky v ramci montaz.praci Topná zkouška | hod | 24 |  | 0 |  |  |  | základní |  | 0 | 0 | 0 | 0 | 0 | 16 | K | 2 | ROZPOCET | 0 | 0 | 0 | 0 | 0 | 1 | 0 | 16 | 48
25 | M | 28377011 | Izolace potrubí pěněný PE 15 x 10 mm | m | 177 |  | 0 |  |  |  | základní |  | 0 | 0 | 0 | 0 | 0 | 32 | M | 2 | ROZPOCET | 0 | 0 | 0 | 0 | 0 | 1 | 0 | 16 | 50
26 | M | 28377012 | Izolace potrubí pěněný PE 18 x 10 mm | m | 33 |  | 0 |  |  |  | základní |  | 0 | 0 | 0 | 0 | 0 | 32 | M | 2 | ROZPOCET | 0 | 0 | 0 | 0 | 0 | 1 | 0 | 16 | 52
27 | M | 28377013 | Izolace potrubí pěněný PE 22 x 10 mm | m | 6 |  | 0 |  |  |  | základní |  | 0 | 0 | 0 | 0 | 0 | 32 | M | 2 | ROZPOCET | 0 | 0 | 0 | 0 | 0 | 1 | 0 | 16 | 54
28 | M | 28377014 | Izolace potrubí pěněný PE 28 x 10 mm | m | 19 |  | 0 |  |  |  | základní |  | 0 | 0 | 0 | 0 | 0 | 32 | M | 2 | ROZPOCET | 0 | 0 | 0 | 0 | 0 | 1 | 0 | 16 | 56
29 | M | 63154533 | Pouzdro potrubní izolační, vláknité 42/30 mm AL folie se skl. mřížkou | m | 220 |  | 0 |  |  |  | základní |  | 0 | 0 | 0 | 0 | 0 | 32 | M | 2 | ROZPOCET | 0 | 0 | 0 | 0 | 0 | 1 | 0 | 16 | 58
30 | M | 63154573 | Pouzdro potrubní izolační, vláknité 42/40 mm AL folie se skl. mřížkou | m | 10 |  | 0 |  |  |  | základní |  | 0 | 0 | 0 | 0 | 0 | 32 | M | 2 | ROZPOCET | 0 | 0 | 0 | 0 | 0 | 1 | 0 | 16 | 60
31 | K | 998733101R00 | Přesun hmot pro rozvody potrubí, výšky do 6 m | t | 3.148 |  | 0 |  |  |  | základní |  | 0 | 0 | 0 | 0 | 0 | 16 | K | 2 | ROZPOCET | 0 | 0 | 0 | 0 | 0 | 1 | 0 | 16 | 62
| D | 734 | Ústřední vytápění - armatury |  |  |  | 0 | [5 empty] | 0 |  | 0 |  | 0 | 2 | D | 1 | ROZPOCET | [6 empty] | 0
32 | K | 734209103RT2 | Montáž armatur závitových,s 1závitem, G 1/2 včetně ventilu odvzdušňovacího automatického | kus | 5 |  | 0 |  |  |  | základní |  | 0 | 0 | 0 | 0 | 0 | 16 | K | 2 | ROZPOCET | 0 | 0 | 0 | 0 | 0 | 1 | 0 | 16 | 64
33 | K | 734209103RT3 | Montáž armatur závitových,s 1závitem, G 1/2 včetně kul.kohoutu vypouštěcího | kus | 5 |  | 0 |  |  |  | základní |  | 0 | 0 | 0 | 0 | 0 | 16 | K | 2 | ROZPOCET | 0 | 0 | 0 | 0 | 0 | 1 | 0 | 16 | 66
34 | K | 734209113RT2 | Montáž armatur závitových,se 2závity, G 1/2 včetně kulového kohoutu | kus | 3 |  | 0 |  |  |  | základní |  | 0 | 0 | 0 | 0 | 0 | 16 | K | 2 | ROZPOCET | 0 | 0 | 0 | 0 | 0 | 1 | 0 | 16 | 68
35 | K | 734209115RT2 | Montáž armatur závitových,se 2závity, G 1 včetně kulového kohoutu | kus | 5 |  | 0 |  |  |  | základní |  | 0 | 0 | 0 | 0 | 0 | 16 | K | 2 | ROZPOCET | 0 | 0 | 0 | 0 | 0 | 1 | 0 | 16 | 70
36 | K | 734209116R00 | Montáž armatur závitových,se 2závity, G 5/4 | kus | 6 |  | 0 |  |  |  | základní |  | 0 | 0 | 0 | 0 | 0 | 16 | K | 2 | ROZPOCET | 0 | 0 | 0 | 0 | 0 | 1 | 0 | 16 | 72
37 | K | 734209116RT2 | Montáž armatur závitových,se 2závity, G 5/4 včetně kulového kohoutu | kus | 6 |  | 0 |  |  |  | základní |  | 0 | 0 | 0 | 0 | 0 | 16 | K | 2 | ROZPOCET | 0 | 0 | 0 | 0 | 0 | 1 | 0 | 16 | 74
38 | K | 734209116RT3 | Montáž armatur závitových,se 2závity, G 5/4 včetně filtru | kus | 1 |  | 0 |  |  |  | základní |  | 0 | 0 | 0 | 0 | 0 | 16 | K | 2 | ROZPOCET | 0 | 0 | 0 | 0 | 0 | 1 | 0 | 16 | 76
39 | K | 734209116RT4 | Montáž armatur závitových,se 2závity, G 5/4 včetně klapky zpětné | kus | 1 |  | 0 |  |  |  | základní |  | 0 | 0 | 0 | 0 | 0 | 16 | K | 2 | ROZPOCET | 0 | 0 | 0 | 0 | 0 | 1 | 0 | 16 | 78
40 | K | 734221672RT3 | Hlavice ovládání ventilů termostat. hlavice K | kus | 3 |  | 0 |  |  |  | základní |  | 0 | 0 | 0 | 0 | 0 | 16 | K | 2 | ROZPOCET | 0 | 0 | 0 | 0 | 0 | 1 | 0 | 16 | 80
41 | K | 734221679U00 | Termostat hlavice+ovládání, bezpečnostní | kus | 14 |  | 0 |  |  |  | základní |  | 0 | 0 | 0 | 0 | 0 | 16 | K | 2 | ROZPOCET | 0 | 0 | 0 | 0 | 0 | 1 | 0 | 16 | 82
42 | K | 734261213RT3 | Šroubení, G 1/2 | kus | 1 |  | 0 |  |  |  | základní |  | 0 | 0 | 0 | 0 | 0 | 16 | K | 2 | ROZPOCET | 0 | 0 | 0 | 0 | 0 | 1 | 0 | 16 | 84
43 | K | 734261402U00 | Radiátor. garnitura pro připoj. těles bez vent. vl Rp 1/2" | kus | 4 |  | 0 |  |  |  | základní |  | 0 | 0 | 0 | 0 | 0 | 16 | K | 2 | ROZPOCET | 0 | 0 | 0 | 0 | 0 | 1 | 0 | 16 | 86
44 | K | 734261402U01 | Arm roh G1/2x18 připoj radiátor VK | kus | 13 |  | 0 |  |  |  | základní |  | 0 | 0 | 0 | 0 | 0 | 16 | K | 2 | ROZPOCET | 0 | 0 | 0 | 0 | 0 | 1 | 0 | 16 | 88
45 | K | 734295111R00 | Směšovací armatury trojcestné, DN 20 | kus | 1 |  | 0 |  |  |  | základní |  | 0 | 0 | 0 | 0 | 0 | 16 | K | 2 | ROZPOCET | 0 | 0 | 0 | 0 | 0 | 1 | 0 | 16 | 90
46 | K | 734411111R00 | Teploměr přímý s pouzdrem typ 160 | kus | 6 |  | 0 |  |  |  | základní |  | 0 | 0 | 0 | 0 | 0 | 16 | K | 2 | ROZPOCET | 0 | 0 | 0 | 0 | 0 | 1 | 0 | 16 | 92
47 | K | 734419111R00 | Montáž teploměru s pouzdrem nebo stonkem a jímkou | kus | 6 |  | 0 |  |  |  | základní |  | 0 | 0 | 0 | 0 | 0 | 16 | K | 2 | ROZPOCET | 0 | 0 | 0 | 0 | 0 | 1 | 0 | 16 | 94
48 | M | 734-001 | Trojcestný regulační ventil zdvihový DN20, Kvs 6,3 | kus | 1 |  | 0 |  |  |  | základní |  | 0 | 0 | 0 | 0 | 0 | 32 | M | 2 | ROZPOCET | 0 | 0 | 0 | 0 | 0 | 1 | 0 | 16 | 96
49 | M | 734-002 | Pryžový kompenzátor,se 2závity, G 5/4 | kus | 6 |  | 0 |  |  |  | základní |  | 0 | 0 | 0 | 0 | 0 | 32 | M | 2 | ROZPOCET | 0 | 0 | 0 | 0 | 0 | 1 | 0 | 16 | 98
50 | K | 998734101R00 | Přesun hmot pro armatury, výšky do 6 m | t | 0.034 |  | 0 |  |  |  | základní |  | 0 | 0 | 0 | 0 | 0 | 16 | K | 2 | ROZPOCET | 0 | 0 | 0 | 0 | 0 | 1 | 0 | 16 | 100
| D | 735 | Ústřední vytápění - otopná tělesa |  |  |  | 0 | [5 empty] | 0 |  | 0 |  | 0 | 2 | D | 1 | ROZPOCET | [6 empty] | 0
51 | K | 735000912R00 | Oprava-vyregulování ventilů s termost.ovládáním | kus | 17 |  | 0 |  |  |  | základní |  | 0 | 0 | 0 | 0 | 0 | 16 | K | 2 | ROZPOCET | 0 | 0 | 0 | 0 | 0 | 1 | 0 | 16 | 102
52 | K | 735159111R00 | Montáž panelových těles | kus | 17 |  | 0 |  |  |  | základní |  | 0 | 0 | 0 | 0 | 0 | 16 | K | 2 | ROZPOCET | 0 | 0 | 0 | 0 | 0 | 1 | 0 | 16 | 104
53 | K | 735191905R00 | Oprava - odvzdušnění otopných těles | kus | 17 |  | 0 |  |  |  | základní |  | 0 | 0 | 0 | 0 | 0 | 16 | K | 2 | ROZPOCET | 0 | 0 | 0 | 0 | 0 | 1 | 0 | 16 | 106
54 | K | 735-001 | SOT K20VM 1800/958 (Bílá RAL 9016) | kus | 4 |  | 0 |  |  |  | základní |  | 0 | 0 | 0 | 0 | 0 | 16 | K | 2 | ROZPOCET | 0 | 0 | 0 | 0 | 0 | 1 | 0 | 16 | 108
55 | K | 735-002 | DOT 11 VKM 500/500 (Bílá RAL 9016) | kus | 1 |  | 0 |  |  |  | základní |  | 0 | 0 | 0 | 0 | 0 | 16 | K | 2 | ROZPOCET | 0 | 0 | 0 | 0 | 0 | 1 | 0 | 16 | 110
56 | K | 735-003 | DOT 11 VKM 500/700 (Bílá RAL 9016) | kus | 1 |  | 0 |  |  |  | základní |  | 0 | 0 | 0 | 0 | 0 | 16 | K | 2 | ROZPOCET | 0 | 0 | 0 | 0 | 0 | 1 | 0 | 16 | 112
57 | K | 735-004 | DOT 11 VKM 500/800 (Bílá RAL 9016) | kus | 1 |  | 0 |  |  |  | základní |  | 0 | 0 | 0 | 0 | 0 | 16 | K | 2 | ROZPOCET | 0 | 0 | 0 | 0 | 0 | 1 | 0 | 16 | 114
58 | K | 735-005 | DOT 11 VKM 500/900 (Bílá RAL 9016) | kus | 1 |  | 0 |  |  |  | základní |  | 0 | 0 | 0 | 0 | 0 | 16 | K | 2 | ROZPOCET | 0 | 0 | 0 | 0 | 0 | 1 | 0 | 16 | 116
59 | K | 735-006 | DOT 11 VKM 500/1000 (Bílá RAL 9016) | kus | 3 |  | 0 |  |  |  | základní |  | 0 | 0 | 0 | 0 | 0 | 16 | K | 2 | ROZPOCET | 0 | 0 | 0 | 0 | 0 | 1 | 0 | 16 | 118
60 | K | 735-007 | DOT 11 VKM 500/1200 (Bílá RAL 9016) | kus | 1 |  | 0 |  |  |  | základní |  | 0 | 0 | 0 | 0 | 0 | 16 | K | 2 | ROZPOCET | 0 | 0 | 0 | 0 | 0 | 1 | 0 | 16 | 120
61 | K | 735-008 | DOT 11 VKM 600/500 (Bílá RAL 9016) | kus | 1 |  | 0 |  |  |  | základní |  | 0 | 0 | 0 | 0 | 0 | 16 | K | 2 | ROZPOCET | 0 | 0 | 0 | 0 | 0 | 1 | 0 | 16 | 122
62 | K | 735-009 | DOT 11 VKM 600/600 (Bílá RAL 9016) | kus | 1 |  | 0 |  |  |  | základní |  | 0 | 0 | 0 | 0 | 0 | 16 | K | 2 | ROZPOCET | 0 | 0 | 0 | 0 | 0 | 1 | 0 | 16 | 124
63 | K | 735-010 | DOT 11 VKM 900/700 (Bílá RAL 9016) | kus | 1 |  | 0 |  |  |  | základní |  | 0 | 0 | 0 | 0 | 0 | 16 | K | 2 | ROZPOCET | 0 | 0 | 0 | 0 | 0 | 1 | 0 | 16 | 126
64 | K | 735-011 | DOT 21 VKM 500/1000 (Bílá RAL 9016) | kus | 1 |  | 0 |  |  |  | základní |  | 0 | 0 | 0 | 0 | 0 | 16 | K | 2 | ROZPOCET | 0 | 0 | 0 | 0 | 0 | 1 | 0 | 16 | 128
65 | K | 735-012 | DOT 22 VKM 700/900 (Bílá RAL 9016) | kus | 1 |  | 0 |  |  |  | základní |  | 0 | 0 | 0 | 0 | 0 | 16 | K | 2 | ROZPOCET | 0 | 0 | 0 | 0 | 0 | 1 | 0 | 16 | 130
66 | K | 998735101R00 | Přesun hmot pro otopná tělesa, výšky do 6 m | t | 0.17 |  | 0 |  |  |  | základní |  | 0 | 0 | 0 | 0 | 0 | 16 | K | 2 | ROZPOCET | 0 | 0 | 0 | 0 | 0 | 1 | 0 | 16 | 132

## 5 - Vnitřní kanalizace
| List obsahuje: |  | 1) Krycí list soupisu | 2) Rekapitulace |  |  | 3) Soupis prací | Zpět na list: | Rekapitulace stavby
{3df21f93-e5b3-4a97-99ef-e67442082289}
2
| KRYCÍ LIST SOUPISU | [8 empty] | v --- níže se nacházejí doplnkové a pomocné údaje k sestavám --- v | [8 empty] | False
Stavba:
PD - MŠ a ZŠ Barrandov I, objekt Chaplinovo nám. 615/1, Praha 5 - Hlubočepy - sociální zázemí pro sportovní areál
Objekt:
5 - Vnitřní kanalizace
| KSO: |  |  |  |  | CC-CZ:
| Místo: |  | Chaplinovo náměstí, Praha 5 |  |  | Datum: | 12.12.2016
| Zadavatel: |  |  |  |  | IČ:
|  | MČ Praha 5, Náměstí 14 října 4, Praha 5 |  |  |  | DIČ:
| Uchazeč: |  |  |  |  | IČ:
DIČ:
| Projektant: |  |  |  |  | IČ: | 25962914
|  | Ing. Ivan Šír, Projektování dopravních staveb CZ |  |  |  | DIČ: | CZ25962914
Poznámka:
Obchodní názvy uváděné v rozpočtu jsou pouze pro vymezení standardu kvality, pokud nelze jinak vlastnosti specifikovat!
| Cena bez DPH | [5 empty] | 0
|  |  | Základ daně |  |  | Sazba daně | Výše daně
| DPH | základní | 0 |  |  | 21% | 0
|  | snížená | 0 |  |  | 15% | 0
|  | zákl. přenesená | 0 |  |  | 21% | 0
|  | sníž. přenesená | 0 |  |  | 15% | 0
|  | nulová | 0 |  |  | 0% | 0
| Cena s DPH |  |  | v | CZK |  | 0
REKAPITULACE ČLENĚNÍ SOUPISU PRACÍ
Stavba:
PD - MŠ a ZŠ Barrandov I, objekt Chaplinovo nám. 615/1, Praha 5 - Hlubočepy - sociální zázemí pro sportovní areál
Objekt:
5 - Vnitřní kanalizace
Místo: |  |  | Chaplinovo náměstí, Praha 5 |  |  | Datum: | 12.12.2016
Zadavatel: |  |  | MČ Praha 5, Náměstí 14 října 4, Praha 5 |  |  | Projektant: | Ing. Ivan Šír, Projektování dopravních staveb CZ
Uchazeč:
Kód dílu - Popis | [6 empty] | Cena celkem [CZK]
Náklady soupisu celkem | [6 empty] | 0 | [12 empty] | -1
| HSV - Práce a dodávky HSV | [5 empty] | 0
| 1 - Zemní práce | [5 empty] | 0
| 8 - Trubní vedení | [5 empty] | 0
| 99 - Přesuny hmot a suti | [5 empty] | 0
| PSV - Práce a dodávky PSV | [5 empty] | 0
| 721 - Zdravotechnika - vnitřní kanalizace | [5 empty] | 0
| 725 - Zdravotechnika - zařizovací předměty | [5 empty] | 0
SOUPIS PRACÍ
Stavba:
PD - MŠ a ZŠ Barrandov I, objekt Chaplinovo nám. 615/1, Praha 5 - Hlubočepy - sociální zázemí pro sportovní areál
Objekt:
5 - Vnitřní kanalizace
Místo: |  |  | Chaplinovo náměstí, Praha 5 |  |  | Datum: | 12.12.2016
Zadavatel: |  |  | MČ Praha 5, Náměstí 14 října 4, Praha 5 |  |  | Projektant: | Ing. Ivan Šír, Projektování dopravních staveb CZ
Uchazeč:
PČ | Typ | Kód | Popis | MJ | Množství | J.cena [CZK] | Cena celkem [CZK] | Cenová soustava |  | Poznámka | DPH | J. Nh [h] | Nh celkem [h] | J. hmotnost [t] | Hmotnost celkem [t] | J. suť [t] | Suť Celkem [t]
Náklady soupisu celkem | [6 empty] | 0 | [5 empty] | 0 |  | 0 |  | 0 |  | D | -1 | [7 empty] | 0
| D | HSV | Práce a dodávky HSV |  |  |  | 0 | [5 empty] | 0 |  | 0 |  | 0 | 1 | D | 0 | ROZPOCET | [6 empty] | 0
| D | 1 | Zemní práce |  |  |  | 0 | [5 empty] | 0 |  | 0 |  | 0 | 1 | D | 1 | ROZPOCET | [6 empty] | 0
1 | K | 132201102R00 | Hloubení rýh šířky do 60 cm v hor.3 nad 100 m3 | m3 | 133.68 |  | 0 |  |  |  | základní |  | 0 | 0 | 0 | 0 | 0 | 4 | K | 2 | ROZPOCET | 0 | 0 | 0 | 0 | 0 | 1 | 0 | 4 | 2
2 | K | 132201109R00 | Příplatek za lepivost - hloubení rýh 60 cm v hor.3 | m3 | 133.68 |  | 0 |  |  |  | základní |  | 0 | 0 | 0 | 0 | 0 | 4 | K | 2 | ROZPOCET | 0 | 0 | 0 | 0 | 0 | 1 | 0 | 4 | 4
3 | K | 174101101R00 | Zásyp jam, rýh, šachet se zhutněním | m3 | 133.68 |  | 0 |  |  |  | základní |  | 0 | 0 | 0 | 0 | 0 | 4 | K | 2 | ROZPOCET | 0 | 0 | 0 | 0 | 0 | 1 | 0 | 4 | 6
4 | K | 175101101RT2 | Obsyp potrubí bez prohození sypaniny s dodáním štěrkopísku frakce 0 - 22 mm | m3 | 33.42 |  | 0 |  |  |  | základní |  | 0 | 0 | 0 | 0 | 0 | 4 | K | 2 | ROZPOCET | 0 | 0 | 0 | 0 | 0 | 1 | 0 | 4 | 8
| D | 8 | Trubní vedení |  |  |  | 0 | [5 empty] | 0 |  | 0 |  | 0 | 1 | D | 1 | ROZPOCET | [6 empty] | 0
5 | K | 894432112R00 | Osazení plastové šachty revizní prům.425 mm, | kus | 2 |  | 0 |  |  |  | základní |  | 0 | 0 | 0 | 0 | 0 | 4 | K | 2 | ROZPOCET | 0 | 0 | 0 | 0 | 0 | 1 | 0 | 4 | 10
6 | M | 28697124 | Dno šachtové pro KG 425/150 mm | kus | 1 |  | 0 |  |  |  | základní |  | 0 | 0 | 0 | 0 | 0 | 8 | M | 2 | ROZPOCET | 0 | 0 | 0 | 0 | 0 | 1 | 0 | 4 | 12
7 | M | 286971403 | Roura šachtová korugovaná bez hrdla 425/2000 mm | kus | 2 |  | 0 |  |  |  | základní |  | 0 | 0 | 0 | 0 | 0 | 8 | M | 2 | ROZPOCET | 0 | 0 | 0 | 0 | 0 | 1 | 0 | 4 | 14
8 | M | 28697146 | Poklop do šachtové roury 425 mm | kus | 2 |  | 0 |  |  |  | základní |  | 0 | 0 | 0 | 0 | 0 | 8 | M | 2 | ROZPOCET | 0 | 0 | 0 | 0 | 0 | 1 | 0 | 4 | 16
| D | 99 | Přesuny hmot a suti |  |  |  | 0 | [5 empty] | 0 |  | 0 |  | 0 | 1 | D | 1 | ROZPOCET | [6 empty] | 0
9 | K | 998011001 | Přesun hmot pro budovy zděné v do 6 m | t | 56.86 |  | 0 | CS ÚRS 2017 01 |  |  | základní |  | 0 | 0 | 0 | 0 | 0 | 4 | K | 2 | ROZPOCET | 0 | 0 | 0 | 0 | 0 | 1 | 0 | 4 | 18
| D | PSV | Práce a dodávky PSV |  |  |  | 0 | [5 empty] | 0 |  | 0 |  | 0 | 2 | D | 0 | ROZPOCET | [6 empty] | 0
| D | 721 | Zdravotechnika - vnitřní kanalizace |  |  |  | 0 | [5 empty] | 0 |  | 0 |  | 0 | 2 | D | 1 | ROZPOCET | [6 empty] | 0
10 | K | 721173316U00 | Potrubí PVC hrdl dešťové DN 125 | m | 20 |  | 0 |  |  |  | základní |  | 0 | 0 | 0 | 0 | 0 | 16 | K | 2 | ROZPOCET | 0 | 0 | 0 | 0 | 0 | 1 | 0 | 16 | 20
11 | K | 721173317U00 | Potrubí PVC hrdl dešťové DN 160 | m | 30 |  | 0 |  |  |  | základní |  | 0 | 0 | 0 | 0 | 0 | 16 | K | 2 | ROZPOCET | 0 | 0 | 0 | 0 | 0 | 1 | 0 | 16 | 22
12 | K | 721174063U00 | Kanal potr PP větrací DN 110 | m | 12 |  | 0 |  |  |  | základní |  | 0 | 0 | 0 | 0 | 0 | 16 | K | 2 | ROZPOCET | 0 | 0 | 0 | 0 | 0 | 1 | 0 | 16 | 24
13 | K | 721175102U00 | Potrubí plast odpad přípoj DN 40 | m | 5 |  | 0 |  |  |  | základní |  | 0 | 0 | 0 | 0 | 0 | 16 | K | 2 | ROZPOCET | 0 | 0 | 0 | 0 | 0 | 1 | 0 | 16 | 26
14 | K | 721175104U00 | Potrubí plast odpad přípoj DN 75 | m | 15 |  | 0 |  |  |  | základní |  | 0 | 0 | 0 | 0 | 0 | 16 | K | 2 | ROZPOCET | 0 | 0 | 0 | 0 | 0 | 1 | 0 | 16 | 28
15 | K | 721175105U00 | Potrubí plast odpad přípoj DN 110 | m | 18 |  | 0 |  |  |  | základní |  | 0 | 0 | 0 | 0 | 0 | 16 | K | 2 | ROZPOCET | 0 | 0 | 0 | 0 | 0 | 1 | 0 | 16 | 30
16 | K | 721176115R00 | Potrubí HT odpadní svislé DN 100 x 2,7 mm | m | 16 |  | 0 |  |  |  | základní |  | 0 | 0 | 0 | 0 | 0 | 16 | K | 2 | ROZPOCET | 0 | 0 | 0 | 0 | 0 | 1 | 0 | 16 | 32
17 | K | 721176212R00 | Potrubí KG odpadní svislé DN 100 x 3,2 mm | m | 25 |  | 0 |  |  |  | základní |  | 0 | 0 | 0 | 0 | 0 | 16 | K | 2 | ROZPOCET | 0 | 0 | 0 | 0 | 0 | 1 | 0 | 16 | 34
18 | K | 721176223R00 | Potrubí KG svodné (ležaté) v zemi DN 125 x 3,2 mm | m | 110 |  | 0 |  |  |  | základní |  | 0 | 0 | 0 | 0 | 0 | 16 | K | 2 | ROZPOCET | 0 | 0 | 0 | 0 | 0 | 1 | 0 | 16 | 36
19 | K | 721234104RT1 | Vtok střešní PP pro plochou střechu záchytný koš vyhřívaný DN 70 až 125 | kus | 3 |  | 0 |  |  |  | základní |  | 0 | 0 | 0 | 0 | 0 | 16 | K | 2 | ROZPOCET | 0 | 0 | 0 | 0 | 0 | 1 | 0 | 16 | 38
23 | K | 721290112 | Zkouška těsnosti potrubí kanalizace vodou do DN 200 | m | 251 |  | 0 | CS ÚRS 2017 01 |  |  | základní |  | 0 | 0 | 0 | 0 | 0 | 4 | K | 2 | ROZPOCET | 0 | 0 | 0 | 0 | 0 | 1 | 0 | 4 | 533034180
20 | K | 998721101 | Přesun hmot pro vnitřní kanalizaci, výšky do 6 m | t | 0.672 |  | 0 |  |  |  | základní |  | 0 | 0 | 0 | 0 | 0 | 16 | K | 2 | ROZPOCET | 0 | 0 | 0 | 0 | 0 | 1 | 0 | 16 | 40
| D | 725 | Zdravotechnika - zařizovací předměty |  |  |  | 0 | [5 empty] | 0 |  | 0 |  | 0 | 2 | D | 1 | ROZPOCET | [6 empty] | 0
21 | K | 725334301R00 | Nálevka se sifonem PP, s kuličkou | kus | 3 |  | 0 |  |  |  | základní |  | 0 | 0 | 0 | 0 | 0 | 16 | K | 2 | ROZPOCET | 0 | 0 | 0 | 0 | 0 | 1 | 0 | 16 | 42
22 | K | 725411111U00 | Žlab odvodňovací, sprchový, nastavitelný límec ke stěně, nerez rošt, montáž | soubor | 16 |  | 0 |  |  |  | základní |  | 0 | 0 | 0 | 0 | 0 | 16 | K | 2 | ROZPOCET | 0 | 0 | 0 | 0 | 0 | 1 | 0 | 16 | 44

## 6 - Venkovní kanalizace
| List obsahuje: |  | 1) Krycí list soupisu | 2) Rekapitulace |  |  | 3) Soupis prací | Zpět na list: | Rekapitulace stavby
{db930ebe-7ae5-4b76-996c-10e5fd1732e3}
2
| KRYCÍ LIST SOUPISU | [8 empty] | v --- níže se nacházejí doplnkové a pomocné údaje k sestavám --- v | [8 empty] | False
Stavba:
PD - MŠ a ZŠ Barrandov I, objekt Chaplinovo nám. 615/1, Praha 5 - Hlubočepy - sociální zázemí pro sportovní areál
Objekt:
6 - Venkovní kanalizace
| KSO: |  |  |  |  | CC-CZ:
| Místo: |  | Chaplinovo náměstí, Praha 5 |  |  | Datum: | 12.12.2016
| Zadavatel: |  |  |  |  | IČ:
|  | MČ Praha 5, Náměstí 14 října 4, Praha 5 |  |  |  | DIČ:
| Uchazeč: |  |  |  |  | IČ:
DIČ:
| Projektant: |  |  |  |  | IČ: | 25962914
|  | Ing. Ivan Šír, Projektování dopravních staveb CZ |  |  |  | DIČ: | CZ25962914
Poznámka:
Obchodní názvy uváděné v rozpočtu jsou pouze pro vymezení standardu kvality, pokud nelze jinak vlastnosti specifikovat!
| Cena bez DPH | [5 empty] | 0
|  |  | Základ daně |  |  | Sazba daně | Výše daně
| DPH | základní | 0 |  |  | 21% | 0
|  | snížená | 0 |  |  | 15% | 0
|  | zákl. přenesená | 0 |  |  | 21% | 0
|  | sníž. přenesená | 0 |  |  | 15% | 0
|  | nulová | 0 |  |  | 0% | 0
| Cena s DPH |  |  | v | CZK |  | 0
REKAPITULACE ČLENĚNÍ SOUPISU PRACÍ
Stavba:
PD - MŠ a ZŠ Barrandov I, objekt Chaplinovo nám. 615/1, Praha 5 - Hlubočepy - sociální zázemí pro sportovní areál
Objekt:
6 - Venkovní kanalizace
Místo: |  |  | Chaplinovo náměstí, Praha 5 |  |  | Datum: | 12.12.2016
Zadavatel: |  |  | MČ Praha 5, Náměstí 14 října 4, Praha 5 |  |  | Projektant: | Ing. Ivan Šír, Projektování dopravních staveb CZ
Uchazeč:
Kód dílu - Popis | [6 empty] | Cena celkem [CZK]
Náklady soupisu celkem | [6 empty] | 0 | [12 empty] | -1
| HSV - Práce a dodávky HSV | [5 empty] | 0
| 1 - Zemní práce | [5 empty] | 0
| 3 - Svislé a kompletní konstrukce | [5 empty] | 0
| 8 - Trubní vedení | [5 empty] | 0
| 91 - Doplňující konstrukce a práce pozemních komunikací, letišť a ploch | [5 empty] | 0
| 96 - Bourání konstrukcí | [5 empty] | 0
| 97 - Prorážení otvorů a ostatní bourací práce | [5 empty] | 0
| 99 - Přesuny hmot a suti | [5 empty] | 0
| M - Práce a dodávky M | [5 empty] | 0
| M46 - Zemní práce při montážích | [5 empty] | 0
SOUPIS PRACÍ
Stavba:
PD - MŠ a ZŠ Barrandov I, objekt Chaplinovo nám. 615/1, Praha 5 - Hlubočepy - sociální zázemí pro sportovní areál
Objekt:
6 - Venkovní kanalizace
Místo: |  |  | Chaplinovo náměstí, Praha 5 |  |  | Datum: | 12.12.2016
Zadavatel: |  |  | MČ Praha 5, Náměstí 14 října 4, Praha 5 |  |  | Projektant: | Ing. Ivan Šír, Projektování dopravních staveb CZ
Uchazeč:
PČ | Typ | Kód | Popis | MJ | Množství | J.cena [CZK] | Cena celkem [CZK] | Cenová soustava |  | Poznámka | DPH | J. Nh [h] | Nh celkem [h] | J. hmotnost [t] | Hmotnost celkem [t] | J. suť [t] | Suť Celkem [t]
Náklady soupisu celkem | [6 empty] | 0 | [5 empty] | 0 |  | 0 |  | 0 |  | D | -1 | [7 empty] | 0
| D | HSV | Práce a dodávky HSV |  |  |  | 0 | [5 empty] | 0 |  | 0 |  | 0 | 1 | D | 0 | ROZPOCET | [6 empty] | 0
| D | 1 | Zemní práce |  |  |  | 0 | [5 empty] | 0 |  | 0 |  | 0 | 1 | D | 1 | ROZPOCET | [6 empty] | 0
1 | K | 132201202R00 | Hloubení rýh šířky do 200 cm v hor.3 do 1000 m3 | m3 | 649.8 |  | 0 |  |  |  | základní |  | 0 | 0 | 0 | 0 | 0 | 4 | K | 2 | ROZPOCET | 0 | 0 | 0 | 0 | 0 | 1 | 0 | 4 | 2
2 | K | 151101201R00 | Pažení stěn výkopu - příložné - hloubky do 4 m | m2 | 787.2 |  | 0 |  |  |  | základní |  | 0 | 0 | 0 | 0 | 0 | 4 | K | 2 | ROZPOCET | 0 | 0 | 0 | 0 | 0 | 1 | 0 | 4 | 4
3 | K | 151101211R00 | Odstranění pažení stěn - příložné - hl. do 4 m | m2 | 787.2 |  | 0 |  |  |  | základní |  | 0 | 0 | 0 | 0 | 0 | 4 | K | 2 | ROZPOCET | 0 | 0 | 0 | 0 | 0 | 1 | 0 | 4 | 6
4 | K | 151101301R00 | Rozepření stěn pažení - příložné - hl. do 4 m | m3 | 590.4 |  | 0 |  |  |  | základní |  | 0 | 0 | 0 | 0 | 0 | 4 | K | 2 | ROZPOCET | 0 | 0 | 0 | 0 | 0 | 1 | 0 | 4 | 8
5 | K | 151101311R00 | Odstranění rozepření stěn - příložné - hl. do 4 m | m3 | 590.4 |  | 0 |  |  |  | základní |  | 0 | 0 | 0 | 0 | 0 | 4 | K | 2 | ROZPOCET | 0 | 0 | 0 | 0 | 0 | 1 | 0 | 4 | 10
6 | K | 174101101R00 | Zásyp jam, rýh, šachet se zhutněním | m3 | 649.8 |  | 0 |  |  |  | základní |  | 0 | 0 | 0 | 0 | 0 | 4 | K | 2 | ROZPOCET | 0 | 0 | 0 | 0 | 0 | 1 | 0 | 4 | 12
7 | K | 175101101R00 | Obsyp potrubí bez prohození sypaniny | m3 | 93.6 |  | 0 |  |  |  | základní |  | 0 | 0 | 0 | 0 | 0 | 4 | K | 2 | ROZPOCET | 0 | 0 | 0 | 0 | 0 | 1 | 0 | 4 | 14
| D | 3 | Svislé a kompletní konstrukce |  |  |  | 0 | [5 empty] | 0 |  | 0 |  | 0 | 1 | D | 1 | ROZPOCET | [6 empty] | 0
8 | K | 382411115U01 | Nádrž PE nad 6500l běžné zatížení s regulátorem odtoku | kus | 1 |  | 0 |  |  |  | základní |  | 0 | 0 | 0 | 0 | 0 | 4 | K | 2 | ROZPOCET | 0 | 0 | 0 | 0 | 0 | 1 | 0 | 4 | 16
9 | K | 724319119R00 | Montáž nádrže nad 6500 | kus | 1 |  | 0 |  |  |  | základní |  | 0 | 0 | 0 | 0 | 0 | 4 | K | 2 | ROZPOCET | 0 | 0 | 0 | 0 | 0 | 1 | 0 | 4 | 18
| D | 8 | Trubní vedení |  |  |  | 0 | [5 empty] | 0 |  | 0 |  | 0 | 1 | D | 1 | ROZPOCET | [6 empty] | 0
10 | K | 871365221U00 | Potr.PVC-systém KG třídy SN8 DN250 | m | 33 |  | 0 |  |  |  | základní |  | 0 | 0 | 0 | 0 | 0 | 4 | K | 2 | ROZPOCET | 0 | 0 | 0 | 0 | 0 | 1 | 0 | 4 | 20
11 | K | 871375221U00 | Potr.PVC-systém KG třídy SN8 DN300 | m | 84 |  | 0 |  |  |  | základní |  | 0 | 0 | 0 | 0 | 0 | 4 | K | 2 | ROZPOCET | 0 | 0 | 0 | 0 | 0 | 1 | 0 | 4 | 22
12 | K | 877373121R00 | Montáž tvarovek odboč. z PVC gumový kroužek DN 300 | kus | 2 |  | 0 |  |  |  | základní |  | 0 | 0 | 0 | 0 | 0 | 4 | K | 2 | ROZPOCET | 0 | 0 | 0 | 0 | 0 | 1 | 0 | 4 | 24
13 | K | 894118001RT3 | Příplatek za dalších 0,60 m výšky vstupu včetně 2 ks skruže TBS-Q 100/25 PS 100/250/90 | kus | 12 |  | 0 |  |  |  | základní |  | 0 | 0 | 0 | 0 | 0 | 4 | K | 2 | ROZPOCET | 0 | 0 | 0 | 0 | 0 | 1 | 0 | 4 | 26
14 | K | 894411221RT2 | Zřízení šachet z dílců, dno kamen., potrubí DN 300 včetně dílců TBS-Q 100/50 PS a TBR-Q 100-63/58 KPS | kus | 3 |  | 0 |  |  |  | základní |  | 0 | 0 | 0 | 0 | 0 | 4 | K | 2 | ROZPOCET | 0 | 0 | 0 | 0 | 0 | 1 | 0 | 4 | 28
15 | K | 894431112R00 | Osazení plastové šachty z dílů prům.600 mm, Wavin | kus | 2 |  | 0 |  |  |  | základní |  | 0 | 0 | 0 | 0 | 0 | 4 | K | 2 | ROZPOCET | 0 | 0 | 0 | 0 | 0 | 1 | 0 | 4 | 30
16 | K | 899104111RT2 | Osazení poklopu s rámem nad 150 kg včetně dodávky poklopu šachtového lit. D 650 | kus | 3 |  | 0 |  |  |  | základní |  | 0 | 0 | 0 | 0 | 0 | 4 | K | 2 | ROZPOCET | 0 | 0 | 0 | 0 | 0 | 1 | 0 | 4 | 32
17 | K | 899203111RT2 | Osazení mříží litinových s rámem do 150 kg včetně dodávky mříže stružkové 500 x 500 | kus | 2 |  | 0 |  |  |  | základní |  | 0 | 0 | 0 | 0 | 0 | 4 | K | 2 | ROZPOCET | 0 | 0 | 0 | 0 | 0 | 1 | 0 | 4 | 34
18 | M | 28651717.A | Odbočka kanalizační KGEA 315/ 160/45° PVC | kus | 2 |  | 0 |  |  |  | základní |  | 0 | 0 | 0 | 0 | 0 | 8 | M | 2 | ROZPOCET | 0 | 0 | 0 | 0 | 0 | 1 | 0 | 4 | 36
19 | M | 286971513 | Dno šachtové 600/250mm přímé pro potrubí KG | kus | 1 |  | 0 |  |  |  | základní |  | 0 | 0 | 0 | 0 | 0 | 8 | M | 2 | ROZPOCET | 0 | 0 | 0 | 0 | 0 | 1 | 0 | 4 | 38
20 | M | 286971516 | Dno šachtové 600/250mm úh 90° pro potrubí KG | kus | 1 |  | 0 |  |  |  | základní |  | 0 | 0 | 0 | 0 | 0 | 8 | M | 2 | ROZPOCET | 0 | 0 | 0 | 0 | 0 | 1 | 0 | 4 | 40
21 | M | 286971519 | Dno šachtové 600/250mm koncov pro potrubí KG | kus | 1 |  | 0 |  |  |  | základní |  | 0 | 0 | 0 | 0 | 0 | 8 | M | 2 | ROZPOCET | 0 | 0 | 0 | 0 | 0 | 1 | 0 | 4 | 42
22 | M | 28697154 | Roura šachtová korugovaná bez hrdla 600/2000 mm | kus | 2 |  | 0 |  |  |  | základní |  | 0 | 0 | 0 | 0 | 0 | 8 | M | 2 | ROZPOCET | 0 | 0 | 0 | 0 | 0 | 1 | 0 | 4 | 44
23 | M | 28697160 | Těsnění pro teleskop a beton. prstenec DN=600 mm | kus | 2 |  | 0 |  |  |  | základní |  | 0 | 0 | 0 | 0 | 0 | 8 | M | 2 | ROZPOCET | 0 | 0 | 0 | 0 | 0 | 1 | 0 | 4 | 46
24 | M | 28697161 | Těsnění pro šachtové dno DN=600 mm | kus | 2 |  | 0 |  |  |  | základní |  | 0 | 0 | 0 | 0 | 0 | 8 | M | 2 | ROZPOCET | 0 | 0 | 0 | 0 | 0 | 1 | 0 | 4 | 48
| D | 91 | Doplňující konstrukce a práce pozemních komunikací, letišť a ploch |  |  |  | 0 | [5 empty] | 0 |  | 0 |  | 0 | 1 | D | 1 | ROZPOCET | [6 empty] | 0
25 | K | 919732300U00 | Řezání podkladu živičného hl 15cm | m | 164 |  | 0 |  |  |  | základní |  | 0 | 0 | 0 | 0 | 0 | 4 | K | 2 | ROZPOCET | 0 | 0 | 0 | 0 | 0 | 1 | 0 | 4 | 50
| D | 96 | Bourání konstrukcí |  |  |  | 0 | [5 empty] | 0 |  | 0 |  | 0 | 1 | D | 1 | ROZPOCET | [6 empty] | 0
26 | K | 969021131R00 | Vybourání kanalizačního potrubí DN do 300 mm | m | 84 |  | 0 |  |  |  | základní |  | 0 | 0 | 0 | 0 | 0 | 4 | K | 2 | ROZPOCET | 0 | 0 | 0 | 0 | 0 | 1 | 0 | 4 | 52
| D | 97 | Prorážení otvorů a ostatní bourací práce |  |  |  | 0 | [5 empty] | 0 |  | 0 |  | 0 | 1 | D | 1 | ROZPOCET | [6 empty] | 0
27 | K | 976044211R00 | Vybourání beton.obrub šachet | m | 12 |  | 0 |  |  |  | základní |  | 0 | 0 | 0 | 0 | 0 | 4 | K | 2 | ROZPOCET | 0 | 0 | 0 | 0 | 0 | 1 | 0 | 4 | 54
| D | 99 | Přesuny hmot a suti |  |  |  | 0 | [5 empty] | 0 |  | 0 |  | 0 | 1 | D | 1 | ROZPOCET | [6 empty] | 0
28 | K | 998276101R00 | Přesun hmot, trubní vedení plastová, otevř. výkop | t | 20.857 |  | 0 |  |  |  | základní |  | 0 | 0 | 0 | 0 | 0 | 4 | K | 2 | ROZPOCET | 0 | 0 | 0 | 0 | 0 | 1 | 0 | 4 | 56
| D | M | Práce a dodávky M |  |  |  | 0 | [5 empty] | 0 |  | 0 |  | 0 | 3 | D | 0 | ROZPOCET | [6 empty] | 0
| D | M46 | Zemní práce při montážích |  |  |  | 0 | [5 empty] | 0 |  | 0 |  | 0 | 3 | D | 1 | ROZPOCET | [6 empty] | 0
29 | K | 460030072RT3 | Bourání živičných povrchů tl. vrstvy 5 - 10 cm v ploše nad 10 m2 | m2 | 164 |  | 0 |  |  |  | základní |  | 0 | 0 | 0 | 0 | 0 | 64 | K | 2 | ROZPOCET | 0 | 0 | 0 | 0 | 0 | 1 | 0 | 64 | 58

## 7 - Venkovní úpravy
| List obsahuje: |  | 1) Krycí list soupisu | 2) Rekapitulace |  |  | 3) Soupis prací | Zpět na list: | Rekapitulace stavby
{1d948237-1320-428c-b0e7-16c92af17a68}
2
| KRYCÍ LIST SOUPISU | [8 empty] | v --- níže se nacházejí doplnkové a pomocné údaje k sestavám --- v | [8 empty] | False
Stavba:
PD - MŠ a ZŠ Barrandov I, objekt Chaplinovo nám. 615/1, Praha 5 - Hlubočepy - sociální zázemí pro sportovní areál
Objekt:
7 - Venkovní úpravy
| KSO: |  |  |  |  | CC-CZ:
| Místo: |  | Chaplinovo náměstí, Praha 5 |  |  | Datum: | 12.12.2016
| Zadavatel: |  |  |  |  | IČ:
|  | MČ Praha 5, Náměstí 14 října 4, Praha 5 |  |  |  | DIČ:
| Uchazeč: |  |  |  |  | IČ:
DIČ:
| Projektant: |  |  |  |  | IČ: | 25962914
|  | Ing. Ivan Šír, Projektování dopravních staveb CZ |  |  |  | DIČ: | CZ25962914
Poznámka:
Obchodní názvy uváděné v rozpočtu jsou pouze pro vymezení standardu kvality, pokud nelze jinak vlastnosti specifikovat!
| Cena bez DPH | [5 empty] | 0
|  |  | Základ daně |  |  | Sazba daně | Výše daně
| DPH | základní | 0 |  |  | 21% | 0
|  | snížená | 0 |  |  | 15% | 0
|  | zákl. přenesená | 0 |  |  | 21% | 0
|  | sníž. přenesená | 0 |  |  | 15% | 0
|  | nulová | 0 |  |  | 0% | 0
| Cena s DPH |  |  | v | CZK |  | 0
REKAPITULACE ČLENĚNÍ SOUPISU PRACÍ
Stavba:
PD - MŠ a ZŠ Barrandov I, objekt Chaplinovo nám. 615/1, Praha 5 - Hlubočepy - sociální zázemí pro sportovní areál
Objekt:
7 - Venkovní úpravy
Místo: |  |  | Chaplinovo náměstí, Praha 5 |  |  | Datum: | 12.12.2016
Zadavatel: |  |  | MČ Praha 5, Náměstí 14 října 4, Praha 5 |  |  | Projektant: | Ing. Ivan Šír, Projektování dopravních staveb CZ
Uchazeč:
Kód dílu - Popis | [6 empty] | Cena celkem [CZK]
Náklady soupisu celkem | [6 empty] | 0 | [12 empty] | -1
| HSV - Práce a dodávky HSV | [5 empty] | 0
| 0 - Přípravné práce | [5 empty] | 0
| 1 - Zemní práce | [5 empty] | 0
| 2 - Zakládání | [5 empty] | 0
| 3 - Svislé a kompletní konstrukce | [5 empty] | 0
| 4 - Vodorovné konstrukce | [5 empty] | 0
| 5 - Komunikace pozemní | [5 empty] | 0
| 8 - Trubní vedení | [5 empty] | 0
| 9 - Ostatní konstrukce a práce, bourání | [5 empty] | 0
SOUPIS PRACÍ
Stavba:
PD - MŠ a ZŠ Barrandov I, objekt Chaplinovo nám. 615/1, Praha 5 - Hlubočepy - sociální zázemí pro sportovní areál
Objekt:
7 - Venkovní úpravy
Místo: |  |  | Chaplinovo náměstí, Praha 5 |  |  | Datum: | 12.12.2016
Zadavatel: |  |  | MČ Praha 5, Náměstí 14 října 4, Praha 5 |  |  | Projektant: | Ing. Ivan Šír, Projektování dopravních staveb CZ
Uchazeč:
PČ | Typ | Kód | Popis | MJ | Množství | J.cena [CZK] | Cena celkem [CZK] | Cenová soustava |  | Poznámka | DPH | J. Nh [h] | Nh celkem [h] | J. hmotnost [t] | Hmotnost celkem [t] | J. suť [t] | Suť Celkem [t]
Náklady soupisu celkem | [6 empty] | 0 | [5 empty] | 0 |  | 0 |  | 0 |  | D | -1 | [10 empty] | 0
| D | HSV | Práce a dodávky HSV |  |  |  | 0 | [5 empty] | 0 |  | 0 |  | 0 | 1 | D | 0 |  |  |  | ROZPOCET | [6 empty] | 0
| D | 0 | Přípravné práce |  |  |  | 0 | [5 empty] | 0 |  | 0 |  | 0 | 1 | D | 1 |  |  |  | ROZPOCET | [6 empty] | 0
1 | K | 014111 | POPLATKY ZA SKLÁDKU TYP S-IO (INERTNÍ ODPAD) | M3 | 344.106 |  | 0 |  |  |  | základní |  | 0 | 0 | 0 | 0 | 0 | 4 | K | 2 |  |  |  | ROZPOCET | 0 | 0 | 0 | 0 | 0 | 1 | 0 | 4 | 2
| P |  | Poznámka k položce: zahrnuje veškeré poplatky provozovateli skládky související s uložením odpadu na skládce. | [15 empty] | P | 2
2 | K | 014131 | POPLATKY ZA SKLÁDKU TYP S-NO (NEBEZPEČNÝ ODPAD) | M3 | 65.449 |  | 0 |  |  |  | základní |  | 0 | 0 | 0 | 0 | 0 | 4 | K | 2 |  |  |  | ROZPOCET | 0 | 0 | 0 | 0 | 0 | 1 | 0 | 4 | 4
| P |  | Poznámka k položce: zahrnuje veškeré poplatky provozovateli skládky související s uložením odpadu na skládce. | [15 empty] | P | 2
3 | K | 02720 | POMOC PRÁCE ZŘÍZ NEBO ZAJIŠŤ REGULACI A OCHRANU DOPRAVY | SOUBOR | 1 |  | 0 |  |  |  | základní |  | 0 | 0 | 0 | 0 | 0 | 4 | K | 2 |  |  |  | ROZPOCET | 0 | 0 | 0 | 0 | 0 | 1 | 0 | 4 | 6
| P |  | Poznámka k položce: zajištění dopravy a regulace dopravy během stavby - jakýmkoliv způsobem, regulace provozu chodců a cyklistů, ochranné zařízení, lávky, vstupy na pozemky - podrobnosti viz ZOV; zahrnuje veškeré náklady spojené s objednatelem požadovanými zařízeními | [15 empty] | P | 2
4 | K | 02730 | POMOC PRÁCE ZŘÍZ NEBO ZAJIŠŤ OCHRANU INŽENÝRSKÝCH SÍTÍ | SOUBOR | 1 |  | 0 |  |  |  | základní |  | 0 | 0 | 0 | 0 | 0 | 4 | K | 2 |  |  |  | ROZPOCET | 0 | 0 | 0 | 0 | 0 | 1 | 0 | 4 | 8
| P |  | Poznámka k položce: Osazení ocelové chráničky na překračované vedení plynovodu v délce 7,5 m , Dočasné vynesení plynovodu v místě výměny kanalizačního potrubí vč. zpětné ochrany. | [15 empty] | P | 2
5 | K | 02730 | POMOC PRÁCE ZŘÍZ NEBO ZAJIŠŤ OCHRANU INŽENÝRSKÝCH SÍTÍ | SOUBOR | 1 |  | 0 |  |  |  | základní |  | 0 | 0 | 0 | 0 | 0 | 4 | K | 2 |  |  |  | ROZPOCET | 0 | 0 | 0 | 0 | 0 | 1 | 0 | 4 | 10
| P |  | Poznámka k položce: Případná ochrana obnaženého kanálu CZT (centrálního zásobování teplem) - rozsah a způsob provedení dle obnažených konstrukcí , přebetonováním deskou s výztuží, plocha 15 m x 1,0 m, beton tl. 150 mm, stupeň vyztužení 60 kg/m3. , Ochrana asfaltovým nátěrem.; zahrnuje veškeré náklady spojené s objednatelem požadovanými zařízeními | [15 empty] | P | 2
| D | 1 | Zemní práce |  |  |  | 0 | [5 empty] | 0 |  | 0 |  | 0 | 1 | D | 1 |  |  |  | ROZPOCET | [6 empty] | 0
6 | K | 111204 | ODSTRANĚNÍ KŘOVIN S ODVOZEM DO 5KM | M2 | 100 |  | 0 |  |  |  | základní |  | 0 | 0 | 0 | 0 | 0 | 4 | K | 2 |  |  |  | ROZPOCET | 0 | 0 | 0 | 0 | 0 | 1 | 0 | 4 | 12
| P |  | Poznámka k položce: odstranění křovin a stromů do průměru 100 mm , doprava dřevin na předepsanou vzdálenost , spálení na hromadách nebo štěpkování | [15 empty] | P | 2
7 | K | 112014 | KÁCENÍ STROMŮ D KMENE DO 0,5M S ODSTRANĚNÍM PAŘEZŮ, ODVOZ DO 5KM | KUS | 20 |  | 0 |  |  |  | základní |  | 0 | 0 | 0 | 0 | 0 | 4 | K | 2 |  |  |  | ROZPOCET | 0 | 0 | 0 | 0 | 0 | 1 | 0 | 4 | 14
| P |  | Poznámka k položce: Kácení stromů se měří v [ks] poražených stromů (průměr stromů se měří v místě řezu) a zahrnuje zejména: , - poražení stromu a osekání větví , - spálení větví na hromadách nebo štěpkování , - dopravu a uložení kmenů, případné další práce s nimi dle pokynů zadávací dokumentace , Odstranění pařezů se měří v [ks] vytrhaných nebo vykopaných pařezů a zahrnuje zejména: , - vytrhání nebo vykopání pařezů , - veškeré zemní práce spojené s odstraněním pařezů , - dopravu a uložení pařezů, případně další práce s nimi dle pokynů zadávací dokumentace , - zásyp jam po pařezech | [15 empty] | P | 2
8 | K | 113138 | ODSTRANĚNÍ KRYTU ZPEVNĚNÝCH PLOCH S ASFALT POJIVEM, ODVOZ DO 20KM | M3 | 63.124 |  | 0 |  |  |  | základní |  | 0 | 0 | 0 | 0 | 0 | 4 | K | 2 |  |  |  | ROZPOCET | 0 | 0 | 0 | 0 | 0 | 1 | 0 | 4 | 16
| P |  | Poznámka k položce: Vybourání asfaltových ploch pod nově prováděnými komunikacemi. Předpokládaná tloušťka je 100 mm.; Položka zahrnuje veškerou manipulaci s vybouranou sutí a s vybouranými hmotami vč. uložení na skládku. Nezahrnuje poplatek za skládku, který se vykazuje v položce 0141** (s výjimkou malého množství bouraného materiálu, kde je možné poplatek zahrnout do jednotkové ceny bourání – tento fakt musí být uveden v doplňujícím textu k položce). | [15 empty] | P | 2
9 | K | 11352 | ODSTRANĚNÍ CHODNÍKOVÝCH OBRUBNÍKŮ BETONOVÝCH | M | 170.662 |  | 0 |  |  |  | základní |  | 0 | 0 | 0 | 0 | 0 | 4 | K | 2 |  |  |  | ROZPOCET | 0 | 0 | 0 | 0 | 0 | 1 | 0 | 4 | 18
| P |  | Poznámka k položce: Položka zahrnuje veškerou manipulaci s vybouranou sutí a s vybouranými hmotami vč. uložení na skládku. Nezahrnuje poplatek za skládku, který se vykazuje v položce 0141** (s výjimkou malého množství bouraného materiálu, kde je možné poplatek zahrnout do jednotkové ceny bourání – tento fakt musí být uveden v doplňujícím textu k položce). | [15 empty] | P | 2
| VV |  | "Obrubníky v místě nahrazovaných ploch - A" 11,944+21,565+42,275+68,732+26,146 |  | 170.662 | [13 empty] | VV | 2 | 2 | False | 0 | ROZPOCET
| VV |  | Součet |  | 170.662 | [13 empty] | VV | 2 | 4 | False | 1 | ROZPOCET
10 | K | 113728 | FRÉZOVÁNÍ ZPEVNĚNÝCH PLOCH ASFALTOVÝCH, ODVOZ DO 20KM | M3 | 4.65 |  | 0 |  |  |  | základní |  | 0 | 0 | 0 | 0 | 0 | 4 | K | 2 |  |  |  | ROZPOCET | 0 | 0 | 0 | 0 | 0 | 1 | 0 | 4 | 20
| P |  | Poznámka k položce: Plochy pro stupňovité napojení - bude-li možné provést frézováním.; Položka zahrnuje veškerou manipulaci s vybouranou sutí a s vybouranými hmotami vč. uložení na skládku. Nezahrnuje poplatek za skládku, který se vykazuje v položce 0141** (s výjimkou malého množství bouraného materiálu, kde je možné poplatek zahrnout do jednotkové ceny bourání – tento fakt musí být uveden v doplňujícím textu k položce). | [15 empty] | P | 2
11 | K | 12110 | SEJMUTÍ ORNICE NEBO LESNÍ PŮDY | M3 | 79.709 |  | 0 |  |  |  | základní |  | 0 | 0 | 0 | 0 | 0 | 4 | K | 2 |  |  |  | ROZPOCET | 0 | 0 | 0 | 0 | 0 | 1 | 0 | 4 | 22
| P |  | Poznámka k položce: Sejmutí ornice a uložení v místě stavby na dočasnou skládku , Předpoklad na tloušťu 150 mm.; položka zahrnuje sejmutí ornice bez ohledu na tloušťku vrstvy a její vodorovnou dopravu , nezahrnuje uložení na trvalou skládku | [15 empty] | P | 2
12 | K | 123738 | ODKOP PRO SPOD STAVBU SILNIC A ŽELEZNIC TŘ. I, ODVOZ DO 20KM | M3 | 324.979 |  | 0 |  |  |  | základní |  | 0 | 0 | 0 | 0 | 0 | 4 | K | 2 |  |  |  | ROZPOCET | 0 | 0 | 0 | 0 | 0 | 1 | 0 | 4 | 24
| P |  | Poznámka k položce: položka zahrnuje: , - vodorovná a svislá doprava, přemístění, přeložení, manipulace s výkopkem , - kompletní provedení vykopávky nezapažené i zapažené , - ošetření výkopiště po celou dobu práce v něm vč. klimatických opatření , - ztížení vykopávek v blízkosti podzemního vedení, konstrukcí a objektů vč. jejich dočasného zajištění , - ztížení pod vodou, v okolí výbušnin, ve stísněných prostorech a pod. , - příplatek za lepivost , - těžení po vrstvách, pásech a po jiných nutných částech (figurách) , - čerpání vody vč. čerpacích jímek, potrubí a pohotovostní čerpací soupravy (viz ustanovení k pol. 1151,2) , - potřebné snížení hladiny podzemní vody , - těžení a rozpojování jednotlivých balvanů , - vytahování a nošení výkopku , - svahování a přesvah. svahů do konečného tvaru, výměna hornin v podloží a v pláni znehodnocené klimatickými vlivy , - ruční vykopávky, odstranění kořenů a napadávek , - pažení, vzepření a rozepření vč. přepažování (vyjma štětových stěn) , - úpravu, ochranu a očištění dna, základové spáry, stěn a svahů , - zhutnění podloží, případně i svahů vč. svahování , - zřízení stupňů v podloží a lavic na svazích, není-li pro tyto práce zřízena samostatná položka , - udržování výkopiště a jeho ochrana proti vodě , - odvedení nebo obvedení vody v okolí výkopiště a ve výkopišti , - třídění výkopku , - veškeré pomocné konstrukce umožňující provedení vykopávky (příjezdy, sjezdy, nájezdy, lešení, podpěr. konstr., přemostění, zpevněné plochy, zakrytí a pod.) , - nezahrnuje uložení zeminy (na skládku, do násypu) ani poplatky za skládku, vykazují se v položce č.0141** | [15 empty] | P | 2
13 | K | 17180 | ULOŽENÍ SYPANINY DO NÁSYPŮ Z NAKUPOVANÝCH MATERIÁLŮ | M3 | 134.694 |  | 0 |  |  |  | základní |  | 0 | 0 | 0 | 0 | 0 | 4 | K | 2 |  |  |  | ROZPOCET | 0 | 0 | 0 | 0 | 0 | 1 | 0 | 4 | 26
| P |  | Poznámka k položce: Ochranné vrstvy do podloží komunikace v místech nad rámec tloušťky skladby - pro výškové vyrovnání v násypech , ŠDB 0-63. , Vč. předepsaného hutnění; položka zahrnuje: , - kompletní provedení zemní konstrukce (násypového tělesa včetně aktivní zóny) včetně nákupu a dopravy materiálu dle zadávací dokumentace , - úprava ukládaného materiálu vlhčením, tříděním, promícháním nebo vysoušením, příp. jiné úpravy za účelem zlepšení jeho mech. vlastností , - hutnění i různé míry hutnění , - ošetření úložiště po celou dobu práce v něm vč. klimatických opatření , - ztížení v okolí vedení, konstrukcí a objektů a jejich dočasné zajištění , - ztížení provádění vč. hutnění ve ztížených podmínkách a stísněných prostorech , - ztížené ukládání sypaniny pod vodu , - ukládání po vrstvách a po jiných nutných částech (figurách) vč. dosypávek , - spouštění a nošení materiálu , - výměna částí zemní konstrukce znehodnocené klimatickými vlivy , - ruční hutnění a výplň jam a prohlubní v podloží , - úprava, očištění, ochrana a zhutnění podloží , - svahování, hutnění a uzavírání povrchů svahů , - zřízení lavic na svazích , - udržování úložiště a jeho ochrana proti vodě , - odvedení nebo obvedení vody v okolí úložiště a v úložišti , - veškeré pomocné konstrukce umožňující provedení zemní konstrukce (příjezdy, sjezdy, nájezdy, lešení, podpěrné konstrukce, přemostění, zpevněné plochy, zakrytí a pod.) | [15 empty] | P | 2
14 | K | 17180 | ULOŽENÍ SYPANINY DO NÁSYPŮ Z NAKUPOVANÝCH MATERIÁLŮ | M3 | 6.756 |  | 0 |  |  |  | základní |  | 0 | 0 | 0 | 0 | 0 | 4 | K | 2 |  |  |  | ROZPOCET | 0 | 0 | 0 | 0 | 0 | 1 | 0 | 4 | 28
| P |  | Poznámka k položce: Kačírek kolem objektu, na tloušťku 150 mm; položka zahrnuje: , - kompletní provedení zemní konstrukce (násypového tělesa včetně aktivní zóny) včetně nákupu a dopravy materiálu dle zadávací dokumentace , - úprava ukládaného materiálu vlhčením, tříděním, promícháním nebo vysoušením, příp. jiné úpravy za účelem zlepšení jeho mech. vlastností , - hutnění i různé míry hutnění , - ošetření úložiště po celou dobu práce v něm vč. klimatických opatření , - ztížení v okolí vedení, konstrukcí a objektů a jejich dočasné zajištění , - ztížení provádění vč. hutnění ve ztížených podmínkách a stísněných prostorech , - ztížené ukládání sypaniny pod vodu , - ukládání po vrstvách a po jiných nutných částech (figurách) vč. dosypávek , - spouštění a nošení materiálu , - výměna částí zemní konstrukce znehodnocené klimatickými vlivy , - ruční hutnění a výplň jam a prohlubní v podloží , - úprava, očištění, ochrana a zhutnění podloží , - svahování, hutnění a uzavírání povrchů svahů , - zřízení lavic na svazích , - udržování úložiště a jeho ochrana proti vodě , - odvedení nebo obvedení vody v okolí úložiště a v úložišti , - veškeré pomocné konstrukce umožňující provedení zemní konstrukce (příjezdy, sjezdy, nájezdy, lešení, podpěrné konstrukce, přemostění, zpevněné plochy, zakrytí a pod.) | [15 empty] | P | 2
15 | K | 18110 | ÚPRAVA PLÁNĚ SE ZHUTNĚNÍM V HORNINĚ TŘ. I | M2 | 554.997 |  | 0 |  |  |  | základní |  | 0 | 0 | 0 | 0 | 0 | 4 | K | 2 |  |  |  | ROZPOCET | 0 | 0 | 0 | 0 | 0 | 1 | 0 | 4 | 30
| P |  | Poznámka k položce: položka zahrnuje úpravu pláně včetně vyrovnání výškových rozdílů. Míru zhutnění určuje projekt. | [15 empty] | P | 2
16 | K | 18232 | ROZPROSTŘENÍ ORNICE V ROVINĚ V TL DO 0,15M | M2 | 549.575 |  | 0 |  |  |  | základní |  | 0 | 0 | 0 | 0 | 0 | 4 | K | 2 |  |  |  | ROZPOCET | 0 | 0 | 0 | 0 | 0 | 1 | 0 | 4 | 32
| P |  | Poznámka k položce: Předpokládaná tloušťka do 15 cm. , Předpoklad využití původního materiálu ze skrývky; položka zahrnuje: , nutné přemístění ornice z dočasných skládek vzdálených do 50m , rozprostření ornice v předepsané tloušťce v rovině a ve svahu do 1:5 | [15 empty] | P | 2
17 | K | 18242 | ZALOŽENÍ TRÁVNÍKU HYDROOSEVEM NA ORNICI | M2 | 549.575 |  | 0 |  |  |  | základní |  | 0 | 0 | 0 | 0 | 0 | 4 | K | 2 |  |  |  | ROZPOCET | 0 | 0 | 0 | 0 | 0 | 1 | 0 | 4 | 34
| P |  | Poznámka k položce: Zahrnuje dodání předepsané travní směsi, hydroosev na ornici, zalévání, první pokosení, to vše bez ohledu na sklon terénu | [15 empty] | P | 2
| D | 2 | Zakládání |  |  |  | 0 | [5 empty] | 0 |  | 0 |  | 0 | 1 | D | 1 |  |  |  | ROZPOCET | [6 empty] | 0
18 | K | 21361 | DRENÁŽNÍ VRSTVY Z GEOTEXTILIE | M2 | 554.997 |  | 0 |  |  |  | základní |  | 0 | 0 | 0 | 0 | 0 | 4 | K | 2 |  |  |  | ROZPOCET | 0 | 0 | 0 | 0 | 0 | 1 | 0 | 4 | 36
| P |  | Poznámka k položce: Separační vrstva z geotextílie pod ochranné vrstvy štěrkodrti , CBR>3 kN, odolnost proti proražení < 10 mm, tažnost >50% , NETKANÁ GEOTEXTÍLIE; Položka zahrnuje: , - dodávku předepsané geotextilie (včetně nutných přesahů) pro drenážní vrstvu, včetně mimostaveništní a vnitrostaveništní dopravy , - provedení drenážní vrstvy předepsaných rozměrů a předepsaného tvaru | [15 empty] | P | 2
| D | 3 | Svislé a kompletní konstrukce |  |  |  | 0 | [5 empty] | 0 |  | 0 |  | 0 | 1 | D | 1 |  |  |  | ROZPOCET | [6 empty] | 0
19 | K | 348173 | ZÁBRADLÍ Z DÍLCŮ KOVOVÝCH ŽÁROVĚ ZINK PONOREM S NÁTĚREM | KG | 300 |  | 0 |  |  |  | základní |  | 0 | 0 | 0 | 0 | 0 | 4 | K | 2 |  |  |  | ROZPOCET | 0 | 0 | 0 | 0 | 0 | 1 | 0 | 4 | 38
| P |  | Poznámka k položce: Zábradlí pro opravovanou rampu pro imobilní, zábradlí městského typu se svislým členěním s dvěma madly. , Předpokládaná hmotnost zábradlí je 30 kg/m; - dílenská dokumentace, včetně technologického předpisu spojování, , - dodání materiálu v požadované kvalitě a výroba konstrukce i dílenská (včetně pomůcek, přípravků a prostředků pro výrobu) bez ohledu na náročnost a její hmotnost, dílenská montáž, , - dodání spojovacího materiálu, , - zřízení montážních a dilatačních spojů, spar, včetně potřebných úprav, vložek, opracování, očištění a ošetření, , - podpěr. konstr. a lešení všech druhů pro montáž konstrukcí i doplňkových, včetně požadovaných otvorů, ochranných a bezpečnostních opatření a základů pro tyto konstrukce a lešení, , - jakákoliv doprava a manipulace dílců a montážních sestav, včetně dopravy konstrukce z výrobny na stavbu, , - montáž konstrukce na staveništi, včetně montážních prostředků a pomůcek a zednických výpomocí, - montážní dokumentace včetně technologického předpisu montáže, , - výplň, těsnění a tmelení spar a spojů, , - čištění konstrukce a odstranění všech vrubů (vrypy, otlačeniny a pod.), , - veškeré druhy opracování povrchů, včetně úprav pod nátěry a pod izolaci, , - veškeré druhy dílenských základů a základních nátěrů a povlaků, , - všechny druhy ocelového kotvení, , - dílenskou přejímku a montážní prohlídku, včetně požadovaných dokladů, , - zřízení kotevních otvorů nebo jam, nejsou-li částí jiné konstrukce, jejich úpravy, očištění a ošetření, , - osazení kotvení nebo přímo částí konstrukce do podpůrné konstrukce nebo do zeminy, , - výplň kotevních otvorů (příp. podlití patních desek) maltou, betonem nebo jinou speciální hmotou, vyplnění jam zeminou, , - ošetření kotevní oblasti proti vzniku trhlin, vlivu povětrnosti a pod., , - osazení nivelačních značek, včetně jejich zaměření, označení znakem výrobce a vyznačení letopočtu. , Dokumentace pro zadání stavby může dále předepsat, že cena položky ještě obsahuje například: , - veškeré druhy protikorozní ochrany a nátěry konstrukcí, , - žárové zinkování ponorem nebo žárové stříkání (metalizace) kovem, , - zvláštní spojovací prostředky, rozebíratelnost konstrukce, , - osazení měřících zařízení a úpravy pro ně , - ochranná opatření před účinky bludných proudů , - ochranu před přepětím. | [15 empty] | P | 2
| D | 4 | Vodorovné konstrukce |  |  |  | 0 | [5 empty] | 0 |  | 0 |  | 0 | 1 | D | 1 |  |  |  | ROZPOCET | [6 empty] | 0
20 | K | 411324 | STROPY ZE ŽELEZOBETONU DO C25/30 (B30) | M3 | 2.325 |  | 0 |  |  |  | základní |  | 0 | 0 | 0 | 0 | 0 | 4 | K | 2 |  |  |  | ROZPOCET | 0 | 0 | 0 | 0 | 0 | 1 | 0 | 4 | 40
| P |  | Poznámka k položce: Oprava konstrukce rampy, žlb deska uložená na samostatný základ a terasu školní budovy U2; - dodání čerstvého betonu (betonové směsi) požadované kvality, jeho uložení do požadovaného tvaru při jakékoliv hustotě výztuže, konzistenci čerstvého betonu a způsobu hutnění, ošetření a ochranu betonu, , - zhotovení nepropustného, mrazuvzdorného betonu a betonu požadované trvanlivosti a vlastností, , - užití potřebných přísad a technologií výroby betonu, , - zřízení pracovních a dilatačních spar, včetně potřebných úprav, výplně, vložek, opracování, očištění a ošetření, , - bednění požadovaných konstr. (i ztracené) s úpravou dle požadované kvality povrchu betonu, včetně odbedňovacích a odskružovacích prostředků, , - podpěrné konstr. (skruže) a lešení všech druhů pro bednění, uložení čerstvého betonu, výztuže a doplňkových konstr., vč. požadovaných otvorů, ochranných a bezpečnostních opatření a základů těchto konstrukcí a lešení, , - vytvoření kotevních čel, kapes, nálitků, a sedel, , - zřízení všech požadovaných otvorů, kapes, výklenků, prostupů, dutin, drážek a pod., vč. ztížení práce a úprav kolem nich, , - úpravy pro osazení výztuže, doplňkových konstrukcí a vybavení, , - úpravy povrchu pro položení požadované izolace, povlaků a nátěrů, případně vyspravení, , - ztížení práce u kabelových a injektážních trubek a ostatních zařízení osazovaných do betonu, , - konstrukce betonových kloubů, upevnění kotevních prvků a doplňkových konstrukcí, , - nátěry zabraňující soudržnost betonu a bednění, , - výplň, těsnění a tmelení spar a spojů, , - opatření povrchů betonu izolací proti zemní vlhkosti v částech, kde přijdou do styku se zeminou nebo kamenivem, , - případné zřízení spojovací vrstvy u základů, , - úpravy pro osazení zařízení ochrany konstrukce proti vlivu bludných proudů | [15 empty] | P | 2
21 | K | 411365 | VÝZTUŽ STROPŮ Z BETONÁŘSKÉ OCELI 10505, B500B | T | 0.15 |  | 0 |  |  |  | základní |  | 0 | 0 | 0 | 0 | 0 | 4 | K | 2 |  |  |  | ROZPOCET | 0 | 0 | 0 | 0 | 0 | 1 | 0 | 4 | 42
| P |  | Poznámka k položce: Výztuž pro železobetonovou konstrukci rampy, 100 kg/m3 , Včetně kotvení výztuže a jejího spojování; Položka zahrnuje veškerý materiál, výrobky a polotovary, včetně mimostaveništní a vnitrostaveništní dopravy (rovněž přesuny), včetně naložení a složení, případně s uložením , - dodání betonářské výztuže v požadované kvalitě, stříhání, řezání, ohýbání a spojování do všech požadovaných tvarů (vč. armakošů) a uložení s požadovaným zajištěním polohy a krytí výztuže betonem, , - veškeré svary nebo jiné spoje výztuže, , - pomocné konstrukce a práce pro osazení a upevnění výztuže, , - zednické výpomoci pro montáž betonářské výztuže, , - úpravy výztuže pro osazení doplňkových konstrukcí, , - ochranu výztuže do doby jejího zabetonování, , - úpravy výztuže pro zřízení železobetonových kloubů, kotevních prvků, závěsných ok a doplňkových konstrukcí, , - veškerá opatření pro zajištění soudržnosti výztuže a betonu, , - vodivé propojení výztuže, které je součástí ochrany konstrukce proti vlivům bludných proudů, vyvedení do měřících skříní nebo míst pro měření bludných proudů (vlastní měřící skříně se uvádějí položkami SD 74), , - povrchovou antikorozní úpravu výztuže, , - separaci výztuže, , - osazení měřících zařízení a úpravy pro ně, , - osazení měřících skříní nebo míst pro měření bludných proudů. | [15 empty] | P | 2
| D | 5 | Komunikace pozemní |  |  |  | 0 | [5 empty] | 0 |  | 0 |  | 0 | 1 | D | 1 |  |  |  | ROZPOCET | [6 empty] | 0
22 | K | 56333 | VOZOVKOVÉ VRSTVY ZE ŠTĚRKODRTI TL. DO 150MM | M2 | 554.997 |  | 0 |  |  |  | základní |  | 0 | 0 | 0 | 0 | 0 | 4 | K | 2 |  |  |  | ROZPOCET | 0 | 0 | 0 | 0 | 0 | 1 | 0 | 4 | 44
| P |  | Poznámka k položce: Ochranná vrstva - horní část, štěrkodrť ŠDa 0-32 , Lože chodníku; - dodání kameniva předepsané kvality a zrnitosti , - rozprostření a zhutnění vrstvy v předepsané tloušťce , - zřízení vrstvy bez rozlišení šířky, pokládání vrstvy po etapách , - nezahrnuje postřiky, nátěry | [15 empty] | P | 2
23 | K | 56333 | VOZOVKOVÉ VRSTVY ZE ŠTĚRKODRTI TL. DO 150MM | M2 | 511.83 |  | 0 |  |  |  | základní |  | 0 | 0 | 0 | 0 | 0 | 4 | K | 2 |  |  |  | ROZPOCET | 0 | 0 | 0 | 0 | 0 | 1 | 0 | 4 | 46
| P |  | Poznámka k položce: Ochranná vrstva, dolní část - ŠDb - 0-63; - dodání kameniva předepsané kvality a zrnitosti , - rozprostření a zhutnění vrstvy v předepsané tloušťce , - zřízení vrstvy bez rozlišení šířky, pokládání vrstvy po etapách , - nezahrnuje postřiky, nátěry | [15 empty] | P | 2
24 | K | 572131 | INFILTRAČNÍ POSTŘIK ASFALTOVÝ DO 1,5KG/M2 | M2 | 466.83 |  | 0 |  |  |  | základní |  | 0 | 0 | 0 | 0 | 0 | 4 | K | 2 |  |  |  | ROZPOCET | 0 | 0 | 0 | 0 | 0 | 1 | 0 | 4 | 48
| P |  | Poznámka k položce: - dodání všech předepsaných materiálů pro postřiky v předepsaném množství , - provedení dle předepsaného technologického předpisu , - zřízení vrstvy bez rozlišení šířky, pokládání vrstvy po etapách , - úpravu napojení, ukončení | [15 empty] | P | 2
25 | K | 572213 | SPOJOVACÍ POSTŘIK Z EMULZE DO 0,5KG/M2 | M2 | 466.83 |  | 0 |  |  |  | základní |  | 0 | 0 | 0 | 0 | 0 | 4 | K | 2 |  |  |  | ROZPOCET | 0 | 0 | 0 | 0 | 0 | 1 | 0 | 4 | 50
| P |  | Poznámka k položce: - dodání všech předepsaných materiálů pro postřiky v předepsaném množství , - provedení dle předepsaného technologického předpisu , - zřízení vrstvy bez rozlišení šířky, pokládání vrstvy po etapách , - úpravu napojení, ukončení | [15 empty] | P | 2
26 | K | 574A33 | ASFALTOVÝ BETON PRO OBRUSNÉ VRSTVY ACO 11 TL. 40MM | M2 | 466.83 |  | 0 |  |  |  | základní |  | 0 | 0 | 0 | 0 | 0 | 4 | K | 2 |  |  |  | ROZPOCET | 0 | 0 | 0 | 0 | 0 | 1 | 0 | 4 | 52
| P |  | Poznámka k položce: - dodání směsi v požadované kvalitě , - očištění podkladu , - uložení směsi dle předepsaného technologického předpisu, zhutnění vrstvy v předepsané tloušťce , - zřízení vrstvy bez rozlišení šířky, pokládání vrstvy po etapách, včetně pracovních spar a spojů , - úpravu napojení, ukončení podél obrubníků, dilatačních zařízení, odvodňovacích proužků, odvodňovačů, vpustí, šachet a pod. , - nezahrnuje postřiky, nátěry , - nezahrnuje těsnění podél obrubníků, dilatačních zařízení, odvodňovacích proužků, odvodňovačů, vpustí, šachet a pod. | [15 empty] | P | 2
27 | K | 574E46 | ASFALTOVÝ BETON PRO PODKLADNÍ VRSTVY ACP 16+, 16S TL. 50MM | M2 | 466.83 |  | 0 |  |  |  | základní |  | 0 | 0 | 0 | 0 | 0 | 4 | K | 2 |  |  |  | ROZPOCET | 0 | 0 | 0 | 0 | 0 | 1 | 0 | 4 | 54
| P |  | Poznámka k položce: - dodání směsi v požadované kvalitě , - očištění podkladu , - uložení směsi dle předepsaného technologického předpisu, zhutnění vrstvy v předepsané tloušťce , - zřízení vrstvy bez rozlišení šířky, pokládání vrstvy po etapách, včetně pracovních spar a spojů , - úpravu napojení, ukončení podél obrubníků, dilatačních zařízení, odvodňovacích proužků, odvodňovačů, vpustí, šachet a pod. , - nezahrnuje postřiky, nátěry , - nezahrnuje těsnění podél obrubníků, dilatačních zařízení, odvodňovacích proužků, odvodňovačů, vpustí, šachet a pod. | [15 empty] | P | 2
28 | K | 582611 | KRYTY Z BETON DLAŽDIC SE ZÁMKEM ŠEDÝCH TL 60MM DO LOŽE Z KAM | M2 | 43.167 |  | 0 |  |  |  | základní |  | 0 | 0 | 0 | 0 | 0 | 4 | K | 2 |  |  |  | ROZPOCET | 0 | 0 | 0 | 0 | 0 | 1 | 0 | 4 | 56
| P |  | Poznámka k položce: Opravované plochy zámkových dlažeb , Dlažba vč. lože a výplní spár; - dodání dlažebního materiálu v požadované kvalitě, dodání materiálu pro předepsané lože v tloušťce předepsané dokumentací a pro předepsanou výplň spar , - očištění podkladu , - uložení dlažby dle předepsaného technologického předpisu včetně předepsané podkladní vrstvy a předepsané výplně spar , - zřízení vrstvy bez rozlišení šířky, pokládání vrstvy po etapách , - úpravu napojení, ukončení podél obrubníků, dilatačních zařízení, odvodňovacích proužků, odvodňovačů, vpustí, šachet a pod., nestanoví-li zadávací dokumentace jinak , - nezahrnuje postřiky, nátěry , - nezahrnuje těsnění podél obrubníků, dilatačních zařízení, odvodňovacích proužků, odvodňovačů, vpustí, šachet a pod. | [15 empty] | P | 2
29 | K | 58920 | VÝPLŇ SPAR MODIFIKOVANÝM ASFALTEM | M | 175.572 |  | 0 |  |  |  | základní |  | 0 | 0 | 0 | 0 | 0 | 4 | K | 2 |  |  |  | ROZPOCET | 0 | 0 | 0 | 0 | 0 | 1 | 0 | 4 | 58
| P |  | Poznámka k položce: těsnění spáry zálivkou za horka dle ČSN14188-1 Typ N1, adhezní nátěr PBH. , U obrubníků silničních, v místech napojování nového a starého asfaltobetonového krytu.; položka zahrnuje: , - dodávku předepsaného materiálu , - vyčištění a výplň spar tímto materiálem | [15 empty] | P | 2
| D | 8 | Trubní vedení |  |  |  | 0 | [5 empty] | 0 |  | 0 |  | 0 | 1 | D | 1 |  |  |  | ROZPOCET | [6 empty] | 0
30 | K | 894146 | ŠACHTY KANALIZAČNÍ Z BETON DÍLCŮ NA POTRUBÍ DN DO 400MM | KUS | 2 |  | 0 |  |  |  | základní |  | 0 | 0 | 0 | 0 | 0 | 4 | K | 2 |  |  |  | ROZPOCET | 0 | 0 | 0 | 0 | 0 | 1 | 0 | 4 | 60
| P |  | Poznámka k položce: Rezervní šachty pro řešení zlomů venkovní kanalizace. , Betonová šachta na hl. 3,0 m.; položka zahrnuje: , - poklopy s rámem, mříže s rámem, stupadla, žebříky, stropy z bet. dílců a pod. , - předepsané betonové skruže, prefabrikované nebo monolitické betonové dno a není-li uvedeno jinak i podkladní vrstvu (z kameniva nebo betonu). , - dodání dílce požadovaného tvaru a vlastností, jeho skladování, doprava a osazení do definitivní polohy, včetně komplexní technologie výroby a montáže dílců, ošetření a ochrana dílců, , - u dílců železobetonových a předpjatých veškerá výztuž, případně i tuhé kovové prvky a závěsná oka, , - úpravy a zařízení pro uložení a transport dílce, , - veškeré požadované úpravy dílců, včetně doplňkových konstrukcí a vybavení, , - sestavení dílce na stavbě včetně montážních zařízení, plošin a prahů a pod., , - výplň, těsnění a tmelení spár a spojů, , - očištění a ošetření úložných ploch, , - zednické výpomoce pro montáž dílců, , - označení dílce výrobním štítkem nebo jiným způsobem, , - úpravy dílce pro dodržení požadované přesnosti jeho osazení, včetně případných měření, , - veškerá zařízení pro zajištění stability v každém okamžiku , - předepsané podkladní konstrukce | [15 empty] | P | 2
| D | 9 | Ostatní konstrukce a práce, bourání |  |  |  | 0 | [5 empty] | 0 |  | 0 |  | 0 | 1 | D | 1 |  |  |  | ROZPOCET | [6 empty] | 0
31 | K | 916814 | ODDĚL OPLOCENÍ S PODSTAVCI DRÁTĚNNÉ - DOD, MONTÁŽ, DEMONTÁŽ | M | 136.8 |  | 0 |  |  |  | základní |  | 0 | 0 | 0 | 0 | 0 | 4 | K | 2 |  |  |  | ROZPOCET | 0 | 0 | 0 | 0 | 0 | 1 | 0 | 4 | 62
| P |  | Poznámka k položce: Oplocení staveniště s výkopy. Cena je určena včetně přesunů při změně prací dle potřeby.; položka zahrnuje: , - dodání zařízení v předepsaném provedení včetně jejich osazení , - údržbu po celou dobu trvání funkce, náhradu zničených nebo ztracených kusů, nutnou opravu poškozených částí , - odstranění, demontáž a odklizení zařízení s odvozem na předepsané místo | [15 empty] | P | 2
32 | K | 916819 | ODDĚL OPLOCENÍ S PODSTAVCI DRÁTĚNNÉ - NÁJEMNÉ | MDEN | 12240 |  | 0 |  |  |  | základní |  | 0 | 0 | 0 | 0 | 0 | 4 | K | 2 |  |  |  | ROZPOCET | 0 | 0 | 0 | 0 | 0 | 1 | 0 | 4 | 64
| P |  | Poznámka k položce: Předpokládá se doba výstavby 3 měsíce; položka zahrnuje sazbu za pronájem zařízení. Počet měrných jednotek se určí jako součin délky zařízení a počtu dní použití. | [15 empty] | P | 2
33 | K | 91710 | OBRUBY Z BETONOVÝCH PALISÁD | M3 | 0.749 |  | 0 |  |  |  | základní |  | 0 | 0 | 0 | 0 | 0 | 4 | K | 2 |  |  |  | ROZPOCET | 0 | 0 | 0 | 0 | 0 | 1 | 0 | 4 | 66
| P |  | Poznámka k položce: Obruba stupně u zadního vstupu, palisády 120x180 mm hloubka 800 mm, do betonového lože vč. opěry; Položka zahrnuje: , dodání a pokládku betonových palisád o rozměrech předepsaných zadávací dokumentací , betonové lože i boční betonovou opěrku. | [15 empty] | P | 2
34 | K | 917211 | ZÁHONOVÉ OBRUBY Z BETONOVÝCH OBRUBNÍKŮ ŠÍŘ 50MM | M | 84.883 |  | 0 |  |  |  | základní |  | 0 | 0 | 0 | 0 | 0 | 4 | K | 2 |  |  |  | ROZPOCET | 0 | 0 | 0 | 0 | 0 | 1 | 0 | 4 | 68
| P |  | Poznámka k položce: Obrubníky kolem objektu a v chodníku mimo komunikace. Včetně betonového lože a opěry.; Položka zahrnuje: , dodání a pokládku betonových obrubníků o rozměrech předepsaných zadávací dokumentací , betonové lože i boční betonovou opěrku. | [15 empty] | P | 2
35 | K | 917224 | SILNIČNÍ A CHODNÍKOVÉ OBRUBY Z BETONOVÝCH OBRUBNÍKŮ ŠÍŘ 150MM | M | 124.605 |  | 0 |  |  |  | základní |  | 0 | 0 | 0 | 0 | 0 | 4 | K | 2 |  |  |  | ROZPOCET | 0 | 0 | 0 | 0 | 0 | 1 | 0 | 4 | 70
| P |  | Poznámka k položce: Obrubníky u komunikace, vč. lože a opěry; Položka zahrnuje: , dodání a pokládku betonových obrubníků o rozměrech předepsaných zadávací dokumentací , betonové lože i boční betonovou opěrku. | [15 empty] | P | 2
36 | K | 919112 | ŘEZÁNÍ ASFALTOVÉHO KRYTU VOZOVEK TL DO 100MM | M | 101.934 |  | 0 |  |  |  | základní |  | 0 | 0 | 0 | 0 | 0 | 4 | K | 2 |  |  |  | ROZPOCET | 0 | 0 | 0 | 0 | 0 | 1 | 0 | 4 | 72
| P |  | Poznámka k položce: 1. řezání před vybouráním asfaltových ploch , 2. řezání po položení asfaltových betonů pro provedení EMZ; položka zahrnuje řezání vozovkové vrstvy v předepsané tloušťce, včetně spotřeby vody | [15 empty] | P | 2
37 | K | 966168 | BOURÁNÍ KONSTRUKCÍ ZE ŽELEZOBETONU S ODVOZEM DO 20KM | M3 | 15.714 |  | 0 |  |  |  | základní |  | 0 | 0 | 0 | 0 | 0 | 4 | K | 2 |  |  |  | ROZPOCET | 0 | 0 | 0 | 0 | 0 | 1 | 0 | 4 | 74
| P |  | Poznámka k položce: Lavičky, betonové zídky, drobné betonové konstrukce, slabě vyztužené; položka zahrnuje: , - rozbourání konstrukce bez ohledu na použitou technologii , - veškeré pomocné konstrukce (lešení a pod.) , - veškerou manipulaci s vybouranou sutí a hmotami včetně uložení na skládku. Nezahrnuje poplatek za skládku, který se vykazuje v položce 0141** (s výjimkou malého množství bouraného materiálu, kde je možné poplatek zahrnout do jednotkové ceny bourání – tento fakt musí být uveden v doplňujícím textu k položce) , - veškeré další práce plynoucí z technologického předpisu a z platných předpisů | [15 empty] | P | 2

## 8 - Elektroinstalace
| List obsahuje: |  | 1) Krycí list soupisu | 2) Rekapitulace |  |  | 3) Soupis prací | Zpět na list: | Rekapitulace stavby
{d651018b-af5c-41e3-8249-bfeccfba0510}
2
| KRYCÍ LIST SOUPISU | [8 empty] | v --- níže se nacházejí doplnkové a pomocné údaje k sestavám --- v | [8 empty] | False
Stavba:
PD - MŠ a ZŠ Barrandov I, objekt Chaplinovo nám. 615/1, Praha 5 - Hlubočepy - sociální zázemí pro sportovní areál
Objekt:
8 - Elektroinstalace
| KSO: |  |  |  |  | CC-CZ:
| Místo: |  | Chaplinovo náměstí, Praha 5 |  |  | Datum: | 12.12.2016
| Zadavatel: |  |  |  |  | IČ:
|  | MČ Praha 5, Náměstí 14 října 4, Praha 5 |  |  |  | DIČ:
| Uchazeč: |  |  |  |  | IČ:
DIČ:
| Projektant: |  |  |  |  | IČ: | 25962914
|  | Ing. Ivan Šír, Projektování dopravních staveb CZ |  |  |  | DIČ: | CZ25962914
Poznámka:
Obchodní názvy uváděné v rozpočtu jsou pouze pro vymezení standardu kvality, pokud nelze jinak vlastnosti specifikovat!
| Cena bez DPH | [5 empty] | 0
|  |  | Základ daně |  |  | Sazba daně | Výše daně
| DPH | základní | 0 |  |  | 21% | 0
|  | snížená | 0 |  |  | 15% | 0
|  | zákl. přenesená | 0 |  |  | 21% | 0
|  | sníž. přenesená | 0 |  |  | 15% | 0
|  | nulová | 0 |  |  | 0% | 0
| Cena s DPH |  |  | v | CZK |  | 0
REKAPITULACE ČLENĚNÍ SOUPISU PRACÍ
Stavba:
PD - MŠ a ZŠ Barrandov I, objekt Chaplinovo nám. 615/1, Praha 5 - Hlubočepy - sociální zázemí pro sportovní areál
Objekt:
8 - Elektroinstalace
Místo: |  |  | Chaplinovo náměstí, Praha 5 |  |  | Datum: | 12.12.2016
Zadavatel: |  |  | MČ Praha 5, Náměstí 14 října 4, Praha 5 |  |  | Projektant: | Ing. Ivan Šír, Projektování dopravních staveb CZ
Uchazeč:
Kód dílu - Popis | [6 empty] | Cena celkem [CZK]
Náklady soupisu celkem | [6 empty] | 0 | [12 empty] | -1
| M - Práce a dodávky M | [5 empty] | 0
| 21-M - Elektromontáže | [5 empty] | 0
| D1 - Spínací zařízení | [5 empty] | 0
| D2 - Rozvody elektrické energie | [5 empty] | 0
| D3 - Montáž rozvodů elektrické energie | [5 empty] | 0
| D4 - Osvětlení | [5 empty] | 0
| D5 - Montáž osvětlení | [5 empty] | 0
| D6 - Bleskosvody | [5 empty] | 0
| D7 - Montáž bleskosvodu | [5 empty] | 0
| D8 - Silnoproudé zařízení-výkopové práce | [5 empty] | 0
SOUPIS PRACÍ
Stavba:
PD - MŠ a ZŠ Barrandov I, objekt Chaplinovo nám. 615/1, Praha 5 - Hlubočepy - sociální zázemí pro sportovní areál
Objekt:
8 - Elektroinstalace
Místo: |  |  | Chaplinovo náměstí, Praha 5 |  |  | Datum: | 12.12.2016
Zadavatel: |  |  | MČ Praha 5, Náměstí 14 října 4, Praha 5 |  |  | Projektant: | Ing. Ivan Šír, Projektování dopravních staveb CZ
Uchazeč:
PČ | Typ | Kód | Popis | MJ | Množství | J.cena [CZK] | Cena celkem [CZK] | Cenová soustava |  | Poznámka | DPH | J. Nh [h] | Nh celkem [h] | J. hmotnost [t] | Hmotnost celkem [t] | J. suť [t] | Suť Celkem [t]
Náklady soupisu celkem | [6 empty] | 0 | [5 empty] | 0 |  | 0 |  | 0 |  | D | -1 | [7 empty] | 0
| D | M | Práce a dodávky M |  |  |  | 0 | [5 empty] | 0 |  | 0 |  | 0 | 3 | D | 0 | ROZPOCET | [6 empty] | 0
| D | 21-M | Elektromontáže |  |  |  | 0 | [5 empty] | 0 |  | 0 |  | 0 | 3 | D | 1 | ROZPOCET | [6 empty] | 0
| D | D1 | Spínací zařízení |  |  |  | 0 | [5 empty] | 0 |  | 0 |  | 0 | 3 | D | 2 | ROZPOCET | [6 empty] | 0
443 | M | Pol1 | Výkonový jistič, In=80-100A, Icu=36kA, LZMC1-A100-I | ks | 1 |  | 0 |  |  |  | základní |  | 0 | 0 | 0 | 0 | 0 | 256 | M | 3 | ROZPOCET | 0 | 0 | 0 | 0 | 0 | 1 | 0 | 64 | 2
443 | M | Pol2 | podružný materiál | ks | 1 |  | 0 |  |  |  | základní |  | 0 | 0 | 0 | 0 | 0 | 256 | M | 3 | ROZPOCET | 0 | 0 | 0 | 0 | 0 | 1 | 0 | 64 | 4
443 | M | Pol3 | demontáž, úprava rozváděče a montáž | KPL | 1 |  | 0 |  |  |  | základní |  | 0 | 0 | 0 | 0 | 0 | 256 | M | 3 | ROZPOCET | 0 | 0 | 0 | 0 | 0 | 1 | 0 | 64 | 6
| P |  | Poznámka k položce: ROZVÁDĚČ RS1 | [15 empty] | P | 3
443 | M | Pol4 | rozvodnice BF-U-3/72-C pod omítku | ks | 1 |  | 0 |  |  |  | základní |  | 0 | 0 | 0 | 0 | 0 | 256 | M | 3 | ROZPOCET | 0 | 0 | 0 | 0 | 0 | 1 | 0 | 64 | 8
443 | M | Pol5 | svorka RSA 6 | ks | 20 |  | 0 |  |  |  | základní |  | 0 | 0 | 0 | 0 | 0 | 256 | M | 3 | ROZPOCET | 0 | 0 | 0 | 0 | 0 | 1 | 0 | 64 | 10
443 | M | Pol6 | svorka RSA 70 | ks | 6 |  | 0 |  |  |  | základní |  | 0 | 0 | 0 | 0 | 0 | 256 | M | 3 | ROZPOCET | 0 | 0 | 0 | 0 | 0 | 1 | 0 | 64 | 12
443 | M | Pol7 | vypínač IS-80/3 | ks | 1 |  | 0 |  |  |  | základní |  | 0 | 0 | 0 | 0 | 0 | 256 | M | 3 | ROZPOCET | 0 | 0 | 0 | 0 | 0 | 1 | 0 | 64 | 14
443 | M | Pol8 | svodič přepětí PIVM12,5-275/3+0 | ks | 1 |  | 0 |  |  |  | základní |  | 0 | 0 | 0 | 0 | 0 | 256 | M | 3 | ROZPOCET | 0 | 0 | 0 | 0 | 0 | 1 | 0 | 64 | 16
443 | M | Pol9 | proudový chránič PFL7-10/1N/B/003 | ks | 3 |  | 0 |  |  |  | základní |  | 0 | 0 | 0 | 0 | 0 | 256 | M | 3 | ROZPOCET | 0 | 0 | 0 | 0 | 0 | 1 | 0 | 64 | 18
443 | M | Pol10 | proudový chránič PF7-25/4/003 | ks | 1 |  | 0 |  |  |  | základní |  | 0 | 0 | 0 | 0 | 0 | 256 | M | 3 | ROZPOCET | 0 | 0 | 0 | 0 | 0 | 1 | 0 | 64 | 20
443 | M | Pol11 | jistič PL7-B10/1 | ks | 6 |  | 0 |  |  |  | základní |  | 0 | 0 | 0 | 0 | 0 | 256 | M | 3 | ROZPOCET | 0 | 0 | 0 | 0 | 0 | 1 | 0 | 64 | 22
443 | M | Pol12 | jistič PL7-B16/1 | ks | 4 |  | 0 |  |  |  | základní |  | 0 | 0 | 0 | 0 | 0 | 256 | M | 3 | ROZPOCET | 0 | 0 | 0 | 0 | 0 | 1 | 0 | 64 | 24
443 | M | Pol13 | jistič PL7-B16/3 | ks | 1 |  | 0 |  |  |  | základní |  | 0 | 0 | 0 | 0 | 0 | 256 | M | 3 | ROZPOCET | 0 | 0 | 0 | 0 | 0 | 1 | 0 | 64 | 26
443 | M | Pol14 | jistič PL7-C16/3 | ks | 1 |  | 0 |  |  |  | základní |  | 0 | 0 | 0 | 0 | 0 | 256 | M | 3 | ROZPOCET | 0 | 0 | 0 | 0 | 0 | 1 | 0 | 64 | 28
443 | M | Pol15 | jistič PL7-B32/3 | ks | 2 |  | 0 |  |  |  | základní |  | 0 | 0 | 0 | 0 | 0 | 256 | M | 3 | ROZPOCET | 0 | 0 | 0 | 0 | 0 | 1 | 0 | 64 | 30
443 | M | Pol16 | lišta propojovací ZV7-10-3P-3TE | ks | 2 |  | 0 |  |  |  | základní |  | 0 | 0 | 0 | 0 | 0 | 256 | M | 3 | ROZPOCET | 0 | 0 | 0 | 0 | 0 | 1 | 0 | 64 | 32
443 | M | Pol17 | podružný materiál | ks | 1 |  | 0 |  |  |  | základní |  | 0 | 0 | 0 | 0 | 0 | 256 | M | 3 | ROZPOCET | 0 | 0 | 0 | 0 | 0 | 1 | 0 | 64 | 34
443 | M | Pol18 | montáž | ks | 1 |  | 0 |  |  |  | základní |  | 0 | 0 | 0 | 0 | 0 | 256 | M | 3 | ROZPOCET | 0 | 0 | 0 | 0 | 0 | 1 | 0 | 64 | 36
| D | D2 | Rozvody elektrické energie |  |  |  | 0 | [5 empty] | 0 |  | 0 |  | 0 | 3 | D | 2 | ROZPOCET | [6 empty] | 0
444 | M | Pol19 | krabice pro společnou montáž KP 68 ( hloubka 43 mm ) | ks | 31 |  | 0 |  |  |  | základní |  | 0 | 0 | 0 | 0 | 0 | 256 | M | 3 | ROZPOCET | 0 | 0 | 0 | 0 | 0 | 1 | 0 | 64 | 38
444 | M | Pol20 | krabice KU 68-1903 | ks | 12 |  | 0 |  |  |  | základní |  | 0 | 0 | 0 | 0 | 0 | 256 | M | 3 | ROZPOCET | 0 | 0 | 0 | 0 | 0 | 1 | 0 | 64 | 40
444 | M | Pol21 | krabice KR 97/5 pětivodičová | ks | 15 |  | 0 |  |  |  | základní |  | 0 | 0 | 0 | 0 | 0 | 256 | M | 3 | ROZPOCET | 0 | 0 | 0 | 0 | 0 | 1 | 0 | 64 | 42
444 | M | Pol22 | krabice KT 250/1 vč. svorkovnice EPS 2 | ks | 1 |  | 0 |  |  |  | základní |  | 0 | 0 | 0 | 0 | 0 | 256 | M | 3 | ROZPOCET | 0 | 0 | 0 | 0 | 0 | 1 | 0 | 64 | 44
444 | M | Pol23 | Ohebná dvouplášťová korugovaná chránička 90 | m | 10 |  | 0 |  |  |  | základní |  | 0 | 0 | 0 | 0 | 0 | 256 | M | 3 | ROZPOCET | 0 | 0 | 0 | 0 | 0 | 1 | 0 | 64 | 46
444 | M | Pol24 | lišta LV 25x20 vkládací | m | 30 |  | 0 |  |  |  | základní |  | 0 | 0 | 0 | 0 | 0 | 256 | M | 3 | ROZPOCET | 0 | 0 | 0 | 0 | 0 | 1 | 0 | 64 | 48
444 | M | Pol25 | lišta LV 40x40 | m | 20 |  | 0 |  |  |  | základní |  | 0 | 0 | 0 | 0 | 0 | 256 | M | 3 | ROZPOCET | 0 | 0 | 0 | 0 | 0 | 1 | 0 | 64 | 50
444 | M | Pol26 | drátěný žlab 100/50 | m | 40 |  | 0 |  |  |  | základní |  | 0 | 0 | 0 | 0 | 0 | 256 | M | 3 | ROZPOCET | 0 | 0 | 0 | 0 | 0 | 1 | 0 | 64 | 52
444 | M | Pol27 | spojka SDž 1 bez šroubová | ks | 40 |  | 0 |  |  |  | základní |  | 0 | 0 | 0 | 0 | 0 | 256 | M | 3 | ROZPOCET | 0 | 0 | 0 | 0 | 0 | 1 | 0 | 64 | 54
444 | M | Pol28 | kabelová spojka SVCZ 50-70 | m | 1 |  | 0 |  |  |  | základní |  | 0 | 0 | 0 | 0 | 0 | 256 | M | 3 | ROZPOCET | 0 | 0 | 0 | 0 | 0 | 1 | 0 | 64 | 56
444 | M | Pol29 | hmoždinka vč. vrutu - 6x40 | ks | 50 |  | 0 |  |  |  | základní |  | 0 | 0 | 0 | 0 | 0 | 256 | M | 3 | ROZPOCET | 0 | 0 | 0 | 0 | 0 | 1 | 0 | 64 | 58
444 | M | Pol30 | hmoždinka vč. vrutu - 8x60 | ks | 50 |  | 0 |  |  |  | základní |  | 0 | 0 | 0 | 0 | 0 | 256 | M | 3 | ROZPOCET | 0 | 0 | 0 | 0 | 0 | 1 | 0 | 64 | 60
444 | M | Pol31 | svorka zemnící ZSA 16 | ks | 30 |  | 0 |  |  |  | základní |  | 0 | 0 | 0 | 0 | 0 | 256 | M | 3 | ROZPOCET | 0 | 0 | 0 | 0 | 0 | 1 | 0 | 64 | 62
444 | M | Pol32 | páska zemnící úzká ZS 16 | ks | 30 |  | 0 |  |  |  | základní |  | 0 | 0 | 0 | 0 | 0 | 256 | M | 3 | ROZPOCET | 0 | 0 | 0 | 0 | 0 | 1 | 0 | 64 | 64
444 | M | Pol33 | svorka připojovací | ks | 6 |  | 0 |  |  |  | základní |  | 0 | 0 | 0 | 0 | 0 | 256 | M | 3 | ROZPOCET | 0 | 0 | 0 | 0 | 0 | 1 | 0 | 64 | 66
444 | M | Pol34 | svorka Wago 3x1-2.5 | ks | 100 |  | 0 |  |  |  | základní |  | 0 | 0 | 0 | 0 | 0 | 256 | M | 3 | ROZPOCET | 0 | 0 | 0 | 0 | 0 | 1 | 0 | 64 | 68
444 | M | Pol35 | svorka Wago 4x1-2.5 | ks | 100 |  | 0 |  |  |  | základní |  | 0 | 0 | 0 | 0 | 0 | 256 | M | 3 | ROZPOCET | 0 | 0 | 0 | 0 | 0 | 1 | 0 | 64 | 70
444 | M | Pol36 | sádra stavební | q | 1 |  | 0 |  |  |  | základní |  | 0 | 0 | 0 | 0 | 0 | 256 | M | 3 | ROZPOCET | 0 | 0 | 0 | 0 | 0 | 1 | 0 | 64 | 72
444 | M | Pol37 | CY 2,5 zž | m | 150 |  | 0 |  |  |  | základní |  | 0 | 0 | 0 | 0 | 0 | 256 | M | 3 | ROZPOCET | 0 | 0 | 0 | 0 | 0 | 1 | 0 | 64 | 74
444 | M | Pol38 | CY 6 zž | m | 40 |  | 0 |  |  |  | základní |  | 0 | 0 | 0 | 0 | 0 | 256 | M | 3 | ROZPOCET | 0 | 0 | 0 | 0 | 0 | 1 | 0 | 64 | 76
444 | M | Pol39 | CYA 25 zž | m | 30 |  | 0 |  |  |  | základní |  | 0 | 0 | 0 | 0 | 0 | 256 | M | 3 | ROZPOCET | 0 | 0 | 0 | 0 | 0 | 1 | 0 | 64 | 78
444 | M | Pol40 | CYKY J3x1,5 | m | 740 |  | 0 |  |  |  | základní |  | 0 | 0 | 0 | 0 | 0 | 256 | M | 3 | ROZPOCET | 0 | 0 | 0 | 0 | 0 | 1 | 0 | 64 | 80
444 | M | Pol41 | CYKY J3x2,5 | m | 204 |  | 0 |  |  |  | základní |  | 0 | 0 | 0 | 0 | 0 | 256 | M | 3 | ROZPOCET | 0 | 0 | 0 | 0 | 0 | 1 | 0 | 64 | 82
444 | M | Pol42 | CYKY J4x50 | m | 60 |  | 0 |  |  |  | základní |  | 0 | 0 | 0 | 0 | 0 | 256 | M | 3 | ROZPOCET | 0 | 0 | 0 | 0 | 0 | 1 | 0 | 64 | 84
444 | M | Pol43 | AYKY J4x70 | m | 30 |  | 0 |  |  |  | základní |  | 0 | 0 | 0 | 0 | 0 | 256 | M | 3 | ROZPOCET | 0 | 0 | 0 | 0 | 0 | 1 | 0 | 64 | 86
444 | M | Pol44 | CYKY J5x2,5 | m | 76 |  | 0 |  |  |  | základní |  | 0 | 0 | 0 | 0 | 0 | 256 | M | 3 | ROZPOCET | 0 | 0 | 0 | 0 | 0 | 1 | 0 | 64 | 88
444 | M | Pol45 | CYKY J5x4 | m | 74 |  | 0 |  |  |  | základní |  | 0 | 0 | 0 | 0 | 0 | 256 | M | 3 | ROZPOCET | 0 | 0 | 0 | 0 | 0 | 1 | 0 | 64 | 90
444 | M | Pol46 | vypínač 3559-A01345 Bílý komplet | ks | 5 |  | 0 |  |  |  | základní |  | 0 | 0 | 0 | 0 | 0 | 256 | M | 3 | ROZPOCET | 0 | 0 | 0 | 0 | 0 | 1 | 0 | 64 | 92
444 | M | Pol47 | vypínač 3559-A05345 Bílý komplet | ks | 4 |  | 0 |  |  |  | základní |  | 0 | 0 | 0 | 0 | 0 | 256 | M | 3 | ROZPOCET | 0 | 0 | 0 | 0 | 0 | 1 | 0 | 64 | 94
444 | M | Pol48 | vypínač 3559-A91345 Bílý komplet, logo ZVONEK | ks | 2 |  | 0 |  |  |  | základní |  | 0 | 0 | 0 | 0 | 0 | 256 | M | 3 | ROZPOCET | 0 | 0 | 0 | 0 | 0 | 1 | 0 | 64 | 96
444 | M | Pol49 | T-supermultifunkční relé pod přístroje SMR-T | ks | 1 |  | 0 |  |  |  | základní |  | 0 | 0 | 0 | 0 | 0 | 256 | M | 3 | ROZPOCET | 0 | 0 | 0 | 0 | 0 | 1 | 0 | 64 | 98
444 | M | Pol50 | trafo 8/12 | ks | 1 |  | 0 |  |  |  | základní |  | 0 | 0 | 0 | 0 | 0 | 256 | M | 3 | ROZPOCET | 0 | 0 | 0 | 0 | 0 | 1 | 0 | 64 | 100
444 | M | Pol51 | zvonek výstražný | ks | 1 |  | 0 |  |  |  | základní |  | 0 | 0 | 0 | 0 | 0 | 256 | M | 3 | ROZPOCET | 0 | 0 | 0 | 0 | 0 | 1 | 0 | 64 | 102
444 | M | Pol52 | jednonásobná zásuvka 5519A-A02357 Bílá komplet | ks | 20 |  | 0 |  |  |  | základní |  | 0 | 0 | 0 | 0 | 0 | 256 | M | 3 | ROZPOCET | 0 | 0 | 0 | 0 | 0 | 1 | 0 | 64 | 104
444 | M | Pol53 | jednonásobná zás. chráněná 5598A-A2349B bílá komplet | ks | 2 |  | 0 |  |  |  | základní |  | 0 | 0 | 0 | 0 | 0 | 256 | M | 3 | ROZPOCET | 0 | 0 | 0 | 0 | 0 | 1 | 0 | 64 | 106
444 | M | Pol54 | zásuvka BALS 101 5x32A nástěnná IP 44 | ks | 1 |  | 0 |  |  |  | základní |  | 0 | 0 | 0 | 0 | 0 | 256 | M | 3 | ROZPOCET | 0 | 0 | 0 | 0 | 0 | 1 | 0 | 64 | 108
444 | M | Pol55 | pohybový senzor typ PD3-1C-FC | ks | 30 |  | 0 |  |  |  | základní |  | 0 | 0 | 0 | 0 | 0 | 256 | M | 3 | ROZPOCET | 0 | 0 | 0 | 0 | 0 | 1 | 0 | 64 | 110
444 | M | Pol56 | pohybový senzor typ RC-plus next 230 IP54 | ks | 2 |  | 0 |  |  |  | základní |  | 0 | 0 | 0 | 0 | 0 | 256 | M | 3 | ROZPOCET | 0 | 0 | 0 | 0 | 0 | 1 | 0 | 64 | 112
444 | M | Pol57 | fotoluminiscenční plast tl.1,3 mm, zelený inverzní piktogram proveden barvou odolnou proti UV-záření i povětrnostním vlivům s označením směru úniku 200x100 | ks | 20 |  | 0 |  |  |  | základní |  | 0 | 0 | 0 | 0 | 0 | 256 | M | 3 | ROZPOCET | 0 | 0 | 0 | 0 | 0 | 1 | 0 | 64 | 114
| P |  | Poznámka k položce: CELKEM ; podružný materiál 3% z nosného materiálu | [15 empty] | P | 3
| D | D3 | Montáž rozvodů elektrické energie |  |  |  | 0 | [5 empty] | 0 |  | 0 |  | 0 | 3 | D | 2 | ROZPOCET | [6 empty] | 0
444 | M | Pol58 | krabice pod přístroje bez zapojení | ks | 31 |  | 0 |  |  |  | základní |  | 0 | 0 | 0 | 0 | 0 | 256 | M | 3 | ROZPOCET | 0 | 0 | 0 | 0 | 0 | 1 | 0 | 64 | 116
444 | M | Pol59 | krabicová rozvodka odboč.s víčkem vč. zapojení | ks | 27 |  | 0 |  |  |  | základní |  | 0 | 0 | 0 | 0 | 0 | 256 | M | 3 | ROZPOCET | 0 | 0 | 0 | 0 | 0 | 1 | 0 | 64 | 118
444 | M | Pol60 | kabelový žlab vč.podpěr | m | 40 |  | 0 |  |  |  | základní |  | 0 | 0 | 0 | 0 | 0 | 256 | M | 3 | ROZPOCET | 0 | 0 | 0 | 0 | 0 | 1 | 0 | 64 | 120
444 | M | Pol61 | upevnění plastových lišt | m | 50 |  | 0 |  |  |  | základní |  | 0 | 0 | 0 | 0 | 0 | 256 | M | 3 | ROZPOCET | 0 | 0 | 0 | 0 | 0 | 1 | 0 | 64 | 122
444 | M | Pol62 | krabice KT 250 vč. svorkovnice MET | ks | 1 |  | 0 |  |  |  | základní |  | 0 | 0 | 0 | 0 | 0 | 256 | M | 3 | ROZPOCET | 0 | 0 | 0 | 0 | 0 | 1 | 0 | 64 | 124
444 | M | Pol63 | motáž rozváděče do 50 kg | ks | 1 |  | 0 |  |  |  | základní |  | 0 | 0 | 0 | 0 | 0 | 256 | M | 3 | ROZPOCET | 0 | 0 | 0 | 0 | 0 | 1 | 0 | 64 | 126
444 | M | Pol64 | tabulky a štítky na kabely | ks | 20 |  | 0 |  |  |  | základní |  | 0 | 0 | 0 | 0 | 0 | 256 | M | 3 | ROZPOCET | 0 | 0 | 0 | 0 | 0 | 1 | 0 | 64 | 128
444 | M | Pol65 | osazení hmoždinky do panelu | ks | 100 |  | 0 |  |  |  | základní |  | 0 | 0 | 0 | 0 | 0 | 256 | M | 3 | ROZPOCET | 0 | 0 | 0 | 0 | 0 | 1 | 0 | 64 | 130
444 | M | Pol66 | uzemnění na povrchu do 50mm2 | ks | 36 |  | 0 |  |  |  | základní |  | 0 | 0 | 0 | 0 | 0 | 256 | M | 3 | ROZPOCET | 0 | 0 | 0 | 0 | 0 | 1 | 0 | 64 | 132
444 | M | Pol67 | kabel CYKYLo pod omítkou-do CYKY 5x2.5 PU | m | 1020 |  | 0 |  |  |  | základní |  | 0 | 0 | 0 | 0 | 0 | 256 | M | 3 | ROZPOCET | 0 | 0 | 0 | 0 | 0 | 1 | 0 | 64 | 134
444 | M | Pol68 | kabel CYKY do 5x6 PU | m | 74 |  | 0 |  |  |  | základní |  | 0 | 0 | 0 | 0 | 0 | 256 | M | 3 | ROZPOCET | 0 | 0 | 0 | 0 | 0 | 1 | 0 | 64 | 136
444 | M | Pol69 | kabel CYKY do 4x95 VU | m | 100 |  | 0 |  |  |  | základní |  | 0 | 0 | 0 | 0 | 0 | 256 | M | 3 | ROZPOCET | 0 | 0 | 0 | 0 | 0 | 1 | 0 | 64 | 138
444 | M | Pol70 | montáž zemní spojky SVCZ | ks | 1 |  | 0 |  |  |  | základní |  | 0 | 0 | 0 | 0 | 0 | 256 | M | 3 | ROZPOCET | 0 | 0 | 0 | 0 | 0 | 1 | 0 | 64 | 140
444 | M | Pol71 | drát do 25 mm2 pevně ulož. | m | 220 |  | 0 |  |  |  | základní |  | 0 | 0 | 0 | 0 | 0 | 256 | M | 3 | ROZPOCET | 0 | 0 | 0 | 0 | 0 | 1 | 0 | 64 | 142
444 | M | Pol72 | příplatek za zatahování kabelu do 2 kg | m | 60 |  | 0 |  |  |  | základní |  | 0 | 0 | 0 | 0 | 0 | 256 | M | 3 | ROZPOCET | 0 | 0 | 0 | 0 | 0 | 1 | 0 | 64 | 144
444 | M | Pol73 | ukončení kabelu do 4x10 | ks | 20 |  | 0 |  |  |  | základní |  | 0 | 0 | 0 | 0 | 0 | 256 | M | 3 | ROZPOCET | 0 | 0 | 0 | 0 | 0 | 1 | 0 | 64 | 146
444 | M | Pol74 | připojení spínacího prvku | ks | 11 |  | 0 |  |  |  | základní |  | 0 | 0 | 0 | 0 | 0 | 256 | M | 3 | ROZPOCET | 0 | 0 | 0 | 0 | 0 | 1 | 0 | 64 | 148
444 | M | Pol75 | připojení časových členů, pohybových senzorů, kouřových hlásičů, termostatů | ks | 32 |  | 0 |  |  |  | základní |  | 0 | 0 | 0 | 0 | 0 | 256 | M | 3 | ROZPOCET | 0 | 0 | 0 | 0 | 0 | 1 | 0 | 64 | 150
444 | M | Pol76 | připojení zásuvek 1f. | ks | 22 |  | 0 |  |  |  | základní |  | 0 | 0 | 0 | 0 | 0 | 256 | M | 3 | ROZPOCET | 0 | 0 | 0 | 0 | 0 | 1 | 0 | 64 | 152
444 | M | Pol77 | zapojení VZT jednotky, bojleru | ks | 3 |  | 0 |  |  |  | základní |  | 0 | 0 | 0 | 0 | 0 | 256 | M | 3 | ROZPOCET | 0 | 0 | 0 | 0 | 0 | 1 | 0 | 64 | 154
444 | M | Pol78 | zapojení transformátoru do200VA | ks | 1 |  | 0 |  |  |  | základní |  | 0 | 0 | 0 | 0 | 0 | 256 | M | 3 | ROZPOCET | 0 | 0 | 0 | 0 | 0 | 1 | 0 | 64 | 156
444 | M | Pol79 | přetočení kabelu z bubnu | m | 134 |  | 0 |  |  |  | základní |  | 0 | 0 | 0 | 0 | 0 | 256 | M | 3 | ROZPOCET | 0 | 0 | 0 | 0 | 0 | 1 | 0 | 64 | 158
444 | M | Pol80 | přepojení rozváděče RU2A k RU2B | KPL | 1 |  | 0 |  |  |  | základní |  | 0 | 0 | 0 | 0 | 0 | 256 | M | 3 | ROZPOCET | 0 | 0 | 0 | 0 | 0 | 1 | 0 | 64 | 160
444 | M | Pol81 | montáž piktogramu | ks | 20 |  | 0 |  |  |  | základní |  | 0 | 0 | 0 | 0 | 0 | 256 | M | 3 | ROZPOCET | 0 | 0 | 0 | 0 | 0 | 1 | 0 | 64 | 162
444 | M | Pol82 | Nepředvídatelné náklady neobsažené v soupisu výkonů, koordinace s ostatními profesemi - VZT, ZTI, TeV, budou účtovány dle skutečných výkonů v jednotkových cenách obvyklých po předchozím odsouhlasení investora a uživatele | KPL | 1 |  | 0 |  |  |  | základní |  | 0 | 0 | 0 | 0 | 0 | 256 | M | 3 | ROZPOCET | 0 | 0 | 0 | 0 | 0 | 1 | 0 | 64 | 164
444 | M | Pol83 | Rýha v betonu - hl.3cm š.3cm | m | 6 |  | 0 |  |  |  | základní |  | 0 | 0 | 0 | 0 | 0 | 256 | M | 3 | ROZPOCET | 0 | 0 | 0 | 0 | 0 | 1 | 0 | 64 | 166
444 | M | Pol84 | práce s revizním technikem | KPL | 1 |  | 0 |  |  |  | základní |  | 0 | 0 | 0 | 0 | 0 | 256 | M | 3 | ROZPOCET | 0 | 0 | 0 | 0 | 0 | 1 | 0 | 64 | 168
444 | M | Pol85 | Výchozí revizní zpráva 6 paré | KPL | 1 |  | 0 |  |  |  | základní |  | 0 | 0 | 0 | 0 | 0 | 256 | M | 3 | ROZPOCET | 0 | 0 | 0 | 0 | 0 | 1 | 0 | 64 | 170
444 | M | Pol86 | Dokumentace skutečného provedení 6 paré + 1x CD, vč. protokolu o měření intenzity osvětlení dle čsn 12464-1 | KPL | 1 |  | 0 |  |  |  | základní |  | 0 | 0 | 0 | 0 | 0 | 256 | M | 3 | ROZPOCET | 0 | 0 | 0 | 0 | 0 | 1 | 0 | 64 | 172
| D | D4 | Osvětlení |  |  |  | 0 | [5 empty] | 0 |  | 0 |  | 0 | 3 | D | 2 | ROZPOCET | [6 empty] | 0
445 | M | Pol87 | A/ LED svítidlo Q2A600/700ND | ks | 14 |  | 0 |  |  |  | základní |  | 0 | 0 | 0 | 0 | 0 | 256 | M | 3 | ROZPOCET | 0 | 0 | 0 | 0 | 0 | 1 | 0 | 64 | 174
445 | M | Pol88 | B/ LED svítidlo Q3A600/1050ND | ks | 6 |  | 0 |  |  |  | základní |  | 0 | 0 | 0 | 0 | 0 | 256 | M | 3 | ROZPOCET | 0 | 0 | 0 | 0 | 0 | 1 | 0 | 64 | 176
445 | M | Pol89 | C/ LED svítidlo Q3C600/1050ND | ks | 17 |  | 0 |  |  |  | základní |  | 0 | 0 | 0 | 0 | 0 | 256 | M | 3 | ROZPOCET | 0 | 0 | 0 | 0 | 0 | 1 | 0 | 64 | 178
445 | M | Pol90 | D/ LED svítidlo 2.4ft PC Al 5200/840 | ks | 2 |  | 0 |  |  |  | základní |  | 0 | 0 | 0 | 0 | 0 | 256 | M | 3 | ROZPOCET | 0 | 0 | 0 | 0 | 0 | 1 | 0 | 64 | 180
445 | M | Pol91 | E/ LED svítidlo SPMI2000KO3V2DB/ND | ks | 7 |  | 0 |  |  |  | základní |  | 0 | 0 | 0 | 0 | 0 | 256 | M | 3 | ROZPOCET | 0 | 0 | 0 | 0 | 0 | 1 | 0 | 64 | 182
445 | M | Pol92 | F/ LED svítidlo SPMI1500KO3V2DB/ND | ks | 11 |  | 0 |  |  |  | základní |  | 0 | 0 | 0 | 0 | 0 | 256 | M | 3 | ROZPOCET | 0 | 0 | 0 | 0 | 0 | 1 | 0 | 64 | 184
445 | M | Pol93 | G/ LED svítidlo SPMI3000KO3V2DB/ND | ks | 3 |  | 0 |  |  |  | základní |  | 0 | 0 | 0 | 0 | 0 | 256 | M | 3 | ROZPOCET | 0 | 0 | 0 | 0 | 0 | 1 | 0 | 64 | 186
445 | M | Pol94 | H/ Svítidlo přisazené kruhové DROP 28 750° č. 004972 vč. LED zdroje | ks | 2 |  | 0 |  |  |  | základní |  | 0 | 0 | 0 | 0 | 0 | 256 | M | 3 | ROZPOCET | 0 | 0 | 0 | 0 | 0 | 1 | 0 | 64 | 188
445 | M | Pol95 | N/ nouzové svítidlo PO NM1hAt | ks | 22 |  | 0 |  |  |  | základní |  | 0 | 0 | 0 | 0 | 0 | 256 | M | 3 | ROZPOCET | 0 | 0 | 0 | 0 | 0 | 1 | 0 | 64 | 190
| P |  | Poznámka k položce: CELKEM | [15 empty] | P | 3
| D | D5 | Montáž osvětlení |  |  |  | 0 | [5 empty] | 0 |  | 0 |  | 0 | 3 | D | 2 | ROZPOCET | [6 empty] | 0
445 | M | Pol96 | upevnění žárovkových svítidel | ks | 2 |  | 0 |  |  |  | základní |  | 0 | 0 | 0 | 0 | 0 | 256 | M | 3 | ROZPOCET | 0 | 0 | 0 | 0 | 0 | 1 | 0 | 64 | 192
445 | M | Pol97 | upevnění LED svítidel do podhledu vč.připoj. | ks | 60 |  | 0 |  |  |  | základní |  | 0 | 0 | 0 | 0 | 0 | 256 | M | 3 | ROZPOCET | 0 | 0 | 0 | 0 | 0 | 1 | 0 | 64 | 194
445 | M | Pol98 | upevnění nouzových svítidel | ks | 22 |  | 0 |  |  |  | základní |  | 0 | 0 | 0 | 0 | 0 | 256 | M | 3 | ROZPOCET | 0 | 0 | 0 | 0 | 0 | 1 | 0 | 64 | 196
445 | M | Pol99 | doplnění světelných zdrojů a startérů | ks | 2 |  | 0 |  |  |  | základní |  | 0 | 0 | 0 | 0 | 0 | 256 | M | 3 | ROZPOCET | 0 | 0 | 0 | 0 | 0 | 1 | 0 | 64 | 198
| D | D6 | Bleskosvody |  |  |  | 0 | [5 empty] | 0 |  | 0 |  | 0 | 3 | D | 2 | ROZPOCET | [6 empty] | 0
446 | M | Pol100 | AlMgSi drát pr.8mm č.100 018 | m | 110 |  | 0 |  |  |  | základní |  | 0 | 0 | 0 | 0 | 0 | 256 | M | 3 | ROZPOCET | 0 | 0 | 0 | 0 | 0 | 1 | 0 | 64 | 200
446 | M | Pol101 | Zemnící drát AlMgSi drát pr.8mm | m | 56 |  | 0 |  |  |  | základní |  | 0 | 0 | 0 | 0 | 0 | 256 | M | 3 | ROZPOCET | 0 | 0 | 0 | 0 | 0 | 1 | 0 | 64 | 202
446 | M | Pol102 | drát zemnící FeZn pr. 10 | m | 26 |  | 0 |  |  |  | základní |  | 0 | 0 | 0 | 0 | 0 | 256 | M | 3 | ROZPOCET | 0 | 0 | 0 | 0 | 0 | 1 | 0 | 64 | 204
446 | M | Pol103 | FeZn 30/4 zemnící pásek | kg | 82 |  | 0 |  |  |  | základní |  | 0 | 0 | 0 | 0 | 0 | 256 | M | 3 | ROZPOCET | 0 | 0 | 0 | 0 | 0 | 1 | 0 | 64 | 206
446 | M | Pol104 | SR 03 - svorka pásek/kulatina | ks | 22 |  | 0 |  |  |  | základní |  | 0 | 0 | 0 | 0 | 0 | 256 | M | 3 | ROZPOCET | 0 | 0 | 0 | 0 | 0 | 1 | 0 | 64 | 208
446 | M | Pol105 | štítek označení | ks | 11 |  | 0 |  |  |  | základní |  | 0 | 0 | 0 | 0 | 0 | 256 | M | 3 | ROZPOCET | 0 | 0 | 0 | 0 | 0 | 1 | 0 | 64 | 210
446 | M | Pol106 | svorka zkušební Al č. 1332 | ks | 10 |  | 0 |  |  |  | základní |  | 0 | 0 | 0 | 0 | 0 | 256 | M | 3 | ROZPOCET | 0 | 0 | 0 | 0 | 0 | 1 | 0 | 64 | 212
446 | M | Pol107 | podpěra vedení na svislé stěny Ř 10 č. 110 090 S vč. hmoždinky a šroubu | ks | 150 |  | 0 |  |  |  | základní |  | 0 | 0 | 0 | 0 | 0 | 256 | M | 3 | ROZPOCET | 0 | 0 | 0 | 0 | 0 | 1 | 0 | 64 | 214
446 | M | Pol108 | podpěra vedení na ploché střechy č. 111 630 | ks | 48 |  | 0 |  |  |  | základní |  | 0 | 0 | 0 | 0 | 0 | 256 | M | 3 | ROZPOCET | 0 | 0 | 0 | 0 | 0 | 1 | 0 | 64 | 216
446 | M | Pol109 | UNI svorka univerzální č. 1271 | ks | 42 |  | 0 |  |  |  | základní |  | 0 | 0 | 0 | 0 | 0 | 256 | M | 3 | ROZPOCET | 0 | 0 | 0 | 0 | 0 | 1 | 0 | 64 | 218
446 | M | Pol110 | podpěra na "falc" č. 111 687 | ks | 146 |  | 0 |  |  |  | základní |  | 0 | 0 | 0 | 0 | 0 | 256 | M | 3 | ROZPOCET | 0 | 0 | 0 | 0 | 0 | 1 | 0 | 64 | 220
446 | M | Pol111 | jímací tyč č. 103 150 1,5 m | ks | 1 |  | 0 |  |  |  | základní |  | 0 | 0 | 0 | 0 | 0 | 256 | M | 3 | ROZPOCET | 0 | 0 | 0 | 0 | 0 | 1 | 0 | 64 | 222
446 | M | Pol112 | revizní šachta do chodníku č. 1055 | ks | 10 |  | 0 |  |  |  | základní |  | 0 | 0 | 0 | 0 | 0 | 256 | M | 3 | ROZPOCET | 0 | 0 | 0 | 0 | 0 | 1 | 0 | 64 | 224
446 | M | Pol113 | betonový kruhový sokl 12 kg č. 103 103 | ks | 1 |  | 0 |  |  |  | základní |  | 0 | 0 | 0 | 0 | 0 | 256 | M | 3 | ROZPOCET | 0 | 0 | 0 | 0 | 0 | 1 | 0 | 64 | 226
446 | M | Pol114 | svorka č. 111 433 | ks | 1 |  | 0 |  |  |  | základní |  | 0 | 0 | 0 | 0 | 0 | 256 | M | 3 | ROZPOCET | 0 | 0 | 0 | 0 | 0 | 1 | 0 | 64 | 228
| D | D7 | Montáž bleskosvodu |  |  |  | 0 | [5 empty] | 0 |  | 0 |  | 0 | 3 | D | 2 | ROZPOCET | [6 empty] | 0
446 | M | Pol115 | montáž AlMgSi drát 8mm | m | 166 |  | 0 |  |  |  | základní |  | 0 | 0 | 0 | 0 | 0 | 256 | M | 3 | ROZPOCET | 0 | 0 | 0 | 0 | 0 | 1 | 0 | 64 | 230
446 | M | Pol116 | tvarování montážních dílů | ks | 14 |  | 0 |  |  |  | základní |  | 0 | 0 | 0 | 0 | 0 | 256 | M | 3 | ROZPOCET | 0 | 0 | 0 | 0 | 0 | 1 | 0 | 64 | 232
446 | M | Pol117 | montáž FeZn pásek uzemnění | m | 82 |  | 0 |  |  |  | základní |  | 0 | 0 | 0 | 0 | 0 | 256 | M | 3 | ROZPOCET | 0 | 0 | 0 | 0 | 0 | 1 | 0 | 64 | 234
446 | M | Pol118 | montáž svorky do 2 šroubů | ks | 419 |  | 0 |  |  |  | základní |  | 0 | 0 | 0 | 0 | 0 | 256 | M | 3 | ROZPOCET | 0 | 0 | 0 | 0 | 0 | 1 | 0 | 64 | 236
446 | M | Pol119 | montáž zemnící / jímací tyče | ks | 1 |  | 0 |  |  |  | základní |  | 0 | 0 | 0 | 0 | 0 | 256 | M | 3 | ROZPOCET | 0 | 0 | 0 | 0 | 0 | 1 | 0 | 64 | 238
446 | M | Pol120 | označení svodů štítkem | ks | 10 |  | 0 |  |  |  | základní |  | 0 | 0 | 0 | 0 | 0 | 256 | M | 3 | ROZPOCET | 0 | 0 | 0 | 0 | 0 | 1 | 0 | 64 | 240
446 | M | Pol121 | montáž revizní šachty | ks | 10 |  | 0 |  |  |  | základní |  | 0 | 0 | 0 | 0 | 0 | 256 | M | 3 | ROZPOCET | 0 | 0 | 0 | 0 | 0 | 1 | 0 | 64 | 242
| D | D8 | Silnoproudé zařízení-výkopové práce |  |  |  | 0 | [5 empty] | 0 |  | 0 |  | 0 | 3 | D | 2 | ROZPOCET | [6 empty] | 0
546 | M | Pol122 | vytyčení trasy, výkop 35 x 80 / 3.tř zeminy, včetně zřízení kabelového lože, hutnění, natažení folie, provizorní úprava terénu | m | 4 |  | 0 |  |  |  | základní |  | 0 | 0 | 0 | 0 | 0 | 256 | M | 3 | ROZPOCET | 0 | 0 | 0 | 0 | 0 | 1 | 0 | 64 | 244

## 9 - Přeložka VO
| List obsahuje: |  | 1) Krycí list soupisu | 2) Rekapitulace |  |  | 3) Soupis prací | Zpět na list: | Rekapitulace stavby
{8d14c5fa-43b4-4c2d-b370-1abcbe66ef47}
2
| KRYCÍ LIST SOUPISU | [8 empty] | v --- níže se nacházejí doplnkové a pomocné údaje k sestavám --- v | [8 empty] | False
Stavba:
PD - MŠ a ZŠ Barrandov I, objekt Chaplinovo nám. 615/1, Praha 5 - Hlubočepy - sociální zázemí pro sportovní areál
Objekt:
9 - Přeložka VO
| KSO: |  |  |  |  | CC-CZ:
| Místo: |  | Chaplinovo náměstí, Praha 5 |  |  | Datum: | 12.12.2016
| Zadavatel: |  |  |  |  | IČ:
|  | MČ Praha 5, Náměstí 14 října 4, Praha 5 |  |  |  | DIČ:
| Uchazeč: |  |  |  |  | IČ:
DIČ:
| Projektant: |  |  |  |  | IČ: | 25962914
|  | Ing. Ivan Šír, Projektování dopravních staveb CZ |  |  |  | DIČ: | CZ25962914
Poznámka:
Obchodní názvy uváděné v rozpočtu jsou pouze pro vymezení standardu kvality, pokud nelze jinak vlastnosti specifikovat!
| Cena bez DPH | [5 empty] | 0
|  |  | Základ daně |  |  | Sazba daně | Výše daně
| DPH | základní | 0 |  |  | 21% | 0
|  | snížená | 0 |  |  | 15% | 0
|  | zákl. přenesená | 0 |  |  | 21% | 0
|  | sníž. přenesená | 0 |  |  | 15% | 0
|  | nulová | 0 |  |  | 0% | 0
| Cena s DPH |  |  | v | CZK |  | 0
REKAPITULACE ČLENĚNÍ SOUPISU PRACÍ
Stavba:
PD - MŠ a ZŠ Barrandov I, objekt Chaplinovo nám. 615/1, Praha 5 - Hlubočepy - sociální zázemí pro sportovní areál
Objekt:
9 - Přeložka VO
Místo: |  |  | Chaplinovo náměstí, Praha 5 |  |  | Datum: | 12.12.2016
Zadavatel: |  |  | MČ Praha 5, Náměstí 14 října 4, Praha 5 |  |  | Projektant: | Ing. Ivan Šír, Projektování dopravních staveb CZ
Uchazeč:
Kód dílu - Popis | [6 empty] | Cena celkem [CZK]
Náklady soupisu celkem | [6 empty] | 0 | [12 empty] | -1
| M - Práce a dodávky M | [5 empty] | 0
| 21-M - Elektromontáže | [5 empty] | 0
| D1 - Rozvody elektrické energie | [5 empty] | 0
| D2 - Montáž rozvodů elektrické energie | [5 empty] | 0
| D3 - Osvětlení | [5 empty] | 0
| D4 - Montáž osvětlení | [5 empty] | 0
| D5 - Silnoproudé zařízení-výkopové práce | [5 empty] | 0
SOUPIS PRACÍ
Stavba:
PD - MŠ a ZŠ Barrandov I, objekt Chaplinovo nám. 615/1, Praha 5 - Hlubočepy - sociální zázemí pro sportovní areál
Objekt:
9 - Přeložka VO
Místo: |  |  | Chaplinovo náměstí, Praha 5 |  |  | Datum: | 12.12.2016
Zadavatel: |  |  | MČ Praha 5, Náměstí 14 října 4, Praha 5 |  |  | Projektant: | Ing. Ivan Šír, Projektování dopravních staveb CZ
Uchazeč:
PČ | Typ | Kód | Popis | MJ | Množství | J.cena [CZK] | Cena celkem [CZK] | Cenová soustava |  | Poznámka | DPH | J. Nh [h] | Nh celkem [h] | J. hmotnost [t] | Hmotnost celkem [t] | J. suť [t] | Suť Celkem [t]
Náklady soupisu celkem | [6 empty] | 0 | [5 empty] | 0 |  | 0 |  | 0 |  | D | -1 | [7 empty] | 0
| D | M | Práce a dodávky M |  |  |  | 0 | [5 empty] | 0 |  | 0 |  | 0 | 3 | D | 0 | ROZPOCET | [6 empty] | 0
| D | 21-M | Elektromontáže |  |  |  | 0 | [5 empty] | 0 |  | 0 |  | 0 | 3 | D | 1 | ROZPOCET | [6 empty] | 0
| D | D1 | Rozvody elektrické energie |  |  |  | 0 | [5 empty] | 0 |  | 0 |  | 0 | 1 | D | 2 | ROZPOCET | [6 empty] | 0
444 | M | Pol123 | Výstražná fólie elektřina červená | m | 40 |  | 0 |  |  |  | základní |  | 0 | 0 | 0 | 0 | 0 | 8 | M | 3 | ROZPOCET | 0 | 0 | 0 | 0 | 0 | 1 | 0 | 4 | 2
444 | M | Pol124 | trubka PVC 25 | m | 6 |  | 0 |  |  |  | základní |  | 0 | 0 | 0 | 0 | 0 | 8 | M | 3 | ROZPOCET | 0 | 0 | 0 | 0 | 0 | 1 | 0 | 4 | 4
444 | M | Pol125 | Ohebná dvouplášťová korugovaná chránička 50 | m | 40 |  | 0 |  |  |  | základní |  | 0 | 0 | 0 | 0 | 0 | 8 | M | 3 | ROZPOCET | 0 | 0 | 0 | 0 | 0 | 1 | 0 | 4 | 6
444 | M | Pol40 | CYKY J3x1,5 | m | 20 |  | 0 |  |  |  | základní |  | 0 | 0 | 0 | 0 | 0 | 8 | M | 3 | ROZPOCET | 0 | 0 | 0 | 0 | 0 | 1 | 0 | 4 | 8
444 | M | Pol126 | CYKY J5x6 | m | 50 |  | 0 |  |  |  | základní |  | 0 | 0 | 0 | 0 | 0 | 8 | M | 3 | ROZPOCET | 0 | 0 | 0 | 0 | 0 | 1 | 0 | 4 | 10
444 | M | Pol127 | stožárové pouzdro | ks | 3 |  | 0 |  |  |  | základní |  | 0 | 0 | 0 | 0 | 0 | 8 | M | 3 | ROZPOCET | 0 | 0 | 0 | 0 | 0 | 1 | 0 | 4 | 12
444 | M | Pol128 | betonová směs | m3 | 1.25 |  | 0 |  |  |  | základní |  | 0 | 0 | 0 | 0 | 0 | 8 | M | 3 | ROZPOCET | 0 | 0 | 0 | 0 | 0 | 1 | 0 | 4 | 14
444 | M | Pol129 | drát zemnící FeZn pr. 8 | m | 6 |  | 0 |  |  |  | základní |  | 0 | 0 | 0 | 0 | 0 | 8 | M | 3 | ROZPOCET | 0 | 0 | 0 | 0 | 0 | 1 | 0 | 4 | 16
444 | M | Pol102 | drát zemnící FeZn pr. 10 | m | 40 |  | 0 |  |  |  | základní |  | 0 | 0 | 0 | 0 | 0 | 8 | M | 3 | ROZPOCET | 0 | 0 | 0 | 0 | 0 | 1 | 0 | 4 | 18
444 | M | Pol130 | SS - svorka | ks | 8 |  | 0 |  |  |  | základní |  | 0 | 0 | 0 | 0 | 0 | 8 | M | 3 | ROZPOCET | 0 | 0 | 0 | 0 | 0 | 1 | 0 | 4 | 20
444 | M | Pol131 | svorka připojovací č. 1363 | ks | 3 |  | 0 |  |  |  | základní |  | 0 | 0 | 0 | 0 | 0 | 8 | M | 3 | ROZPOCET | 0 | 0 | 0 | 0 | 0 | 1 | 0 | 4 | 22
444 | M | Pol132 | smršťovací polyetylen - černá GPH na vodič FeZn O 8 | ks | 3 |  | 0 |  |  |  | základní |  | 0 | 0 | 0 | 0 | 0 | 8 | M | 3 | ROZPOCET | 0 | 0 | 0 | 0 | 0 | 1 | 0 | 4 | 24
444 | M | Pol133 | stožárová manžeta patní | ks | 3 |  | 0 |  |  |  | základní |  | 0 | 0 | 0 | 0 | 0 | 8 | M | 3 | ROZPOCET | 0 | 0 | 0 | 0 | 0 | 1 | 0 | 4 | 26
547 | M | Pol1331 | podružný materiál- 3% z nosného materiálu | ks | 1 |  | 0 |  |  |  | základní |  | 0 | 0 | 0 | 0 | 0 | 8 | M | 3 | ROZPOCET | 0 | 0 | 0 | 0 | 0 | 1 | 0 | 4 | -1831942596
| D | D2 | Montáž rozvodů elektrické energie |  |  |  | 0 | [5 empty] | 0 |  | 0 |  | 0 | 1 | D | 2 | ROZPOCET | [6 empty] | 0
444 | M | Pol64 | tabulky a štítky na kabely | ks | 6 |  | 0 |  |  |  | základní |  | 0 | 0 | 0 | 0 | 0 | 8 | M | 3 | ROZPOCET | 0 | 0 | 0 | 0 | 0 | 1 | 0 | 4 | 28
444 | M | Pol116 | tvarování montážních dílů | ks | 3 |  | 0 |  |  |  | základní |  | 0 | 0 | 0 | 0 | 0 | 8 | M | 3 | ROZPOCET | 0 | 0 | 0 | 0 | 0 | 1 | 0 | 4 | 30
444 | M | Pol117 | montáž FeZn pásek uzemnění | m | 40 |  | 0 |  |  |  | základní |  | 0 | 0 | 0 | 0 | 0 | 8 | M | 3 | ROZPOCET | 0 | 0 | 0 | 0 | 0 | 1 | 0 | 4 | 32
444 | M | Pol118 | montáž svorky do 2 šroubů | ks | 11 |  | 0 |  |  |  | základní |  | 0 | 0 | 0 | 0 | 0 | 8 | M | 3 | ROZPOCET | 0 | 0 | 0 | 0 | 0 | 1 | 0 | 4 | 34
444 | M | Pol134 | kabel do CYKY 5x2.5 VU | m | 20 |  | 0 |  |  |  | základní |  | 0 | 0 | 0 | 0 | 0 | 8 | M | 3 | ROZPOCET | 0 | 0 | 0 | 0 | 0 | 1 | 0 | 4 | 36
444 | M | Pol135 | kabel CYKY do 5x6 VU | m | 50 |  | 0 |  |  |  | základní |  | 0 | 0 | 0 | 0 | 0 | 8 | M | 3 | ROZPOCET | 0 | 0 | 0 | 0 | 0 | 1 | 0 | 4 | 38
444 | M | Pol136 | příplatek za zatahování kabelu do 0,7 kg | m | 60 |  | 0 |  |  |  | základní |  | 0 | 0 | 0 | 0 | 0 | 8 | M | 3 | ROZPOCET | 0 | 0 | 0 | 0 | 0 | 1 | 0 | 4 | 40
444 | M | Pol73 | ukončení kabelu do 4x10 | ks | 6 |  | 0 |  |  |  | základní |  | 0 | 0 | 0 | 0 | 0 | 8 | M | 3 | ROZPOCET | 0 | 0 | 0 | 0 | 0 | 1 | 0 | 4 | 42
444 | M | Pol79 | přetočení kabelu z bubnu | m | 50 |  | 0 |  |  |  | základní |  | 0 | 0 | 0 | 0 | 0 | 8 | M | 3 | ROZPOCET | 0 | 0 | 0 | 0 | 0 | 1 | 0 | 4 | 44
444 | M | Pol137 | Koordinace s ostatními profesemi | KPL | 1 |  | 0 |  |  |  | základní |  | 0 | 0 | 0 | 0 | 0 | 8 | M | 3 | ROZPOCET | 0 | 0 | 0 | 0 | 0 | 1 | 0 | 4 | 46
444 | M | Pol138 | Výchozí revizní zpráva 6 paré | KPL | 1 |  | 0 |  |  |  | základní |  | 0 | 0 | 0 | 0 | 0 | 8 | M | 3 | ROZPOCET | 0 | 0 | 0 | 0 | 0 | 1 | 0 | 4 | 48
| D | D3 | Osvětlení |  |  |  | 0 | [5 empty] | 0 |  | 0 |  | 0 | 1 | D | 2 | ROZPOCET | [6 empty] | 0
445 | M | Pol139 | stožár bezpaticový, žárově pozinkovaný typ KLL6-114/76/60 přesnou výšku zjistit na stavbě | ks | 3 |  | 0 |  |  |  | základní |  | 0 | 0 | 0 | 0 | 0 | 8 | M | 3 | ROZPOCET | 0 | 0 | 0 | 0 | 0 | 1 | 0 | 4 | 50
445 | M | Pol140 | Průchozí, čtyřvodičová svorkovnice s jedním držákem pojistky RSP 4v vč. pojistky 2A | ks | 3 |  | 0 |  |  |  | základní |  | 0 | 0 | 0 | 0 | 0 | 8 | M | 3 | ROZPOCET | 0 | 0 | 0 | 0 | 0 | 1 | 0 | 4 | 52
445 | M | Pol141 | svítidlo SGS101 SON-T 70W II MR-AS SKD 42/60 ( na stožár O 60 mm ) vč. zdroje | ks | 3 |  | 0 |  |  |  | základní |  | 0 | 0 | 0 | 0 | 0 | 8 | M | 3 | ROZPOCET | 0 | 0 | 0 | 0 | 0 | 1 | 0 | 4 | 54
| D | D4 | Montáž osvětlení |  |  |  | 0 | [5 empty] | 0 |  | 0 |  | 0 | 1 | D | 2 | ROZPOCET | [6 empty] | 0
445 | M | Pol142 | osazení svítidla na stožár, vč. zapojení | ks | 3 |  | 0 |  |  |  | základní |  | 0 | 0 | 0 | 0 | 0 | 8 | M | 3 | ROZPOCET | 0 | 0 | 0 | 0 | 0 | 1 | 0 | 4 | 56
445 | M | Pol143 | osazení stožáru | ks | 3 |  | 0 |  |  |  | základní |  | 0 | 0 | 0 | 0 | 0 | 8 | M | 3 | ROZPOCET | 0 | 0 | 0 | 0 | 0 | 1 | 0 | 4 | 58
445 | M | Pol144 | práce s jeřábem | KPL | 1 |  | 0 |  |  |  | základní |  | 0 | 0 | 0 | 0 | 0 | 8 | M | 3 | ROZPOCET | 0 | 0 | 0 | 0 | 0 | 1 | 0 | 4 | 60
445 | M | Pol145 | demontáže stávajícího stožáru a svítidla, vč. likvidace | ks | 2 |  | 0 |  |  |  | základní |  | 0 | 0 | 0 | 0 | 0 | 8 | M | 3 | ROZPOCET | 0 | 0 | 0 | 0 | 0 | 1 | 0 | 4 | 62
| D | D5 | Silnoproudé zařízení-výkopové práce |  |  |  | 0 | [5 empty] | 0 |  | 0 |  | 0 | 1 | D | 2 | ROZPOCET | [6 empty] | 0
546 | M | Pol146 | vytyčení trati ve volném terénu | km | 0.05 |  | 0 |  |  |  | základní |  | 0 | 0 | 0 | 0 | 0 | 8 | M | 3 | ROZPOCET | 0 | 0 | 0 | 0 | 0 | 1 | 0 | 4 | 64
546 | M | Pol147 | stožárová jáma z.tř.3-stožár 6-8m bez patice | ks | 3 |  | 0 |  |  |  | základní |  | 0 | 0 | 0 | 0 | 0 | 8 | M | 3 | ROZPOCET | 0 | 0 | 0 | 0 | 0 | 1 | 0 | 4 | 66
546 | M | Pol148 | pouzdrový základ pro stož.VO pr-250x800 | ks | 3 |  | 0 |  |  |  | základní |  | 0 | 0 | 0 | 0 | 0 | 8 | M | 3 | ROZPOCET | 0 | 0 | 0 | 0 | 0 | 1 | 0 | 4 | 68
546 | M | Pol149 | hloubení kabelové rýhy z.tř.3 35x80 / terén | m | 40 |  | 0 |  |  |  | základní |  | 0 | 0 | 0 | 0 | 0 | 8 | M | 3 | ROZPOCET | 0 | 0 | 0 | 0 | 0 | 1 | 0 | 4 | 70
546 | M | Pol150 | hutnění zeminy po vrstvách 20cm strojově | m3 | 7 |  | 0 |  |  |  | základní |  | 0 | 0 | 0 | 0 | 0 | 8 | M | 3 | ROZPOCET | 0 | 0 | 0 | 0 | 0 | 1 | 0 | 4 | 72
546 | M | Pol151 | zřízení kabelového lože š.do 65 cm tl.10 cm | m | 40 |  | 0 |  |  |  | základní |  | 0 | 0 | 0 | 0 | 0 | 8 | M | 3 | ROZPOCET | 0 | 0 | 0 | 0 | 0 | 1 | 0 | 4 | 74
546 | M | Pol152 | rozvinutí výstražné folie š.33 cm | m | 40 |  | 0 |  |  |  | základní |  | 0 | 0 | 0 | 0 | 0 | 8 | M | 3 | ROZPOCET | 0 | 0 | 0 | 0 | 0 | 1 | 0 | 4 | 76
546 | M | Pol153 | zához rýhy š.35 cm, h.60 cm tř.z.3 | m | 40 |  | 0 |  |  |  | základní |  | 0 | 0 | 0 | 0 | 0 | 8 | M | 3 | ROZPOCET | 0 | 0 | 0 | 0 | 0 | 1 | 0 | 4 | 78

## 91 - Elektronický zabezpe...
| List obsahuje: |  | 1) Krycí list soupisu | 2) Rekapitulace |  |  | 3) Soupis prací | Zpět na list: | Rekapitulace stavby
{a69c8d61-b874-4d39-8521-1ce0760ab581}
2
| KRYCÍ LIST SOUPISU | [8 empty] | v --- níže se nacházejí doplnkové a pomocné údaje k sestavám --- v | [8 empty] | False
Stavba:
PD - MŠ a ZŠ Barrandov I, objekt Chaplinovo nám. 615/1, Praha 5 - Hlubočepy - sociální zázemí pro sportovní areál
Objekt:
91 - Elektronický zabezpečovací systém
| KSO: |  |  |  |  | CC-CZ:
| Místo: |  | Chaplinovo náměstí, Praha 5 |  |  | Datum: | 12.12.2016
| Zadavatel: |  |  |  |  | IČ:
|  | MČ Praha 5, Náměstí 14 října 4, Praha 5 |  |  |  | DIČ:
| Uchazeč: |  |  |  |  | IČ:
DIČ:
| Projektant: |  |  |  |  | IČ: | 25962914
|  | Ing. Ivan Šír, Projektování dopravních staveb CZ |  |  |  | DIČ: | CZ25962914
Poznámka:
Obchodní názvy uváděné v rozpočtu jsou pouze pro vymezení standardu kvality, pokud nelze jinak vlastnosti specifikovat!
| Cena bez DPH | [5 empty] | 0
|  |  | Základ daně |  |  | Sazba daně | Výše daně
| DPH | základní | 0 |  |  | 21% | 0
|  | snížená | 0 |  |  | 15% | 0
|  | zákl. přenesená | 0 |  |  | 21% | 0
|  | sníž. přenesená | 0 |  |  | 15% | 0
|  | nulová | 0 |  |  | 0% | 0
| Cena s DPH |  |  | v | CZK |  | 0
REKAPITULACE ČLENĚNÍ SOUPISU PRACÍ
Stavba:
PD - MŠ a ZŠ Barrandov I, objekt Chaplinovo nám. 615/1, Praha 5 - Hlubočepy - sociální zázemí pro sportovní areál
Objekt:
91 - Elektronický zabezpečovací systém
Místo: |  |  | Chaplinovo náměstí, Praha 5 |  |  | Datum: | 12.12.2016
Zadavatel: |  |  | MČ Praha 5, Náměstí 14 října 4, Praha 5 |  |  | Projektant: | Ing. Ivan Šír, Projektování dopravních staveb CZ
Uchazeč:
Kód dílu - Popis | [6 empty] | Cena celkem [CZK]
Náklady soupisu celkem | [6 empty] | 0 | [12 empty] | -1
| M - Práce a dodávky M | [5 empty] | 0
| 21-M - Elektromontáže | [5 empty] | 0
SOUPIS PRACÍ
Stavba:
PD - MŠ a ZŠ Barrandov I, objekt Chaplinovo nám. 615/1, Praha 5 - Hlubočepy - sociální zázemí pro sportovní areál
Objekt:
91 - Elektronický zabezpečovací systém
Místo: |  |  | Chaplinovo náměstí, Praha 5 |  |  | Datum: | 12.12.2016
Zadavatel: |  |  | MČ Praha 5, Náměstí 14 října 4, Praha 5 |  |  | Projektant: | Ing. Ivan Šír, Projektování dopravních staveb CZ
Uchazeč:
PČ | Typ | Kód | Popis | MJ | Množství | J.cena [CZK] | Cena celkem [CZK] | Cenová soustava |  | Poznámka | DPH | J. Nh [h] | Nh celkem [h] | J. hmotnost [t] | Hmotnost celkem [t] | J. suť [t] | Suť Celkem [t]
Náklady soupisu celkem | [6 empty] | 0 | [5 empty] | 0 |  | 0 |  | 0 |  | D | -1 | [7 empty] | 0
| D | M | Práce a dodávky M |  |  |  | 0 | [5 empty] | 0 |  | 0 |  | 0 | 3 | D | 0 | ROZPOCET | [6 empty] | 0
| D | 21-M | Elektromontáže |  |  |  | 0 | [5 empty] | 0 |  | 0 |  | 0 | 3 | D | 1 | ROZPOCET | [6 empty] | 0
2 | M | 9999600001 | Digitální ústředna - 2x8=16 zón, max. 192 zón, na desce 4+1 PGM, modulární sběrnicový zabezpečovací systém pro střední a velké objekty, až 192 zón, 4-vodičová sběrnice MULTIBUS, zóny BUS/klasické NC/bezdrátové, 999 už.kódů, 8 podsystémů, paměť 2048 událos | ks | 1 |  | 0 |  |  |  | základní |  | 0 | 0 | 0 | 0 | 0 | 8 | M | 2 | ROZPOCET | 0 | 0 | 0 | 0 | 0 | 1 | 0 | 4 | 1485922493
3 | M | 9999600002 | Klávesnice pro digitální ústřednu - textová klávesnice LCD se dvěma řádky, česká verze, 1 klávesnicová zóna, 1PGM na desce, modré podsvícení | ks | 2 |  | 0 |  |  |  | základní |  | 0 | 0 | 0 | 0 | 0 | 8 | M | 2 | ROZPOCET | 0 | 0 | 0 | 0 | 0 | 1 | 0 | 4 | 1790958205
4 | M | 9999600003 | Rozšiřující moduly pro digitální ústřednu - expander s 8x2 zónami s ATZ připojitelný na sběrnici, 1xPGM výstup, kompatibilní i pro E/SP/MG ale bez ATZ!! | ks | 5 |  | 0 |  |  |  | základní |  | 0 | 0 | 0 | 0 | 0 | 8 | M | 2 | ROZPOCET | 0 | 0 | 0 | 0 | 0 | 1 | 0 | 4 | -1720274107
5 | M | 9999600004 | GSM komunikátor pro digitální ústředny v plastovém boxu. GSM komunikátor je schopen zajistit přenos kódovaných datových formátů ústředny na PCO v hlasovém pásmu GSM nebo přes přijímač IPR1024 v pásmu GPRS/4G. Přes GPRS/4G je také možné navázat spojení s p | ks | 1 |  | 0 |  |  |  | základní |  | 0 | 0 | 0 | 0 | 0 | 8 | M | 2 | ROZPOCET | 0 | 0 | 0 | 0 | 0 | 1 | 0 | 4 | -1910207070
6 | M | 9999600005 | GSM anténa magnetická - střešní magnetická anténa, délka kabelu 150cm | ks | 1 |  | 0 |  |  |  | základní |  | 0 | 0 | 0 | 0 | 0 | 8 | M | 2 | ROZPOCET | 0 | 0 | 0 | 0 | 0 | 1 | 0 | 4 | -2003408311
7 | M | 9999600006 | VNITŘNÍ DETEKCE - Kombinovaná PIR + GB - Kombinace stropního PIR detektoru a detektoru tříštění skla s dosahem 7,5m | ks | 4 |  | 0 |  |  |  | základní |  | 0 | 0 | 0 | 0 | 0 | 8 | M | 2 | ROZPOCET | 0 | 0 | 0 | 0 | 0 | 1 | 0 | 4 | 979140404
8 | M | 9999600007 | VNITŘNÍ DETEKCE - Kombinovaná PIR + GB - digitální audio + PIR v jednom detektoru | ks | 3 |  | 0 |  |  |  | základní |  | 0 | 0 | 0 | 0 | 0 | 8 | M | 2 | ROZPOCET | 0 | 0 | 0 | 0 | 0 | 1 | 0 | 4 | -481972664
9 | M | 9999600008 | VNITŘNÍ DETEKCE - digitální duální - Duální (PIR+MW) detektor, vestavěny EOL resistory pro rychlejší zapojení. | ks | 1 |  | 0 |  |  |  | základní |  | 0 | 0 | 0 | 0 | 0 | 8 | M | 2 | ROZPOCET | 0 | 0 | 0 | 0 | 0 | 1 | 0 | 4 | 1212097100
10 | M | 9999600009 | VNITŘNÍ DETEKCE - požární, cigaret a plynů - doplňkový požární detektor pro EZS, detekce teploty nad 57°C a rychl.nárůstu dle křivek EN54, det.plocha max.20m2/max.výška 7m, nap.10,5–14V=, odběr 0,032mA/55mA při popl., start.doba 60s, NO/NC výstup, prac.te | ks | 1 |  | 0 |  |  |  | základní |  | 0 | 0 | 0 | 0 | 0 | 8 | M | 2 | ROZPOCET | 0 | 0 | 0 | 0 | 0 | 1 | 0 | 4 | -422776476
11 | M | 9999600010 | VNITŘNÍ DETEKCE - požární, cigaret a plynů - opticko-kouřový, doplňkový pro EZS, det.plocha max.40m2/max.výška 7m, prac.tepl. 0 až 70°C, nap:10,5–14V=, odběr 0,032mA/55mA při popl., NO/NC výstup, samoreset. Provedení | ks | 3 |  | 0 |  |  |  | základní |  | 0 | 0 | 0 | 0 | 0 | 8 | M | 2 | ROZPOCET | 0 | 0 | 0 | 0 | 0 | 1 | 0 | 4 | -789711114
12 | M | 9999600011 | VNITŘNÍ DETEKCE - požární, cigaret a plynů - povrchový, samolepící - 2vodič, možnost nalepit samolepkou+přišroubovat, rozměry 33x13x7mm, prac.vzdálenost max.24mm | ks | 2 |  | 0 |  |  |  | základní |  | 0 | 0 | 0 | 0 | 0 | 8 | M | 2 | ROZPOCET | 0 | 0 | 0 | 0 | 0 | 1 | 0 | 4 | -588444528
13 | M | 9999600012 | SIGNALIZACE - vnitřní - vnitřní plochá piezosiréna s červeným blikačem, 110dB/m | ks | 2 |  | 0 |  |  |  | základní |  | 0 | 0 | 0 | 0 | 0 | 8 | M | 2 | ROZPOCET | 0 | 0 | 0 | 0 | 0 | 1 | 0 | 4 | -1844851214
14 | M | 9999600013 | SIGNALIZACE - venkovní - elegantní venkovní piezo-siréna s nízkým odběrem a s vestavěným Ni-MH akumulátorem, 2 režimy činnosti, 2 indikační LED (vše OK), zdvojený TAMPER, napájení 9-16V=/450mA v režimu SAB (poplach)/30mA v režimu SCB, akustický tlak 118dB | ks | 1 |  | 0 |  |  |  | základní |  | 0 | 0 | 0 | 0 | 0 | 8 | M | 2 | ROZPOCET | 0 | 0 | 0 | 0 | 0 | 1 | 0 | 4 | 2133681691
15 | M | 9999600014 | BOXY - včetně TRAFA 80VA | ks | 2 |  | 0 |  |  |  | základní |  | 0 | 0 | 0 | 0 | 0 | 8 | M | 2 | ROZPOCET | 0 | 0 | 0 | 0 | 0 | 1 | 0 | 4 | -774804862
16 | M | 9999600015 | krabice odbočná s víčkem | ks | 25 |  | 0 |  |  |  | základní |  | 0 | 0 | 0 | 0 | 0 | 8 | M | 2 | ROZPOCET | 0 | 0 | 0 | 0 | 0 | 1 | 0 | 4 | -1423341653
17 | M | 9999600016 | trubka hrdlovaná PVC 320N, vnější průměr 20mm | m | 400 |  | 0 |  |  |  | základní |  | 0 | 0 | 0 | 0 | 0 | 8 | M | 2 | ROZPOCET | 0 | 0 | 0 | 0 | 0 | 1 | 0 | 4 | -1959088464
18 | M | 9999600017 | trubka hrdlovaná PVC 320N, vnější průměr 40mm | m | 100 |  | 0 |  |  |  | základní |  | 0 | 0 | 0 | 0 | 0 | 8 | M | 2 | ROZPOCET | 0 | 0 | 0 | 0 | 0 | 1 | 0 | 4 | -1248252034
19 | M | 9999600018 | drobný elektrotechnický materiál | kpl | 1 |  | 0 |  |  |  | základní |  | 0 | 0 | 0 | 0 | 0 | 8 | M | 2 | ROZPOCET | 0 | 0 | 0 | 0 | 0 | 1 | 0 | 4 | 327318812
20 | M | 9999600019 | Kabely - Instalační síťový kabel Typ kabelu: UTP - nestíněný kroucený čtyřpár Kategorie: 5e | ks | 600 |  | 0 |  |  |  | základní |  | 0 | 0 | 0 | 0 | 0 | 8 | M | 2 | ROZPOCET | 0 | 0 | 0 | 0 | 0 | 1 | 0 | 4 | 1024128592
21 | M | 9999600020 | Kabely - venkovní stíněný kabel CAT5E s polyethylenovým pláštěm | ks | 300 |  | 0 |  |  |  | základní |  | 0 | 0 | 0 | 0 | 0 | 8 | M | 2 | ROZPOCET | 0 | 0 | 0 | 0 | 0 | 1 | 0 | 4 | -1691961804
22 | M | 9999600021 | Zdroj - pomocný spínaný zdroj v plechovém boxu s místem pro ACCU max. 18Ah, napájení 230V, AUX nastavitelný 12 - 14V, proud AUX 6A, dobíjecí proud batt 1A (nebo AUX 5A + 2A batt), ochrana batt před hlubokým vybitím (9,5V) a zkratem, ochrana AUX proti zkra | ks | 1 |  | 0 |  |  |  | základní |  | 0 | 0 | 0 | 0 | 0 | 8 | M | 2 | ROZPOCET | 0 | 0 | 0 | 0 | 0 | 1 | 0 | 4 | 1442503236
23 | K | 9999600022 | Montáž systému | kpl | 1 |  | 0 |  |  |  | základní |  | 0 | 0 | 0 | 0 | 0 | 4 | K | 2 | ROZPOCET | 0 | 0 | 0 | 0 | 0 | 1 | 0 | 4 | -1882984214
24 | K | 9999600023 | Programování, sw práce, připojení do stávajícího systému | kpl | 1 |  | 0 |  |  |  | základní |  | 0 | 0 | 0 | 0 | 0 | 4 | K | 2 | ROZPOCET | 0 | 0 | 0 | 0 | 0 | 1 | 0 | 4 | -512591791
25 | K | 9999600024 | Výchozí revize dle ČSN. | kpl | 1 |  | 0 |  |  |  | základní |  | 0 | 0 | 0 | 0 | 0 | 4 | K | 2 | ROZPOCET | 0 | 0 | 0 | 0 | 0 | 1 | 0 | 4 | -2096800639

## 92 - Vedlejší náklady
| List obsahuje: |  | 1) Krycí list soupisu | 2) Rekapitulace |  |  | 3) Soupis prací | Zpět na list: | Rekapitulace stavby
{58bbd9a5-7df5-42f9-b184-6f2fa760f654}
2
| KRYCÍ LIST SOUPISU | [8 empty] | v --- níže se nacházejí doplnkové a pomocné údaje k sestavám --- v | [8 empty] | False
Stavba:
PD - MŠ a ZŠ Barrandov I, objekt Chaplinovo nám. 615/1, Praha 5 - Hlubočepy - sociální zázemí pro sportovní areál
Objekt:
92 - Vedlejší náklady
| KSO: |  |  |  |  | CC-CZ:
| Místo: |  | Chaplinovo náměstí, Praha 5 |  |  | Datum: | 12.12.2016
| Zadavatel: |  |  |  |  | IČ:
|  | MČ Praha 5, Náměstí 14 října 4, Praha 5 |  |  |  | DIČ:
| Uchazeč: |  |  |  |  | IČ:
DIČ:
| Projektant: |  |  |  |  | IČ: | 25962914
|  | Ing. Ivan Šír, Projektování dopravních staveb CZ |  |  |  | DIČ: | CZ25962914
Poznámka:
| Cena bez DPH | [5 empty] | 0
|  |  | Základ daně |  |  | Sazba daně | Výše daně
| DPH | základní | 0 |  |  | 21% | 0
|  | snížená | 0 |  |  | 15% | 0
|  | zákl. přenesená | 0 |  |  | 21% | 0
|  | sníž. přenesená | 0 |  |  | 15% | 0
|  | nulová | 0 |  |  | 0% | 0
| Cena s DPH |  |  | v | CZK |  | 0
REKAPITULACE ČLENĚNÍ SOUPISU PRACÍ
Stavba:
PD - MŠ a ZŠ Barrandov I, objekt Chaplinovo nám. 615/1, Praha 5 - Hlubočepy - sociální zázemí pro sportovní areál
Objekt:
92 - Vedlejší náklady
Místo: |  |  | Chaplinovo náměstí, Praha 5 |  |  | Datum: | 12.12.2016
Zadavatel: |  |  | MČ Praha 5, Náměstí 14 října 4, Praha 5 |  |  | Projektant: | Ing. Ivan Šír, Projektování dopravních staveb CZ
Uchazeč:
Kód dílu - Popis | [6 empty] | Cena celkem [CZK]
Náklady soupisu celkem | [6 empty] | 0 | [12 empty] | -1
| VRN - Vedlejší rozpočtové náklady | [5 empty] | 0
| VRN1 - Průzkumné, geodetické a projektové práce | [5 empty] | 0
| VRN2 - Příprava staveniště | [5 empty] | 0
| VRN3 - Zařízení staveniště | [5 empty] | 0
| VRN4 - Inženýrská činnost | [5 empty] | 0
| VRN5 - Finanční náklady | [5 empty] | 0
| VRN6 - Územní vlivy | [5 empty] | 0
| VRN7 - Provozní vlivy | [5 empty] | 0
| VRN8 - Přesun stavebních kapacit | [5 empty] | 0
| VRN9 - Ostatní náklady | [5 empty] | 0
SOUPIS PRACÍ
Stavba:
PD - MŠ a ZŠ Barrandov I, objekt Chaplinovo nám. 615/1, Praha 5 - Hlubočepy - sociální zázemí pro sportovní areál
Objekt:
92 - Vedlejší náklady
Místo: |  |  | Chaplinovo náměstí, Praha 5 |  |  | Datum: | 12.12.2016
Zadavatel: |  |  | MČ Praha 5, Náměstí 14 října 4, Praha 5 |  |  | Projektant: | Ing. Ivan Šír, Projektování dopravních staveb CZ
Uchazeč:
PČ | Typ | Kód | Popis | MJ | Množství | J.cena [CZK] | Cena celkem [CZK] | Cenová soustava |  | Poznámka | DPH | J. Nh [h] | Nh celkem [h] | J. hmotnost [t] | Hmotnost celkem [t] | J. suť [t] | Suť Celkem [t]
Náklady soupisu celkem | [6 empty] | 0 | [5 empty] | 0 |  | 0 |  | 0 |  | D | -1 | [7 empty] | 0
| D | VRN | Vedlejší rozpočtové náklady |  |  |  | 0 | [5 empty] | 0 |  | 0 |  | 0 | 5 | D | 0 | ROZPOCET | [6 empty] | 0
| D | VRN1 | Průzkumné, geodetické a projektové práce |  |  |  | 0 | [5 empty] | 0 |  | 0 |  | 0 | 5 | D | 1 | ROZPOCET | [6 empty] | 0
1 | K | 010001000 | Průzkumné, geodetické a projektové práce | Kč | 1 |  | 0 | CS ÚRS 2016 02 |  |  | základní |  | 0 | 0 | 0 | 0 | 0 | 1024 | K | 2 | ROZPOCET | 0 | 0 | 0 | 0 | 0 | 1 | 0 | 1024 | 476358017
| D | VRN2 | Příprava staveniště |  |  |  | 0 | [5 empty] | 0 |  | 0 |  | 0 | 5 | D | 1 | ROZPOCET | [6 empty] | 0
2 | K | 020001000 | Příprava staveniště | Kč | 1 |  | 0 | CS ÚRS 2016 02 |  |  | základní |  | 0 | 0 | 0 | 0 | 0 | 1024 | K | 2 | ROZPOCET | 0 | 0 | 0 | 0 | 0 | 1 | 0 | 1024 | -1125893924
| D | VRN3 | Zařízení staveniště |  |  |  | 0 | [5 empty] | 0 |  | 0 |  | 0 | 5 | D | 1 | ROZPOCET | [6 empty] | 0
3 | K | 030001000 | Zařízení staveniště | Kč | 1 |  | 0 | CS ÚRS 2016 02 |  |  | základní |  | 0 | 0 | 0 | 0 | 0 | 1024 | K | 2 | ROZPOCET | 0 | 0 | 0 | 0 | 0 | 1 | 0 | 1024 | 1153496481
| D | VRN4 | Inženýrská činnost |  |  |  | 0 | [5 empty] | 0 |  | 0 |  | 0 | 5 | D | 1 | ROZPOCET | [6 empty] | 0
4 | K | 040001000 | Inženýrská činnost | Kč | 1 |  | 0 | CS ÚRS 2016 02 |  |  | základní |  | 0 | 0 | 0 | 0 | 0 | 1024 | K | 2 | ROZPOCET | 0 | 0 | 0 | 0 | 0 | 1 | 0 | 1024 | 801633
| D | VRN5 | Finanční náklady |  |  |  | 0 | [5 empty] | 0 |  | 0 |  | 0 | 5 | D | 1 | ROZPOCET | [6 empty] | 0
5 | K | 050001000 | Finanční náklady | Kč | 1 |  | 0 | CS ÚRS 2016 02 |  |  | základní |  | 0 | 0 | 0 | 0 | 0 | 1024 | K | 2 | ROZPOCET | 0 | 0 | 0 | 0 | 0 | 1 | 0 | 1024 | 2052609324
| D | VRN6 | Územní vlivy |  |  |  | 0 | [5 empty] | 0 |  | 0 |  | 0 | 5 | D | 1 | ROZPOCET | [6 empty] | 0
6 | K | 060001000 | Územní vlivy | Kč | 1 |  | 0 | CS ÚRS 2016 02 |  |  | základní |  | 0 | 0 | 0 | 0 | 0 | 1024 | K | 2 | ROZPOCET | 0 | 0 | 0 | 0 | 0 | 1 | 0 | 1024 | -849965434
| D | VRN7 | Provozní vlivy |  |  |  | 0 | [5 empty] | 0 |  | 0 |  | 0 | 5 | D | 1 | ROZPOCET | [6 empty] | 0
7 | K | 070001000 | Provozní vlivy | Kč | 1 |  | 0 | CS ÚRS 2016 02 |  |  | základní |  | 0 | 0 | 0 | 0 | 0 | 1024 | K | 2 | ROZPOCET | 0 | 0 | 0 | 0 | 0 | 1 | 0 | 1024 | 151250507
| D | VRN8 | Přesun stavebních kapacit |  |  |  | 0 | [5 empty] | 0 |  | 0 |  | 0 | 5 | D | 1 | ROZPOCET | [6 empty] | 0
8 | K | 080001000 | Další náklady na pracovníky | Kč | 1 |  | 0 | CS ÚRS 2016 02 |  |  | základní |  | 0 | 0 | 0 | 0 | 0 | 1024 | K | 2 | ROZPOCET | 0 | 0 | 0 | 0 | 0 | 1 | 0 | 1024 | 782722714
| D | VRN9 | Ostatní náklady |  |  |  | 0 | [5 empty] | 0 |  | 0 |  | 0 | 5 | D | 1 | ROZPOCET | [6 empty] | 0
9 | K | 090001000 | Ostatní náklady | Kč | 1 |  | 0 | CS ÚRS 2016 02 |  |  | základní |  | 0 | 0 | 0 | 0 | 0 | 1024 | K | 2 | ROZPOCET | 0 | 0 | 0 | 0 | 0 | 1 | 0 | 1024 | -749476081

## Pokyny pro vyplnění
Struktura údajů, formát souboru a metodika pro zpracování
Struktura
Soubor je složen ze záložky Rekapitulace stavby a záložek s názvem soupisu prací pro jednotlivé objekty ve formátu XLSX. Každá ze záložek přitom obsahuje
ještě samostatné sestavy vymezené orámovaním a nadpisem sestavy.
Rekapitulace stavby obsahuje sestavu Rekapitulace stavby a Rekapitulace objektů stavby a soupisů prací.
V sestavě Rekapitulace stavby jsou uvedeny informace identifikující předmět veřejné zakázky na stavební práce, KSO, CC-CZ, CZ-CPV, CZ-CPA a rekapitulaci
celkové nabídkové ceny uchazeče.
V sestavě Rekapitulace objektů stavby a soupisů prací je uvedena rekapitulace stavebních objektů, inženýrských objektů, provozních souborů,
vedlejších a ostatních nákladů a ostatních nákladů s rekapitulací nabídkové ceny za jednotlivé soupisy prací. Na základě údaje Typ je možné
identifikovat, zda se jedná o objekt nebo soupis prací pro daný objekt:
|  | STA | Stavební objekt pozemní
|  | ING | Stavební objekt inženýrský
|  | PRO | Provozní soubor
|  | VON | Vedlejší a ostatní náklady
|  | OST | Ostatní
|  | Soupis | Soupis prací pro daný typ objektu
Soupis prací pro jednotlivé objekty obsahuje sestavy Krycí list soupisu, Rekapitulace členění soupisu prací, Soupis prací. Za soupis prací může být považován
i objekt stavby v případě, že neobsahuje podřízenou zakázku.
Krycí list soupisu obsahuje rekapitulaci informací o předmětu veřejné zakázky ze sestavy Rekapitulace stavby, informaci o zařazení objektu do KSO,
CC-CZ, CZ-CPV, CZ-CPA a rekapitulaci celkové nabídkové ceny uchazeče za aktuální soupis prací.
Rekapitulace členění soupisu prací obsahuje rekapitulaci soupisu prací ve všech úrovních členění soupisu tak, jak byla tato členění použita (např.
stavební díly, funkční díly, případně jiné členění) s rekapitulací nabídkové ceny.
Soupis prací obsahuje položky veškerých stavebních nebo montážních prací, dodávek materiálů a služeb nezbytných pro zhotovení stavebního objektu,
inženýrského objektu, provozního souboru, vedlejších a ostatních nákladů.
Pro položky soupisu prací se zobrazují následující informace:
|  | PČ |  | Pořadové číslo položky v aktuálním soupisu
|  | TYP |  | Typ položky: K - konstrukce, M - materiál, PP - plný popis, PSC - poznámka k souboru cen, P - poznámka k položce, VV - výkaz výměr
|  | Kód |  | Kód položky
|  | Popis |  | Zkrácený popis položky
|  | MJ |  | Měrná jednotka položky
|  | Množství |  | Množství v měrné jednotce
|  | J.cena |  | Jednotková cena položky. Zadaní může obsahovat namísto J.ceny sloupce J.materiál a J.montáž, jejichž součet definuje
J.cenu položky.
|  | Cena celkem |  | Celková cena položky daná jako součin množství a j.ceny
|  | Cenová soustava |  | Příslušnost položky do cenové soustavy
Ke každé položce soupisu prací se na samostatných řádcích může zobrazovat:
Plný popis položky
Poznámka k souboru cen a poznámka zadavatele
Výkaz výměr
Pokud je k řádku výkazu výměr evidovaný údaj ve sloupci Kód, jedná se o definovaný odkaz, na který se může odvolávat výkaz výměr z jiné položky.
Metodika pro zpracování
Jednotlivé sestavy jsou v souboru provázány. Editovatelné pole jsou zvýrazněny žlutým podbarvením, ostatní pole neslouží k editaci a nesmí být jakkoliv
modifikovány.
Uchazeč je pro podání nabídky povinen vyplnit žlutě podbarvená pole:
Pole Uchazeč v sestavě Rekapitulace stavby - zde uchazeč vyplní svůj název (název subjektu)
Pole IČ a DIČ v sestavě Rekapitulace stavby - zde uchazeč vyplní svoje IČ a DIČ
Datum v sestavě Rekapitulace stavby - zde uchazeč vyplní datum vytvoření nabídky
J.cena = jednotková cena v sestavě Soupis prací o maximálním počtu desetinných míst uvedených v poli
- pokud sestavy soupisů prací obsahují pole J.cena, musí být všechna tato pole vyplněna nenulovými kladnými číslicemi
Poznámka - nepovinný údaj pro položku soupisu
V případě, že sestavy soupisů prací neobsahují pole J.cena, potom ve všech soupisech prací obsahují pole:
- J.materiál - jednotková cena materiálu
- J.montáž - jednotková cena montáže
Uchazeč je v tomto případě povinen vyplnit všechna pole J.materiál a pole J.montáž nenulovými kladnými číslicemi. V případech, kdy položka
neobsahuje žádný materiál je přípustné, aby pole J.materiál bylo vyplněno nulou. V případech, kdy položka neobsahuje žádnou montáž je přípustné,
aby pole J.montáž bylo vyplněno nulou. Není však přípustné, aby obě pole - J.materiál, J.Montáž byly u jedné položky vyplněny nulou.
Rekapitulace stavby
Název |  |  | Povinný |  | Popis | Typ | Max. počet
atributu |  |  | (A/N) |  |  |  | znaků
Kód |  |  | A |  | Kód stavby | String | 20
Stavba |  |  | A |  | Název stavby | String | 120
Místo |  |  | N |  | Místo stavby | String | 50
Datum |  |  | A |  | Datum vykonaného exportu | Date
KSO |  |  | N |  | Klasifikace stavebního objektu | String | 15
CC-CZ |  |  | N |  | Klasifikace stavbeních děl | String | 15
CZ-CPV |  |  | N |  | Společný slovník pro veřejné zakázky | String | 20
CZ-CPA |  |  | N |  | Klasifikace produkce podle činností | String | 20
Zadavatel |  |  | N |  | Zadavatel zadaní | String | 50
IČ |  |  | N |  | IČ zadavatele zadaní | String | 20
DIČ |  |  | N |  | DIČ zadavatele zadaní | String | 20
Uchazeč |  |  | N |  | Uchazeč veřejné zakázky | String | 50
Projektant |  |  | N |  | Projektant | String | 50
Poznámka |  |  | N |  | Poznámka k zadání | String | 255
Sazba DPH |  |  | A |  | Rekapitulace sazeb DPH u položek soupisů | eGSazbaDph
Základna DPH |  |  | A |  | Základna DPH určena součtem celkové ceny z položek soupisů | Double
Hodnota DPH |  |  | A |  | Hodnota DPH | Double
Cena bez DPH |  |  | A |  | Celková cena bez DPH za celou stavbu. Sčítává se ze všech listů. | Double
Cena s DPH |  |  | A |  | Celková cena s DPH za celou stavbu | Double
Rekapitulace objektů stavby a soupisů prací
Název |  |  | Povinný |  | Popis | Typ | Max. počet
atributu |  |  | (A/N) |  |  |  | znaků
Kód |  |  | A |  | Přebírá se z Rekapitulace stavby | String | 20
Stavba |  |  | A |  | Přebírá se z Rekapitulace stavby | String | 120
Místo |  |  | N |  | Přebírá se z Rekapitulace stavby | String | 50
Datum |  |  | A |  | Přebírá se z Rekapitulace stavby | Date
Zadavatel |  |  | N |  | Přebírá se z Rekapitulace stavby | String | 50
Projektant |  |  | N |  | Přebírá se z Rekapitulace stavby | String | 50
Uchazeč |  |  | N |  | Přebírá se z Rekapitulace stavby | String | 50
Kód |  |  | A |  | Kód objektu | String | 20
Objektu, Soupis prací |  |  | A |  | Název objektu | String | 120
Cena bez DPH |  |  | A |  | Cena bez DPH za daný objekt | Double
Cena s DPH |  |  | A |  | Cena spolu s DPH za daný objekt | Double
Typ |  |  | A |  | Typ zakázky | eGTypZakazky
Krycí list soupisu
Název |  |  | Povinný |  | Popis | Typ | Max. počet
atributu |  |  | (A/N) |  |  |  | znaků
Stavba |  |  | A |  | Přebírá se z Rekapitulace stavby | String | 120
Objekt |  |  | A |  | Kód a název objektu | String | 20 + 120
Soupis |  |  | A |  | Kód a název soupisu | String | 20 + 120
KSO |  |  | N |  | Klasifikace stavebního objektu | String | 15
CC-CZ |  |  | N |  | Klasifikace stavbeních děl | String | 15
CZ-CPV |  |  | N |  | Společný slovník pro veřejné zakázky | String | 20
CZ-CPA |  |  | N |  | Klasifikace produkce podle činností | String | 20
Místo |  |  | N |  | Přebírá se z Rekapitulace stavby | String | 50
Zadavatel |  |  | N |  | Přebírá se z Rekapitulace stavby | String | 50
Uchazeč |  |  | N |  | Přebírá se z Rekapitulace stavby | String | 50
Projektant |  |  | N |  | Přebírá se z Rekapitulace stavby | String | 50
Poznámka |  |  | N |  | Poznámka k soupisu prací | String | 255
Sazba DPH |  |  | A |  | Rekapitulace sazeb DPH na položkách aktuálního soupisu | eGSazbaDph
Základna DPH |  |  | A |  | Základna DPH určena součtem celkové ceny z položek aktuálního soupisu | Double
Hodnota DPH |  |  | A |  | Hodnota DPH | Double
Cena bez DPH |  |  | A |  | Cena bez DPH za daný soupis | Double
Cena s DPH |  |  | A |  | Cena s DPH za daný soupis | Double
Rekapitulace členění soupisu prací
Název |  |  | Povinný |  | Popis | Typ | Max. počet
atributu |  |  | (A/N) |  |  |  | znaků
Stavba |  |  | A |  | Přebírá se z Rekapitulace stavby | String | 120
Objekt |  |  | A |  | Kód a název objektu, přebírá se z Krycího listu soupisu | String | 20 + 120
Soupis |  |  | A |  | Kód a název objektu, přebírá se z Krycího listu soupisu | String | 20 + 120
Místo |  |  | N |  | Přebírá se z Rekapitulace stavby | String | 50
Datum |  |  | A |  | Přebírá se z Rekapitulace stavby | Date
Zadavatel |  |  | N |  | Přebírá se z Rekapitulace stavby | String | 50
Projektant |  |  | N |  | Přebírá se z Rekapitulace stavby | String | 50
Uchazeč |  |  | N |  | Přebírá se z Rekapitulace stavby | String | 50
Kód dílu - Popis |  |  | A |  | Kód a název dílu ze soupisu | String | 20 + 100
Cena celkem |  |  | A |  | Cena celkem za díl ze soupisu | Double
Soupis prací
Název |  |  | Povinný |  | Popis | Typ | Max. počet
atributu |  |  | (A/N) |  |  |  | znaků
Stavba |  |  | A |  | Přebírá se z Rekapitulace stavby | String | 120
Objekt |  |  | A |  | Kód a název objektu | String | 20 + 120
Soupis |  |  | A |  | Přebírá se z Krycího listu soupisu | String | 20 + 120
Místo |  |  | N |  | Přebírá se z Krycího listu soupisu | String | 50
Datum |  |  | A |  | Přebírá se z Krycího listu soupisu | Date
Zadavatel |  |  | N |  | Přebírá se z Krycího listu soupisu | String | 50
Projektant |  |  | N |  | Přebírá se z Krycího listu soupisu | String | 50
Uchazeč |  |  | N |  | Přebírá se z Krycího listu soupisu | String | 50
PČ |  |  | A |  | Pořadové číslo položky soupisu | Long
Typ |  |  | A |  | Typ položky soupisu | eGTypPolozky | 1
Kód |  |  | A |  | Kód položky ze soupisu | String | 20
Popis |  |  | A |  | Popis položky ze soupisu | String | 255
MJ |  |  | A |  | Měrná jednotka položky | String | 10
Množství |  |  | A |  | Množství položky soupisu | Double
J.Cena |  |  | A |  | Jednotková cena položky | Double
Cena celkem |  |  | A |  | Cena celkem vyčíslena jako J.Cena * Množství | Double
Cenová soustava |  |  | N |  | Zařazení položky do cenové soustavy | String | 50
p |  |  | N |  | Poznámka položky ze soupisu | Memo
psc |  |  | N |  | Poznámka k souboru cen ze soupisu | Memo
pp |  |  | N |  | Plný popis položky ze soupisu | Memo
vv |  |  | N |  | Výkaz výměr (figura, výraz, výměra) ze soupisu | Text,Text,Double | 20, 150
DPH |  |  | A |  | Sazba DPH pro položku | eGSazbaDPH
Hmotnost |  |  | A |  | Hmotnost položky ze soupisu | Double
Suť |  |  | A |  | Suť položky ze soupisu | Double
Nh |  |  | N |  | Normohodiny položky ze soupisu | Double
Datová věta
Typ věty |  |  | Hodnota |  | Význam
eGSazbaDPH |  |  | základní |  | Základní sazba DPH
|  |  | snížená |  | Snížená sazba DPH
|  |  | nulová |  | Nulová sazba DPH
|  |  | zákl. přenesená |  | Základní sazba DPH přenesená
|  |  | sníž. přenesená |  | Snížená sazba DPH přenesená
eGTypZakazky |  |  | STA |  | Stavební objekt
|  |  | PRO |  | Provozní soubor
|  |  | ING |  | Inženýrský objekt
|  |  | VON |  | Vedlejší a ostatní náklady
|  |  | OST |  | Ostatní náklady
eGTypPolozky |  |  | 1 |  | Položka typu HSV
|  |  | 2 |  | Položka typu PSV
|  |  | 3 |  | Položka typu M
|  |  | 4 |  | Položka typu OST