## Rekapitulace stavby
Export VZ |  | List obsahuje: |  |  |  |  | 1) Rekapitulace stavby |  |  | 2) Rekapitulace objektů stavby a soupisů prací | [16 empty] | 3.0 | [5 empty] | False | False | {BF16EA82-956C-483B-8AEF-F7F9321397ED}
[18 empty] | >> skryté sloupce << | [13 empty] | 0,01 | 21
[32 empty] | 0,01 | 15
|  | REKAPITULACE STAVBY | [16 empty] | v --- níže se nacházejí doplnkové a pomocné údaje k sestavám --- v | [11 empty] | Návod na vyplnění | 0,001
|  | Kód: |  |  |  |  | 3119 | [23 empty] | Měnit lze pouze buňky se žlutým podbarvením! 1) v Rekapitulaci stavby vyplňte údaje o Uchazeči (přenesou se do ostatních sestav i v jiných listech) 2) na vybraných listech vyplňte v sestavě Soupis prací ceny u položek Podrobnosti k vyplnění naleznete na poslední záložce s Pokyny pro vyplnění | 0,01
|  | Stavba: |  |  |  |  | Praha 5 - rekonstrukce dětského hřiště Okrouhlík | [24 empty] | 0,1
|  | KSO: | [11 empty] | CC-CZ: | [17 empty] | 1
|  | Místo: | [11 empty] | Datum: |  | 01.07.2015 | [15 empty] | 10
100
|  | Zadavatel: | [11 empty] | IČ: | [17 empty] | 0,1
[14 empty] | DIČ: | [17 empty] | 0,1
0,1
|  | Uchazeč: | [11 empty] | IČ: |  | Vyplň údaj | [15 empty] | 0,1
|  |  | Vyplň údaj | [10 empty] | DIČ: |  | Vyplň údaj | [15 empty] | 0,1
False
|  | Projektant: Ing. Jaroslav Suchý | [11 empty] | IČ: | [17 empty] | False
[14 empty] | DIČ: | [17 empty] | True
0,01
|  | Poznámka: | [29 empty] | 0,01
False
|  | Cena bez DPH | [11 empty] | 0
[8 empty] | Sazba daně |  | Základ daně |  |  |  | Výše daně
|  | DPH |  | základní |  |  |  | 21% |  | 0 |  |  |  | 0
|  |  |  | snížená |  |  |  | 15% |  | 0 |  |  |  | 0
|  |  |  | zákl. přenesená |  |  |  | 21% |  | 0 |  |  |  | 0
|  |  |  | sníž. přenesená |  |  |  | 15% |  | 0 |  |  |  | 0
|  |  |  | nulová |  |  |  | 0% |  | 0 |  |  |  | 0
|  | Cena s DPH | [6 empty] | v |  | CZK |  |  | 0
REKAPITULACE OBJEKTŮ STAVBY A SOUPISŮ PRACÍ
| Kód: | [6 empty] | 3119
| Stavba: | [6 empty] | Praha 5 - rekonstrukce dětského hřiště Okrouhlík
| Místo: | [11 empty] | Datum: |  | 01.07.2015
| Zadavatel: | [11 empty] | Projektant: Ing. Jaroslav Suchý | [5 empty] | Informatívní údaje z listů zakázek
Uchazeč:
| Kód |  |  |  | Objekt, Soupis prací | [6 empty] | Cena bez DPH [CZK] |  |  |  | Cena s DPH [CZK] | Typ |  | z toho Ostat. náklady [CZK] | DPH [CZK] | Normohodiny [h] | DPH základní [CZK] | DPH snížená [CZK] | DPH základní přenesená [CZK] | DPH snížená přenesená [CZK] | Základna DPH základní | Základna DPH snížená | Základna DPH zákl. přenesená | Základna DPH sníž. přenesená | Základna DPH nulová
| Náklady stavby celkem | [10 empty] | 0 |  |  |  | 0 |  |  | 0 | 0 | 0 | 0 | 0 | 0 | 0 | 0 | 0 | 0 | 0 | 0 |  | D | 0 | ###NOIMPORT### | IMPORT | {BF16EA82-956C-483B-8AEF-F7F9321397ED} | {00000000-0000-0000-0000-000000000000}
/ |  | 01 |  |  |  | Rekonstrukce hřiště - stavební úpravy | [5 empty] | 0 |  |  |  | 0 | STA |  | 0 | 0 | 0 | 0 | 0 | 0 | 0 | 0 | 0 | 0 | 0 | 0 |  |  | 1 |  | IMPORT | {99B339B5-86D2-46F7-BBE0-5D13D542EB30} | {BF16EA82-956C-483B-8AEF-F7F9321397ED} | 2

## 01 - Rekonstrukce hřiště ...
| List obsahuje: |  | 1) Krycí list soupisu | 2) Rekapitulace |  |  | 3) Soupis prací | Zpět na list: | Rekapitulace stavby
[9 empty] | >> skryté sloupce << | [9 empty] | {99B339B5-86D2-46F7-BBE0-5D13D542EB30}
2
| KRYCÍ LIST SOUPISU | [8 empty] | v --- níže se nacházejí doplnkové a pomocné údaje k sestavám --- v | [8 empty] | False
Stavba:
Praha 5 - rekonstrukce dětského hřiště Okrouhlík
Objekt:
01 - Rekonstrukce hřiště - stavební úpravy
| KSO: |  |  |  |  | CC-CZ:
| Místo: |  |  |  |  | Datum:
| Zadavatel: |  |  |  |  | IČ:
DIČ:
| Uchazeč: |  |  |  |  | IČ:
DIČ:
| Projektant: Ing. Jaroslav Suchý |  |  |  |  | IČ:
DIČ:
Poznámka:
| Cena bez DPH | [5 empty] | 0
|  |  | Základ daně |  |  | Sazba daně | Výše daně
| DPH | základní | 0 |  |  | 21% | 0
|  | snížená | 0 |  |  | 15% | 0
|  | zákl. přenesená | 0 |  |  | 21% | 0
|  | sníž. přenesená | 0 |  |  | 15% | 0
|  | nulová | 0 |  |  | 0% | 0
| Cena s DPH |  |  | v | CZK |  | 0
REKAPITULACE ČLENĚNÍ SOUPISU PRACÍ
Stavba:
Praha 5 - rekonstrukce dětského hřiště Okrouhlík
Objekt:
01 - Rekonstrukce hřiště - stavební úpravy
Místo: | [5 empty] | Datum:
Zadavatel: | [5 empty] | Projektant:
Uchazeč:
Kód dílu - Popis | [6 empty] | Cena celkem [CZK]
Náklady soupisu celkem | [6 empty] | 0 | [12 empty] | -1
| HSV - Práce a dodávky HSV | [5 empty] | 0
| 1 - Zemní práce | [5 empty] | 0
| 2 - Zakládání | [5 empty] | 0
| 5 - Komunikace pozemní | [5 empty] | 0
| 9 - Ostatní konstrukce a práce, bourání | [5 empty] | 0
| 997 - Přesun sutě | [5 empty] | 0
| 998 - Přesun hmot | [5 empty] | 0
| VRN - Vedlejší rozpočtové náklady | [5 empty] | 0
| VRN3 - Zařízení staveniště | [5 empty] | 0
SOUPIS PRACÍ
Stavba:
Praha 5 - rekonstrukce dětského hřiště Okrouhlík
Objekt:
01 - Rekonstrukce hřiště - stavební úpravy
Místo: | [5 empty] | Datum:
Zadavatel: | [5 empty] | Projektant:
Uchazeč:
PČ | Typ | Kód | Popis | MJ | Množství | J.cena [CZK] | Cena celkem [CZK] | Cenová soustava |  | Poznámka | DPH | J. Nh [h] | Nh celkem [h] | J. hmotnost [t] | Hmotnost celkem [t] | J. suť [t] | Suť Celkem [t]
Náklady soupisu celkem | [6 empty] | 0 | [5 empty] | 0 |  | 94.5157 |  | 456.3235 |  | D | -1 | [10 empty] | 0
| D | HSV | Práce a dodávky HSV |  |  |  | 0 | [5 empty] | 0 |  | 94.5157 |  | 456.3235 | 1 | D | 0 |  |  |  | ROZPOCET | [6 empty] | 0
| D | 1 | Zemní práce |  |  |  | 0 | [5 empty] | 0 |  | 0.006985 |  | 433.7153 | 1 | D | 1 |  |  |  | ROZPOCET | [6 empty] | 0
49 | K | 113107152 | Odstranění podkladu pl přes 50 do 200 m2 z kameniva těženého tl 200 mm | m2 | 208.15 |  | 0 | CS ÚRS 2015 01 |  |  | základní |  | 0 | 0 | 0 | 0.24 | 49.956 | 4 | K | 2 |  |  |  | ROZPOCET | 0 | 0 | 0 | 0 | 0 | 1 | 0 | 4 | 348301212
| PP |  | Odstranění podkladů nebo krytů s přemístěním hmot na skládku na vzdálenost do 20 m nebo s naložením na dopravní prostředek v ploše jednotlivě přes 50 m2 do 200 m2 z kameniva těženého, o tl. vrstvy přes 100 do 200 mm | [15 empty] | PP | 2
| VV |  | "plocha IV" (16,5*10,9) |  | 179.85 | [13 empty] | VV | 2 | 2 | -1 | 0 | ROZPOCET
| VV |  | "plocha V" 28,3 |  | 28.3 | [13 empty] | VV | 2 | 2 | -1 | 0 | ROZPOCET
17 | K | 113107153 | Odstranění podkladu pl přes 50 do 200 m2 z kameniva těženého tl 300 mm | m2 | 675.89 |  | 0 | CS ÚRS 2015 01 |  |  | základní |  | 0 | 0 | 0 | 0.5 | 337.945 | 4 | K | 2 |  |  |  | ROZPOCET | 0 | 0 | 0 | 0 | 0 | 1 | 0 | 4 | 1140971007
| PP |  | Odstranění podkladů nebo krytů s přemístěním hmot na skládku na vzdálenost do 20 m nebo s naložením na dopravní prostředek v ploše jednotlivě přes 50 m2 do 200 m2 z kameniva těženého, o tl. vrstvy přes 200 do 300 mm | [15 empty] | PP | 2
| VV |  | "plocha I" 255,8 |  | 255.8 | [13 empty] | VV | 2 | 2 | -1 | 0 | ROZPOCET
| VV |  | "plocha III" 85 |  | 85 | [13 empty] | VV | 2 | 2 | -1 | 0 | ROZPOCET
| VV |  | "plocha VII"9,29 |  | 9.29 | [13 empty] | VV | 2 | 2 | -1 | 0 | ROZPOCET
| VV |  | "plocha VI" 236,6 |  | 236.6 | [13 empty] | VV | 2 | 2 | -1 | 0 | ROZPOCET
| VV |  | "plocha VIII" 89,2 |  | 89.2 | [13 empty] | VV | 2 | 2 | -1 | 0 | ROZPOCET
46 | K | 1131071711R | Odstranění podkladu pl přes 50 do 200 m2 z betonu prostého tl 120 mm | m2 | 179.85 |  | 0 |  |  |  | základní |  | 0 | 0 | 0 | 0.225 | 40.4663 | 4 | K | 2 |  |  |  | ROZPOCET | 0 | 0 | 0 | 0 | 0 | 1 | 0 | 4 | -1340252301
| PP |  | Odstranění podkladů nebo krytů s přemístěním hmot na skládku na vzdálenost do 20 m nebo s naložením na dopravní prostředek v ploše jednotlivě přes 50 m2 do 200 m2 z betonu prostého, o tl. vrstvy přes 100 do 150 mm | [15 empty] | PP | 2
| VV |  | "plocha IV" (16,5*10,9) |  | 179.85 | [13 empty] | VV | 2 | 2 | -1 | 1 | ROZPOCET
18 | K | 113204111 | Vytrhání obrub záhonových | m | 133.7 |  | 0 | CS ÚRS 2015 01 |  |  | základní |  | 0 | 0 | 0 | 0.04 | 5.348 | 4 | K | 2 |  |  |  | ROZPOCET | 0 | 0 | 0 | 0 | 0 | 1 | 0 | 4 | 2101596432
| PP |  | Vytrhání obrub s vybouráním lože, s přemístěním hmot na skládku na vzdálenost do 3 m nebo s naložením na dopravní prostředek záhonových | [15 empty] | PP | 2
| VV |  | "plocha I" 66,3 |  | 66.3 | [13 empty] | VV | 2 | 2 | -1 | 0 | ROZPOCET
| VV |  | "plocha IV" (54,8) |  | 54.8 | [13 empty] | VV | 2 | 2 | -1 | 0 | ROZPOCET
| VV |  | "plocha VII"12,6 |  | 12.6 | [13 empty] | VV | 2 | 2 | -1 | 0 | ROZPOCET
19 | K | 121112012 | Sejmutí ornice tl vrstvy přes 150 mm ručně s odhozením do 3 m bez vodorovného přemístění | m3 | 186.266 |  | 0 | CS ÚRS 2015 01 |  |  | základní |  | 0 | 0 | 0 | 0 | 0 | 4 | K | 2 |  |  |  | ROZPOCET | 0 | 0 | 0 | 0 | 0 | 1 | 0 | 4 | -161322613
| PP |  | Sejmutí ornice ručně bez vodorovného přemístění s naložením na dopravní prostředek nebo s odhozením do 3 m tloušťky vrstvy přes 150 mm | [15 empty] | PP | 2
| VV |  | "plocha I" 77,2*0,2 |  | 15.44 | [13 empty] | VV | 2 | 2 | -1 | 0 | ROZPOCET
| VV |  | "plocha II" 232,05*0,2 |  | 46.41 | [13 empty] | VV | 2 | 2 | -1 | 0 | ROZPOCET
| VV |  | "plocha VI" (345,18-236,6)*0,2 |  | 21.716 | [13 empty] | VV | 2 | 2 | -1 | 0 | ROZPOCET
| VV |  | "plocha IX" (210+303,5)*0,2 |  | 102.7 | [13 empty] | VV | 2 | 2 | -1 | 0 | ROZPOCET
40 | K | 131201101 | Hloubení jam nezapažených v hornině tř. 3 objemu do 100 m3 | m3 | 122.166 |  | 0 | CS ÚRS 2015 01 |  |  | základní |  | 0 | 0 | 0 | 0 | 0 | 4 | K | 2 |  |  |  | ROZPOCET | 0 | 0 | 0 | 0 | 0 | 1 | 0 | 4 | -1902612651
| PP |  | Hloubení nezapažených jam a zářezů s urovnáním dna do předepsaného profilu a spádu v hornině tř. 3 do 100 m3 | [15 empty] | PP | 2
| VV |  | "plocha II" 232,05*0,1 |  | 23.205 | [13 empty] | VV | 2 | 2 | -1 | 0 | ROZPOCET
| VV |  | "plocha VI" (345,18-236,6)*0,2+(236,6*0,15) |  | 57.206 | [13 empty] | VV | 2 | 2 | -1 | 0 | ROZPOCET
| VV |  | "plocha VIII" 89,2*0,15 |  | 13.38 | [13 empty] | VV | 2 | 2 | -1 | 0 | ROZPOCET
| VV |  | "plocha IX" (210+303,5)*0,05 |  | 25.675 | [13 empty] | VV | 2 | 2 | -1 | 0 | ROZPOCET
| VV |  | "plocha IV a II- drenážní jáma" (1,5*1,5*0,6)*2 |  | 2.7 | [13 empty] | VV | 2 | 2 | -1 | 0 | ROZPOCET
41 | K | 131201109 | Příplatek za lepivost u hloubení jam nezapažených v hornině tř. 3 | m3 | 61.083 |  | 0 | CS ÚRS 2015 01 |  |  | základní |  | 0 | 0 | 0 | 0 | 0 | 4 | K | 2 |  |  |  | ROZPOCET | 0 | 0 | 0 | 0 | 0 | 1 | 0 | 4 | 1228988487
| PP |  | Hloubení nezapažených jam a zářezů s urovnáním dna do předepsaného profilu a spádu Příplatek k cenám za lepivost horniny tř. 3 | [15 empty] | PP | 2
| VV |  | "plocha II" 232,05*0,1 |  | 23.205 | [13 empty] | VV | 2 | 2 | -1 | 0 | ROZPOCET
| VV |  | "plocha VI" (345,18-236,6)*0,2+(236,6*0,15) |  | 57.206 | [13 empty] | VV | 2 | 2 | -1 | 0 | ROZPOCET
| VV |  | "plocha VIII" 89,2*0,15 |  | 13.38 | [13 empty] | VV | 2 | 2 | -1 | 0 | ROZPOCET
| VV |  | "plocha IX" (210+303,5)*0,05 |  | 25.675 | [13 empty] | VV | 2 | 2 | -1 | 0 | ROZPOCET
| VV |  | "plocha IV a II- drenážní jáma" (1,5*1,5*0,6)*2 |  | 2.7 | [13 empty] | VV | 2 | 2 | -1 | 0 | ROZPOCET
| VV |  | 122,166*0,5 'Přepočtené koeficientem množství |  | 61.083 | [13 empty] | VV | 2 | 2 | 0 | 1 | ROZPOCET
20 | K | 132201101 | Hloubení rýh š do 600 mm v hornině tř. 3 objemu do 100 m3 | m3 | 50.212 |  | 0 | CS ÚRS 2015 01 |  |  | základní |  | 0 | 0 | 0 | 0 | 0 | 4 | K | 2 |  |  |  | ROZPOCET | 0 | 0 | 0 | 0 | 0 | 1 | 0 | 4 | -2098649253
| PP |  | Hloubení zapažených i nezapažených rýh šířky do 600 mm s urovnáním dna do předepsaného profilu a spádu v hornině tř. 3 do 100 m3 | [15 empty] | PP | 2
| VV |  | "plocha I pro obruby" 0,3*0,4*51 |  | 6.12 | [13 empty] | VV | 2 | 2 | -1 | 0 | ROZPOCET
| VV |  | "plocha II pro obruby" 0,3*0,4*61,9 |  | 7.428 | [13 empty] | VV | 2 | 2 | -1 | 0 | ROZPOCET
| VV |  | "plocha V pro obruby" 0,3*0,4*28 |  | 3.36 | [13 empty] | VV | 2 | 2 | -1 | 0 | ROZPOCET
| VV |  | "plocha VI pro obruby" 0,3*0,4*80,83 |  | 9.7 | [13 empty] | VV | 2 | 2 | -1 | 0 | ROZPOCET
| VV |  | "plocha IX pro obruby" 0,3*0,4*131,8 |  | 15.816 | [13 empty] | VV | 2 | 2 | -1 | 0 | ROZPOCET
| VV |  | "odkop pro schodiště a palisády pozice 23" (0,9*25+7,2*2)*0,3*0,4 |  | 4.428 | [13 empty] | VV | 2 | 2 | -1 | 0 | ROZPOCET
| VV |  | "odkop pro palisády pozice 24" (14)*0,4*0,6 |  | 3.36 | [13 empty] | VV | 2 | 2 | -1 | 0 | ROZPOCET
21 | K | 132201109 | Příplatek za lepivost k hloubení rýh š do 600 mm v hornině tř. 3 | m3 | 25.106 |  | 0 | CS ÚRS 2015 01 |  |  | základní |  | 0 | 0 | 0 | 0 | 0 | 4 | K | 2 |  |  |  | ROZPOCET | 0 | 0 | 0 | 0 | 0 | 1 | 0 | 4 | 292253616
| PP |  | Hloubení zapažených i nezapažených rýh šířky do 600 mm s urovnáním dna do předepsaného profilu a spádu v hornině tř. 3 Příplatek k cenám za lepivost horniny tř. 3 | [15 empty] | PP | 2
| VV |  | "plocha I pro obruby" 0,3*0,4*51 |  | 6.12 | [13 empty] | VV | 2 | 2 | -1 | 0 | ROZPOCET
| VV |  | "plocha II pro obruby" 0,3*0,4*61,9 |  | 7.428 | [13 empty] | VV | 2 | 2 | -1 | 0 | ROZPOCET
| VV |  | "plocha V pro obruby" 0,3*0,4*28 |  | 3.36 | [13 empty] | VV | 2 | 2 | -1 | 0 | ROZPOCET
| VV |  | "plocha VI pro obruby" 0,3*0,4*80,83 |  | 9.7 | [13 empty] | VV | 2 | 2 | -1 | 0 | ROZPOCET
| VV |  | "plocha IX pro obruby" 0,3*0,4*131,8 |  | 15.816 | [13 empty] | VV | 2 | 2 | -1 | 0 | ROZPOCET
| VV |  | "odkop pro schodiště a palisády pozice 23" (0,9*25+7,2*2)*0,3*0,4 |  | 4.428 | [13 empty] | VV | 2 | 2 | -1 | 0 | ROZPOCET
| VV |  | "odkop pro palisády pozice 24" (14)*0,4*0,6 |  | 3.36 | [13 empty] | VV | 2 | 2 | -1 | 0 | ROZPOCET
| VV |  | 50,212*0,5 'Přepočtené koeficientem množství |  | 25.106 | [13 empty] | VV | 2 | 2 | 0 | 1 | ROZPOCET
22 | K | 162701105 | Vodorovné přemístění do 10000 m výkopku/sypaniny z horniny tř. 1 až 4 | m3 | 265.511 |  | 0 | CS ÚRS 2015 01 |  |  | základní |  | 0 | 0 | 0 | 0 | 0 | 4 | K | 2 |  |  |  | ROZPOCET | 0 | 0 | 0 | 0 | 0 | 1 | 0 | 4 | 176800120
| PP |  | Vodorovné přemístění výkopku nebo sypaniny po suchu na obvyklém dopravním prostředku, bez naložení výkopku, avšak se složením bez rozhrnutí z horniny tř. 1 až 4 na vzdálenost přes 9 000 do 10 000 m | [15 empty] | PP | 2
| VV |  | "plocha II" 232,05*0,1 |  | 23.205 | [13 empty] | VV | 2 | 2 | -1 | 0 | ROZPOCET
| VV |  | "plocha VI" (345,18-236,6)*0,2+(236,6*0,15) |  | 57.206 | [13 empty] | VV | 2 | 2 | -1 | 0 | ROZPOCET
| VV |  | "plocha VIII" 89,2*0,15 |  | 13.38 | [13 empty] | VV | 2 | 2 | -1 | 0 | ROZPOCET
| VV |  | "plocha IX" (210+303,5)*0,05 |  | 25.675 | [13 empty] | VV | 2 | 2 | -1 | 0 | ROZPOCET
| VV |  | "plocha IV a II- drenážní jáma" (1,5*1,5*0,6)*2 |  | 2.7 | [13 empty] | VV | 2 | 2 | -1 | 0 | ROZPOCET
| VV |  | "plocha I pro obruby" 0,3*0,4*51 |  | 6.12 | [13 empty] | VV | 2 | 2 | -1 | 0 | ROZPOCET
| VV |  | "plocha II pro obruby" 0,3*0,4*61,9 |  | 7.428 | [13 empty] | VV | 2 | 2 | -1 | 0 | ROZPOCET
| VV |  | "plocha V pro obruby" 0,3*0,4*28 |  | 3.36 | [13 empty] | VV | 2 | 2 | -1 | 0 | ROZPOCET
| VV |  | "plocha VI pro obruby" 0,3*0,4*80,83 |  | 9.7 | [13 empty] | VV | 2 | 2 | -1 | 0 | ROZPOCET
| VV |  | "plocha IX pro obruby" 0,3*0,4*131,8 |  | 15.816 | [13 empty] | VV | 2 | 2 | -1 | 0 | ROZPOCET
| VV |  | "odkop pro schodiště a palisády pozice 23" (0,9*25+7,2*2)*0,3*0,4 |  | 4.428 | [13 empty] | VV | 2 | 2 | -1 | 0 | ROZPOCET
| VV |  | "odkop pro palisády pozice 24" (14)*0,4*0,6 |  | 3.36 | [13 empty] | VV | 2 | 2 | -1 | 0 | ROZPOCET
| VV |  | "odvoz drnů a nevyužité ornice"186,266/2 |  | 93.133 | [13 empty] | VV | 2 | 2 | -1 | 0 | ROZPOCET
23 | K | 162701109 | Příplatek k vodorovnému přemístění výkopku/sypaniny z horniny tř. 1 až 4 ZKD 1000 m přes 10000 m | m3 | 2655.11 |  | 0 | CS ÚRS 2015 01 |  |  | základní |  | 0 | 0 | 0 | 0 | 0 | 4 | K | 2 |  |  |  | ROZPOCET | 0 | 0 | 0 | 0 | 0 | 1 | 0 | 4 | -1528943098
| PP |  | Vodorovné přemístění výkopku nebo sypaniny po suchu na obvyklém dopravním prostředku, bez naložení výkopku, avšak se složením bez rozhrnutí z horniny tř. 1 až 4 na vzdálenost Příplatek k ceně za každých dalších i započatých 1 000 m | [15 empty] | PP | 2
| VV |  | 265,511 |  | 265.511 | [13 empty] | VV | 2 | 2 | -1 | 1 | ROZPOCET
| VV |  | 265,511*10 'Přepočtené koeficientem množství |  | 2655.11 | [13 empty] | VV | 2 | 2 | 0 | 1 | ROZPOCET
24 | K | 171201211 | Poplatek za uložení odpadu ze sypaniny na skládce (skládkovné) | t | 504.471 |  | 0 | CS ÚRS 2015 01 |  |  | základní |  | 0 | 0 | 0 | 0 | 0 | 4 | K | 2 |  |  |  | ROZPOCET | 0 | 0 | 0 | 0 | 0 | 1 | 0 | 4 | -1613113095
| PP |  | Uložení sypaniny poplatek za uložení sypaniny na skládce (skládkovné) | [15 empty] | PP | 2
| VV |  | 265,511*1,9 |  | 504.471 | [13 empty] | VV | 2 | 2 | -1 | 1 | ROZPOCET
36 | K | 181301103 | Rozprostření ornice tl vrstvy do 200 mm pl do 500 m2 v rovině nebo ve svahu do 1:5 | m2 | 465.665 |  | 0 | CS ÚRS 2015 01 |  |  | základní |  | 0 | 0 | 0 | 0 | 0 | 4 | K | 2 |  |  |  | ROZPOCET | 0 | 0 | 0 | 0 | 0 | 1 | 0 | 4 | -850147974
| PP |  | Rozprostření a urovnání ornice v rovině nebo ve svahu sklonu do 1:5 při souvislé ploše do 500 m2, tl. vrstvy přes 150 do 200 mm | [15 empty] | PP | 2
| VV |  | "uvažováno zpětné rozprostření sejmuté ornice podél upravovaných ploch cca 50% s následným osetím" | [15 empty] | VV | 2 | 1 | -1 | 0 | ROZPOCET
| VV |  | "plocha I" 77,2 |  | 77.2 | [13 empty] | VV | 2 | 2 | -1 | 0 | ROZPOCET
| VV |  | "plocha II" 232,05 |  | 232.05 | [13 empty] | VV | 2 | 2 | -1 | 0 | ROZPOCET
| VV |  | "plocha VI" (345,18-236,6) |  | 108.58 | [13 empty] | VV | 2 | 2 | -1 | 0 | ROZPOCET
| VV |  | "plocha IX" (210+303,5) |  | 513.5 | [13 empty] | VV | 2 | 2 | -1 | 0 | ROZPOCET
| VV |  | 931,33*0,5 'Přepočtené koeficientem množství |  | 465.665 | [13 empty] | VV | 2 | 2 | 0 | 1 | ROZPOCET
37 | K | 181411131 | Založení parkového trávníku výsevem plochy do 1000 m2 v rovině a ve svahu do 1:5 | m2 | 465.665 |  | 0 | CS ÚRS 2015 01 |  |  | základní |  | 0 | 0 | 0 | 0 | 0 | 4 | K | 2 |  |  |  | ROZPOCET | 0 | 0 | 0 | 0 | 0 | 1 | 0 | 4 | 1657558986
| PP |  | Založení trávníku na půdě předem připravené plochy do 1000 m2 výsevem včetně utažení parkového v rovině nebo na svahu do 1:5 | [15 empty] | PP | 2
| VV |  | "uvažováno zpětné rozprostření sejmuté ornice podél upravovaných ploch cca 50% s následným osetím" | [15 empty] | VV | 2 | 1 | -1 | 0 | ROZPOCET
| VV |  | "plocha I" 77,2 |  | 77.2 | [13 empty] | VV | 2 | 2 | -1 | 0 | ROZPOCET
| VV |  | "plocha II" 232,05 |  | 232.05 | [13 empty] | VV | 2 | 2 | -1 | 0 | ROZPOCET
| VV |  | "plocha VI" (345,18-236,6) |  | 108.58 | [13 empty] | VV | 2 | 2 | -1 | 0 | ROZPOCET
| VV |  | "plocha IX" (210+303,5) |  | 513.5 | [13 empty] | VV | 2 | 2 | -1 | 0 | ROZPOCET
| VV |  | 931,33*0,5 'Přepočtené koeficientem množství |  | 465.665 | [13 empty] | VV | 2 | 2 | 0 | 1 | ROZPOCET
38 | M | 005724100 | osivo směs travní parková | kg | 6.985 |  | 0 | CS ÚRS 2015 01 |  |  | základní |  | 0 | 0.001 | 0.006985 | 0 | 0 | 8 | M | 2 |  |  |  | ROZPOCET | 0 | 0 | 0 | 0 | 0 | 1 | 0 | 4 | 265680179
| PP |  | osiva pícnin směsi travní balení obvykle 25 kg parková | [15 empty] | PP | 2
| VV |  | 465,665 |  | 465.665 | [13 empty] | VV | 2 | 2 | -1 | 1 | ROZPOCET
| VV |  | 465,665*0,015 'Přepočtené koeficientem množství |  | 6.985 | [13 empty] | VV | 2 | 2 | 0 | 1 | ROZPOCET
25 | K | 181951102 | Úprava pláně v hornině tř. 1 až 4 se zhutněním | m2 | 1641.17 |  | 0 | CS ÚRS 2015 01 |  |  | základní |  | 0 | 0 | 0 | 0 | 0 | 4 | K | 2 |  |  |  | ROZPOCET | 0 | 0 | 0 | 0 | 0 | 1 | 0 | 4 | -221899151
| PP |  | Úprava pláně vyrovnáním výškových rozdílů v hornině tř. 1 až 4 se zhutněním | [15 empty] | PP | 2
| VV |  | "plocha I" 255,8+77,2 |  | 333 | [13 empty] | VV | 2 | 2 | -1 | 0 | ROZPOCET
| VV |  | "plocha II" 232,05 |  | 232.05 | [13 empty] | VV | 2 | 2 | -1 | 0 | ROZPOCET
| VV |  | "plocha IV" (16,5*10,9) |  | 179.85 | [13 empty] | VV | 2 | 2 | -1 | 0 | ROZPOCET
| VV |  | "plocha V" 28,3 |  | 28.3 | [13 empty] | VV | 2 | 2 | -1 | 0 | ROZPOCET
| VV |  | "plocha IV" 345,18 |  | 345.18 | [13 empty] | VV | 2 | 2 | -1 | 0 | ROZPOCET
| VV |  | "plocha VII"9,29 |  | 9.29 | [13 empty] | VV | 2 | 2 | -1 | 0 | ROZPOCET
| VV |  | "plocha IX" (210+303,5) |  | 513.5 | [13 empty] | VV | 2 | 2 | -1 | 0 | ROZPOCET
| D | 2 | Zakládání |  |  |  | 0 | [5 empty] | 0 |  | 0 |  | 0 | 1 | D | 1 |  |  |  | ROZPOCET | [6 empty] | 0
64 | K | 212532111 | Lože pro trativody z kameniva hrubého drceného frakce 16 až 32 mm | m3 | 2.7 |  | 0 | CS ÚRS 2015 01 |  |  | základní |  | 0 | 0 | 0 | 0 | 0 | 4 | K | 2 |  |  |  | ROZPOCET | 0 | 0 | 0 | 0 | 0 | 1 | 0 | 4 | 1963750402
| PP |  | Lože pro trativody z kameniva hrubého drceného | [15 empty] | PP | 2
| VV |  | "plocha IV a II- drenážní jáma" (1,5*1,5*0,6)*2 |  | 2.7 | [13 empty] | VV | 2 | 2 | -1 | 1 | ROZPOCET
| D | 5 | Komunikace pozemní |  |  |  | 0 | [5 empty] | 0 |  | 21.7019 |  | 0 | 1 | D | 1 |  |  |  | ROZPOCET | [6 empty] | 0
31 | K | 564231111 | Podklad nebo podsyp ze štěrkopísku ŠP tl 100 mm | m2 | 775.18 |  | 0 | CS ÚRS 2015 01 |  |  | základní |  | 0 | 0 | 0 | 0 | 0 | 4 | K | 2 |  |  |  | ROZPOCET | 0 | 0 | 0 | 0 | 0 | 1 | 0 | 4 | 1302210556
| PP |  | Podklad nebo podsyp ze štěrkopísku ŠP s rozprostřením, vlhčením a zhutněním, po zhutnění tl. 100 mm | [15 empty] | PP | 2
| VV |  | "plocha I" 255,8 |  | 255.8 | [13 empty] | VV | 2 | 2 | -1 | 0 | ROZPOCET
| VV |  | "plocha III" 85 |  | 85 | [13 empty] | VV | 2 | 2 | -1 | 0 | ROZPOCET
| VV |  | "plocha VI" 345,18 |  | 345.18 | [13 empty] | VV | 2 | 2 | -1 | 0 | ROZPOCET
| VV |  | "plocha VIII" 89,2 |  | 89.2 | [13 empty] | VV | 2 | 2 | -1 | 0 | ROZPOCET
30 | K | 564261111 | Podklad nebo podsyp ze štěrkopísku ŠP tl 200 mm | m2 | 340.8 |  | 0 | CS ÚRS 2015 01 |  |  | základní |  | 0 | 0 | 0 | 0 | 0 | 4 | K | 2 |  |  |  | ROZPOCET | 0 | 0 | 0 | 0 | 0 | 1 | 0 | 4 | 1889164046
| PP |  | Podklad nebo podsyp ze štěrkopísku ŠP s rozprostřením, vlhčením a zhutněním, po zhutnění tl. 200 mm | [15 empty] | PP | 2
| VV |  | "plocha I" 255,8 |  | 255.8 | [13 empty] | VV | 2 | 2 | -1 | 0 | ROZPOCET
| VV |  | "plocha III" 85 |  | 85 | [13 empty] | VV | 2 | 2 | -1 | 0 | ROZPOCET
54 | K | 564281111 | Podklad nebo podsyp ze štěrkopísku ŠP tl 300 mm | m2 | 434.38 |  | 0 | CS ÚRS 2015 01 |  |  | základní |  | 0 | 0 | 0 | 0 | 0 | 4 | K | 2 |  |  |  | ROZPOCET | 0 | 0 | 0 | 0 | 0 | 1 | 0 | 4 | -1663563183
| PP |  | Podklad nebo podsyp ze štěrkopísku ŠP s rozprostřením, vlhčením a zhutněním, po zhutnění tl. 300 mm | [15 empty] | PP | 2
| VV |  | "plocha VI" 345,18 |  | 345.18 | [13 empty] | VV | 2 | 2 | -1 | 0 | ROZPOCET
| VV |  | "plocha VIII" 89,2 |  | 89.2 | [13 empty] | VV | 2 | 2 | -1 | 0 | ROZPOCET
55 | K | 564732111 | Podklad z vibrovaného štěrku VŠ tl 100 mm | m2 | 513.5 |  | 0 | CS ÚRS 2015 01 |  |  | základní |  | 0 | 0 | 0 | 0 | 0 | 4 | K | 2 |  |  |  | ROZPOCET | 0 | 0 | 0 | 0 | 0 | 1 | 0 | 4 | -647797221
| PP |  | Podklad nebo kryt z vibrovaného štěrku VŠ s rozprostřením, vlhčením a zhutněním, po zhutnění tl. 100 mm | [15 empty] | PP | 2
| VV |  | "plocha IX" (210+303,5) |  | 513.5 | [13 empty] | VV | 2 | 2 | -1 | 1 | ROZPOCET
43 | K | 564801111 | Podklad ze štěrkodrtě ŠD tl 30 mm | m2 | 269.64 |  | 0 | CS ÚRS 2015 01 |  |  | základní |  | 0 | 0 | 0 | 0 | 0 | 4 | K | 2 |  |  |  | ROZPOCET | 0 | 0 | 0 | 0 | 0 | 1 | 0 | 4 | 1368344511
| PP |  | Podklad ze štěrkodrti ŠD s rozprostřením a zhutněním, po zhutnění tl. 30 mm | [15 empty] | PP | 2
| VV |  | "plocha II" 232,05 |  | 232.05 | [13 empty] | VV | 2 | 2 | -1 | 0 | ROZPOCET
| VV |  | "plocha V" 28,3 |  | 28.3 | [13 empty] | VV | 2 | 2 | -1 | 0 | ROZPOCET
| VV |  | "plocha VII"9,29 |  | 9.29 | [13 empty] | VV | 2 | 2 | -1 | 0 | ROZPOCET
48 | K | 564801112 | Podklad ze štěrkodrtě ŠD tl 40 mm | m2 | 179.85 |  | 0 | CS ÚRS 2015 01 |  |  | základní |  | 0 | 0 | 0 | 0 | 0 | 4 | K | 2 |  |  |  | ROZPOCET | 0 | 0 | 0 | 0 | 0 | 1 | 0 | 4 | -1691284652
| PP |  | Podklad ze štěrkodrti ŠD s rozprostřením a zhutněním, po zhutnění tl. 40 mm | [15 empty] | PP | 2
| VV |  | "plocha IV" (16,5*10,9) |  | 179.85 | [13 empty] | VV | 2 | 2 | -1 | 1 | ROZPOCET
33 | K | 564851111 | Podklad ze štěrkodrtě ŠD tl 150 mm | m2 | 590.7 |  | 0 | CS ÚRS 2015 01 |  |  | základní |  | 0 | 0 | 0 | 0 | 0 | 4 | K | 2 |  |  |  | ROZPOCET | 0 | 0 | 0 | 0 | 0 | 1 | 0 | 4 | 1550190489
| PP |  | Podklad ze štěrkodrti ŠD s rozprostřením a zhutněním, po zhutnění tl. 150 mm | [15 empty] | PP | 2
| VV |  | "plocha I" 77,2 |  | 77.2 | [13 empty] | VV | 2 | 2 | -1 | 0 | ROZPOCET
| VV |  | "plocha IX" (210+303,5) |  | 513.5 | [13 empty] | VV | 2 | 2 | -1 | 0 | ROZPOCET
47 | K | 564851114 | Podklad ze štěrkodrtě ŠD tl 180 mm | m2 | 179.85 |  | 0 | CS ÚRS 2015 01 |  |  | základní |  | 0 | 0 | 0 | 0 | 0 | 4 | K | 2 |  |  |  | ROZPOCET | 0 | 0 | 0 | 0 | 0 | 1 | 0 | 4 | 518242336
| PP |  | Podklad ze štěrkodrti ŠD s rozprostřením a zhutněním, po zhutnění tl. 180 mm | [15 empty] | PP | 2
| VV |  | "plocha IV" (16,5*10,9) |  | 179.85 | [13 empty] | VV | 2 | 2 | -1 | 1 | ROZPOCET
42 | K | 564861111 | Podklad ze štěrkodrtě ŠD tl 200 mm | m2 | 269.64 |  | 0 | CS ÚRS 2015 01 |  |  | základní |  | 0 | 0 | 0 | 0 | 0 | 4 | K | 2 |  |  |  | ROZPOCET | 0 | 0 | 0 | 0 | 0 | 1 | 0 | 4 | 1523303457
| PP |  | Podklad ze štěrkodrti ŠD s rozprostřením a zhutněním, po zhutnění tl. 200 mm | [15 empty] | PP | 2
| VV |  | "plocha II" 232,05 |  | 232.05 | [13 empty] | VV | 2 | 2 | -1 | 0 | ROZPOCET
| VV |  | "plocha V" 28,3 |  | 28.3 | [13 empty] | VV | 2 | 2 | -1 | 0 | ROZPOCET
| VV |  | "plocha VII"9,29 |  | 9.29 | [13 empty] | VV | 2 | 2 | -1 | 0 | ROZPOCET
56 | K | 5649311111R | Hlinitý písek zaválcovaný do nosné vrstvy tl.30mm | m2 | 513.5 |  | 0 |  |  |  | základní |  | 0 | 0 | 0 | 0 | 0 | 4 | K | 2 |  |  |  | ROZPOCET | 0 | 0 | 0 | 0 | 0 | 1 | 0 | 4 | 2073522460
| PP |  | Hlinitý písek zaválcovaný do nosné vrstvy tl.30mm | [15 empty] | PP | 2
| VV |  | "plocha IX" (210+303,5) |  | 513.5 | [13 empty] | VV | 2 | 2 | -1 | 1 | ROZPOCET
44 | K | 5933451111R | Vrstvy venkovních hřišť - granulát SBR 70mm | m2 | 241.34 |  | 0 |  |  |  | základní |  | 0 | 0.00838 | 2.0224 | 0 | 0 | 4 | K | 2 |  |  |  | ROZPOCET | 0 | 0 | 0 | 0 | 0 | 1 | 0 | 4 | -1189077170
| PP |  | vrstvy venkovních ploch, hřišť dle popisu v PD část D6 - výpis dopadových ploch a ploch komunikačních | [15 empty] | PP | 2
| VV |  | "plocha II" 232,05 |  | 232.05 | [13 empty] | VV | 2 | 2 | -1 | 0 | ROZPOCET
| VV |  | "plocha VII"9,29 |  | 9.29 | [13 empty] | VV | 2 | 2 | -1 | 0 | ROZPOCET
45 | K | 5933451112R | Vrstvy venkovních hřišť - barevné EPDM tl.10mm | m2 | 269.64 |  | 0 |  |  |  | základní |  | 0 | 0.00838 | 2.2596 | 0 | 0 | 4 | K | 2 |  |  |  | ROZPOCET | 0 | 0 | 0 | 0 | 0 | 1 | 0 | 4 | 681026142
| PP |  | vrstvy venkovních ploch, hřišť dle popisu v PD část D6 - výpis dopadových ploch a ploch komunikačních | [15 empty] | PP | 2
| VV |  | "plocha II" 232,05 |  | 232.05 | [13 empty] | VV | 2 | 2 | -1 | 0 | ROZPOCET
| VV |  | "plocha V" 28,3 |  | 28.3 | [13 empty] | VV | 2 | 2 | -1 | 0 | ROZPOCET
| VV |  | "plocha VII"9,29 |  | 9.29 | [13 empty] | VV | 2 | 2 | -1 | 0 | ROZPOCET
50 | K | 5933451113R | Vrstvy venkovních hřišť - elastická podložka vodopropustná tl.35mm | m2 | 179.85 |  | 0 |  |  |  | základní |  | 0 | 0.00838 | 1.5071 | 0 | 0 | 4 | K | 2 |  |  |  | ROZPOCET | 0 | 0 | 0 | 0 | 0 | 1 | 0 | 4 | -1566940036
| PP |  | vrstvy venkovních ploch, hřišť dle popisu v PD část D6 - výpis dopadových ploch a ploch komunikačních | [15 empty] | PP | 2
| VV |  | "plocha IV" (16,5*10,9) |  | 179.85 | [13 empty] | VV | 2 | 2 | -1 | 1 | ROZPOCET
51 | K | 5933451114R | Vrstvy venkovních hřišť - vodopropustný granulátový PU povrchtl.13mm | m2 | 179.85 |  | 0 |  |  |  | základní |  | 0 | 0.00838 | 1.5071 | 0 | 0 | 4 | K | 2 |  |  |  | ROZPOCET | 0 | 0 | 0 | 0 | 0 | 1 | 0 | 4 | 814087175
| PP |  | vrstvy venkovních ploch, hřišť dle popisu v PD část D6 - výpis dopadových ploch a ploch komunikačních | [15 empty] | PP | 2
| VV |  | "plocha IV" (16,5*10,9) |  | 179.85 | [13 empty] | VV | 2 | 2 | -1 | 1 | ROZPOCET
52 | K | 5933451115R | Vrstvy venkovních hřišť - granulát SBR 25mm | m2 | 28.3 |  | 0 |  |  |  | základní |  | 0 | 0.00838 | 0.23715 | 0 | 0 | 4 | K | 2 |  |  |  | ROZPOCET | 0 | 0 | 0 | 0 | 0 | 1 | 0 | 4 | 934265269
| PP |  | vrstvy venkovních ploch, hřišť dle popisu v PD část D6 - výpis dopadových ploch a ploch komunikačních | [15 empty] | PP | 2
| VV |  | "plocha V" 28,3 |  | 28.3 | [13 empty] | VV | 2 | 2 | -1 | 1 | ROZPOCET
| VV |  |  |  | 0 | [13 empty] | VV | 2 | 2 | -1 | 0 | ROZPOCET
60 | K | 5933451116R | Montáž a dodávka dřevěných dubových pražců do štěrkového lože | m | 22.5 |  | 0 |  |  |  | základní |  | 0 | 0.00838 | 0.18855 | 0 | 0 | 4 | K | 2 |  |  |  | ROZPOCET | 0 | 0 | 0 | 0 | 0 | 1 | 0 | 4 | 1945516866
| PP |  | Montáž a dodávka dřevěných dubových pražců do štěrkového lože | [15 empty] | PP | 2
| VV |  | "pozice 23"0,9*25 |  | 22.5 | [13 empty] | VV | 2 | 2 | -1 | 1 | ROZPOCET
| VV |  |  |  | 0 | [13 empty] | VV | 2 | 2 | -1 | 0 | ROZPOCET
61 | K | 5933451117R | Montáž a dodávka lemování schodiště palisádami | m | 14.4 |  | 0 |  |  |  | základní |  | 0 | 0.00838 | 0.12067 | 0 | 0 | 4 | K | 2 |  |  |  | ROZPOCET | 0 | 0 | 0 | 0 | 0 | 1 | 0 | 4 | 1614030123
| PP |  | Montáž a dodávka lemování schodiště palisádami | [15 empty] | PP | 2
| VV |  | "pozice 23"7,2*2 |  | 14.4 | [13 empty] | VV | 2 | 2 | -1 | 1 | ROZPOCET
| VV |  |  |  | 0 | [13 empty] | VV | 2 | 2 | -1 | 0 | ROZPOCET
62 | K | 5933451118R | Montáž a dodávka palisád | m | 14 |  | 0 |  |  |  | základní |  | 0 | 0.00838 | 0.11732 | 0 | 0 | 4 | K | 2 |  |  |  | ROZPOCET | 0 | 0 | 0 | 0 | 0 | 1 | 0 | 4 | 657120463
| PP |  | Montáž a dodávka palisád | [15 empty] | PP | 2
| VV |  | "pozice 24"14 |  | 14 | [13 empty] | VV | 2 | 2 | -1 | 1 | ROZPOCET
| VV |  |  |  | 0 | [13 empty] | VV | 2 | 2 | -1 | 0 | ROZPOCET
63 | K | 5933451119R | Montáž a dodávka šlapáků s podštěrkováním a uložením do betonového lože | kus | 18 |  | 0 |  |  |  | základní |  | 0 | 0.00838 | 0.15084 | 0 | 0 | 4 | K | 2 |  |  |  | ROZPOCET | 0 | 0 | 0 | 0 | 0 | 1 | 0 | 4 | -1257577285
| PP |  | Montáž a dodávka šlapáků s podštěrkováním a uložením do betonového lože včetně odstraněné ornice | [15 empty] | PP | 2
| VV |  | "pozice 25"18 |  | 18 | [13 empty] | VV | 2 | 2 | -1 | 1 | ROZPOCET
| VV |  |  |  | 0 | [13 empty] | VV | 2 | 2 | -1 | 0 | ROZPOCET
34 | K | 596211111 | Kladení zámkové dlažby komunikací pro pěší tl 60 mm skupiny A pl do 100 m2 | m2 | 77.2 |  | 0 | CS ÚRS 2015 01 |  |  | základní |  | 0 | 0.08425 | 6.5041 | 0 | 0 | 4 | K | 2 |  |  |  | ROZPOCET | 0 | 0 | 0 | 0 | 0 | 1 | 0 | 4 | -1777738479
| PP |  | Kladení dlažby z betonových zámkových dlaždic komunikací pro pěší s ložem z kameniva těženého nebo drceného tl. do 40 mm, s vyplněním spár s dvojitým hutněním, vibrováním a se smetením přebytečného materiálu na krajnici tl. 60 mm skupiny A, pro plochy přes 50 do 100 m2 | [15 empty] | PP | 2
| VV |  | "plocha I" 77,2 |  | 77.2 | [13 empty] | VV | 2 | 2 | -1 | 1 | ROZPOCET
35 | M | 5924500101M | dlažba zámková tl.40mm, béžová | m2 | 78.744 |  | 0 |  |  |  | základní |  | 0 | 0.09 | 7.087 | 0 | 0 | 8 | M | 2 |  |  |  | ROZPOCET | 0 | 0 | 0 | 0 | 0 | 1 | 0 | 4 | -1476584295
| PP |  | dlaždice betonové dlažba zámková (ČSN EN 1338) | [15 empty] | PP | 2
| VV |  | 77,2*1,02 'Přepočtené koeficientem množství |  | 78.744 | [13 empty] | VV | 2 | 2 | 0 | 1 | ROZPOCET
| D | 9 | Ostatní konstrukce a práce, bourání |  |  |  | 0 | [5 empty] | 0 |  | 72.8068 |  | 22.6083 | 1 | D | 1 |  |  |  | ROZPOCET | [6 empty] | 0
32 | K | 916232111 | Obruba ploch pro tělovýchovu z obrubníků včetně dodání obrub | m | 474.63 |  | 0 | CS ÚRS 2015 01 |  |  | základní |  | 0 | 0.14943 | 70.924 | 0 | 0 | 4 | K | 2 |  |  |  | ROZPOCET | 0 | 0 | 0 | 0 | 0 | 1 | 0 | 4 | -28616364
| PP |  | Doplňující konstrukce krytů venkovních ploch pro tělovýchovu obruba z obrubníků do betonového | [15 empty] | PP | 2
| VV |  | "plocha I" 66,3+51 |  | 117.3 | [13 empty] | VV | 2 | 2 | -1 | 0 | ROZPOCET
| VV |  | "plocha II" 61,9 |  | 61.9 | [13 empty] | VV | 2 | 2 | -1 | 0 | ROZPOCET
| VV |  | "plocha IV" (54,8) |  | 54.8 | [13 empty] | VV | 2 | 2 | -1 | 0 | ROZPOCET
| VV |  | "plocha V" 28 |  | 28 | [13 empty] | VV | 2 | 2 | -1 | 0 | ROZPOCET
| VV |  | "plocha VI" 80,83 |  | 80.83 | [13 empty] | VV | 2 | 2 | -1 | 0 | ROZPOCET
| VV |  | "plocha IX" 131,8 |  | 131.8 | [13 empty] | VV | 2 | 2 | -1 | 0 | ROZPOCET
53 | K | 9162321111R | Obruba ploch pro tělovýchovu z obrubníků pryžových včetně dodávky obruby | m | 12.6 |  | 0 |  |  |  | základní |  | 0 | 0.14943 | 1.8828 | 0 | 0 | 4 | K | 2 |  |  |  | ROZPOCET | 0 | 0 | 0 | 0 | 0 | 1 | 0 | 4 | 826196565
| PP |  | Doplňující konstrukce krytů venkovních ploch pro tělovýchovu obruba z obrubníků pryžových | [15 empty] | PP | 2
| VV |  | "plocha VII" 12,6 |  | 12.6 | [13 empty] | VV | 2 | 2 | -1 | 0 | ROZPOCET
2 | K | 966001113 | Odstranění dětské houpačky pružinové | kus | 5 |  | 0 | CS ÚRS 2015 01 |  |  | základní |  | 0 | 0 | 0 | 0.32 | 1.6 | 4 | K | 2 |  |  |  | ROZPOCET | 0 | 0 | 0 | 0 | 0 | 1 | 0 | 4 | 1907333770
| PP |  | Odstranění dětské houpačky s ocelovou konstrukcí pružinové Odstranění stávajících atrakcí včetně všech patek a kotevních prvků, dly vyznačení na výkresu D2 | [15 empty] | PP | 2
| VV |  | "ozn D1"5 |  | 5 | [13 empty] | VV | 2 | 2 | -1 | 1 | ROZPOCET
1 | K | 9660011141R | D2 Odstranění dětské houpačky - dvě sedla | kus | 1 |  | 0 |  |  |  | základní |  | 0 | 0 | 0 | 0.43 | 0.43 | 4 | K | 2 |  |  |  | ROZPOCET | 0 | 0 | 0 | 0 | 0 | 1 | 0 | 4 | 1207836198
| PP |  | Odstranění stávajících atrakcí včetně všech patek a kotevních prvků, dly vyznačení na výkresu D2 | [15 empty] | PP | 2
3 | K | 9660011142R | D3 Odstranění prolézacího pařezu | kus | 1 |  | 0 |  |  |  | základní |  | 0 | 0 | 0 | 0.35 | 0.35 | 4 | K | 2 |  |  |  | ROZPOCET | 0 | 0 | 0 | 0 | 0 | 1 | 0 | 4 | -1643716766
| PP |  | Odstranění stávajících atrakcí včetně všech patek a kotevních prvků, dly vyznačení na výkresu D2 | [15 empty] | PP | 2
4 | K | 9660011143R | D4 Odstranění šlapacího kolotoče | kus | 1 |  | 0 |  |  |  | základní |  | 0 | 0 | 0 | 0.65 | 0.65 | 4 | K | 2 |  |  |  | ROZPOCET | 0 | 0 | 0 | 0 | 0 | 1 | 0 | 4 | 1897450489
| PP |  | Odstranění stávajících atrakcí včetně všech patek a kotevních prvků, dly vyznačení na výkresu D2 | [15 empty] | PP | 2
5 | K | 9660011144R | D5 Odstranění domečku | kus | 1 |  | 0 |  |  |  | základní |  | 0 | 0 | 0 | 0.33 | 0.33 | 4 | K | 2 |  |  |  | ROZPOCET | 0 | 0 | 0 | 0 | 0 | 1 | 0 | 4 | -1758072539
| PP |  | Odstranění stávajících atrakcí včetně všech patek a kotevních prvků, dly vyznačení na výkresu D2 | [15 empty] | PP | 2
6 | K | 9660011145R | D6 Odstranění kyvného točidla | kus | 1 |  | 0 |  |  |  | základní |  | 0 | 0 | 0 | 0.64035 | 0.64035 | 4 | K | 2 |  |  |  | ROZPOCET | 0 | 0 | 0 | 0 | 0 | 1 | 0 | 4 | 691550396
| PP |  | Odstranění stávajících atrakcí včetně všech patek a kotevních prvků, dly vyznačení na výkresu D2 | [15 empty] | PP | 2
7 | K | 9660011146R | D7 Odstranění bezpečnostní bariéry | kus | 16 |  | 0 |  |  |  | základní |  | 0 | 0 | 0 | 0.065 | 1.04 | 4 | K | 2 |  |  |  | ROZPOCET | 0 | 0 | 0 | 0 | 0 | 1 | 0 | 4 | 2049899135
| PP |  | Odstranění stávajících atrakcí včetně všech patek a kotevních prvků, dly vyznačení na výkresu D2 | [15 empty] | PP | 2
8 | K | 9660011147R | D8 Odstranění basketbalového koše | kus | 1 |  | 0 |  |  |  | základní |  | 0 | 0 | 0 | 0.48 | 0.48 | 4 | K | 2 |  |  |  | ROZPOCET | 0 | 0 | 0 | 0 | 0 | 1 | 0 | 4 | -1412609010
| PP |  | Odstranění stávajících atrakcí včetně všech patek a kotevních prvků, dly vyznačení na výkresu D2 | [15 empty] | PP | 2
9 | K | 9660011148R | D9 Odstranění dřevěné prolézačky | kus | 1 |  | 0 |  |  |  | základní |  | 0 | 0 | 0 | 0.42 | 0.42 | 4 | K | 2 |  |  |  | ROZPOCET | 0 | 0 | 0 | 0 | 0 | 1 | 0 | 4 | 594443179
| PP |  | Odstranění stávajících atrakcí včetně všech patek a kotevních prvků, dly vyznačení na výkresu D2 | [15 empty] | PP | 2
10 | K | 9660011149R | D10 Odstranění dětské houpačky - dvě sedla | kus | 1 |  | 0 |  |  |  | základní |  | 0 | 0 | 0 | 0.43 | 0.43 | 4 | K | 2 |  |  |  | ROZPOCET | 0 | 0 | 0 | 0 | 0 | 1 | 0 | 4 | 769325877
| PP |  | Odstranění stávajících atrakcí včetně všech patek a kotevních prvků, dly vyznačení na výkresu D2 | [15 empty] | PP | 2
11 | K | 9660011150R | D11 Odstranění multifunkční prolézačky | kus | 1 |  | 0 |  |  |  | základní |  | 0 | 0 | 0 | 0.64 | 0.64 | 4 | K | 2 |  |  |  | ROZPOCET | 0 | 0 | 0 | 0 | 0 | 1 | 0 | 4 | -539241223
| PP |  | Odstranění stávajících atrakcí včetně všech patek a kotevních prvků, dly vyznačení na výkresu D2 | [15 empty] | PP | 2
12 | K | 9660011151R | D12 Odstranění dětské houpačky - dvě sedla | kus | 1 |  | 0 |  |  |  | základní |  | 0 | 0 | 0 | 0.43 | 0.43 | 4 | K | 2 |  |  |  | ROZPOCET | 0 | 0 | 0 | 0 | 0 | 1 | 0 | 4 | 1787264901
| PP |  | Odstranění stávajících atrakcí včetně všech patek a kotevních prvků, dly vyznačení na výkresu D2 | [15 empty] | PP | 2
13 | K | 9660011152R | D13 Odstranění pružinovky | kus | 1 |  | 0 |  |  |  | základní |  | 0 | 0 | 0 | 0.35 | 0.35 | 4 | K | 2 |  |  |  | ROZPOCET | 0 | 0 | 0 | 0 | 0 | 1 | 0 | 4 | -1559866219
| PP |  | Odstranění stávajících atrakcí včetně všech patek a kotevních prvků, dly vyznačení na výkresu D2 | [15 empty] | PP | 2
14 | K | 9660011153R | D14 Odstranění kolotoče | kus | 1 |  | 0 |  |  |  | základní |  | 0 | 0 | 0 | 0.65 | 0.65 | 4 | K | 2 |  |  |  | ROZPOCET | 0 | 0 | 0 | 0 | 0 | 1 | 0 | 4 | 1541003853
| PP |  | Odstranění stávajících atrakcí včetně všech patek a kotevních prvků, dly vyznačení na výkresu D2 | [15 empty] | PP | 2
15 | K | 9660011154R | D15 Odstranění provazové prolézačky | kus | 1 |  | 0 |  |  |  | základní |  | 0 | 0 | 0 | 0.61 | 0.61 | 4 | K | 2 |  |  |  | ROZPOCET | 0 | 0 | 0 | 0 | 0 | 1 | 0 | 4 | -1680846086
| PP |  | Odstranění stávajících atrakcí včetně všech patek a kotevních prvků, dly vyznačení na výkresu D2 | [15 empty] | PP | 2
16 | K | 9660011155R | D16 Přemístění stávající atrakce - had | kus | 1 |  | 0 |  |  |  | základní |  | 0 | 0 | 0 | 0.45 | 0.45 | 4 | K | 2 |  |  |  | ROZPOCET | 0 | 0 | 0 | 0 | 0 | 1 | 0 | 4 | 536600550
| PP |  | Přemístění stávajících atrakcí včetně všech patek a kotevních prvků, dly vyznačení na výkresu D2 | [15 empty] | PP | 2
57 | K | 966001211 | Odstranění lavičky stabilní zabetonované | kus | 24 |  | 0 | CS ÚRS 2015 01 |  |  | základní |  | 0 | 0 | 0 | 0.482 | 11.568 | 4 | K | 2 |  |  |  | ROZPOCET | 0 | 0 | 0 | 0 | 0 | 1 | 0 | 4 | -1624193866
| PP |  | Odstranění lavičky parkové stabilní zabetonované | [15 empty] | PP | 2
58 | K | 966001311 | Odstranění odpadkového koše s betonovou patkou | kus | 6 |  | 0 | CS ÚRS 2015 01 |  |  | základní |  | 0 | 0 | 0 | 0.087 | 0.522 | 4 | K | 2 |  |  |  | ROZPOCET | 0 | 0 | 0 | 0 | 0 | 1 | 0 | 4 | -1740234104
| PP |  | Odstranění odpadkového koše s betonovou patkou | [15 empty] | PP | 2
59 | K | 9660013111R | Vybourání schodišťových stupňů s dřevěných palisád | m | 11.7 |  | 0 |  |  |  | základní |  | 0 | 0 | 0 | 0.087 | 1.0179 | 4 | K | 2 |  |  |  | ROZPOCET | 0 | 0 | 0 | 0 | 0 | 1 | 0 | 4 | 250616361
| VV |  | "pozice 23" 0,9*13 |  | 11.7 | [13 empty] | VV | 2 | 2 | -1 | 1 | ROZPOCET
| D | 997 | Přesun sutě |  |  |  | 0 | [5 empty] | 0 |  | 0 |  | 0 | 1 | D | 1 |  |  |  | ROZPOCET | [6 empty] | 0
26 | K | 997221551 | Vodorovná doprava suti ze sypkých materiálů do 1 km | t | 456.324 |  | 0 | CS ÚRS 2015 01 |  |  | základní |  | 0 | 0 | 0 | 0 | 0 | 4 | K | 2 |  |  |  | ROZPOCET | 0 | 0 | 0 | 0 | 0 | 1 | 0 | 4 | -854103074
| PP |  | Vodorovná doprava suti bez naložení, ale se složením a s hrubým urovnáním ze sypkých materiálů, na vzdálenost do 1 km | [15 empty] | PP | 2
27 | K | 997221559 | Příplatek ZKD 1 km u vodorovné dopravy suti ze sypkých materiálů | t | 8670.156 |  | 0 | CS ÚRS 2015 01 |  |  | základní |  | 0 | 0 | 0 | 0 | 0 | 4 | K | 2 |  |  |  | ROZPOCET | 0 | 0 | 0 | 0 | 0 | 1 | 0 | 4 | 1695298033
| PP |  | Vodorovná doprava suti bez naložení, ale se složením a s hrubým urovnáním Příplatek k ceně za každý další i započatý 1 km přes 1 km | [15 empty] | PP | 2
| VV |  | 456,324*19 'Přepočtené koeficientem množství |  | 8670.156 | [13 empty] | VV | 2 | 2 | 0 | 1 | ROZPOCET
28 | K | 997221611 | Nakládání suti na dopravní prostředky pro vodorovnou dopravu | t | 456.324 |  | 0 | CS ÚRS 2015 01 |  |  | základní |  | 0 | 0 | 0 | 0 | 0 | 4 | K | 2 |  |  |  | ROZPOCET | 0 | 0 | 0 | 0 | 0 | 1 | 0 | 4 | -779225222
| PP |  | Nakládání na dopravní prostředky pro vodorovnou dopravu suti | [15 empty] | PP | 2
39 | K | 997221815 | Poplatek za uložení betonového odpadu na skládce (skládkovné) | t | 136.897 |  | 0 | CS ÚRS 2015 01 |  |  | základní |  | 0 | 0 | 0 | 0 | 0 | 4 | K | 2 |  |  |  | ROZPOCET | 0 | 0 | 0 | 0 | 0 | 1 | 0 | 4 | -2130992567
| PP |  | Poplatek za uložení stavebního odpadu na skládce (skládkovné) betonového | [15 empty] | PP | 2
| VV |  | 456,324*0,3 'Přepočtené koeficientem množství |  | 136.897 | [13 empty] | VV | 2 | 2 | 0 | 1 | ROZPOCET
29 | K | 997221855 | Poplatek za uložení odpadu z kameniva na skládce (skládkovné) | t | 319.427 |  | 0 | CS ÚRS 2015 01 |  |  | základní |  | 0 | 0 | 0 | 0 | 0 | 4 | K | 2 |  |  |  | ROZPOCET | 0 | 0 | 0 | 0 | 0 | 1 | 0 | 4 | -1220283918
| PP |  | Poplatek za uložení stavebního odpadu na skládce (skládkovné) z kameniva | [15 empty] | PP | 2
| VV |  | 456,324*0,7 'Přepočtené koeficientem množství |  | 319.427 | [13 empty] | VV | 2 | 2 | 0 | 1 | ROZPOCET
| D | 998 | Přesun hmot |  |  |  | 0 | [5 empty] | 0 |  | 0 |  | 0 | 1 | D | 1 |  |  |  | ROZPOCET | [6 empty] | 0
65 | K | 998222012 | Přesun hmot pro tělovýchovné plochy | t | 94.516 |  | 0 | CS ÚRS 2015 01 |  |  | základní |  | 0 | 0 | 0 | 0 | 0 | 4 | K | 2 |  |  |  | ROZPOCET | 0 | 0 | 0 | 0 | 0 | 1 | 0 | 4 | 1917786235
| PP |  | Přesun hmot pro tělovýchovné plochy dopravní vzdálenost do 200 m | [15 empty] | PP | 2
| D | VRN | Vedlejší rozpočtové náklady |  |  |  | 0 | [5 empty] | 0 |  | 0 |  | 0 | 5 | D | 0 |  |  |  | ROZPOCET | [6 empty] | 0
| D | VRN3 | Zařízení staveniště |  |  |  | 0 | [5 empty] | 0 |  | 0 |  | 0 | 5 | D | 1 |  |  |  | ROZPOCET | [6 empty] | 0
66 | K | 030001000 | Zařízení staveniště | % |  |  | 0 | CS ÚRS 2015 01 |  |  | základní |  | 0 | 0 | 0 | 0 | 0 | 1024 | K | 2 |  |  |  | ROZPOCET | 0 | 0 | 0 | 0 | 0 | 1 | 0 | 1024 | -1994205595
| PP |  | Základní rozdělení průvodních činností a nákladů zařízení staveniště | [15 empty] | PP | 2

## Pokyny pro vyplnění
Struktura údajů, formát souboru a metodika pro zpracování
Struktura
Soubor je složen ze záložky Rekapitulace stavby a záložek s názvem soupisu prací pro jednotlivé objekty ve formátu XLS. Každá ze záložek přitom obsahuje
ještě samostatné sestavy vymezené orámovaním a nadpisem sestavy.
Rekapitulace stavby obsahuje sestavu Rekapitulace stavby a Rekapitulace objektů stavby a soupisů prací.
V sestavě Rekapitulace stavby jsou uvedeny informace identifikující předmět veřejné zakázky na stavební práce, KSO, CC-CZ, CZ-CPV, CZ-CPA a rekapitulaci
celkové nabídkové ceny uchazeče.
V sestavě Rekapitulace objektů stavby a soupisů prací je uvedena rekapitulace stavebních objektů, inženýrských objektů, provozních souborů,
vedlejších a ostatních nákladů a ostatních nákladů s rekapitulací nabídkové ceny za jednotlivé soupisy prací. Na základě údaje Typ je možné
identifikovat, zda se jedná o objekt nebo soupis prací pro daný objekt:
|  | STA | Stavební objekt pozemní
|  | ING | Stavební objekt inženýrský
|  | PRO | Provozní soubor
|  | VON | Vedlejší a ostatní náklady
|  | OST | Ostatní
|  | Soupis | Soupis prací pro daný typ objektu
Soupis prací pro jednotlivé objekty obsahuje sestavy Krycí list soupisu, Rekapitulace členění soupisu prací, Soupis prací. Za soupis prací může být považován
i objekt stavby v případě, že neobsahuje podřízenou zakázku.
Krycí list soupisu obsahuje rekapitulaci informací o předmětu veřejné zakázky ze sestavy Rekapitulace stavby, informaci o zařazení objektu do KSO,
CC-CZ, CZ-CPV, CZ-CPA a rekapitulaci celkové nabídkové ceny uchazeče za aktuální soupis prací.
Rekapitulace členění soupisu prací obsahuje rekapitulaci soupisu prací ve všech úrovních členění soupisu tak, jak byla tato členění použita (např.
stavební díly, funkční díly, případně jiné členění) s rekapitulací nabídkové ceny.
Soupis prací obsahuje položky veškerých stavebních nebo montážních prací, dodávek materiálů a služeb nezbytných pro zhotovení stavebního objektu,
inženýrského objektu, provozního souboru, vedlejších a ostatních nákladů.
Pro položky soupisu prací se zobrazují následující informace:
|  | PČ |  | Pořadové číslo položky v aktuálním soupisu
|  | TYP |  | Typ položky: K - konstrukce, M - materiál, PP - plný popis, PSC - poznámka k souboru cen, P - poznámka k položce, VV - výkaz výměr
|  | Kód |  | Kód položky
|  | Popis |  | Zkrácený popis položky
|  | MJ |  | Měrná jednotka položky
|  | Množství |  | Množství v měrné jednotce
|  | J.cena |  | Jednotková cena položky. Zadaní může obsahovat namísto J.ceny sloupce J.materiál a J.montáž, jejichž součet definuje
J.cenu položky.
|  | Cena celkem |  | Celková cena položky daná jako součin množství a j.ceny
|  | Cenová soustava |  | Příslušnost položky do cenové soustavy
Ke každé položce soupisu prací se na samostatných řádcích může zobrazovat:
Plný popis položky
Poznámka k souboru cen a poznámka zadavatele
Výkaz výměr
Pokud je k řádku výkazu výměr evidovaný údaj ve sloupci Kód, jedná se o definovaný odkaz, na který se může odvolávat výkaz výměr z jiné položky.
Metodika pro zpracování
Jednotlivé sestavy jsou v souboru provázány. Editovatelné pole jsou zvýrazněny žlutým podbarvením, ostatní pole neslouží k editaci a nesmí být jakkoliv
modifikovány.
Uchazeč je pro podání nabídky povinen vyplnit žlutě podbarvená pole:
Pole Uchazeč v sestavě Rekapitulace stavby - zde uchazeč vyplní svůj název (název subjektu)
Pole IČ a DIČ v sestavě Rekapitulace stavby - zde uchazeč vyplní svoje IČ a DIČ
Datum v sestavě Rekapitulace stavby - zde uchazeč vyplní datum vytvoření nabídky
J.cena = jednotková cena v sestavě Soupis prací o maximálním počtu desetinných míst uvedených v poli
- pokud sestavy soupisů prací obsahují pole J.cena, musí být všechna tato pole vyplněna nenulovými kladnými číslicemi
Poznámka - nepovinný údaj pro položku soupisu
V případě, že sestavy soupisů prací neobsahují pole J.cena, potom ve všech soupisech prací obsahují pole:
- J.materiál - jednotková cena materiálu
- J.montáž - jednotková cena montáže
Uchazeč je v tomto případě povinen vyplnit všechna pole J.materiál a pole J.montáž nenulovými kladnými číslicemi. V případech, kdy položka
neobsahuje žádný materiál je přípustné, aby pole J.materiál bylo vyplněno nulou. V případech, kdy položka neobsahuje žádnou montáž je přípustné,
aby pole J.montáž bylo vyplněno nulou. Není však přípustné, aby obě pole - J.materiál, J.Montáž byly u jedné položky vyplněny nulou.
Rekapitulace stavby
Název |  |  | Povinný |  | Popis | Typ | Max. počet
atributu |  |  | (A/N) |  |  |  | znaků
Kód |  |  | A |  | Kód stavby | String | 20
Stavba |  |  | A |  | Název stavby | String | 120
Místo |  |  | N |  | Místo stavby | String | 50
Datum |  |  | A |  | Datum vykonaného exportu | Date
KSO |  |  | N |  | Klasifikace stavebního objektu | String | 15
CC-CZ |  |  | N |  | Klasifikace stavbeních děl | String | 15
CZ-CPV |  |  | N |  | Společný slovník pro veřejné zakázky | String | 20
CZ-CPA |  |  | N |  | Klasifikace produkce podle činností | String | 20
Zadavatel |  |  | N |  | Zadavatel zadaní | String | 50
IČ |  |  | N |  | IČ zadavatele zadaní | String | 20
DIČ |  |  | N |  | DIČ zadavatele zadaní | String | 20
Uchazeč |  |  | N |  | Uchazeč veřejné zakázky | String | 50
Projektant |  |  | N |  | Projektant | String | 50
Poznámka |  |  | N |  | Poznámka k zadání | String | 255
Sazba DPH |  |  | A |  | Rekapitulace sazeb DPH u položek soupisů | eGSazbaDph
Základna DPH |  |  | A |  | Základna DPH určena součtem celkové ceny z položek soupisů | Double
Hodnota DPH |  |  | A |  | Hodnota DPH | Double
Cena bez DPH |  |  | A |  | Celková cena bez DPH za celou stavbu. Sčítává se ze všech listů. | Double
Cena s DPH |  |  | A |  | Celková cena s DPH za celou stavbu | Double
Rekapitulace objektů stavby a soupisů prací
Název |  |  | Povinný |  | Popis | Typ | Max. počet
atributu |  |  | (A/N) |  |  |  | znaků
Kód |  |  | A |  | Přebírá se z Rekapitulace stavby | String | 20
Stavba |  |  | A |  | Přebírá se z Rekapitulace stavby | String | 120
Místo |  |  | N |  | Přebírá se z Rekapitulace stavby | String | 50
Datum |  |  | A |  | Přebírá se z Rekapitulace stavby | Date
Zadavatel |  |  | N |  | Přebírá se z Rekapitulace stavby | String | 50
Projektant |  |  | N |  | Přebírá se z Rekapitulace stavby | String | 50
Uchazeč |  |  | N |  | Přebírá se z Rekapitulace stavby | String | 50
Kód |  |  | A |  | Kód objektu | String | 20
Objektu, Soupis prací |  |  | A |  | Název objektu | String | 120
Cena bez DPH |  |  | A |  | Cena bez DPH za daný objekt | Double
Cena s DPH |  |  | A |  | Cena spolu s DPH za daný objekt | Double
Typ |  |  | A |  | Typ zakázky | eGTypZakazky
Krycí list soupisu
Název |  |  | Povinný |  | Popis | Typ | Max. počet
atributu |  |  | (A/N) |  |  |  | znaků
Stavba |  |  | A |  | Přebírá se z Rekapitulace stavby | String | 120
Objekt |  |  | A |  | Kód a název objektu | String | 20 + 120
Soupis |  |  | A |  | Kód a název soupisu | String | 20 + 120
KSO |  |  | N |  | Klasifikace stavebního objektu | String | 15
CC-CZ |  |  | N |  | Klasifikace stavbeních děl | String | 15
CZ-CPV |  |  | N |  | Společný slovník pro veřejné zakázky | String | 20
CZ-CPA |  |  | N |  | Klasifikace produkce podle činností | String | 20
Místo |  |  | N |  | Přebírá se z Rekapitulace stavby | String | 50
Zadavatel |  |  | N |  | Přebírá se z Rekapitulace stavby | String | 50
Uchazeč |  |  | N |  | Přebírá se z Rekapitulace stavby | String | 50
Projektant |  |  | N |  | Přebírá se z Rekapitulace stavby | String | 50
Poznámka |  |  | N |  | Poznámka k soupisu prací | String | 255
Sazba DPH |  |  | A |  | Rekapitulace sazeb DPH na položkách aktuálního soupisu | eGSazbaDph
Základna DPH |  |  | A |  | Základna DPH určena součtem celkové ceny z položek aktuálního soupisu | Double
Hodnota DPH |  |  | A |  | Hodnota DPH | Double
Cena bez DPH |  |  | A |  | Cena bez DPH za daný soupis | Double
Cena s DPH |  |  | A |  | Cena s DPH za daný soupis | Double
Rekapitulace členění soupisu prací
Název |  |  | Povinný |  | Popis | Typ | Max. počet
atributu |  |  | (A/N) |  |  |  | znaků
Stavba |  |  | A |  | Přebírá se z Rekapitulace stavby | String | 120
Objekt |  |  | A |  | Kód a název objektu, přebírá se z Krycího listu soupisu | String | 20 + 120
Soupis |  |  | A |  | Kód a název objektu, přebírá se z Krycího listu soupisu | String | 20 + 120
Místo |  |  | N |  | Přebírá se z Rekapitulace stavby | String | 50
Datum |  |  | A |  | Přebírá se z Rekapitulace stavby | Date
Zadavatel |  |  | N |  | Přebírá se z Rekapitulace stavby | String | 50
Projektant |  |  | N |  | Přebírá se z Rekapitulace stavby | String | 50
Uchazeč |  |  | N |  | Přebírá se z Rekapitulace stavby | String | 50
Kód dílu - Popis |  |  | A |  | Kód a název dílu ze soupisu | String | 20 + 100
Cena celkem |  |  | A |  | Cena celkem za díl ze soupisu | Double
Soupis prací
Název |  |  | Povinný |  | Popis | Typ | Max. počet
atributu |  |  | (A/N) |  |  |  | znaků
Stavba |  |  | A |  | Přebírá se z Rekapitulace stavby | String | 120
Objekt |  |  | A |  | Kód a název objektu | String | 20 + 120
Soupis |  |  | A |  | Přebírá se z Krycího listu soupisu | String | 20 + 120
Místo |  |  | N |  | Přebírá se z Krycího listu soupisu | String | 50
Datum |  |  | A |  | Přebírá se z Krycího listu soupisu | Date
Zadavatel |  |  | N |  | Přebírá se z Krycího listu soupisu | String | 50
Projektant |  |  | N |  | Přebírá se z Krycího listu soupisu | String | 50
Uchazeč |  |  | N |  | Přebírá se z Krycího listu soupisu | String | 50
PČ |  |  | A |  | Pořadové číslo položky soupisu | Long
Typ |  |  | A |  | Typ položky soupisu | eGTypPolozky | 1
Kód |  |  | A |  | Kód položky ze soupisu | String | 20
Popis |  |  | A |  | Popis položky ze soupisu | String | 255
MJ |  |  | A |  | Měrná jednotka položky | String | 10
Množství |  |  | A |  | Množství položky soupisu | Double
J.Cena |  |  | A |  | Jednotková cena položky | Double
Cena celkem |  |  | A |  | Cena celkem vyčíslena jako J.Cena * Množství | Double
Cenová soustava |  |  | N |  | Zařazení položky do cenové soustavy | String | 50
Datová věta
Typ věty |  |  | Hodnota |  | Význam
eGSazbaDPH |  |  | základní |  | Základní sazba DPH
|  |  | snížená |  | Snížená sazba DPH
|  |  | nulová |  | Nulová sazba DPH
|  |  | zákl. přenesená |  | Základní sazba DPH přenesená
|  |  | sníž. přenesená |  | Snížená sazba DPH přenesená
eGTypZakazky |  |  | STA |  | Stavební objekt
|  |  | PRO |  | Provozní soubor
|  |  | ING |  | Inženýrský objekt
|  |  | VON |  | Vedlejší a ostatní náklady
|  |  | OST |  | Ostatní náklady
eGTypPolozky |  |  | 1 |  | Položka typu HSV
|  |  | 2 |  | Položka typu PSV
|  |  | 3 |  | Položka typu M
|  |  | 4 |  | Položka typu OST