## Rekapitulace dílců
Dílec | Počet | Tak/Naopak | Hmotnost | Nátěrová plocha
|  |  | [kg] | [m2]
SCHODIŠTĚ OCEL | 1 |  | 550.436 | 19.94
POROROŠTY | 1 |  | 280.7 | 0
DO BETONOVÝCH KCÍ | 1 |  | 43.609 | 2.3
|  | Celkem | 874.745 | 22.24
Přídavek:10% (SPOJE, PLECHY) |  | 0 | 85.25
|  | CELKEM | 959.995

## Výpis dílců
Položka | Počet | Profil | Délka | Celk. | Jedn. | Celk. | Materiál | Šab. | Poznámka
| ks |  | 1 ks | délka | hmotn. | hmotn.
|  |  | [mm] | [m] | [kg] | [kg]
SCHODIŠTĚ OCEL |  | 1 | ks
Výkaz pro 1 ks: |  | ( 1 T/ 0 N)
1 | 2 | UPE 240 | 2600 | 5.2 | 24.178 | 125.726 | S235
2 | 2 | UPE 240 | 1350 | 2.7 | 24.178 | 65.281 | S235
3 | 2 | UPE 240 | 3000 | 6 | 24.178 | 145.068 | S235
4 | 1 | UPE 240 | 300 | 0.3 | 24.178 | 7.253 | S235
5 | 1 | UPE 240 | 900 | 0.9 | 24.178 | 21.76 | S235
6 | 2 | IPE 140 | 1500 | 3 | 12.874 | 38.622 | S235
7 | 4 | IPE 120 | 940 | 3.76 | 10.362 | 38.961 | S235
8 | 2 | L 50*5 | 1600 | 3.2 | 3.768 | 12.058 | S235
9 | 1 | L 50*5 | 250 | 0.25 | 3.768 | 0.942 | S235
10 | 1 | L 50*5 | 850 | 0.85 | 3.768 | 3.203 | S235
11 | 4 | L 50*5 | 1700 | 6.8 | 3.768 | 25.622 | S235
12 | 1 | P 12 | 0 | 0.4 | 94.2 | 37.68 | S235
13 | 1 | P 6 | 0 | 0.6 | 47.1 | 28.26 | S235
550.436
|  | CELKEM pro |  | 1 | ks | 550.436
|  | Přídavek |  |  |  | 0
|  | CELKEM pro |  | 1 | ks | 550.436
POROROŠTY |  | 1 | ks
Výkaz pro 1 ks: |  | ( 1 T/ 0 N)
14 | 1 | PORO 1500 (40*3) | 1600 | 1.6 | 35 | 56 | S235 |  | Ž. POZINKOVÁNO
15 | 1 | PORO 1500 (40*3) | 820 | 0.82 | 35 | 28.7 | S235 |  | Ž. POZINKOVÁNO
16 | 14 | P.STUPNĚ 1500 | 350 | 4.9 | 40 | 196 | S235 |  | Ž. POZINKOVÁNO
280.7
|  | CELKEM pro |  | 1 | ks | 280.7
|  | Přídavek |  |  |  | 0
|  | CELKEM pro |  | 1 | ks | 280.7
DO BETONOVÝCH KCÍ |  | 1 | ks
Výkaz pro 1 ks: |  | ( 1 T/ 0 N)
ST1 | 1 | L 35*45*5 | 12100 | 12.1 | 2.944 | 35.619 | S235 |  | Ž. POZINKOVÁNO
ST1.1 | 60 | KR 12 | 150 | 9 | 0.888 | 7.99 | 10505
ST2 | 8 | STUPAČKY | 0 | 0 | 0 | 0 |  |  | Ž. POZINKOVANÉ
43.609
|  | CELKEM pro |  | 1 | ks | 43.609
|  | Přídavek |  |  |  | 0
|  | CELKEM pro |  | 1 | ks | 43.609

## Rekapitulace položek
Položka | Počet | Profil | Délka | Celk. | Jedn. | Celk. | Materiál | Šab. | Poznámka
| ks |  | 1 ks | délka | hmotn. | hmotn.
|  |  | [mm] | [m] | [kg] | [kg]
1 | 2 | UPE 240 | 2600 | 5.2 | 24.178 | 125.726 | S235
10 | 1 | L 50*5 | 850 | 0.85 | 3.768 | 3.203 | S235
11 | 4 | L 50*5 | 1700 | 6.8 | 3.768 | 25.622 | S235
12 | 1 | P 12 | 0 | 0.4 | 94.2 | 37.68 | S235
13 | 1 | P 6 | 0 | 0.6 | 47.1 | 28.26 | S235
14 | 1 | PORO 1500 (40*3) | 1600 | 1.6 | 35 | 56 | S235 |  | Ž. POZINKOVÁNO
15 | 1 | PORO 1500 (40*3) | 820 | 0.82 | 35 | 28.7 | S235 |  | Ž. POZINKOVÁNO
16 | 14 | P.STUPNĚ 1500 | 350 | 4.9 | 40 | 196 | S235 |  | Ž. POZINKOVÁNO
2 | 2 | UPE 240 | 1350 | 2.7 | 24.178 | 65.281 | S235
3 | 2 | UPE 240 | 3000 | 6 | 24.178 | 145.068 | S235
4 | 1 | UPE 240 | 300 | 0.3 | 24.178 | 7.253 | S235
5 | 1 | UPE 240 | 900 | 0.9 | 24.178 | 21.76 | S235
6 | 2 | IPE 140 | 1500 | 3 | 12.874 | 38.622 | S235
7 | 4 | IPE 120 | 940 | 3.76 | 10.362 | 38.961 | S235
8 | 2 | L 50*5 | 1600 | 3.2 | 3.768 | 12.058 | S235
9 | 1 | L 50*5 | 250 | 0.25 | 3.768 | 0.942 | S235
ST1 | 1 | L 35*45*5 | 12100 | 12.1 | 2.944 | 35.619 | S235 |  | Ž. POZINKOVÁNO
ST1.1 | 60 | KR 12 | 150 | 9 | 0.888 | 7.99 | 10505
ST2 | 8 | STUPAČKY | 0 | 0 | 0 | 0 |  |  | Ž. POZINKOVANÉ

## Rekapitulace materiálu
Profil | Délka/plocha celkem | Hmotnost celkem | Materiál
| [m/m2] | [kg]
IPE 120 | 3.76 | 38.961 | S235
IPE 140 | 3 | 38.622 | S235
KR 12 | 9 | 7.99 | 10505
L 35*45*5 | 12.1 | 35.619 | S235
L 50*5 | 11.1 | 41.825 | S235
P 12 | 0.4 | 37.68 | S235
P 6 | 0.6 | 28.26 | S235
P.STUPNĚ 1500 | 4.9 | 196 | S235
PORO 1500 (40*3) | 2.42 | 84.7 | S235
STUPAČKY | 8 | 0
UPE 240 | 15.1 | 365.088 | S235

## Nástřihový plán
Počet | Profil | Délka | Celk. | Jedn. | Celk. | Materiál | Šab. | Poznámka
ks |  | 1 ks | délka | hmotn. | hmotn.
|  | [mm] | [m] | [kg] | [kg]
4 | IPE 120 | 940 | 3.76 | 10.362 | 38.961 | S235
2 | IPE 140 | 1500 | 3 | 12.874 | 38.622 | S235
60 | KR 12 | 150 | 9 | 0.888 | 7.99 | 10505
1 | L 35*45*5 | 12100 | 12.1 | 2.944 | 35.619 | S235 |  | Ž. POZINKOVÁNO
1 | L 50*5 | 250 | 0.25 | 3.768 | 0.942 | S235
1 | L 50*5 | 850 | 0.85 | 3.768 | 3.203 | S235
2 | L 50*5 | 1600 | 3.2 | 3.768 | 12.058 | S235
4 | L 50*5 | 1700 | 6.8 | 3.768 | 25.622 | S235
1 | P 12 | 0 | 0.4 | 94.2 | 37.68 | S235
1 | P 6 | 0 | 0.6 | 47.1 | 28.26 | S235
14 | P.STUPNĚ 1500 | 350 | 4.9 | 40 | 196 | S235 |  | Ž. POZINKOVÁNO
1 | PORO 1500 (40*3) | 820 | 0.82 | 35 | 28.7 | S235 |  | Ž. POZINKOVÁNO
1 | PORO 1500 (40*3) | 1600 | 1.6 | 35 | 56 | S235 |  | Ž. POZINKOVÁNO
8 | STUPAČKY | 0 | 0 | 0 | 0 |  |  | Ž. POZINKOVANÉ
1 | UPE 240 | 300 | 0.3 | 24.178 | 7.253 | S235
1 | UPE 240 | 900 | 0.9 | 24.178 | 21.76 | S235
2 | UPE 240 | 1350 | 2.7 | 24.178 | 65.281 | S235
2 | UPE 240 | 2600 | 5.2 | 24.178 | 125.726 | S235
2 | UPE 240 | 3000 | 6 | 24.178 | 145.068 | S235