## Rekapitulace dílců
Dílec | Počet | Tak/Naopak | Hmotnost | Nátěrová plocha
|  |  | [kg] | [m2]
ST3 | 2 |  | 19.086 | 0.48
ST4 | 7 |  | 39.368 | 1.12
ST5 | 2 |  | 356.222 | 4.86
ST6 | 1 |  | 819.854 | 51.31
|  | Celkem | 1234.53 | 57.77
Přídavek: 5% (SPOJE) |  | 0 | 65.47
|  | CELKEM | 1300

## Výpis dílců
Položka | Počet | Profil | Délka | Celk. | Jedn. | Celk. | Materiál | Šab. | Poznámka
| ks |  | 1 ks | délka | hmotn. | hmotn.
|  |  | [mm] | [m] | [kg] | [kg]
ST3 |  | 2 | ks
Výkaz pro 1 ks: |  | ( 2 T/ 0 N)
20 | 1 | P 12*300 | 300 | 0.09 | 94.2 | 8.478 | S235
21 | 4 | KR 12 | 300 | 1.2 | 0.888 | 1.065 | 10505
9.543
|  | CELKEM pro |  | 2 | ks | 19.086
|  | Přídavek |  |  |  | 0
|  | CELKEM pro |  | 2 | ks | 19.086
ST4 |  | 7 | ks
Výkaz pro 1 ks: |  | ( 7 T/ 0 N)
22 | 1 | P 12*220 | 220 | 0.05 | 94.2 | 4.559 | S235
21 | 4 | KR 12 | 300 | 1.2 | 0.888 | 1.065 | 10505
5.624
|  | CELKEM pro |  | 7 | ks | 39.368
|  | Přídavek |  |  |  | -1.7764e-15
|  | CELKEM pro |  | 7 | ks | 39.368
ST5 |  | 2 | ks
Výkaz pro 1 ks: |  | ( 2 T/ 0 N)
24 | 1 | TR 219*10 | 3250 | 3.25 | 51.543 | 167.513 | S235
25 | 1 | P 15*300 | 300 | 0.09 | 117.75 | 10.598 | S235
178.111
|  | CELKEM pro |  | 2 | ks | 356.222
|  | Přídavek |  |  |  | -5.6843e-14
|  | CELKEM pro |  | 2 | ks | 356.222
ST6 |  | 1 | ks
Výkaz pro 1 ks: |  | ( 1 T/ 0 N)
26 | 7 | J 200*10 | 3400 | 23.8 | 31.4 | 747.32 | S235
27 | 7 | P 15*220 | 400 | 0.62 | 117.75 | 72.534 | S235
819.854
|  | CELKEM pro |  | 1 | ks | 819.854
|  | Přídavek |  |  |  | 0
|  | CELKEM pro |  | 1 | ks | 819.854

## Rekapitulace položek
Položka | Počet | Profil | Délka | Celk. | Jedn. | Celk. | Materiál | Šab. | Poznámka
| ks |  | 1 ks | délka | hmotn. | hmotn.
|  |  | [mm] | [m] | [kg] | [kg]
20 | 2 | P 12*300 | 300 | 0.18 | 94.2 | 16.956 | S235
21 | 36 | KR 12 | 300 | 10.8 | 0.888 | 9.585 | 10505
22 | 7 | P 12*220 | 220 | 0.35 | 94.2 | 31.913 | S235
24 | 2 | TR 219*10 | 3250 | 6.5 | 51.543 | 335.026 | S235
25 | 2 | P 15*300 | 300 | 0.18 | 117.75 | 21.196 | S235
26 | 7 | J 200*10 | 3400 | 23.8 | 31.4 | 747.32 | S235
27 | 7 | P 15*220 | 400 | 0.62 | 117.75 | 72.534 | S235

## Rekapitulace materiálu
Profil | Délka/plocha celkem | Hmotnost celkem | Materiál
| [m/m2] | [kg]
J 200*10 | 23.8 | 747.32 | S235
KR 12 | 10.8 | 9.585 | 10505
P 12 | 0.53 | 48.869 | S235
P 15 | 0.8 | 93.73 | S235
TR 219*10 | 6.5 | 335.026 | S235

## Nástřihový plán
Počet | Profil | Délka | Celk. | Jedn. | Celk. | Materiál | Šab. | Poznámka
ks |  | 1 ks | délka | hmotn. | hmotn.
|  | [mm] | [m] | [kg] | [kg]
7 | J 200*10 | 3400 | 23.8 | 31.4 | 747.32 | S235
36 | KR 12 | 300 | 10.8 | 0.888 | 9.585 | 10505
7 | P 12*220 | 220 | 0.35 | 94.2 | 31.913 | S235
2 | P 12*300 | 300 | 0.18 | 94.2 | 16.956 | S235
7 | P 15*220 | 400 | 0.62 | 117.75 | 72.534 | S235
2 | P 15*300 | 300 | 0.18 | 117.75 | 21.196 | S235
2 | TR 219*10 | 3250 | 6.5 | 51.543 | 335.026 | S235