## List1
KLUZIŠTĚ PRAHA - BARRANDOV - rozměr 16 x 24 m
| Cena bez DPH | Výše DPH | Cena včetně DPH
MANTINELY vhodné na rozměry kluziště 16x24 m (zůstává v majetku zadavatele) mantinely transparentní a bílé zamražovací z plexiskla koncipované pro hokej, v rekreační výšce 1,2 m, radius 4,5 m, AL sloupy, 2x vrátka pro bruslaře, 1x vrata pro rolbu, okopové lišty a madla | 0 | 0 | 0
Doprava a montáž mantinelů včetně stavby podloží k vyrovnání a zpevnění ledové plochy (např. písek, drcený asfalt, OSB desky - garance vodorovného pevného povrchu) | 0 | 0 | 0
Zajištění a zprovoznění ledové plochy * včetně zkoušky funkčnosti minimálně 48 hodin před otevřením ledové plochy pro veřejnost a účast hlavního montéra po dobu trvání montáže. Parametry kluziště musí splňovat bezproblémový provoz kluziště do teploty + 17 stupňů Celsia na přímém slunci. | 0 | 0 | 0
Chladící systém odpovídající rozměrům kluziště (zůstává v majetku zadavatele) - rozvodný systém mobilní ledové plochy (PE potrubí možnost i hliníkové folie pro přestup tepla) |  | 0 | 0
Plachta pod led (zůstává v majetku zadavatele) - folie a izolace pod rozvodný systém | 0 | 0 | 0
Chladící jednotka - chladicí venkovní agregát s výkonem min. 115 kW | 0 | 0 | 0
Chladící kapalina - chladicí médium | 0 | 0 | 0
Montáž chladící jednotky | 0 | 0 | 0
Expanzní nádoba (zůstává v majetku zadavatele) - kolektor mezi agregátem a plochou | 0 | 0 | 0
Provoz ledové plochy včetně zajištění kvality ledu dle Zadávacích podmínek *** součástí dodávky je vypracování provozního řádu, ve kterém budou popsány veškeré výše úkony týkající se zřízení ledové plochy, jeho údržby a demontáže mobilního kluziště a vypracování havarijního plánu, kde budou popsány veškeré úkony, které musí být provedeny v případě vzniku havárie | 0 | 0 | 0
Provoz půjčovny bruslí včetně vybavení půjčovny bruslí (různé velikosti min. počet párů bruslí 80 ks) | 0 | 0 | 0
Personální zajištění provozu kluziště dle zadávacích podmínek | 0 | 0 | 0
Gumové koberce kolem kluziště (zůstává v majetku zadavatele) pro zajištění prostoru mezi půjčovnou bruslí, vstupem na ledovou plochu pro pohyb v bruslích | 0 | 0 | 0
Demontáž a odvoz ** | 0 | 0 | 0
Cena celkem za sezonu 2018/2019: | 0 | 0 | 0
Celková nabídková cena pro účely hodnocení za sezony 2018/2019; 2019/2020; 2020/2021; 2021/2022: | 0 | 0 | 0
Účastník vyplní náklady na jednu sezonu do žlutě podbarvených polí (tabulka u opakujících se činností v každé sezoně automaticky vypočítá náklady na požadované 4 sezony). U položek, kde je napsáno "zůstává v majetku zadavatele" (jedná se o jednorázové dodávky) doplní částku odpovídající hodnotě poptávaného zařízení/produktu (tato se do celkové nabídkové ceny nenásobí).
* Cena u této položky bude vypočtena na základě vzorce automaticky z položek následujících
** Změna vyhrazena
*** součástí je také spuštění technologie, provedení ledové plochy, každodenní údržba ledové plochy, odstavení systému, demontáž rozvodů teplonosného média, demontáž plastového roštu, demontáž a ekologická likvidace podloží