## Pokyny pro vyplnění
Pokyny pro vyplnění
Ve všech listech tohoto souboru můžete měnit pouze buňky s modrým pozadím. Jedná se o tyto údaje : - údaje o firmě - jednotkové ceny položek zadané na maximálně dvě desetinná místa

## Stavba
#RTSROZP# | Soupis stavebních prací, dodávek a služeb
| Stavba: |  | 2018_0725 | Oprava schodiště, pavlače, průjezdu a uliční fasády BD
| Zadavatel |  | MĚSTSKÁ ČÁST PRAHA 5 |  |  |  | IČO: | 00063631
|  |  | náměstí 14. října 4 |  |  |  | DIČ: | CZ00063631
|  |  | 15000 | Smíchov
| Projektant: |  | LANDSCAPE 4U, s.r.o. |  |  |  | IČO: | 26502411
|  |  | Trojská 308/37 |  |  |  | DIČ: | CZ26502411
|  |  | 18200 | Praha-Kobylisy
| Zhotovitel: |  | Dle výběrového řízení |  |  |  | IČO:
DIČ:
| Vypracoval: |  | Švarc (www.rozpocty.net)
| Rozpis ceny | [6 empty] | Celkem
HSV | HSV | [6 empty] | 33373.62
PSV | PSV | [6 empty] | -86520.76
MON | MON | [6 empty] | 6020
VN | Vedlejší náklady | [6 empty] | 0
ON | Ostatní náklady | [6 empty] | 0
| Celkem | [6 empty] | -47127.14
Rekapitulace daní
-7069.071 | Základ pro sníženou DPH |  |  | 15 | % | -47127.14 |  |  | CZK
92.9 | Snížená DPH |  |  | 15 | % | -7070 |  |  | CZK
0 | Základ pro základní DPH |  |  | 21 | % | 0 |  |  | CZK
0 | Základní DPH |  |  | 21 | % | 0 |  |  | CZK
-54197.14 | Zaokrouhlení |  |  |  |  | -0.86 |  |  | CZK
| Cena celkem bez DPH |  |  |  |  | -47127.14 |  |  | CZK
86 | Cena celkem s DPH |  |  |  |  | -54198 |  |  | CZK
|  | v |  |  | dne |  | 2026-07-28
|  |  | Za zhotovitele |  |  |  | Za objednatele
Rekapitulace dílčích částí
#CASTI>> | Číslo | Název |  |  | Základ pro sníženou DPH | Základ pro základní DPH | DPH celkem | Cena celkem | %
1 | Stavba |  |  |  | -47127.14 | 0 | -7069.071 | -54196.211 | 100
2 | 01 | Stavební a údržbové práce |  |  | -16147.14 | 0 | -2422.071 | -18569.211 | 34.2629
3 | 18_1003 | Změnový a Rozdílový Výkaz výměr dle PD z 08/2018 r.4 |  |  | -16147.14 | 0 | -2422.071 | -18569.211 | 34.2629
2 | 02 | Elektroinstalační práce |  |  | -30980 | 0 | -4647 | -35627 | 65.7371
3 | 18_1030 | Změnový a Rozdílový Výkaz výměr dle PD z 08/2018 r.4 |  |  | -30980 | 0 | -4647 | -35627 | 65.7371
| Celkem za stavbu |  |  |  | -47127.14 | 0 | -7069.071 | -54196.211 | 100
#POPS | 1. PODMÍNKY PRO ZPRACOVÁNÍ NABÍDKOVÉ CENY | [8 empty] | 1. PODMÍNKY PRO ZPRACOVÁNÍ NABÍDKOVÉ CENY
#POPS
#POPS | Preambule | [8 empty] | Preambule
#POPS
#POPS | Tento soupis stavebních prací, dodávek a služeb je sestaven jako podklad pro zpracování nabídek dodavatelů na veřejnou zakázku na stavební práce a obsahuje podmínky a požadavky zadavatele, za kterých má být zpracována nabídková cena dodavatelů. Účelem tohoto soupisu je zabezpečit obsahovou shodu všech nabídkových cen a usnadnit následné posouzení předložených cenových nabídek. | [8 empty] | Tento soupis stavebních prací, dodávek a služeb je sestaven jako podklad pro zpracování nabídek dodavatelů na veřejnou zakázku na stavební práce a obsahuje podmínky a požadavky zadavatele, za kterých má být zpracována nabídková cena dodavatelů. Účelem tohoto soupisu je zabezpečit obsahovou shodu všech nabídkových cen a usnadnit následné posouzení předložených cenových nabídek.
#POPS | Předpokládá se, že dodavatel před zpracováním cenové nabídky pečlivě prostuduje všechny pokyny a podmínky pro zpracování nabídkové ceny obsažené v zadávacích podmínkách a bude se jimi při zpracování nabídkové ceny řídit. Soupis stavebních prací, dodávek a služeb je sestaven v souladu s podmínkami vyhlášky Ministerstva pro místní rozvoj č.169/2016 Sb. | [8 empty] | Předpokládá se, že dodavatel před zpracováním cenové nabídky pečlivě prostuduje všechny pokyny a podmínky pro zpracování nabídkové ceny obsažené v zadávacích podmínkách a bude se jimi při zpracování nabídkové ceny řídit. Soupis stavebních prací, dodávek a služeb je sestaven v souladu s podmínkami vyhlášky Ministerstva pro místní rozvoj č.169/2016 Sb.
#POPS
#POPS | Vymezení některých pojmů | [8 empty] | Vymezení některých pojmů
#POPS
#POPS
#POPS | Pro účely zpracování nabídkové ceny se jsou použity některé pojmy, pod kterými se rozumí: | [8 empty] | Pro účely zpracování nabídkové ceny se jsou použity některé pojmy, pod kterými se rozumí:
#POPS | Soupisem stavebních prací dodávek a služeb dokument, ve kterém jsou definovány zadavatelem požadované stavební práce, dodávky a služby v podrobnostech nezbytných pro zpracování cenové nabídky dodavatele. Soupis obsahuje i vymezení požadovaného množství stavebních prací, dodávek a služeb. | [8 empty] | Soupisem stavebních prací dodávek a služeb dokument, ve kterém jsou definovány zadavatelem požadované stavební práce, dodávky a služby v podrobnostech nezbytných pro zpracování cenové nabídky dodavatele. Soupis obsahuje i vymezení požadovaného množství stavebních prací, dodávek a služeb.
#POPS | Cenovou soustavou uspořádaný soubor informací o stavebních a montážních pracích, materiálech a výrobcích obsahující zatřídění položek, podrobný popis a měrnou jednotku, způsob měření a další technické a cenové podmínky pro možnost stanovení jednotkové ceny. | [8 empty] | Cenovou soustavou uspořádaný soubor informací o stavebních a montážních pracích, materiálech a výrobcích obsahující zatřídění položek, podrobný popis a měrnou jednotku, způsob měření a další technické a cenové podmínky pro možnost stanovení jednotkové ceny.
#POPS | Ostatními náklady náklady dodavatele spojené se splněním povinností dodavatele vyplývajících z obchodních či jiných podmínek zadávací dokumentace. Patří do nich zejména náklady na vyhotovení dokumentace skutečného provedení stavby, náklady na geodetické zaměření dokončeného díla, náklady spojené s podmínkami pro publicitu projektu, náklady na dílenskou či výrobní dokumentaci apod. | [8 empty] | Ostatními náklady náklady dodavatele spojené se splněním povinností dodavatele vyplývajících z obchodních či jiných podmínek zadávací dokumentace. Patří do nich zejména náklady na vyhotovení dokumentace skutečného provedení stavby, náklady na geodetické zaměření dokončeného díla, náklady spojené s podmínkami pro publicitu projektu, náklady na dílenskou či výrobní dokumentaci apod.
#POPS | Položkovým rozpočtem dokument odpovídající svým obsahem a strukturou soupisu stavebních prací, dodávek a služeb, předaného zadavatelem dodavateli ke zpracování nabídky, v němž dodavatel doplní k jednotlivým položkám stavebních prací, dodávek nebo služeb svoje nabídkové jednotkové ceny a stanoví i celkovou nabídkovou cenu příslušné položky a dále stanoví nabídkové ceny dle struktury soupisu až po celkovou nabídkovou cenu za veškeré stavební práce, dodávky nebo služby, které jsou obsahem soupisu stavebních prací, dodávek a služeb. | [8 empty] | Položkovým rozpočtem dokument odpovídající svým obsahem a strukturou soupisu stavebních prací, dodávek a služeb, předaného zadavatelem dodavateli ke zpracování nabídky, v němž dodavatel doplní k jednotlivým položkám stavebních prací, dodávek nebo služeb svoje nabídkové jednotkové ceny a stanoví i celkovou nabídkovou cenu příslušné položky a dále stanoví nabídkové ceny dle struktury soupisu až po celkovou nabídkovou cenu za veškeré stavební práce, dodávky nebo služby, které jsou obsahem soupisu stavebních prací, dodávek a služeb.
#POPS | Vedlejšími náklady náklady na činností zhotovitele, které nejsou zahrnuty v položkách soupisu stavebních prací, dodávek nebo služeb, ale se zhotovením stav-by souvisí a jsou pro realizaci stavby nezbytné. Někdy se definují jako vedlejší rozpočtové náklady a zahrnují zejména náklady na vybudování, provoz a odstranění zařízení staveniště. | [8 empty] | Vedlejšími náklady náklady na činností zhotovitele, které nejsou zahrnuty v položkách soupisu stavebních prací, dodávek nebo služeb, ale se zhotovením stav-by souvisí a jsou pro realizaci stavby nezbytné. Někdy se definují jako vedlejší rozpočtové náklady a zahrnují zejména náklady na vybudování, provoz a odstranění zařízení staveniště.
#POPS
#POPS | Cenová soustava | [8 empty] | Cenová soustava
#POPS
#POPS | Použitá cenová soustava | [8 empty] | Použitá cenová soustava
#POPS | Soupisy stavebních prací, dodávek a služeb jsou zpracovány s použitím cenové soustavy zpracované společností RTS, a.s.. Položky z cenové soustavy mají uveden odkaz na cenovou soustavu včetně označení příslušného ceníku. | [8 empty] | Soupisy stavebních prací, dodávek a služeb jsou zpracovány s použitím cenové soustavy zpracované společností RTS, a.s.. Položky z cenové soustavy mají uveden odkaz na cenovou soustavu včetně označení příslušného ceníku.
#POPS
#POPS | Technické podmínky | [8 empty] | Technické podmínky
#POPS | Obsah jednotlivých položek, způsob měření a ostatní další podmínky definující obsah a použití jednotlivých položek jsou obsaženy v cenových a technických podmínkách příslušných ceníků (viz zařazení u položky), které jsou volně dostupné na elektronické adrese www.cenovasoustava.cz | [8 empty] | Obsah jednotlivých položek, způsob měření a ostatní další podmínky definující obsah a použití jednotlivých položek jsou obsaženy v cenových a technických podmínkách příslušných ceníků (viz zařazení u položky), které jsou volně dostupné na elektronické adrese www.cenovasoustava.cz
#POPS
#POPS | Individuální položky | [8 empty] | Individuální položky
#POPS | Položky soupisu prací, které cenová soustava neobsahuje, jsou označeny popisem „vlastní“. Pro tyto položky jsou cenové a technické podmínky definovány jejich popisem, případně odkazem na konkrétní část příslušné dokumentace. | [8 empty] | Položky soupisu prací, které cenová soustava neobsahuje, jsou označeny popisem „vlastní“. Pro tyto položky jsou cenové a technické podmínky definovány jejich popisem, případně odkazem na konkrétní část příslušné dokumentace.
#POPS
#POPS | Závaznost a změna soupisu | [8 empty] | Závaznost a změna soupisu
#POPS
#POPS | Závaznost soupisu | [8 empty] | Závaznost soupisu
#POPS | Poskytnuté soupisy jsou pro zpracování nabídkové ceny závazné. Je vyloučeno jakékoliv vyřazení položek ze soupisu, doplnění položek do soupisu, slučování položek a jakýkoliv zásah do popisu položky, množství měrných jednotek nebo jakkoliv měnit či upravovat jakýkoliv jiný údaj v soupisu. | [8 empty] | Poskytnuté soupisy jsou pro zpracování nabídkové ceny závazné. Je vyloučeno jakékoliv vyřazení položek ze soupisu, doplnění položek do soupisu, slučování položek a jakýkoliv zásah do popisu položky, množství měrných jednotek nebo jakkoliv měnit či upravovat jakýkoliv jiný údaj v soupisu.
#POPS
#POPS | Zvláštní podmínky pro stanovení nabídkové ceny | [8 empty] | Zvláštní podmínky pro stanovení nabídkové ceny
#POPS
#POPS | Přeprava vybouraných hmot, suti a vytěžené zeminy | [8 empty] | Přeprava vybouraných hmot, suti a vytěžené zeminy
#POPS | Pokud soupis obsahuje i některé technologické položky vztahující se k uložení vytěžené zeminy nebo vybouraných hmot, vodorovné přesuny zeminy nebo vybouraných hmot pak v takových případech zpracovatel soupisu předpokládá určitou přepravní vzdálenost. Pokud z technologického postupu dodavatele vyplývá jiná přepravní vzdálenost, je povinností dodavatele stanovit takovou jednotkovou cenu, aby celková cena položky odpovídala jeho konkrétním technologickým podmínkám a konkrétní přepravní vzdálenosti, při soupisem vymezeném množství měrných jednotek. | [8 empty] | Pokud soupis obsahuje i některé technologické položky vztahující se k uložení vytěžené zeminy nebo vybouraných hmot, vodorovné přesuny zeminy nebo vybouraných hmot pak v takových případech zpracovatel soupisu předpokládá určitou přepravní vzdálenost. Pokud z technologického postupu dodavatele vyplývá jiná přepravní vzdálenost, je povinností dodavatele stanovit takovou jednotkovou cenu, aby celková cena položky odpovídala jeho konkrétním technologickým podmínkám a konkrétní přepravní vzdálenosti, při soupisem vymezeném množství měrných jednotek.
#POPS
#POPS | Vnitrostaveništní přesun stavebního materiálu | [8 empty] | Vnitrostaveništní přesun stavebního materiálu
#POPS | Pokud soupis obsahuje i položky vztahující se ke vnitrostaveništnímu přesunu materiálů (položky označené jako přesun hmot), pak v takových případech je povinností dodavatele stanovit takovou jednotkovou cenu, aby celková cena položky odpovídala jeho konkrétním technologickým podmínkám a konkrétní přepravní vzdálenosti, při soupisem vymezeném množství měrných jednotek. | [8 empty] | Pokud soupis obsahuje i položky vztahující se ke vnitrostaveništnímu přesunu materiálů (položky označené jako přesun hmot), pak v takových případech je povinností dodavatele stanovit takovou jednotkovou cenu, aby celková cena položky odpovídala jeho konkrétním technologickým podmínkám a konkrétní přepravní vzdálenosti, při soupisem vymezeném množství měrných jednotek.
#POPS | Vnitrostaveništní přesun hmot prací PSV (pomocná stavební výroba) může být v soupisu stanoven procenticky z hodnoty ceny za provedení příslušných řemeslných prací, dodávek a služeb. V takovém případě není v soupisu uvedeno množství měrných jednotek. Dodavatel ocení celkovou cenu u takové položky přesunu hmot vždy konkrétní částkou v Kč, bez ohledu na to, jakým způsobem k jejímu výpočtu dospěl. | [8 empty] | Vnitrostaveništní přesun hmot prací PSV (pomocná stavební výroba) může být v soupisu stanoven procenticky z hodnoty ceny za provedení příslušných řemeslných prací, dodávek a služeb. V takovém případě není v soupisu uvedeno množství měrných jednotek. Dodavatel ocení celkovou cenu u takové položky přesunu hmot vždy konkrétní částkou v Kč, bez ohledu na to, jakým způsobem k jejímu výpočtu dospěl.
#POPS
#POPS | Příplatky za ztížené podmínky prací | [8 empty] | Příplatky za ztížené podmínky prací
#POPS | Pokud soupis položku příplatku za ztížené podmínky obsahuje, je dodavatel povinen ji ocenit bez ohledu na to, že tento příplatek dodavatel standardně neuplatňuje. | [8 empty] | Pokud soupis položku příplatku za ztížené podmínky obsahuje, je dodavatel povinen ji ocenit bez ohledu na to, že tento příplatek dodavatel standardně neuplatňuje.
#POPS
#POPS | Vedlejší a ostatní náklady | [8 empty] | Vedlejší a ostatní náklady
#POPS | Tyto náklady jsou popsány v samostatném soupisu stavebních prací, dodávek a služeb s tím, že dodavatel je povinen v rámci těchto nákladů ocenit všechny definované náklady souhrnně pro celou stavbu. | [8 empty] | Tyto náklady jsou popsány v samostatném soupisu stavebních prací, dodávek a služeb s tím, že dodavatel je povinen v rámci těchto nákladů ocenit všechny definované náklady souhrnně pro celou stavbu.
#POPS
#POPS
#POPS
#POPS | 2. SPECIFICKÉ PODMÍNKY PRO ZPRACOVÁNÍ NABÍDKOVÉ CENY | [8 empty] | 2. SPECIFICKÉ PODMÍNKY PRO ZPRACOVÁNÍ NABÍDKOVÉ CENY
#POPS
#POPS | Zde doplní zpracovatel soupisu případná specifika týkající se konkrétní zakázky. | [8 empty] | Zde doplní zpracovatel soupisu případná specifika týkající se konkrétní zakázky.
#POPS
#POPS
#POPS | 3. ELEKTRONICKÁ PODOBA SOUPISU | [8 empty] | 3. ELEKTRONICKÁ PODOBA SOUPISU
#POPS
#POPS | Elektronická podoba soupisu | [8 empty] | Elektronická podoba soupisu
#POPS | V souladu se zákonem jsou předložené soupisy zpracovány i v elektronické podobě. Elektronickou podobou soupisu stavebních prací, dodávek a služeb je formát MS EXCEL. | [8 empty] | V souladu se zákonem jsou předložené soupisy zpracovány i v elektronické podobě. Elektronickou podobou soupisu stavebních prací, dodávek a služeb je formát MS EXCEL.
#POPS | Popis formátu soupisu odpovídá svou strukturou vzorovému soupisu volně dostupnému na internetové adrese: | [8 empty] | Popis formátu soupisu odpovídá svou strukturou vzorovému soupisu volně dostupnému na internetové adrese:
#POPS
#POPS | www.stavebnionline.cz/soupis | [8 empty] | www.stavebnionline.cz/soupis
#POPS
#POPS | Zpracování elektronické podoby soupisu | [8 empty] | Zpracování elektronické podoby soupisu
#POPS | Předaný formát MS EXCEL je nepřístupným (uzamčeným) souborem, do kterého dodavatel doplňuje pouze jednotkové ceny ke všem položkám. Ostatní cenové údaje, jako celková cena položky, mezisoučty za stavební či funkční díly nebo součty celkové ceny stavebního objektu, jakož i cena stavby jsou výsledkem vložených matematických vzorců v příslušných pozicích souboru. | [8 empty] | Předaný formát MS EXCEL je nepřístupným (uzamčeným) souborem, do kterého dodavatel doplňuje pouze jednotkové ceny ke všem položkám. Ostatní cenové údaje, jako celková cena položky, mezisoučty za stavební či funkční díly nebo součty celkové ceny stavebního objektu, jakož i cena stavby jsou výsledkem vložených matematických vzorců v příslušných pozicích souboru.
#POPS
#POPS | Jiný formát soupisu | [8 empty] | Jiný formát soupisu
#POPS | Pokud by kterýkoliv dodavatel měl problémy s předaným formátem, lze na požádání poskytnout soupis stavebních prací také ve formátu *.xml, což je standardní formát používaný pro přenosy dat. Dokumentace tohoto formátu je volně přístupná na webových stránkách MMR. | [8 empty] | Pokud by kterýkoliv dodavatel měl problémy s předaným formátem, lze na požádání poskytnout soupis stavebních prací také ve formátu *.xml, což je standardní formát používaný pro přenosy dat. Dokumentace tohoto formátu je volně přístupná na webových stránkách MMR.
#POPS
#POPS | Závěrečné ustanovení | [8 empty] | Závěrečné ustanovení
#POPS | Ostatní podmínky vztahující se ke zpracování nabídkové ceny jsou uvedeny v zadávací dokumentaci. | [8 empty] | Ostatní podmínky vztahující se ke zpracování nabídkové ceny jsou uvedeny v zadávací dokumentaci.
Rekapitulace dílů
| Číslo | Název |  |  | Typ dílu |  |  | Celkem | %
| 3 | Svislé a kompletní konstrukce |  |  | HSV |  |  | 6852.24 | -14.5399
| 317 | Překlady a římsy |  |  | HSV |  |  | 5941.07 | -12.6065
| 34 | Stěny a příčky |  |  | HSV |  |  | 1158.85 | -2.459
| 61 | Úpravy povrchů vnitřní |  |  | HSV |  |  | 1905.42 | -4.0431
| 62 | Úpravy povrchů vnější |  |  | HSV |  |  | 14769.04 | -31.3387
| 63 | Podlahy a podlahové konstrukce |  |  | HSV |  |  | 9300.01 | -19.7339
| 64 | Výplně otvorů |  |  | HSV |  |  | 4484.88 | -9.5166
| 9 | Ostatní konstrukce a práce, bourání |  |  | HSV |  |  | 245.2 | -0.52029
| 96 | Bourání konstrukcí |  |  | HSV |  |  | 1790.27 | -3.7988
| 968 | Bourání konstrukcí otvorů |  |  | HSV |  |  | 4220.17 | -8.9549
| 99 | Staveništní přesun hmot |  |  | HSV |  |  | 6071.65 | -12.8836
| 997 | Přesun sutě |  |  | HSV |  |  | 13634.82 | -28.932
| D1 | Rozvodnice |  |  | HSV |  |  | -37000 | 78.511
| 711 | Izolace proti vodě |  |  | PSV |  |  | 14372.08 | -30.4964
| 720 | Zdravotechnická instalace |  |  | PSV |  |  | 1462.08 | -3.1024
| 762 | Konstrukce tesařské |  |  | PSV |  |  | 2766.22 | -5.8697
| 766 | Konstrukce truhlářské |  |  | PSV |  |  | -176013.13 | 373.4857
| 771 | Podlahy z dlaždic a obklady |  |  | PSV |  |  | 70054.3 | -148.6496
| 784 | Malby |  |  | PSV |  |  | 837.69 | -1.7775
| 21SR | Stávající rozvodnice - úprava |  |  | MON |  |  | 6020 | -12.774
| Cena celkem | [6 empty] | -47127.14 | 100
Note on D11: Název
Note on D12: Ulice
Note on D13: PSČ
Note on E13: Místo
Note on I11: IČO
Note on I12: DIČ

## VzorPolozky (hidden)
Položkový rozpočet
S:
O:
R:

## 01 18_1003 Pol
Položkový soupis prací a dodávek | [25 empty] | #TypZaznamu#
S: | 2018_0725 | Oprava schodiště, pavlače, průjezdu a uliční fasády BD | [23 empty] | STA
O: | 01 | Stavební a údržbové práce | [20 empty] | STA |  |  | OBJ
R: | 18_1003 | Změnový a Rozdílový Výkaz výměr dle PD z 08/2018 r.4 | [23 empty] | ROZ
P.č. | Číslo položky | Název položky | MJ | množství | cena / MJ | Celkem | Dodávka | Dodávka celk. | Montáž | Montáž celk. | DPH | cena s DPH | hmotnost / MJ | hmotnost celk.(t) | dem. hmotnost / MJ | dem. hmotnost celk.(t) | Ceník | Cen. soustava / platnost | Cenová úroveň | Nhod / MJ | Nhod celk. | Dodavatel
Díl: | 3 | Svislé a kompletní konstrukce |  |  |  | 6852.24 |  | 4450.97 |  | 2401.27 |  | 7880.076 |  | 2.7 |  | 0 |  |  |  |  | 5.31 |  |  |  |  | DIL
1 | 310239211R00 | Zazdívka otvorů o ploše přes 1 m2 do 4 m2 ve zdivu nadzákladovém cihlami pálenými pro jakoukoliv maltu vápenocementovou | m3 | 1.3815 | 4960 | 6852.24 | 3221.84 | 4450.97 | 1738.16 | 2401.27 | 15 | 7880.076 | 1.9522 | 2.7 | 0 | 0 | 801-4 | RTS 18/ II | Indiv | 3.842 | 5.31 |  |  |  |  | POL1_
|  | včetně pomocného pracovního lešení | [23 empty] | SPI
|  | Změna REVIZE 4.SPOLEČNÉ PROSTORY _8_2018 : | [23 empty] | VV | 0
|  | Původní dveře D02 (800/2150) ve zdivu tl.450mm : (0,80*2,15)*0,45 |  | 0.774 | [21 empty] | VV | 0
|  | Nové okno O07 (900/1400) ve zdivu tl.450mm - dozdívka parapetu : (2,90-1,40)*0,90*0,45 |  | 0.6075 | [21 empty] | VV | 0
Díl: | 317 | Překlady a římsy |  |  |  | 5941.07 |  | 3822.11 |  | 2118.96 |  | 6832.2305 |  | 0.64 |  | 0 |  |  |  |  | 4.65 |  |  |  |  | DIL
2 | 317234410R00 | Vyzdívka mezi nosníky cementovou | m3 | 0.1584 | 5505 | 871.99 | 2847 | 450.96 | 2658 | 421.03 | 15 | 1002.7885 | 1.9332 | 0.31 | 0 | 0 | 801-4 | RTS 18/ II | RTS 18/ I | 6.77 | 1.07 |  |  |  |  | POL1_
|  | jakýmikoliv cihlami pálenými na jakoukoliv maltu, | [23 empty] | SPI
|  | Změna REVIZE 4.SPOLEČNÉ PROSTORY _8_2018 : | [23 empty] | VV | 0
|  | Nové dveře D09 (900/2150) otvor 1270/2300 ve zdivu tl.450mm - překlad 4x I120 - vyzdívka mezi překlady : 1,60*0,15*(0,45-0,06*2) |  | 0.0792 | [21 empty] | VV | 0
|  | Nové okno O07 (900/1400) ve zdivu tl.450mm - překlad 4x I120 - vyzdívka mezi překlady : 1,60*0,15*(0,45-0,06*2) |  | 0.0792 | [21 empty] | VV | 0
3 | 317941121R00 | Osazení ocelových válcovaných nosníků na zdivu bez dodávky materiálu, výšky do 120 mm | t | 0.13312 | 9320 | 1240.68 | 21.72 | 2.89 | 9298.28 | 1237.79 | 15 | 1426.782 | 0.01954 | 0 | 0 | 0 | 801-1 | RTS 18/ II | Indiv | 18.175 | 2.42 |  |  |  |  | POL1_1
|  | profilu I, nebo IE, nebo U, nebo UE, nebo L | [23 empty] | SPI
|  | Změna REVIZE 4.SPOLEČNÉ PROSTORY _8_2018 : | [23 empty] | VV | 0
|  | Nové dveře D09 (900/2150) otvor 1270/2300 ve zdivu tl.450mm - překlad 4x I120 (10,40 kg/m) : 1,60*4*10,40/1000 |  | 0.06656 | [21 empty] | VV | 0
|  | Nové okno O07 (900/1400) ve zdivu tl.450mm - překlad 4x I120 (10,40 kg/m) : 1,60*4*10,40/1000 |  | 0.06656 | [21 empty] | VV | 0
4 | 13383420R | tyč ocelová profilová válcovaná za tepla 11375 (S 235JR); průřez IPE; výška 120 mm | t | 0.14643 | 21300 | 3118.96 | 21300 | 3118.96 | 0 | 0 | 15 | 3586.804 | 1 | 0.15 | 0 | 0 | SPCM | RTS 18/ II | Indiv | 0 | 0 |  |  |  |  | POL3_0
|  | Změna REVIZE 4.SPOLEČNÉ PROSTORY _8_2018 : | [23 empty] | VV | 0
|  | Nové dveře D09 (900/2150) otvor 1270/2300 ve zdivu tl.450mm - překlad 4x I120 (10,40 kg/m) : 1,60*4*10,40/1000 |  | 0.06656 | [21 empty] | VV | 0
|  | Nové okno O07 (900/1400) ve zdivu tl.450mm - překlad 4x I120 (10,40 kg/m) : 1,60*4*10,40/1000 |  | 0.06656 | [21 empty] | VV | 0
|  | Ztratné (prostřihy, prořezy, přesahy apod.) - 10% : 0,10 |  | 0.01331 | [21 empty] | VV | 4
5 | 346244381R00 | Plentování ocelových nosníků jednostranné výšky do 200 mm | m2 | 0.96 | 739 | 709.44 | 259.69 | 249.3 | 479.31 | 460.14 | 15 | 815.856 | 0.18324 | 0.18 | 0 | 0 | 801-1 | RTS 18/ II | RTS 18/ I | 1.21 | 1.16 |  |  |  |  | POL1_
|  | jakýmikoliv cihlami, | [23 empty] | SPI
|  | Změna REVIZE 4.SPOLEČNÉ PROSTORY _8_2018 : | [23 empty] | VV | 0
|  | Nové dveře D09 (900/2150) otvor 1270/2300 ve zdivu tl.450mm - překlad 4x I120 - vyzdívka mezi překlady : 1,60*0,15*2 |  | 0.48 | [21 empty] | VV | 0
|  | Nové okno O07 (900/1400) ve zdivu tl.450mm - překlad 4x I120 - vyzdívka mezi překlady : 1,60*0,15*2 |  | 0.48 | [21 empty] | VV | 0
Díl: | 34 | Stěny a příčky |  |  |  | 1158.85 |  | 484.37 |  | 674.48 |  | 1332.6775 |  | 0.32 |  | 0 |  |  |  |  | 1.73 |  |  |  |  | DIL
6 | 349231811R00 | Přizdívka ostění s ozubem přes 80 do 150 mm | m2 | 1.075 | 1078 | 1158.85 | 450.58 | 484.37 | 627.42 | 674.48 | 15 | 1332.6775 | 0.29836 | 0.32 | 0 | 0 | 801-4 | RTS 18/ II | RTS 18/ I | 1.606 | 1.73 |  |  |  |  | POL1_
|  | ve vybouraných otvorech, s vysekáním kapes pro zavázání, z jakýchkoliv cihel, z pomocného pracovního lešení o výšce podlahy do 1900 mm a pro zatížení do 1,5 kPa, | [23 empty] | SPI |  | ve vybouraných otvorech, s vysekáním kapes pro zavázání, z jakýchkoliv cihel, z pomocného pracovního lešení o výšce podlahy do 1900 mm a pro zatížení do 1,5 kPa,
|  | Změna REVIZE 4.SPOLEČNÉ PROSTORY _8_2018 : | [23 empty] | VV | 0
|  | Nové dveře D09 (900/2150) otvor 1270/2300 ve zdivu tl.450mm - přizdívka ostění : 2,15*0,25*2 |  | 1.075 | [21 empty] | VV | 0
Díl: | 61 | Úpravy povrchů vnitřní |  |  |  | 1905.42 |  | 229.52 |  | 1675.9 |  | 2191.233 |  | 0.19 |  | 0 |  |  |  |  | 4.19 |  |  |  |  | DIL
7 | 612409991RT2 | Začištění omítek kolem oken, dveří a obkladů apod. s použitím suché maltové směsi | m | 10.6 | 72.5 | 768.5 | 7.04 | 74.62 | 65.46 | 693.88 | 15 | 883.775 | 0.00238 | 0.03 | 0 | 0 | 801-4 | RTS 18/ II | RTS 18/ I | 0.18233 | 1.93 |  |  |  |  | POL1_
|  | Změna REVIZE 4.SPOLEČNÉ PROSTORY _8_2018 : | [23 empty] | VV | 0
|  | Původní dveře D02 (800/2150) ve zdivu tl.450mm - začištění k úvodní omítce oboustranně : (0,80+0,10*2+2,15*2)*2 |  | 10.6 | [21 empty] | VV | 0
8 | 612421637R00 | Omítky vnitřní stěn vápenné nebo vápenocementové v podlaží i ve schodišti štukové | m2 | 3.44 | 330.5 | 1136.92 | 45.03 | 154.9 | 285.47 | 982.02 | 15 | 1307.458 | 0.04766 | 0.16 | 0 | 0 | 801-1 | RTS 18/ II | RTS 18/ I | 0.656 | 2.26 |  |  |  |  | POL1_
|  | Změna REVIZE 4.SPOLEČNÉ PROSTORY _8_2018 : | [23 empty] | VV | 0
|  | Původní dveře D02 (800/2150) ve zdivu tl.450mm : (0,80*2,15)*2 |  | 3.44 | [21 empty] | VV | 0
Díl: | 63 | Podlahy a podlahové konstrukce |  |  |  | 9300.01 |  | 5085.35 |  | 4214.67 |  | 10695.0115 |  | 1.03 |  | 0.54 |  |  |  |  | 11.58 |  |  |  |  | DIL
9 | 631312511R00 | Mazanina z betonu prostého tl. přes 50 do 80 mm třídy C -/12,5 | m3 | 0.0936 | 3040 | 284.54 | 1951.87 | 182.7 | 1088.13 | 101.85 | 15 | 327.221 | 2.525 | 0.24 | 0 | 0 | 801-1 | RTS 18/ II | RTS 18/ I | 3.213 | 0.3 |  |  |  |  | POL1_
|  | (z kameniva) hlazená dřevěným hladítkem | [23 empty] | SPI
|  | Změna REVIZE 4.SPOLEČNÉ PROSTORY _8_2018 : | [23 empty] | VV | 0
|  | navýšení a vyrovnání podlahy o cca 100mm, aplikace hydroizol stěrky, nová keramická dlažba r10 mrazuvzdor. 40x40cm : | [23 empty] | VV | 0
|  | 1.NP místnost vedle schodiště - nová mazanina tl. 80mm : 0,90*1,30*0,08 |  | 0.0936 | [21 empty] | VV | 0
10 | 631319151R00 | Příplatek za přehlazení povrchu tloušťka mazaniny do 80 mm | m3 | 0.0936 | 1084 | 101.46 | 0 | 0 | 1084 | 101.46 | 15 | 116.679 | 0 | 0 | 0 | 0 | 801-1 | RTS 18/ II | RTS 18/ I | 2.7 | 0.25 |  |  |  |  | POL1_
|  | betonové mazaniny min. B 10 ocelovým hladítkem | [23 empty] | SPI
|  | Změna REVIZE 4.SPOLEČNÉ PROSTORY _8_2018 : | [23 empty] | VV | 0
|  | navýšení a vyrovnání podlahy o cca 100mm, aplikace hydroizol stěrky, nová keramická dlažba r10 mrazuvzdor. 40x40cm : | [23 empty] | VV | 0
|  | 1.NP místnost vedle schodiště - nová mazanina tl. 80mm : 0,90*1,30*0,08 |  | 0.0936 | [21 empty] | VV | 0
11 | 632421130RU1 | Potěr ze suchých směsí cementová vyrovnávací podlahová hmota, tloušťky 20 mm, včetně penetrace | m2 | 19.1862 | 428.5 | 8221.29 | 255.53 | 4902.65 | 172.97 | 3318.64 | 15 | 9454.4835 | 0.04098 | 0.79 | 0 | 0 | 801-1 | RTS 18/ II | RTS 18/ I | 0.447 | 8.58 |  |  |  |  | POL1_
|  | s rozprostřením a uhlazením | [23 empty] | SPI
|  | Změna REVIZE 4.SPOLEČNÉ PROSTORY _8_2018 : | [23 empty] | VV | 0
|  | 2.NP podlaha pavlače - nový povrch : (15,37*1,11+1,09*1,95) |  | 19.1862 | [21 empty] | VV | 0
12 | 965048250R00 | Dočištění povrchu po vybourání dlažeb do cementové malty, plochy do 50% | m2 | 21.2492 | 32.6 | 692.72 | 0 | 0 | 32.6 | 692.72 | 15 | 796.628 | 0 | 0 | 0.02551 | 0.54 | 801-3 | RTS 18/ II | RTS 18/ I | 0.1155 | 2.45 |  |  |  |  | POL1_
|  | Změna REVIZE 4.SPOLEČNÉ PROSTORY _8_2018 : | [23 empty] | VV | 0
|  | 2.NP podlaha pavlače - stávající povrch : (15,37*1,11+1,09*1,95) |  | 19.1862 | [21 empty] | VV | 0
|  | 2.NP podlaha pavlače - stávající povrch - sokl : (15,37+1,11*2+1,09+1,95)*0,10 |  | 2.063 | [21 empty] | VV | 0
Díl: | 64 | Výplně otvorů |  |  |  | 4484.88 |  | 662.97 |  | 3821.9 |  | 5157.612 |  | 0.23 |  | 2.21 |  |  |  |  | 10.43 |  |  |  |  | DIL
13 | 632451022R00 | Vyrovnávací potěr z cementové malty v pásu o průměrné (střední) tloušťce od 20 do 30 mm | m2 | 0.54 | 237 | 127.98 | 89.41 | 48.28 | 147.59 | 79.7 | 15 | 147.177 | 0.07426 | 0.04 | 0 | 0 | 801-1 | RTS 18/ II | RTS 18/ I | 0.373 | 0.2 |  |  |  |  | POL1_
|  | na zdivu jako podklad např. pod izolaci, na parapetech z prefabrikovaných dílců, pod oplechování apod., vodorovný nebo ve spádu do 15°, hlazený dřevěným hladítkem, | [23 empty] | SPI |  | na zdivu jako podklad např. pod izolaci, na parapetech z prefabrikovaných dílců, pod oplechování apod., vodorovný nebo ve spádu do 15°, hlazený dřevěným hladítkem,
|  | Změna REVIZE 4.SPOLEČNÉ PROSTORY _8_2018 : | [23 empty] | VV | 0
|  | Nové okno O07 (900/1400) ve zdivu tl.450mm - ukončení parapetu : ((1,30+1,10)/2)*0,45 |  | 0.54 | [21 empty] | VV | 0
14 | 612425931RT2 | Omítka vápenná vnitřního ostění omítkou štukovou | m2 | 2.935 | 640 | 1878.4 | 140.53 | 412.46 | 499.47 | 1465.94 | 15 | 2160.16 | 0.03491 | 0.1 | 0 | 0 | 801-4 | RTS 18/ II | RTS 18/ I | 1.1842 | 3.48 |  |  |  |  | POL1_
|  | okenního nebo dveřního, z pomocného pracovního lešení o výšce podlahy do 1900 mm a pro zatížení do 1,5 kPa, | [23 empty] | SPI |  | okenního nebo dveřního, z pomocného pracovního lešení o výšce podlahy do 1900 mm a pro zatížení do 1,5 kPa,
|  | Změna REVIZE 4.SPOLEČNÉ PROSTORY _8_2018 : | [23 empty] | VV | 0
|  | Nové dveře D09 (800/2150) ve zdivu tl.450mm - omítka ostění : 0,23*(2,30*2+1,27)+2*0,135*(2,30*2+1,27) |  | 2.935 | [21 empty] | VV | 0
15 | 642953221R00 | Osazení dřevěných dveřních zárubní a rámů dodatečně bukových, leštěných, o ploše přes 2,5 m2 | kus | 1 | 1063 | 1063 | 148.93 | 148.93 | 914.07 | 914.07 | 15 | 1222.45 | 0.08696 | 0.09 | 0 | 0 | 801-4 | RTS 18/ II | RTS 18/ I | 2.323 | 2.32 |  |  |  |  | POL1_
|  | z pomocného pracovního lešení o výšce podlahy do 1900 mm a pro zatížení do 1,5 kPa, | [23 empty] | SPI
|  | Změna REVIZE 4.SPOLEČNÉ PROSTORY _8_2018 : | [23 empty] | VV | 0
|  | Nové dveře D09 (900/2150) otvor 1270/2300 ve zdivu tl.450mm - zárubeň : 1 |  | 1 | [21 empty] | VV | 0
16 | 971033651R00 | Vybourání otvorů ve zdivu cihelném z jakýchkoliv cihel pálených na jakoukoliv maltu vápenou nebo vápenocementovou, plochy do 4 m2, tloušťky do 600 mm | m3 | 1.2287 | 1152 | 1415.5 | 43.38 | 53.3 | 1108.62 | 1362.19 | 15 | 1627.825 | 0.00182 | 0 | 1.8 | 2.21 | 801-3 | RTS 18/ II | RTS 18/ I | 3.608 | 4.43 |  |  |  |  | POL1_
|  | základovém nebo nadzákladovém, | [23 empty] | SPI
|  | Změna REVIZE 4.SPOLEČNÉ PROSTORY _8_2018 : | [23 empty] | VV | 0
|  | Nové dveře D09 (900/2150) otvor 1270/2300 ve zdivu tl.450mm - vybourání otvoru : 1,27*2,15*0,45 |  | 1.2287 | [21 empty] | VV | 0
Díl: | 96 | Bourání konstrukcí |  |  |  | 441.48 |  | 0 |  | 441.48 |  | 507.702 |  | 0 |  | 0.01 |  |  |  |  | 1.44 |  |  |  |  | DIL
17 | 965081702R00 | Soklíků z dlažeb keramických tloušťky do 10 mm, výšky do 100 mm | m | 20.63 | 21.4 | 441.48 | 0 | 0 | 21.4 | 441.48 | 15 | 507.702 | 0 | 0 | 0.0004 | 0.01 | 801-3 | RTS 18/ II | RTS 18/ I | 0.07 | 1.44 |  |  |  |  | POL1_
|  | Změna REVIZE 4.SPOLEČNÉ PROSTORY _8_2018 : | [23 empty] | VV | 0
|  | 2.NP podlaha pavlače - stávající povrch - sokl : (15,37+1,11*2+1,09+1,95) |  | 20.63 | [21 empty] | VV | 0
Díl: | 9 | Ostatní konstrukce a práce, bourání |  |  |  | -317.33 |  | 0 |  | -317.33 |  | -364.9295 |  | 0 |  | -0.21 |  |  |  |  | -0.82 |  |  |  |  | DIL
18 | 978015231R00 | Otlučení omítek vápenných nebo vápenocementových vnějších s vyškrabáním spár, s očištěním zdiva 1. až 4. stupni složitosti, v rozsahu do 20 % | m2 | -20.6056 | 15.4 | -317.33 | 0 | 0 | 15.4 | -317.33 | 15 | -364.9295 | 0 | 0 | 0.01 | -0.21 | 801-3 | RTS 18/ II | Indiv | 0.04 | -0.82 |  |  |  |  | POL1_1
|  | "dvorek" 118,8-4,24-2,6*4-2,75*5-2,02-0,7-0,43+27,5-2,85-2-0,16+2,35*2*1,05 : | [23 empty] | VV | 0
|  | "dvorek - ostění" (6,75*4+3,8+4,55+5,85+6,1*3+8,1+6,4+5,45+1,8)*0,2 : | [23 empty] | VV | 0
|  | "průjezd" (10,6*2-0,9-1-1,27)*1,65 : | [23 empty] | VV | 0
|  | "odpočet říms"4,24 : | [23 empty] | VV | 0
|  | Součet : | [23 empty] | VV | 0
|  | 164,925 |  | 164.925 | [21 empty] | VV | 0
|  | Mezisoučet |  | 164.925 | [21 empty] | VV | 1
|  | Soupis provedených prací k 04/2018 KERT : -164,925 |  | -164.925 | [21 empty] | VV | 0
|  | Změna REVIZE 4.SPOLEČNÉ PROSTORY _8_2018 : | [23 empty] | VV | 0
|  | plocha štítu - původně oprava do 20%, nově do 50% : (23,09-(1,00*2,25+0,375*0,625))*-1 |  | -20.6056 | [21 empty] | VV | 0
Díl: | 96 | Bourání konstrukcí |  |  |  | 1348.79 |  | 0 |  | 1348.79 |  | 1551.1085 |  | 0 |  | 0.38 |  |  |  |  | 4.41 |  |  |  |  | DIL
19 | 965081713RT1 | Bourání podlah z keramických dlaždic, tloušťky do 10 mm, plochy přes 1 m2 | m2 | 19.1862 | 70.3 | 1348.79 | 0 | 0 | 70.3 | 1348.79 | 15 | 1551.1085 | 0 | 0 | 0.02 | 0.38 | 801-3 | RTS 18/ II | RTS 18/ I | 0.23 | 4.41 |  |  |  |  | POL1_
|  | bez podkladního lože, s jakoukoliv výplní spár | [23 empty] | SPI
|  | Změna REVIZE 4.SPOLEČNÉ PROSTORY _8_2018 : | [23 empty] | VV | 0
|  | 2.NP podlaha pavlače - stávající povrch : (15,37*1,11+1,09*1,95) |  | 19.1862 | [21 empty] | VV | 0
Díl: | 968 | Bourání konstrukcí otvorů |  |  |  | 1982.39 |  | 107.29 |  | 1875.1 |  | 2279.7485 |  | 0 |  | 1.59 |  |  |  |  | 5.84 |  |  |  |  | DIL
20 | 964011211R00 | Vybourání železobetonových prefabrikovaných překladů délky do 3 mm, hmotnosti do 50 kg/m | m3 | 0.108 | 4810 | 519.48 | 427.83 | 46.21 | 4382.17 | 473.27 | 15 | 597.402 | 0.01799 | 0 | 2.4 | 0.26 | 801-3 | RTS 18/ II | RTS 18/ I | 12.817 | 1.38 |  |  |  |  | POL1_
|  | uložených ve zdivu, včetně pomocného lešení o výšce podlahy do 1900 mm a pro zatížení do 1,5 kPa (150 kg/m2), | [23 empty] | SPI |  | uložených ve zdivu, včetně pomocného lešení o výšce podlahy do 1900 mm a pro zatížení do 1,5 kPa (150 kg/m2),
|  | Změna REVIZE 4.SPOLEČNÉ PROSTORY _8_2018 : | [23 empty] | VV | 0
|  | Nové okno O07 (900/1400) ve zdivu tl.450mm - vybourání stávajících překladů dveří : 1,60*0,15*0,45 |  | 0.108 | [21 empty] | VV | 0
21 | 967031132R00 | Přisekání rovných ostění ve zdivu cihelném na jakoukoliv maltu vápennou nebo vépenocementovou | m2 | 0.72 | 116 | 83.52 | 0 | 0 | 116 | 83.52 | 15 | 96.048 | 0 | 0 | 0.055 | 0.04 | 801-3 | RTS 18/ II | RTS 18/ I | 0.425 | 0.31 |  |  |  |  | POL1_
|  | bez odstupu, po hrubém vybourání otvorů v jakémkoliv zdivu cihelném, včetně pomocného lešení o výšce podlahy do 1900 mm a pro zatížení do 1,5 kPa (150 kg/m2), | [23 empty] | SPI |  | bez odstupu, po hrubém vybourání otvorů v jakémkoliv zdivu cihelném, včetně pomocného lešení o výšce podlahy do 1900 mm a pro zatížení do 1,5 kPa (150 kg/m2),
|  | Změna REVIZE 4.SPOLEČNÉ PROSTORY _8_2018 : | [23 empty] | VV | 0
|  | Nové okno O07 (900/1400) ve zdivu tl.450mm - přisekání ostění nad původními dveřmi : (2,90-2,10)*0,45*2 |  | 0.72 | [21 empty] | VV | 0
22 | 976086211R00 | Vybourání madel, objímek, rámů, mříží apod. prádelního kotle včetně podezdívky jednoduchého | kus | 1 | 424.5 | 424.5 | 0 | 0 | 424.5 | 424.5 | 15 | 488.175 | 0 | 0 | 1.101 | 1.1 | 801-3 | RTS 18/ II | RTS 18/ I | 1.556 | 1.56 |  |  |  |  | POL1_
|  | Změna REVIZE 4.SPOLEČNÉ PROSTORY _8_2018 : | [23 empty] | VV | 0
|  | 1.NP zděnná konstrukce prádelního vědra - demontáž : 1 |  | 1 | [21 empty] | VV | 0
23 | 968062355R00 | Vybourání dřevěných rámů oken dvojitých nebo zdvojených, plochy do 2 m2 | m2 | 2.52 | 214 | 539.28 | 23.81 | 60 | 190.19 | 479.28 | 15 | 620.172 | 0.001 | 0 | 0.062 | 0.16 | 801-3 | RTS 18/ II | RTS 18/ I | 0.612 | 1.54 |  |  |  |  | POL1_1
|  | včetně pomocného lešení o výšce podlahy do 1900 mm a pro zatížení do 1,5 kPa (150 kg/m2), | [23 empty] | SPI
|  | Původní okna O07 (900/1400) 2-kř.+1 nadsvětlík špaletové ve zdivu tl.450mm : 0,90*1,40*2 |  | 2.52 | [21 empty] | VV | 0
24 | 784402801R00 | Odstranění maleb oškrabáním, v místnostech do 3,8 m | m2 | 11.95 | 28.6 | 341.77 | 0.09 | 1.08 | 28.51 | 340.69 | 15 | 393.0355 | 0 | 0 | 0 | 0 | 800-784 | RTS 18/ II | RTS 18/ I | 0.06971 | 0.83 |  |  |  |  | POL1_
|  | Změna REVIZE 4.SPOLEČNÉ PROSTORY _8_2018 : | [23 empty] | VV | 0
|  | 1.NP místnost vedle schodiště - úprava stěn - škrábání stáv. maleb : (0,90*2+1,30*2)*3,20-(0,70*2,20+0,80*2,20) |  | 10.78 | [21 empty] | VV | 0
|  | 1.NP místnost vedle schodiště - úprava stropu - škrábání stáv. maleb : (0,90*1,30) |  | 1.17 | [21 empty] | VV | 0
25 | 968095001R00 | Vybourání vnitřních parapetů dřevěných, šířky do 25 cm, | m | 2.6 | 28.4 | 73.84 | 0 | 0 | 28.4 | 73.84 | 15 | 84.916 | 0 | 0 | 0.01113 | 0.03 | 801-3 | RTS 18/ II | RTS 18/ I | 0.083 | 0.22 |  |  |  |  | POL1_
|  | Původní okna O07 (900/1400) 2-kř.+1 nadsvětlík špaletové ve zdivu tl.450mm - stáv. parapet : 1,30*2 |  | 2.6 | [21 empty] | VV | 0
26 | 968061125R00 | Vyvěšení nebo zavěšení dřevěných křídel dveří, plochy do 2 m2 | kus | 0 | 13.7 | 0 | 0 | 0 | 13.7 | 0 | 15 | 0 | 0 | 0 | 0 | 0 | 801-3 | RTS 18/ II | RTS 18/ I | 0.05 | 0 |  |  |  |  | POL1_
|  | oken, dveří a vrat, s uložením a opětovným zavěšením po provedení stavebních změn, | [23 empty] | SPI
|  | Změna REVIZE 4.SPOLEČNÉ PROSTORY _8_2018 : | [23 empty] | VV | 0
|  | Původní dveře D02 (800/2150) ve zdivu tl.450mm - vyvěšení kalkulováno v původním rozpočtu : (0,80*2,15)*0 | [23 empty] | VV | 0
Díl: | 62 | Úpravy povrchů vnější |  |  |  | 14769.04 |  | 2578.14 |  | 12190.9 |  | 16984.396 |  | 1.15 |  | 0 |  |  |  |  | 30 |  |  |  |  | DIL
27 | 622422522R00 | Oprava vnějších omítek vápenných a vápenocementových s překrytím celé plochy štukem stupeň členitosti 1 a 2, v množství opravované plochy přes 40 do 50 %, bez nátěru, bez nákladů na umělecké dekorace fasád | m2 | 20.6056 | 349 | 7191.36 | 49.94 | 1029.04 | 299.06 | 6162.32 | 15 | 8270.064 | 0.03598 | 0.74 | 0 | 0 | 801-4 | RTS 18/ II | RTS 18/ I | 0.69827 | 14.39 |  |  |  |  | POL1_1
|  | bez otlučení vadných míst | [23 empty] | SPI
|  | Změna REVIZE 4.SPOLEČNÉ PROSTORY _8_2018 : | [23 empty] | VV | 0
|  | plocha štítu - původně oprava do 20%, nově do 50% : (23,09-(1,00*2,25+0,375*0,625)) |  | 20.6056 | [21 empty] | VV | 0
28 | 622422322R00 | Oprava vnějších omítek vápenných stupeň členitosti 1 a 2 v množství opravované plochy přes 20 do 30 % , štukových | m2 | 14.3194 | 227 | 3250.5 | 30.49 | 436.6 | 196.51 | 2813.9 | 15 | 3738.075 | 0.02321 | 0.33 | 0 | 0 | 801-4 | RTS 18/ II | Indiv | 0.56884 | 8.15 |  |  |  |  | POL1_1
|  | a vápenocementových, bez otlučení vadných míst, | [23 empty] | SPI
|  | "dvorek" 118,8-4,24-2,6*4-2,75*5-2,02-0,7-0,43+27,5-2,85-2-0,16+2,35*2*1,05 : | [23 empty] | VV | 0
|  | "dvorek - ostění" (6,75*4+3,8+4,55+5,85+6,1*3+8,1+6,4+5,45+1,8)*0,2 : | [23 empty] | VV | 0
|  | "průjezd" (10,6*2-0,9-1-1,27)*1,65 : | [23 empty] | VV | 0
|  | "odpočet říms"4,24 : | [23 empty] | VV | 0
|  | Součet : | [23 empty] | VV | 0
|  | 164,925 |  | 164.925 | [21 empty] | VV | 0
|  | Mezisoučet |  | 164.925 | [21 empty] | VV | 1
|  | Soupis provedených prací k 04/2018 KERT : -130,00 |  | -130 | [21 empty] | VV | 0
|  | Změna REVIZE 4.SPOLEČNÉ PROSTORY _8_2018 : | [23 empty] | VV | 0
|  | plocha štítu - původně oprava do 20%, nově do 50% : (23,09-(1,00*2,25+0,375*0,625))*-1 |  | -20.6056 | [21 empty] | VV | 0
29 | 622481211RT2 | Vyztužení povrchových úprav vnějších stěn stěrkou s výztužnou sklotextilní tkaninou, s dodávkou sítě a stěrkového tmelu | m2 | 20.6056 | 210 | 4327.18 | 53.99 | 1112.5 | 156.01 | 3214.68 | 15 | 4976.257 | 0.00367 | 0.08 | 0 | 0 | 801-1 | RTS 18/ II | RTS 18/ I | 0.362 | 7.46 |  |  |  |  | POL1_
|  | Změna REVIZE 4.SPOLEČNÉ PROSTORY _8_2018 : | [23 empty] | VV | 0
|  | plocha štítu - nově perlinka a lepidlo : (23,09-(1,00*2,25+0,375*0,625)) |  | 20.6056 | [21 empty] | VV | 0
Díl: | 9 | Ostatní konstrukce a práce, bourání |  |  |  | 562.53 |  | 0 |  | 562.53 |  | 646.9095 |  | 0 |  | 0.6 |  |  |  |  | 2.06 |  |  |  |  | DIL
30 | 978015261R00 | Otlučení omítek vápenných nebo vápenocementových vnějších s vyškrabáním spár, s očištěním zdiva 1. až 4. stupni složitosti, v rozsahu do 50 % | m2 | 20.6056 | 27.3 | 562.53 | 0 | 0 | 27.3 | 562.53 | 15 | 646.9095 | 0 | 0 | 0.029 | 0.6 | 801-3 | RTS 18/ II | RTS 18/ I | 0.1 | 2.06 |  |  |  |  | POL1_1
|  | Změna REVIZE 4.SPOLEČNÉ PROSTORY _8_2018 : | [23 empty] | VV | 0
|  | plocha štítu - původně oprava do 20%, nově do 50% : (23,09-(1,00*2,25+0,375*0,625)) |  | 20.6056 | [21 empty] | VV | 0
Díl: | 968 | Bourání konstrukcí otvorů |  |  |  | 2237.78 |  | 160.22 |  | 2077.56 |  | 2573.447 |  | 0 |  | 0.53 |  |  |  |  | 7.37 |  |  |  |  | DIL
31 | 968062455R00 | Vybourání dřevěných rámů dveřních zárubní, plochy do 2 m2 | m2 | 1.72 | 201.5 | 346.58 | 27.85 | 47.9 | 173.65 | 298.68 | 15 | 398.567 | 0.00117 | 0 | 0.088 | 0.15 | 801-3 | RTS 18/ II | RTS 18/ I | 0.556 | 0.96 |  |  |  |  | POL1_
|  | včetně pomocného lešení o výšce podlahy do 1900 mm a pro zatížení do 1,5 kPa (150 kg/m2), | [23 empty] | SPI
|  | Změna REVIZE 4.SPOLEČNÉ PROSTORY _8_2018 : | [23 empty] | VV | 0
|  | Původní dveře D02 (800/2150) ve zdivu tl.450mm : (0,80*2,15) |  | 1.72 | [21 empty] | VV | 0
32 | 974031164R00 | Vysekání rýh v jakémkoliv zdivu cihelném v ploše do hloubky 150 mm, šířky do 150 mm | m | 9.6 | 197 | 1891.2 | 11.7 | 112.32 | 185.3 | 1778.88 | 15 | 2174.88 | 0.00049 | 0 | 0.04 | 0.38 | 801-3 | RTS 18/ II | RTS 18/ I | 0.668 | 6.41 |  |  |  |  | POL1_
|  | Změna REVIZE 4.SPOLEČNÉ PROSTORY _8_2018 : | [23 empty] | VV | 0
|  | Nové dveře D09 (900/2150) otvor 1270/2300 ve zdivu tl.450mm - překlad 4x I120 - rýhy : 1,60*3 |  | 4.8 | [21 empty] | VV | 0
|  | Nové okno O07 (900/1400) ve zdivu tl.450mm - překlad 4x I120 - rýhy : 1,60*3 |  | 4.8 | [21 empty] | VV | 0
Díl: | 99 | Staveništní přesun hmot |  |  |  | 6071.65 |  | 0 |  | 6071.65 |  | 6982.3975 |  | 0 |  | 0 |  |  |  |  | 16.11 |  |  |  |  | DIL
33 | 999281111R00 | Přesun hmot pro opravy a údržbu objektů pro opravy a údržbu dosavadních objektů včetně vnějších plášťů výšky do 25 m, | t | 6.253 | 971 | 6071.65 | 0 | 0 | 971 | 6071.65 | 15 | 6982.3975 | 0 | 0 | 0 | 0 | 801-4 | RTS 18/ II | RTS 18/ I | 2.577 | 16.11 |  |  |  |  | POL7_
|  | oborů 801, 803, 811 a 812 | [23 empty] | SPI
Díl: | 997 | Přesun sutě |  |  |  | 13634.82 |  | 0 |  | 13634.82 |  | 15680.043 |  | 0 |  | 0 |  |  |  |  | 0 |  |  |  |  | DIL
34 | 997013212U00 | Doprava suť budova v-9m ručně | t | 5.6576 | 910 | 5148.42 | 0 | 0 | 910 | 5148.42 | 15 | 5920.683 | 0 | 0 | 0 | 0 |  | URS | Indiv | 0 | 0 |  |  |  |  | POL8_
35 | 997013501U00 | Odvoz suti na skládku -1km | t | 5.6576 | 210 | 1188.1 | 0 | 0 | 210 | 1188.1 | 15 | 1366.315 | 0 | 0 | 0 | 0 |  | URS | Indiv | 0 | 0 |  |  |  |  | POL8_
36 | 997013509U00 | Přípl odvoz suti na skládku ZKD 1km | t | 50.9184 | 10 | 509.18 | 0 | 0 | 10 | 509.18 | 15 | 585.557 | 0 | 0 | 0 | 0 |  | URS | Indiv | 0 | 0 |  |  |  |  | POL8_
|  | dalších 9 KM | [23 empty] | POP
37 | 997013831U00 | Skládkovné směsný odpad | t | 5.6576 | 1200 | 6789.12 | 0 | 0 | 1200 | 6789.12 | 15 | 7807.488 | 0 | 0 | 0 | 0 |  | URS | Indiv | 0 | 0 |  |  |  |  | POL8_
Díl: | 711 | Izolace proti vodě |  |  |  | 14372.08 |  | 8977.03 |  | 5395.04 |  | 16527.892 |  | 0.06 |  | 0 |  |  |  |  | 13.11 |  |  |  |  | DIL
38 | 711212000RT1 | Izolace proti netlakové vodě - nátěry a stěrky nátěr podkladní pod hydroizolační stěrky | m2 | 1.71 | 47.1 | 80.54 | 10.09 | 17.25 | 37.01 | 63.29 | 15 | 92.621 | 0.00021 | 0 | 0 | 0 | 800-711 | RTS 18/ II | RTS 18/ I | 0.095 | 0.16 |  |  |  |  | POL1_
|  | Změna REVIZE 4.SPOLEČNÉ PROSTORY _8_2018 : | [23 empty] | VV | 0
|  | navýšení a vyrovnání podlahy o cca 100mm, aplikace hydroizol stěrky, nová keramická dlažba r10 mrazuvzdor. 40x40cm : | [23 empty] | VV | 0
|  | 1.NP místnost vedle schodiště - hydroiz.stěrka : 0,90*1,30+(0,90*2+1,30*2-0,80)*0,15 |  | 1.71 | [21 empty] | VV | 0
39 | 711212002RT1 | Izolace proti netlakové vodě - nátěry a stěrky stěrka hydroizolační proti vlhkosti | m2 | 1.71 | 381.5 | 652.37 | 221.99 | 379.6 | 159.51 | 272.76 | 15 | 750.2255 | 0.00368 | 0.01 | 0 | 0 | 800-711 | RTS 18/ II | RTS 18/ I | 0.385 | 0.66 |  |  |  |  | POL1_
|  | Změna REVIZE 4.SPOLEČNÉ PROSTORY _8_2018 : | [23 empty] | VV | 0
|  | navýšení a vyrovnání podlahy o cca 100mm, aplikace hydroizol stěrky, nová keramická dlažba r10 mrazuvzdor. 40x40cm : | [23 empty] | VV | 0
|  | 1.NP místnost vedle schodiště - hydroiz.stěrka : 0,90*1,30+(0,90*2+1,30*2-0,80)*0,15 |  | 1.71 | [21 empty] | VV | 0
40 | 711212601RT1 | Izolace proti netlakové vodě - nátěry a stěrky doplňky těsnicí pás do spoje podlaha stěna š 120 mm | m | 3.6 | 162 | 583.2 | 116.42 | 419.11 | 45.58 | 164.09 | 15 | 670.68 | 0.00032 | 0 | 0 | 0 | 800-711 | RTS 18/ II | RTS 18/ I | 0.11 | 0.4 |  |  |  |  | POL1_
|  | Změna REVIZE 4.SPOLEČNÉ PROSTORY _8_2018 : | [23 empty] | VV | 0
|  | navýšení a vyrovnání podlahy o cca 100mm, aplikace hydroizol stěrky, nová keramická dlažba r10 mrazuvzdor. 40x40cm : | [23 empty] | VV | 0
|  | 1.NP místnost vedle schodiště - hydroiz.stěrka : (0,90*2+1,30*2-0,80) |  | 3.6 | [21 empty] | VV | 0
41 | 711212602RT1 | Izolace proti netlakové vodě - nátěry a stěrky doplňky těsnicí roh do spoje podlaha stěna | kus | 4 | 129 | 516 | 101.24 | 404.96 | 27.76 | 111.04 | 15 | 593.4 | 0.00043 | 0 | 0 | 0 | 800-711 | RTS 18/ II | RTS 18/ I | 0.067 | 0.27 |  |  |  |  | POL1_
|  | Změna REVIZE 4.SPOLEČNÉ PROSTORY _8_2018 : | [23 empty] | VV | 0
|  | navýšení a vyrovnání podlahy o cca 100mm, aplikace hydroizol stěrky, nová keramická dlažba r10 mrazuvzdor. 40x40cm : | [23 empty] | VV | 0
|  | 1.NP místnost vedle schodiště - hydroiz.stěrka : 4 |  | 4 | [21 empty] | VV | 0
42 | 711212321R00 | Izolace proti netlakové vodě - nátěry a stěrky stěrka hydroizolační proti vlhkosti | m2 | 20.5342 | 370.5 | 7607.92 | 210.99 | 4332.51 | 159.51 | 3275.41 | 15 | 8749.108 | 0.00263 | 0.05 | 0 | 0 | 800-711 | RTS 18/ II | RTS 18/ I | 0.385 | 7.91 |  |  |  |  | POL1_
|  | Změna REVIZE 4.SPOLEČNÉ PROSTORY _8_2018 : | [23 empty] | VV | 0
|  | 2.NP podlaha pavlače - nový povrch : (15,37*1,11+1,09*1,95) |  | 19.1862 | [21 empty] | VV | 0
|  | 2.NP podlaha pavlače - nový povrch - sokl : ((15,37+1,11*2+1,09+1,95)-(0,90+5*1,25))*0,10 |  | 1.348 | [21 empty] | VV | 0
43 | 711212312R00 | Izolace proti netlakové vodě - nátěry a stěrky nátěr podkladní nesavých podkladů | m2 | 20.5342 | 72 | 1478.46 | 35.03 | 719.31 | 36.97 | 759.15 | 15 | 1700.229 | 0.00021 | 0 | 0 | 0 | 800-711 | RTS 18/ II | RTS 18/ I | 0.095 | 1.95 |  |  |  |  | POL1_
|  | Změna REVIZE 4.SPOLEČNÉ PROSTORY _8_2018 : | [23 empty] | VV | 0
|  | 2.NP podlaha pavlače - nový povrch : (15,37*1,11+1,09*1,95) |  | 19.1862 | [21 empty] | VV | 0
|  | 2.NP podlaha pavlače - nový povrch - sokl : ((15,37+1,11*2+1,09+1,95)-(0,90+5*1,25))*0,10 |  | 1.348 | [21 empty] | VV | 0
44 | 711401112R00 | Izolace balkonů a teras páska k přelepení spojů rohože, tloušťky 0,3 mm | m | 13.48 | 184.5 | 2487.06 | 143.07 | 1928.58 | 41.43 | 558.48 | 15 | 2860.119 | 0.00018 | 0 | 0 | 0 | 800-711 | RTS 18/ II | RTS 18/ I | 0.1 | 1.35 |  |  |  |  | POL1_
|  | Změna REVIZE 4.SPOLEČNÉ PROSTORY _8_2018 : | [23 empty] | VV | 0
|  | 2.NP podlaha pavlače - nový povrch - sokl : ((15,37+1,11*2+1,09+1,95)-(0,90+5*1,25)) |  | 13.48 | [21 empty] | VV | 0
45 | 711401115R00 | Izolace balkonů a teras vnitřní roh k izolačním pásům, tloušťky 0,1mm | kus | 3 | 300 | 900 | 258.57 | 775.71 | 41.43 | 124.29 | 15 | 1035 | 0.00017 | 0 | 0 | 0 | 800-711 | RTS 18/ II | RTS 18/ I | 0.1 | 0.3 |  |  |  |  | POL1_
|  | Změna REVIZE 4.SPOLEČNÉ PROSTORY _8_2018 : | [23 empty] | VV | 0
|  | 2.NP podlaha pavlače - nový povrch : 3 |  | 3 | [21 empty] | VV | 0
46 | 998711102R00 | Přesun hmot pro izolace proti vodě svisle do 12 m | t | 0.07078 | 940 | 66.53 | 0 | 0 | 940 | 66.53 | 15 | 76.5095 | 0 | 0 | 0 | 0 | 800-711 | RTS 18/ II | RTS 18/ I | 1.598 | 0.11 |  |  |  |  | POL7_
|  | 50 m vodorovně měřeno od těžiště půdorysné plochy skládky do těžiště půdorysné plochy objektu | [23 empty] | SPI
Díl: | 720 | Zdravotechnická instalace |  |  |  | 1462.08 |  | 929.55 |  | 532.53 |  | 1681.392 |  | 0.01 |  | 0.03 |  |  |  |  | 1.5 |  |  |  |  | DIL
47 | 725210821R00 | Demontáž umyvadel umyvadel bez výtokových armatur | soubor | 1 | 126.5 | 126.5 | 0 | 0 | 126.5 | 126.5 | 15 | 145.475 | 0 | 0 | 0.01946 | 0.02 | 800-721 | RTS 18/ II | RTS 18/ I | 0.382 | 0.38 |  |  |  |  | POL1_
|  | Změna REVIZE 4.SPOLEČNÉ PROSTORY _8_2018 : | [23 empty] | VV | 0
|  | 1.NP místnost vedle schodiště - zaslepení odpadních prvků, demontáž prvků zdravotechniky - umyvadlo : 1 |  | 1 | [21 empty] | VV | 0
48 | 725810811R00 | Demontáž výtokových ventilů nástěnných | kus | 2 | 37.8 | 75.6 | 0 | 0 | 37.8 | 75.6 | 15 | 86.94 | 0 | 0 | 0.00049 | 0 | 800-721 | RTS 18/ II | RTS 18/ I | 0.114 | 0.23 |  |  |  |  | POL1_
|  | Změna REVIZE 4.SPOLEČNÉ PROSTORY _8_2018 : | [23 empty] | VV | 0
|  | 1.NP místnost vedle schodiště - zaslepení odpadních prvků, demontáž prvků zdravotechniky - baterie : 2 |  | 2 | [21 empty] | VV | 0
49 | 725820801R00 | Demontáž baterií nástěnných do G 3/4" | soubor | 1 | 71.9 | 71.9 | 0 | 0 | 71.9 | 71.9 | 15 | 82.685 | 0 | 0 | 0.00156 | 0 | 800-721 | RTS 18/ II | RTS 18/ I | 0.217 | 0.22 |  |  |  |  | POL1_
|  | Změna REVIZE 4.SPOLEČNÉ PROSTORY _8_2018 : | [23 empty] | VV | 0
|  | 1.NP místnost vedle schodiště - zaslepení odpadních prvků, demontáž prvků zdravotechniky - baterie : 1 |  | 1 | [21 empty] | VV | 0
50 | 725860811R00 | Demontáž zápachových uzávěrek pro zařiz. předměty jednoduchých | kus | 1 | 12.6 | 12.6 | 0 | 0 | 12.6 | 12.6 | 15 | 14.49 | 0 | 0 | 0.00085 | 0 | 800-721 | RTS 18/ II | RTS 18/ I | 0.038 | 0.04 |  |  |  |  | POL1_
|  | Změna REVIZE 4.SPOLEČNÉ PROSTORY _8_2018 : | [23 empty] | VV | 0
|  | 1.NP místnost vedle schodiště - zaslepení odpadních prvků, demontáž prvků zdravotechniky - umyvadlo : 1 |  | 1 | [21 empty] | VV | 0
51 | 725991811R00 | Demontáž ostatní konzol jednoduchých pro potrubí vysekáním ze zdi nebo upálením | kus | 2 | 27.9 | 55.8 | 0 | 0 | 27.9 | 55.8 | 15 | 64.17 | 0 | 0 | 0.005 | 0.01 | 800-721 | RTS 18/ II | RTS 18/ I | 0.084 | 0.17 |  |  |  |  | POL1_
|  | Změna REVIZE 4.SPOLEČNÉ PROSTORY _8_2018 : | [23 empty] | VV | 0
|  | 1.NP místnost vedle schodiště - zaslepení odpadních prvků, demontáž prvků zdravotechniky - umyvadlo : 2 |  | 2 | [21 empty] | VV | 0
52 | 721100912R00 | Opravy odpadního potrubí hrdlového ostatní utěsnění víka čističe nebo vysekaného otvoru manžetou | kus | 3 | 372 | 1116 | 309.85 | 929.55 | 62.15 | 186.45 | 15 | 1283.4 | 0.00193 | 0.01 | 0 | 0 | 800-721 | RTS 18/ II | RTS 18/ I | 0.15 | 0.45 |  |  |  |  | POL1_
|  | Změna REVIZE 4.SPOLEČNÉ PROSTORY _8_2018 : | [23 empty] | VV | 0
|  | 1.NP místnost vedle schodiště - zaslepení odpadních prvků, demontáž prvků zdravotechniky - odpad : 1 |  | 1 | [21 empty] | VV | 0
|  | 1.NP místnost vedle schodiště - zaslepení odpadních prvků, demontáž prvků zdravotechniky - voda S+T : 2 |  | 2 | [21 empty] | VV | 0
53 | 998721102R00 | Přesun hmot pro vnitřní kanalizaci v objektech výšky do 12 m | t | 0.00579 | 635 | 3.68 | 0 | 0 | 635 | 3.68 | 15 | 4.232 | 0 | 0 | 0 | 0 | 800-721 | RTS 18/ II | RTS 18/ I | 1.523 | 0.01 |  |  |  |  | POL7_
|  | 50 m vodorovně, měřeno od těžiště půdorysné plochy skládky do těžiště půdorysné plochy objektu | [23 empty] | SPI
Díl: | 762 | Konstrukce tesařské |  |  |  | 2766.22 |  | 2031.86 |  | 734.36 |  | 3181.153 |  | 0.12 |  | 0 |  |  |  |  | 1.74 |  |  |  |  | DIL
54 | 762193911RT2 | Zabednění jednotlivých otvorů ve stěnách plocha otvoru do 1 m2, jednostranně, včetně dodávky hranolů a desek dřevocementových tloušťky 35 mm | m2 | 3.78 | 688 | 2600.64 | 537.53 | 2031.86 | 150.47 | 568.78 | 15 | 2990.736 | 0.0324 | 0.12 | 0 | 0 | 800-762 | RTS 18/ II | RTS 18/ I | 0.406 | 1.53 |  |  |  |  | POL1_
|  | s doplněním kostry | [23 empty] | SPI
|  | Původní okna O07 (900/1400) 2-kř.+1 nadsvětlík špaletové ve zdivu tl.450mm - dočasné zabednění : 2*(0,90*1,40) |  | 2.52 | [21 empty] | VV | 0
|  | Nové okno O07 (900/1400) 2-kř.+1 nadsvětlík špaletové ve zdivu tl.450mm - dočasné zabednění : 1*(0,90*1,40) |  | 1.26 | [21 empty] | VV | 0
55 | 998762102R00 | Přesun hmot pro konstrukce tesařské v objektech výšky do 12 m | t | 0.12247 | 1352 | 165.58 | 0 | 0 | 1352 | 165.58 | 15 | 190.417 | 0 | 0 | 0 | 0 | 800-762 | RTS 18/ II | RTS 18/ I | 1.751 | 0.21 |  |  |  |  | POL7_
|  | 50 m vodorovně | [23 empty] | SPI
Díl: | 766 | Konstrukce truhlářské |  |  |  | -176013.13 |  | -178000 |  | 1986.87 |  | -202415.0995 |  | -0.25 |  | 0 |  |  |  |  | -0.59 |  |  |  |  | DIL
56 | 766660451U00 | Mtž vchod dveře 2kř zdivo | kus | -1 | 2500 | -2500 | 0 | 0 | 2500 | -2500 | 15 | -2875 | 0.00084 | 0 | 0 | 0 |  | URS | Indiv | 0 | 0 |  |  |  |  | POL1_7
|  | "D-01" 5 : | [23 empty] | VV | 0
|  | "D-02" 1 : | [23 empty] | VV | 0
|  | Součet : | [23 empty] | VV | 0
|  | Změna REVIZE 4.SPOLEČNÉ PROSTORY _8_2018 : | [23 empty] | VV | 0
|  | Dveře D-02 nepoužity - chyba v původním rozpočtu : -1 |  | -1 | [21 empty] | VV | 0
57 | 611ATYPD01D | Dřevěné dveře kazetové 1050x2100 plné vstupní špaletové s replikami původního kování, včetně, okopového plechu v 150mm - dle specifikace, Dodávka | ks | -1 | 75000 | -75000 | 75000 | -75000 | 0 | 0 | 15 | -86250 | 0.075 | -0.08 | 0 | 0 |  | Vlastní | Indiv | 0 | 0 |  |  |  |  | POL3_0
|  | "D-01" 5 : | [23 empty] | VV | 0
|  | "D-02" 1 : | [23 empty] | VV | 0
|  | Součet : | [23 empty] | VV | 0
|  | Změna REVIZE 4.SPOLEČNÉ PROSTORY _8_2018 : | [23 empty] | VV | 0
|  | Dveře D-02 nepoužity - chyba v původním rozpočtu u montáže i dodávky : -1 |  | -1 | [21 empty] | VV | 0
58 | 766660411U00 | Mtž vchod dveře 1kř zdivo | kus | 1 | 2500 | 2500 | 0 | 0 | 2500 | 2500 | 15 | 2875 | 0.00087 | 0 | 0 | 0 |  | URS | Indiv | 0 | 0 |  |  |  |  | POL1_7
|  | Změna REVIZE 4.SPOLEČNÉ PROSTORY _8_2018 : | [23 empty] | VV | 0
|  | Nové dveře D09 (900/2150) otvor 1270/2300 ve zdivu tl.450mm : 1 |  | 1 | [21 empty] | VV | 0
59 | 611ATYPD09D | Dřevěné dveře kazetové 900x2150 plné vstupní včetně zárubňe s replikami původního kování, včetně, okopového plechu v 150mm - dle specifikace, Dodávka | ks | 1 | 70000 | 70000 | 70000 | 70000 | 0 | 0 | 15 | 80500 | 0.05 | 0.05 | 0 | 0 |  | Vlastní | Kalkul | 0 | 0 |  |  |  |  | POL3_0
|  | Změna REVIZE 4.SPOLEČNÉ PROSTORY _8_2018 : | [23 empty] | VV | 0
|  | Nové dveře D09 (900/2150) otvor 1270/2300 ve zdivu tl.450mm : 1 |  | 1 | [21 empty] | VV | 0
60 | 611ATYPD02D | Dřevěné dveře kazetové 1270x2100 plné vstupní včetně zárubňe s replikami původního kování, včetně, okopového plechu v 150mm - dle specifikace, Dodávka | ks | -1 | 83000 | -83000 | 83000 | -83000 | 0 | 0 | 15 | -95450 | 0.075 | -0.08 | 0 | 0 |  | Vlastní | Indiv | 0 | 0 |  |  |  |  | POL3_0
|  | "D-01" 5 : | [23 empty] | VV | 0
|  | "D-02" 1 : | [23 empty] | VV | 0
|  | Součet : | [23 empty] | VV | 0
|  | Změna REVIZE 4.SPOLEČNÉ PROSTORY _8_2018 : | [23 empty] | VV | 0
|  | Dveře D-02 nepoužity - chyba v původním počtu v rozpočtu - u montáže i dodávky : -1 |  | -1 | [21 empty] | VV | 0
61 | 766621001U00 | Mtž okno jedn pevné v -1,5m dř kce | m2 | -3.996 | 456 | -1822.18 | 0 | 0 | 456 | -1822.18 | 15 | -2095.507 | 0.00025 | 0 | 0 | 0 |  | URS | Indiv | 0 | 0 |  |  |  |  | POL1_7
|  | "O-01" (0,62*0,9+1,26*0,9)*4 : | [23 empty] | VV | 0
|  | "O-07" (0,42*0,9+1,06*0,9)*3 : | [23 empty] | VV | 0
|  | "O-08" 1,3*0,9 : | [23 empty] | VV | 0
|  | Součet : | [23 empty] | VV | 0
|  | 11,934 : | [23 empty] | VV | 0
|  | Změna REVIZE 4.SPOLEČNÉ PROSTORY _8_2018 : | [23 empty] | VV | 0
|  | Okna O-07 nepoužity - změna v původním počtu - u montáže i dodávky - odečet množství : (0,42*0,9+1,06*0,9)*3*-1 |  | -3.996 | [21 empty] | VV | 0
62 | 611ATYPO07D | Replika původních vnějších křídel špaletového okna 900x1600 - dle specifikace, Dodávka | ks | -3 | 30000 | -90000 | 30000 | -90000 | 0 | 0 | 15 | -103500 | 0.05 | -0.15 | 0 | 0 |  | Vlastní | Indiv | 0 | 0 |  |  |  |  | POL3_0
|  | Změna REVIZE 4.SPOLEČNÉ PROSTORY _8_2018 : | [23 empty] | VV | 0
|  | Okna O-07 nepoužity - změna v původním počtu - u montáže i dodávky - odečet množství : 3*-1 |  | -3 | [21 empty] | VV | 0
63 | 76699ATYPX00 | Dodávka a montáž dřevěné rámové okapnice dl. nad ven otvíravé dveře, vč. povrchové úpravy ve stejném provedení jako dveře | m | 8.35 | 480 | 4008 | 0 | 0 | 480 | 4008 | 15 | 4609.2 | 0.001 | 0.01 | 0 | 0 |  | Vlastní | Kalkul | 0 | 0 |  |  |  |  | POL1_
|  | Změna REVIZE 4.SPOLEČNÉ PROSTORY _8_2018 : | [23 empty] | VV | 0
|  | 1.NP dveře D-03 - okapnice : 1*(0,90+0,10*2) |  | 1.1 | [21 empty] | VV | 0
|  | 2.NP dveře D-01 - okapnice : 5*(1,25+0,10*2) |  | 7.25 | [21 empty] | VV | 0
64 | 998766102R00 | Přesun hmot pro konstrukce truhlářské v objektech výšky do 12 m | t | -0.24262 | 820 | -198.95 | 0 | 0 | 820 | -198.95 | 15 | -228.7925 | 0 | 0 | 0 | 0 | 800-766 | RTS 18/ II | Indiv | 2.421 | -0.59 |  |  |  |  | POL7_
|  | 50 m vodorovně | [23 empty] | SPI
Díl: | 771 | Podlahy z dlaždic a obklady |  |  |  | 70054.3 |  | 52248.81 |  | 17805.48 |  | 80562.445 |  | 0.6 |  | 0 |  |  |  |  | 42.02 |  |  |  |  | DIL
65 | 771101210RT2 | Příprava podkladu pod dlažby penetrace podkladu pod dlažby | m2 | 20.3562 | 31.3 | 637.15 | 10.35 | 210.69 | 20.95 | 426.46 | 15 | 732.7225 | 0.00011 | 0 | 0 | 0 | 800-771 | RTS 18/ II | RTS 18/ I | 0.05 | 1.02 |  |  |  |  | POL1_
|  | Změna REVIZE 4.SPOLEČNÉ PROSTORY _8_2018 : | [23 empty] | VV | 0
|  | navýšení a vyrovnání podlahy o cca 100mm, aplikace hydroizol stěrky, nová keramická dlažba r10 mrazuvzdor. 40x40cm : | [23 empty] | VV | 0
|  | 1.NP místnost vedle schodiště - dlažba : (0,90*1,30) |  | 1.17 | [21 empty] | VV | 0
|  | 2.NP podlaha pavlače - nový povrch : (15,37*1,11+1,09*1,95) |  | 19.1862 | [21 empty] | VV | 0
66 | 771479001R00 | Montáž soklíků z dlaždic keramických Řezání dlaždic pro soklíky | m | 17.08 | 81.6 | 1393.73 | 5.42 | 92.57 | 76.18 | 1301.15 | 15 | 1602.7895 | 0 | 0 | 0 | 0 | 800-771 | RTS 18/ II | RTS 18/ I | 0.154 | 2.63 |  |  |  |  | POL1_
|  | Změna REVIZE 4.SPOLEČNÉ PROSTORY _8_2018 : | [23 empty] | VV | 0
|  | navýšení a vyrovnání podlahy o cca 100mm, aplikace hydroizol stěrky, nová keramická dlažba r10 mrazuvzdor. 40x40cm : | [23 empty] | VV | 0
|  | 1.NP místnost vedle schodiště - dlažba - soklík : (0,90*2+1,30*2-0,80) |  | 3.6 | [21 empty] | VV | 0
|  | 2.NP podlaha pavlače - nový povrch - sokl : ((15,37+1,11*2+1,09+1,95)-(0,90+5*1,25)) |  | 13.48 | [21 empty] | VV | 0
67 | 771475014RT1 | Montáž soklíků z dlaždic keramických výšky 100 mm, soklíků vodorovných, kladených do flexibilního tmele | m | 17.08 | 107.5 | 1836.1 | 8.42 | 143.81 | 99.08 | 1692.29 | 15 | 2111.515 | 0.00032 | 0.01 | 0 | 0 | 800-771 | RTS 18/ II | RTS 18/ I | 0.236 | 4.03 |  |  |  |  | POL1_
|  | Změna REVIZE 4.SPOLEČNÉ PROSTORY _8_2018 : | [23 empty] | VV | 0
|  | navýšení a vyrovnání podlahy o cca 100mm, aplikace hydroizol stěrky, nová keramická dlažba r10 mrazuvzdor. 40x40cm : | [23 empty] | VV | 0
|  | 1.NP místnost vedle schodiště - dlažba - soklík : (0,90*2+1,30*2-0,80) |  | 3.6 | [21 empty] | VV | 0
|  | 2.NP podlaha pavlače - nový povrch - sokl : ((15,37+1,11*2+1,09+1,95)-(0,90+5*1,25)) |  | 13.48 | [21 empty] | VV | 0
68 | 771577925R00 | Hrany schodů, dilatační, koutové, ukončovací a přechodové profily profily koutové z kombinace tvrdé a měkké plastické hmoty spojené na pero a drážku pro bezúdržbové, trvale pružné obvodové spáry, výška pro podlahu 11 mm, výška pro stěnu 10 mm, šířka profilu 7 mm | m | 13.48 | 354.5 | 4778.66 | 291.66 | 3931.58 | 62.84 | 847.08 | 15 | 5495.459 | 0.00023 | 0 | 0 | 0 | 800-771 | RTS 18/ II | RTS 18/ I | 0.15 | 2.02 |  |  |  |  | POL1_
|  | Změna REVIZE 4.SPOLEČNÉ PROSTORY _8_2018 : | [23 empty] | VV | 0
|  | 2.NP podlaha pavlače - nový povrch - sokl : ((15,37+1,11*2+1,09+1,95)-(0,90+5*1,25)) |  | 13.48 | [21 empty] | VV | 0
69 | 771577956R00 | Hrany schodů, dilatační, koutové, ukončovací a přechodové profily profily ukončovací balkonové,terasové a soklové. z lakovaného hliníku pro volné hrany balkonů a teras, výšky 95 mm | m | 17.33 | 815 | 14123.95 | 752.16 | 13034.93 | 62.84 | 1089.02 | 15 | 16242.5425 | 0.00034 | 0.01 | 0 | 0 | 800-771 | RTS 18/ II | RTS 18/ I | 0.15 | 2.6 |  |  |  |  | POL1_
|  | Změna REVIZE 4.SPOLEČNÉ PROSTORY _8_2018 : | [23 empty] | VV | 0
|  | 2.NP podlaha pavlače - nový povrch - ukončení balkonu : (15,37-1,09+1,95+1,10) |  | 17.33 | [21 empty] | VV | 0
70 | 771577965R00 | Hrany schodů, dilatační, koutové, ukončovací a přechodové profily profily ukončovací balkonové,terasové a soklové. rohy,kouty z lakovaného hliníku pro volné hrany balkonů a teras, | kus | 4 | 1527 | 6108 | 1511.07 | 6044.28 | 15.93 | 63.72 | 15 | 7024.2 | 0.00011 | 0 | 0 | 0 | 800-771 | RTS 18/ II | RTS 18/ I | 0.038 | 0.15 |  |  |  |  | POL1_
|  | Změna REVIZE 4.SPOLEČNÉ PROSTORY _8_2018 : | [23 empty] | VV | 0
|  | 2.NP podlaha pavlače - nový povrch - ukončení balkonu : 2+2 |  | 4 | [21 empty] | VV | 0
71 | 771577976R00 | Hrany schodů, dilatační, koutové, ukončovací a přechodové profily profily ukončovací balkonové,terasové a soklové. z ušlechtilé oceli s povrchovou úpravou, výšky 10 mm | m | 13.48 | 1048 | 14127.04 | 985.16 | 13279.96 | 62.84 | 847.08 | 15 | 16246.096 | 0 | 0 | 0 | 0 | 800-771 | RTS 18/ II | RTS 18/ I | 0.15 | 2.02 |  |  |  |  | POL1_
|  | Změna REVIZE 4.SPOLEČNÉ PROSTORY _8_2018 : | [23 empty] | VV | 0
|  | 2.NP podlaha pavlače - nový povrch - sokl : ((15,37+1,11*2+1,09+1,95)-(0,90+5*1,25)) |  | 13.48 | [21 empty] | VV | 0
72 | 771575111RV4 | Montáž podlah vnitřních z dlaždic keramických Montáž podlah z dlaždic keramických 450 x 450 mm, režných nebo glazovaných, hladkých, kladených do flexibilního tmele | m2 | 20.3562 | 619 | 12600.49 | 182.95 | 3724.17 | 436.05 | 8876.32 | 15 | 14490.5635 | 0.0036 | 0.07 | 0 | 0 | 800-771 | RTS 18/ II | RTS 18/ I | 1.04 | 21.17 |  |  |  |  | POL1_
|  | Změna REVIZE 4.SPOLEČNÉ PROSTORY _8_2018 : | [23 empty] | VV | 0
|  | navýšení a vyrovnání podlahy o cca 100mm, aplikace hydroizol stěrky, nová keramická dlažba r10 mrazuvzdor. 40x40cm : | [23 empty] | VV | 0
|  | 1.NP místnost vedle schodiště - dlažba : (0,90*1,30) |  | 1.17 | [21 empty] | VV | 0
|  | 2.NP podlaha pavlače - nový povrch : (15,37*1,11+1,09*1,95) |  | 19.1862 | [21 empty] | VV | 0
73 | 597642030RX | Dlažba 400x400x9 mm, mrazuvzdorná | m2 | 25.3738 | 425.5 | 10796.56 | 425.5 | 10796.56 | 0 | 0 | 15 | 12416.044 | 0.0192 | 0.49 | 0 | 0 |  | Vlastní | RTS 18/ I | 0 | 0 |  |  |  |  | POL3_
|  | Změna REVIZE 4.SPOLEČNÉ PROSTORY _8_2018 : | [23 empty] | VV | 0
|  | navýšení a vyrovnání podlahy o cca 100mm, aplikace hydroizol stěrky, nová keramická dlažba r10 mrazuvzdor. 40x40cm : | [23 empty] | VV | 0
|  | 1.NP místnost vedle schodiště - dlažba : (0,90*1,30) |  | 1.17 | [21 empty] | VV | 0
|  | 1.NP místnost vedle schodiště - dlažba - soklík : (0,90*2+1,30*2-0,80)*0,10 |  | 0.36 | [21 empty] | VV | 0
|  | 2.NP podlaha pavlače - nový povrch : (15,37*1,11+1,09*1,95) |  | 19.1862 | [21 empty] | VV | 0
|  | 2.NP podlaha pavlače - nový povrch - sokl : ((15,37+1,11*2+1,09+1,95)-(0,90+5*1,25))*0,10 |  | 1.348 | [21 empty] | VV | 0
|  | Ztratné (prostřihy, prořezy, přesahy apod.) - 15% : 0,15 |  | 3.3096 | [21 empty] | VV | 4
74 | 771578011RT1 | Montáž podlah vnitřních z dlaždic keramických Zvláštní úpravy spár spára podlaha-stěna silikonem | m | 34.16 | 45.2 | 1544.03 | 16.2 | 553.39 | 29 | 990.64 | 15 | 1775.6345 | 4e-05 | 0 | 0 | 0 | 800-771 | RTS 18/ II | RTS 18/ I | 0.07 | 2.39 |  |  |  |  | POL1_
|  | Změna REVIZE 4.SPOLEČNÉ PROSTORY _8_2018 : | [23 empty] | VV | 0
|  | navýšení a vyrovnání podlahy o cca 100mm, aplikace hydroizol stěrky, nová keramická dlažba r10 mrazuvzdor. 40x40cm : | [23 empty] | VV | 0
|  | 1.NP místnost vedle schodiště - dlažba - soklík : (0,90*2+1,30*2-0,80)*2 |  | 7.2 | [21 empty] | VV | 0
|  | 2.NP podlaha pavlače - nový povrch - sokl : ((15,37+1,11*2+1,09+1,95)-(0,90+5*1,25))*2 |  | 26.96 | [21 empty] | VV | 0
75 | 771579790R00 | Montáž podlah vnitřních z dlaždic keramických Příplatky k položkám montáže podlah keramických příplatek za diagonální kladení | m2 | 20.3562 | 62.8 | 1278.37 | 0 | 0 | 62.8 | 1278.37 | 15 | 1470.1255 | 0 | 0 | 0 | 0 | 800-771 | RTS 18/ II | RTS 18/ I | 0.15 | 3.05 |  |  |  |  | POL1_
|  | Změna REVIZE 4.SPOLEČNÉ PROSTORY _8_2018 : | [23 empty] | VV | 0
|  | navýšení a vyrovnání podlahy o cca 100mm, aplikace hydroizol stěrky, nová keramická dlažba r10 mrazuvzdor. 40x40cm : | [23 empty] | VV | 0
|  | 1.NP místnost vedle schodiště - dlažba : (0,90*1,30) |  | 1.17 | [21 empty] | VV | 0
|  | 2.NP podlaha pavlače - nový povrch : (15,37*1,11+1,09*1,95) |  | 19.1862 | [21 empty] | VV | 0
76 | 771579792R00 | Montáž podlah vnitřních z dlaždic keramických Příplatky k položkám montáže podlah keramických příplatek za podlahy keramické v omezeném prostoru | m2 | 1.17 | 69.5 | 81.32 | 0 | 0 | 69.5 | 81.32 | 15 | 93.518 | 0 | 0 | 0 | 0 | 800-771 | RTS 18/ II | RTS 18/ I | 0.166 | 0.19 |  |  |  |  | POL1_
|  | Změna REVIZE 4.SPOLEČNÉ PROSTORY _8_2018 : | [23 empty] | VV | 0
|  | navýšení a vyrovnání podlahy o cca 100mm, aplikace hydroizol stěrky, nová keramická dlažba r10 mrazuvzdor. 40x40cm : | [23 empty] | VV | 0
|  | 1.NP místnost vedle schodiště - dlažba : (0,90*1,30) |  | 1.17 | [21 empty] | VV | 0
77 | 771579795RT2 | Montáž podlah vnitřních z dlaždic keramických Příplatky k položkám montáže podlah keramických příplatek za spárování vodotěsnou hmotou - plošně | m2 | 22.0642 | 19.8 | 436.87 | 19.8 | 436.87 | 0 | 0 | 15 | 502.4005 | 0.0008 | 0.02 | 0 | 0 | 800-771 | RTS 18/ II | RTS 18/ I | 0 | 0 |  |  |  |  | POL1_
|  | Změna REVIZE 4.SPOLEČNÉ PROSTORY _8_2018 : | [23 empty] | VV | 0
|  | navýšení a vyrovnání podlahy o cca 100mm, aplikace hydroizol stěrky, nová keramická dlažba r10 mrazuvzdor. 40x40cm : | [23 empty] | VV | 0
|  | 1.NP místnost vedle schodiště - dlažba - soklík : (0,90*2+1,30*2-0,80)*0,10 |  | 0.36 | [21 empty] | VV | 0
|  | 1.NP místnost vedle schodiště - dlažba : (0,90*1,30) |  | 1.17 | [21 empty] | VV | 0
|  | 2.NP podlaha pavlače - nový povrch : (15,37*1,11+1,09*1,95) |  | 19.1862 | [21 empty] | VV | 0
|  | 2.NP podlaha pavlače - nový povrch - sokl : ((15,37+1,11*2+1,09+1,95)-(0,90+5*1,25))*0,10 |  | 1.348 | [21 empty] | VV | 0
78 | 998771102R00 | Přesun hmot pro podlahy z dlaždic v objektech výšky do 12 m | t | 0.59661 | 523 | 312.03 | 0 | 0 | 523 | 312.03 | 15 | 358.8345 | 0 | 0 | 0 | 0 | 800-771 | RTS 18/ II | RTS 18/ I | 1.265 | 0.75 |  |  |  |  | POL7_
|  | 50 m vodorovně | [23 empty] | SPI
Díl: | 784 | Malby |  |  |  | 837.69 |  | 84.04 |  | 753.64 |  | 963.3435 |  | 0 |  | 0 |  |  |  |  | 1.85 |  |  |  |  | DIL
79 | 784191101R00 | Příprava povrchu Penetrace (napouštění) podkladu disperzní, jednonásobná | m2 | 13.71 | 16.5 | 226.22 | 3.23 | 44.28 | 13.27 | 181.93 | 15 | 260.153 | 7e-05 | 0 | 0 | 0 | 800-784 | RTS 18/ II | RTS 18/ I | 0.03248 | 0.45 |  |  |  |  | POL1_
|  | Změna REVIZE 4.SPOLEČNÉ PROSTORY _8_2018 : | [23 empty] | VV | 0
|  | 1.NP místnost vedle schodiště - úprava stěn - nová malba : (0,90*2+1,30*2)*3,20-(0,70*2,20) |  | 12.54 | [21 empty] | VV | 0
|  | 1.NP místnost vedle schodiště - úprava stropu - nová malba : (0,90*1,30) |  | 1.17 | [21 empty] | VV | 0
80 | 784195112R00 | Malby z malířských směsí hlinkových, , bělost 77 %, dvojnásobné | m2 | 13.71 | 44.6 | 611.47 | 2.9 | 39.76 | 41.7 | 571.71 | 15 | 703.1905 | 0.00014 | 0 | 0 | 0 | 800-784 | RTS 18/ II | RTS 18/ I | 0.10191 | 1.4 |  |  |  |  | POL1_
|  | Změna REVIZE 4.SPOLEČNÉ PROSTORY _8_2018 : | [23 empty] | VV | 0
|  | 1.NP místnost vedle schodiště - úprava stěn - nová malba : (0,90*2+1,30*2)*3,20-(0,70*2,20) |  | 12.54 | [21 empty] | VV | 0
|  | 1.NP místnost vedle schodiště - úprava stropu - nová malba : (0,90*1,30) |  | 1.17 | [21 empty] | VV | 0
[24 empty] | 15 | 21
| Celkem |  |  |  |  | -16147.14 | [17 empty] | -16147.14 | 0 | SUM
JKSO:
| 928.1 | Opravy a údržba objektů pozemního stavitelství | [23 empty] | JKSO
| m3 | [24 empty] | JKSOChar
|  | rekonstrukce a modernizace objektu s opravou | [23 empty] | JKSOAkce
END
Note on S6: Jedná se o informaci, zda se jedná o položku, která je do rozpočtu zadána z cenové soustavy RTS, nebo vlastní.
Note on T6: Jedná se o název CÚ, která je zadána u položky rozpočtu

## 02 18_1030 Pol
Položkový soupis prací a dodávek | [25 empty] | #TypZaznamu#
S: | 2018_0725 | Oprava schodiště, pavlače, průjezdu a uliční fasády BD | [23 empty] | STA
O: | 02 | Elektroinstalační práce | [20 empty] | STA |  |  | OBJ
R: | 18_1030 | Změnový a Rozdílový Výkaz výměr dle PD z 08/2018 r.4 | [23 empty] | ROZ
P.č. | Číslo položky | Název položky | MJ | množství | cena / MJ | Celkem | Dodávka | Dodávka celk. | Montáž | Montáž celk. | DPH | cena s DPH | hmotnost / MJ | hmotnost celk.(t) | dem. hmotnost / MJ | dem. hmotnost celk.(t) | Ceník | Cen. soustava / platnost | Cenová úroveň | Nhod / MJ | Nhod celk. | Dodavatel
Díl: | D1 | Rozvodnice |  |  |  | -37000 |  | -37000 |  | 0 |  | -42550 |  | 0 |  | 0 |  |  |  |  | 0 |  |  |  |  | DIL
1 | Pol1 | Rozvodnice s požární úpravou EW 30, 6x elektroměr, | ks | -1 | 8000 | -8000 | 8000 | -8000 | 0 | 0 | 15 | -9200 | 0 | 0 | 0 | 0 |  | Vlastní | Indiv | 0 | 0 |  |  |  |  | POL3_0
2 | Pol2 | Rozvodnice s požární úpravou EW 30, 6x elektroměr + rozvaděč RD, | ks | -1 | 14000 | -14000 | 14000 | -14000 | 0 | 0 | 15 | -16100 | 0 | 0 | 0 | 0 |  | Vlastní | Indiv | 0 | 0 |  |  |  |  | POL3_0
3 | Pol3 | Demontáž stávajících RE | soubor | -1 | 15000 | -15000 | 15000 | -15000 | 0 | 0 | 15 | -17250 | 0 | 0 | 0 | 0 |  | Vlastní | Indiv | 0 | 0 |  |  |  |  | POL3_
Díl: | 21SR | Stávající rozvodnice - úprava |  |  |  | 6020 |  | 6020 |  | 0 |  | 6923 |  | 0 |  | 0 |  |  |  |  | 0 |  |  |  |  | DIL
4 | Pol26 | Jističe - dodávka doplnění stávajícího rozvaděče | soubor | 1 | 3120 | 3120 | 3120 | 3120 | 0 | 0 | 15 | 3588 | 0 | 0 | 0 | 0 |  | Vlastní | Kalkul | 0 | 0 |  |  |  |  | POL3_
5 | Pol27 | Kabeláž - dodávka doplnění stávajícího rozvaděče | soubor | 1 | 130 | 130 | 130 | 130 | 0 | 0 | 15 | 149.5 | 0 | 0 | 0 | 0 |  | Vlastní | Kalkul | 0 | 0 |  |  |  |  | POL3_
6 | Pol28 | Řadové svorky - dodávka doplnění stávajícího rozvaděče | soubor | 1 | 150 | 150 | 150 | 150 | 0 | 0 | 15 | 172.5 | 0 | 0 | 0 | 0 |  | Vlastní | Kalkul | 0 | 0 |  |  |  |  | POL3_
7 | Pol29 | Svorkovnice nulového bodu - dodávka doplnění stávajícího rozvaděče | kus | 1 | 530 | 530 | 530 | 530 | 0 | 0 | 15 | 609.5 | 0 | 0 | 0 | 0 |  | Vlastní | Kalkul | 0 | 0 |  |  |  |  | POL3_
8 | Pol30 | Spojovací materiál - dodávka doplnění stávajícího rozvaděče | soubor | 1 | 830 | 830 | 830 | 830 | 0 | 0 | 15 | 954.5 | 0 | 0 | 0 | 0 |  | Vlastní | Kalkul | 0 | 0 |  |  |  |  | POL3_
9 | Pol31 | Práce - doplnění stávajícího rozvaděče | soubor | 1 | 1260 | 1260 | 1260 | 1260 | 0 | 0 | 15 | 1449 | 0 | 0 | 0 | 0 |  | Vlastní | Kalkul | 0 | 0 |  |  |  |  | POL3_
[24 empty] | 15 | 21
| Celkem |  |  |  |  | -30980 | [17 empty] | -30980 | 0 | SUM
JKSO:
| 928 | Opravy a údržba | [23 empty] | JKSO
| m3 | [24 empty] | JKSOChar
|  | rekonstrukce a modernizace objektu s opravou | [23 empty] | JKSOAkce
END
Note on S6: Jedná se o informaci, zda se jedná o položku, která je do rozpočtu zadána z cenové soustavy RTS, nebo vlastní.
Note on T6: Jedná se o název CÚ, která je zadána u položky rozpočtu