## List1
ROZPOČET S VÝKAZEM VÝMĚR
Stavba: Oprava zasklení pavlačí
Objekt: X3 - Oprava omítky na fas...
Objednatel:
Zhotovitel: | [8 empty] | Zpracoval:
Místo: | [8 empty] | Datum: 12.10.2018
Č. | KCN | Kód položky | Popis | MJ | Množství celkem | Cena jednotková | Dodávka celkem | Montáž celkem | Cena celkem | Hmotnost | Hmotnost celkem
1 | 2 | 3 | 4 | 5 | 6 | 7 | 8 | 9 | 10 | 11 | 12
[7 empty] | 20062.63 | 25360.45 | 45423.08
1 | R | 621525203 | Oprava tenkovrstvé omítky podhledů v rozsahu do 50% | m2 | 66 | 161 | 6996 | 3630 | 10626 | 0 | 0
2 | R | 622322141 | Vápenocementová lehčená omítka štuková dvouvrstvá vnějších stěn nanášená ručně | m2 | 55 | 265 | 6490 | 8085 | 14575 | 0 | 0
3 | R | 629995101 | Očištění vnějších ploch tlakovou vodou | m2 | 55 | 49.7 | 46.75 | 2686.75 | 2733.5 | 0 | 0
4 | R | 978015361 | Otlučení (osekání) vnější vápenné nebo vápenocementové omítky stupně členitosti 1 a 2 rozsahu do 50% | m2 | 55 | 26.5 | 0 | 1457.5 | 1457.5 | 0 | 0
5 | R | 997013116 | Vnitrostaveništní doprava suti a vybouraných hmot pro budovy v do 21 m s použitím mechanizace | t | 1.595 | 761 | 0 | 1213.8 | 1213.8 | 0 | 0
6 | R | 997013511 | Odvoz suti a vybouraných hmot z meziskládky na skládku do 1 km s naložením a se složením | t | 1.595 | 301 | 0 | 480.1 | 480.1 | 0 | 0
7 | R | 997013801 | Poplatek za uložení na skládce (skládkovné) stavebního odpadu betonového kód odpadu 170 101 | t | 1.595 | 125 | 199.38 | 0 | 199.38 | 0 | 0
8 | R | 998011003 | Přesun hmot pro budovy zděné v do 24 m | t | 1.145 | 270 | 0 | 309.15 | 309.15 | 0 | 0
9 | R | 783801401 | Ometení omítek před provedením nátěru | m2 | 55 | 4.23 | 0 | 232.65 | 232.65 | 0 | 0
10 | R | 783813101 | Penetrační syntetický nátěr hladkých betonových povrchů | m2 | 55 | 57.2 | 1402.5 | 1743.5 | 3146 | 0 | 0
11 | R | 783826313 | Mikroarmovací silikátový nátěr omítek | m2 | 55 | 190 | 4928 | 5522 | 10450 | 0 | 0
|  | PSV | Práce a dodávky PSV |  |  |  | 4917.5 | 4812.5 | 9730 |  | 0.133
|  | 787 | Dokončovací práce - zasklívání |  |  |  | 4917.5 | 4812.5 | 9730 |  | 0.133
13 | 787 | 787600901 | Oprava zasklívání oken a dveří přetmelením s odstraněním starého tmelu | m | 175 | 49.8 | 4917.5 | 3797.5 | 8715 | 0.00076 | 0.133
14 | 787 | 787601921 | Příplatek k opravě zasklívání oken a dveří za konstrukce s Al lištami jednostrannými | m2 | 175 | 5.8 | 0 | 1015 | 1015 | 0 | 0
|  | HZS | Hodinové zúčtovací sazby |  |  |  | 0 | 4432 | 4432 |  | 0
15 | HZS | HZS2151 | Hodinová zúčtovací sazba klempíř (demontáž a zpětná montáž oplechování říms vč. silikonování) | hod | 16 | 277 | 0 | 4432 | 4432 | 0 | 0
|  | VRN | Vedlejší rozpočtové náklady |  |  |  | 0 | 1500 | 1500 |  | 0
|  | VRN3 | Zařízení staveniště |  |  |  | 0 | 1500 | 1500 |  | 0
16 | 000 | 030001000 | Doprava a manipulace | kpl. | 1 | 1500 | 0 | 1500 | 1500 | 0 | 0
|  |  | Celkem |  |  |  | 24980.13 | 36104.95 | 61085.08 |  | 0.133