## Rekapitulace stavby
2012 |  | List obsahuje: |  |  |  | 1) Souhrnný list stavby |  |  |  | 2) Rekapitulace objektů | [16 empty] | 2.0 |  |  |  |  | False | False
| optimalizováno pro tisk sestav ve formátu A4 - na výšku | [16 empty] | >> skryté sloupce << | [12 empty] | 0,01 | 21
[31 empty] | 0,01 | 15
| SOUHRNNÝ LIST STAVBY | [17 empty] | v --- níže se nacházejí doplnkové a pomocné údaje k sestavám --- v | [11 empty] | 0,001
|  | Kód: | [28 empty] | 0,01
|  | Stavba: |  |  |  | „Snížení energetické náročnosti MŠ Nad Palatou“ | [24 empty] | 0,1
|  | JKSO: | [12 empty] | CC-CZ: | [15 empty] | 1
|  | Místo: | [12 empty] | Datum: | [15 empty] | 10
100
|  | Objednavatel: |  |  |  |  | Městská část Praha 5 | [7 empty] | IČ: |  | 00063631 | [13 empty] | 0,1
[15 empty] | DIČ: |  | CZ00063631 | [13 empty] | 0,1
0,1
|  | Zhotovitel: | [12 empty] | IČ: | [15 empty] | 0,1
[15 empty] | DIČ: | [15 empty] | 0,1
False
|  | Projektant: |  |  |  |  | Studio Perspektiv, s.r.o. | [7 empty] | IČ: |  | 02696622 | [13 empty] | False
[15 empty] | DIČ: |  | CZ02696622 | [13 empty] | True
0,01
|  | Zpracovatel: | [12 empty] | IČ: | [15 empty] | 0,01
DIČ:
Poznámka:
|  | Náklady z rozpočtů | [12 empty] | 0
|  | Ostatní náklady ze souhrnného listu | [12 empty] | 0
|  | Cena bez DPH | [12 empty] | 0
|  | DPH | základní |  |  |  | 21% |  | ze | 0 |  |  |  |  | 0
|  |  | snížená |  |  |  | 15% |  | ze
|  |  | zákl. přenesená |  |  |  | 21% |  | ze | #REF! |  |  |  |  | 0
|  |  | sníž. přenesená |  |  |  | 15% |  | ze | #REF! |  |  |  |  | 0
|  |  | nulová |  |  |  | 0% |  | ze | #REF! |  |  |  |  | 0
|  | Cena s DPH | [6 empty] | v |  | CZK |  |  |  | 0
|  | Projektant | [9 empty] | Zpracovatel
|  | Datum a podpis: | [5 empty] | Razítko |  |  |  | Datum a podpis: |  |  |  | Razítko
|  | Objednavatel | [9 empty] | Zhotovitel
|  | Datum a podpis: | [5 empty] | Razítko |  |  |  | Datum a podpis: |  |  |  | Razítko
REKAPITULACE OBJEKTŮ STAVBY
| Kód: | [5 empty] | 0
| Stavba: | [5 empty] | „Snížení energetické náročnosti MŠ Nad Palatou“
| Místo: | [12 empty] | Datum:
| Objednavatel: | [5 empty] | Městská část Praha 5 | [6 empty] | Projektant: |  | Studio Perspektiv, s.r.o. |  |  | Informatívní údaje z listů zakázek
| Zhotovitel: | [12 empty] | Zpracovatel:
| Kód |  |  | Objekt | [8 empty] | Cena bez DPH [CZK] |  |  |  | Cena s DPH [CZK] |  | z toho Ostat. náklady [CZK] | DPH [CZK] | Normohodiny [h] | DPH základní [CZK] | DPH snížená [CZK] | DPH základní přenesená [CZK] | DPH snížená přenesená [CZK] | Základna DPH základní | Základna DPH snížená | Základna DPH zákl. přenesená | Základna DPH sníž. přenesená | Základna DPH nulová
| 1) Náklady z rozpočtů | [11 empty] | 0 |  |  |  | 0 |  | #REF! | #REF! | #REF! | #REF! | #REF! | #REF! | #REF! | #REF! | #REF! | #REF! | #REF! | #REF! | D | 0 | ###NOIMPORT### | IMPORT | {FFA65614-EE34-4B74-A2D6-E69185151FD5} | {00000000-0000-0000-0000-000000000000}
/ |  | 00 |  |  | VON | [7 empty] | 0 |  |  |  | 0 |  | 0 | 0 | #REF! | 0 | 0 | 0 | 0 | 0 | 0 | 0 | 0 | 0 |  | 1 |  | IMPORT | {EB5C9BD6-DCDF-480D-8114-253AD4F61C0D} | {FFA65614-EE34-4B74-A2D6-E69185151FD5}
/ |  | 01 |  |  | Architektonické a stavební řešení | [7 empty] | 0 |  |  |  | 0 |  | 0 | 0 | #REF! | 0 | 0 | 0 | 0 | 0 | 0 | #REF! | #REF! | #REF! |  | 1 |  | IMPORT | {E714F6A5-1256-49C0-8A4B-1E5FD5A4B804} | {FFA65614-EE34-4B74-A2D6-E69185151FD5}
| 2) Ostatní náklady ze souhrnného listu | [11 empty] | 0 |  |  |  | 0 |  | Procent. zadání [% nákladů rozpočtu] | Zařazení nákladů | DPH | DPH [CZK]
| Celkové náklady za stavbu 1) + 2) | [11 empty] | 0 |  |  |  | 0

## 00 - VON
| List obsahuje: |  | 1) Krycí list rozpočtu |  | 2) Rekapitulace rozpočtu |  |  | 3) Rozpočet |  |  | Zpět na list: |  | Rekapitulace stavby
optimalizováno pro tisk sestav ve formátu A4 - na výšku | [12 empty] | >> skryté sloupce << | [9 empty] | {EB5C9BD6-DCDF-480D-8114-253AD4F61C0D}
-1
KRYCÍ LIST ROZPOČTU | [13 empty] | v --- níže se nacházejí doplnkové a pomocné údaje k sestavám --- v | [8 empty] | False
| Stavba: |  | „Snížení energetické náročnosti MŠ Nad Palatou“
| Objekt: |  | 00 - VON
| JKSO: | [7 empty] | CC-CZ:
| Místo: | [7 empty] | Datum:
| Objednavatel: |  | Městská část Praha 5 | [5 empty] | IČ: |  | 00063631 | 00063631
[9 empty] | DIČ: |  | CZ00063631 | CZ00063631
| Zhotovitel: | [7 empty] | IČ:
DIČ:
| Projektant: |  | Studio Perspektiv, s.r.o. | [5 empty] | IČ: |  | 02696622 | 02696622
[9 empty] | DIČ: |  | CZ02696622 | CZ02696622
| Zpracovatel: | [7 empty] | IČ:
DIČ:
Poznámka:
| Náklady z rozpočtu | [7 empty] | 0
| Ostatní náklady | [7 empty] | 0
| Cena bez DPH | [7 empty] | 0
| DPH | základní | 21% | ze | 0 |  |  |  | 0
|  | snížená | 15% | ze | 0 |  |  |  | 0
|  | zákl. přenesená | 21% | ze | 0 |  |  |  | 0
|  | sníž. přenesená | 15% | ze | 0 |  |  |  | 0
|  | nulová | 0% | ze | 0 |  |  |  | 0
| Cena s DPH |  |  | v | CZK |  |  | 0
| Projektant |  |  |  |  | Zpracovatel
| Datum a podpis: |  |  | Razítko |  | Datum a podpis: |  |  |  | Razítko
| Objednavatel |  |  |  |  | Zhotovitel
| Datum a podpis: |  |  | Razítko |  | Datum a podpis: |  |  |  | Razítko
REKAPITULACE ROZPOČTU
Stavba: |  |  | „Snížení energetické náročnosti MŠ Nad Palatou“
Objekt: |  |  | 00 - VON
Místo: | [6 empty] | Datum:
Objednavatel: |  |  | Městská část Praha 5 |  |  |  | Projektant: |  | Studio Perspektiv, s.r.o.
Zhotovitel: | [6 empty] | Zpracovatel:
Kód - Popis | [9 empty] | Cena celkem [CZK]
1) Náklady z rozpočtu | [9 empty] | 0 | [13 empty] | -1
| VRN5 - Finanční náklady | [8 empty] | 0
| VRN4 - Inženýrská činnost | [8 empty] | 0
| VRN3 - Zařízení staveniště | [8 empty] | 0
| VRN1 - Průzkumné, geodetické a projektové práce | [8 empty] | 0
2) Ostatní náklady | [9 empty] | 0 |  |  |  |  | DPH
Celkové náklady za stavbu 1) + 2) | [7 empty] | 0
ROZPOČET
Stavba: |  |  | „Snížení energetické náročnosti MŠ Nad Palatou“
Objekt: |  |  | 00 - VON
Místo: | [6 empty] | Datum:
Objednavatel: |  |  | Městská část Praha 5 |  |  |  | Projektant: |  | Studio Perspektiv, s.r.o.
Zhotovitel: | [6 empty] | Zpracovatel:
PČ | Typ | Kód | Popis |  |  | MJ | Množství | J.cena [CZK] |  | Cena celkem [CZK] |  |  |  | Poznámka | DPH | J. Nh [h] | Nh celkem [h] | J. hmotnost [t] | Hmotnost celkem [t] | J. suť [t] | Suť Celkem [t]
Náklady z rozpočtu | [9 empty] | 0 | [6 empty] | #REF! |  | #REF! |  | #REF! |  | D | -1 | [7 empty] | #REF!
| VRN5 - Finanční náklady | [8 empty] | 0 | [6 empty] | 0 |  | 0 |  | 0 | 1 | D | 0 | ROZPOCET | [6 empty] | 0
10 | K | 50001000 | Finanční náklady - bankovní záruky, pojištění |  |  | SOUBOR | 1 |  |  | 0 |  |  |  |  | základní | 0 | 0 | 0 | 0 | 0 | 0 | 4 | K | 1 | ROZPOCET | 0 | 0 | 0 | 0 | 0 | 1 | 0 | 4 | 4
| VRN4 - Inženýrská činnost | [8 empty] | 0 | [6 empty] | 0 |  | 0 |  | 0 | 1 | D | 0 | ROZPOCET | [6 empty] | 0
9 | K | 45002000 | Kompletační a koordinační činnost |  |  | SOUBOR | 1 |  |  | 0 |  |  |  |  | základní | 0 | 0 | 0 | 0 | 0 | 0 | 4 | K | 1 | ROZPOCET | 0 | 0 | 0 | 0 | 0 | 1 | 0 | 4 | 8
| VRN3 - Zařízení staveniště | [8 empty] | 0 | [6 empty] | 0 |  | 0 |  | 0 | 1 | D | 0 | ROZPOCET | [6 empty] | 0
5 | K | 30001000 | Zařízení staveniště |  |  | SOUBOR | 1 |  |  | 0 |  |  |  |  | základní | 0 | 0 | 0 | 0 | 0 | 0 | 4 | K | 1 | ROZPOCET | 0 | 0 | 0 | 0 | 0 | 1 | 0 | 4 | 9
| VRN1 - Průzkumné, geodetické a projektové práce | [8 empty] | 0 | [6 empty] | 0 |  | 0 |  | 0 | 1 | D | 0 | ROZPOCET | [6 empty] | 0
1 | K | 11434000 | Měření (monitoring) hlukové hladiny |  |  | SOUBOR | 1 |  |  | 0 |  |  |  |  | základní | 0 | 0 | 0 | 0 | 0 | 0 | 4 | K | 1 | ROZPOCET | 0 | 0 | 0 | 0 | 0 | 1 | 0 | 4 | 10
2 | K | 11464000 | Měření (monitoring) úrovně osvětlení |  |  | SOUBOR | 1 |  |  | 0 |  |  |  |  | základní | 0 | 0 | 0 | 0 | 0 | 0 | 4 | K | 1 | ROZPOCET | 0 | 0 | 0 | 0 | 0 | 1 | 0 | 4 | 11
3 | K | 12002000 | Geodetické práce |  |  | SOUBOR | 1 |  |  | 0 |  |  |  |  | základní | 0 | 0 | 0 | 0 | 0 | 0 | 4 | K | 1 | ROZPOCET | 0 | 0 | 0 | 0 | 0 | 1 | 0 | 4 | 12
4 | K | 13254000 | Dokumentace skutečného provedení stavby, vč. PENB |  |  | SOUBOR | 1 |  |  | 0 |  |  |  |  | základní | 0 | 0 | 0 | 0 | 0 | 0 | 4 | K | 1 | ROZPOCET | 0 | 0 | 0 | 0 | 0 | 1 | 0 | 4 | 13

## Architektonické a st...
| List obsahuje: |  | 1) Krycí list rozpočtu |  | 2) Rekapitulace rozpočtu |  |  | 3) Rozpočet |  |  | Zpět na list: | Rekapitulace stavby
optimalizováno pro tisk sestav ve formátu A4 - na výšku | [11 empty] | >> skryté sloupce << | [9 empty] | {E714F6A5-1256-49C0-8A4B-1E5FD5A4B804}
-1
KRYCÍ LIST ROZPOČTU | [12 empty] | v --- níže se nacházejí doplnkové a pomocné údaje k sestavám --- v | [8 empty] | False
| Stavba: |  | „Snížení energetické náročnosti MŠ Nad Palatou“
| Objekt: |  | 01 - Architektonické a stavební řešení
| JKSO: | [7 empty] | CC-CZ:
| Místo: | [7 empty] | Datum:
| Objednavatel: |  | Městská část Praha 5 | [5 empty] | IČ: |  | 00063631
[9 empty] | DIČ: |  | CZ00063631
| Zhotovitel: | [7 empty] | IČ:
DIČ:
| Projektant: |  | Studio Perspektiv, s.r.o. | [5 empty] | IČ: |  | 02696622
[9 empty] | DIČ: |  | CZ02696622
| Zpracovatel: | [7 empty] | IČ:
DIČ:
Poznámka:
| Náklady z rozpočtu | [7 empty] | 0
| Ostatní náklady | [7 empty] | 0
| Cena bez DPH | [7 empty] | 0
| DPH | základní | 21% | ze | 0 |  |  |  | 0
|  | snížená | 15% | ze | 0 |  |  |  | 0
|  | zákl. přenesená | 21% | ze | #REF! |  |  |  | 0
|  | sníž. přenesená | 15% | ze | #REF! |  |  |  | 0
|  | nulová | 0% | ze | #REF! |  |  |  | 0
| Cena s DPH |  |  | v | CZK |  |  | 0
| Projektant |  |  |  |  | Zpracovatel
| Datum a podpis: |  |  | Razítko |  | Datum a podpis: |  |  |  | Razítko
| Objednavatel |  |  |  |  | Zhotovitel
| Datum a podpis: |  |  | Razítko |  | Datum a podpis: |  |  |  | Razítko
REKAPITULACE ROZPOČTU
Stavba: |  |  | „Snížení energetické náročnosti MŠ Nad Palatou“
Objekt: |  |  | 01 - Architektonické a stavební řešení
Místo: | [6 empty] | Datum:
Objednavatel: |  |  | Městská část Praha 5 |  |  |  | Projektant: |  | Studio Perspektiv, s.r.o.
Zhotovitel: | [6 empty] | Zpracovatel:
Kód - Popis | [9 empty] | Cena celkem [CZK]
1) Náklady z rozpočtu | [9 empty] | 0 | [12 empty] | -1
| 1 - Zemní práce | [8 empty] | 0
| 3 - Svislé a kompletní konstrukce | [8 empty] | 0
| 61 - Úprava povrchů vnitřních | [8 empty] | 0
| 62 - Úprava povrchů vnějších | [8 empty] | 0
| 89 - Ostatní konstrukce | [8 empty] | 0
| 94 - Lešení a stavební výtahy | [8 empty] | 0
| 96 - Bourání konstrukcí | [8 empty] | 0
| 998 - Pŕesun hmot | [8 empty] | 0
| 712 - Povlakové krytiny | [8 empty] | 0
| 713 - Izolace tepelné | [8 empty] | 0
| 720 - Zdravotechnické instalace | [8 empty] | 0
| 730 - Vytápění | [8 empty] | 0
| 751 - Vzduchotechnika | [8 empty] | 0
| 764 - Konstrukce klempířské | [8 empty] | 0
| 766 - Konstrukce truhlářské | [8 empty] | 0
| 767 - Konstrukce zámečnické | [8 empty] | 0
| 771 - Podlahy z dlaždic | [8 empty] | 0
| 784 - Dokončovací práce - malby | [8 empty] | 0
| 786 - Dokončovací práce - čalounické úpravy | [8 empty] | 0
| M21 - Montáže elektro | [8 empty] | 0
2) Ostatní náklady | [9 empty] | 0 |  |  |  | DPH
Celkové náklady za stavbu 1) + 2) | [7 empty] | 0
ROZPOČET
Stavba: |  |  | „Snížení energetické náročnosti MŠ Nad Palatou“
Objekt: |  |  | 01 - Architektonické a stavební řešení
Místo: | [6 empty] | Datum:
Objednavatel: | [6 empty] | Projektant:
Zhotovitel: | [6 empty] | Zpracovatel:
PČ | Typ | Kód | Popis |  |  | MJ | Množství | J.cena [CZK] |  | Cena celkem [CZK] |  |  | Poznámka | DPH | J. Nh [h] | Nh celkem [h] | J. hmotnost [t] | Hmotnost celkem [t] | J. suť [t] | Suť Celkem [t]
Náklady z rozpočtu | [9 empty] | 0 | [5 empty] | #REF! |  | #REF! |  | #REF! |  | D | -1 | [7 empty] | #REF!
| 1 - Zemní práce | [8 empty] | 0 | [5 empty] | 0 |  | 0 |  | 0 | 1 | D | 0 | ROZPOCET | [6 empty] | 0
1 | K | 111201101 | Odstranění křovin i s kořeny na ploše do 1000m2 |  |  | m2 | 8 |  |  | 0
2 | K | 111201401 | Spálení křovin a stromů do pr. 100mm |  |  | m2 | 8 |  |  | 0
3 | K | 112-R-111 | Kácení stromů a náletové zeleně včeně odvoz do 10 km a likvidace (popř. naštěpkování) |  |  | kpl | 5 |  |  | 0
4 | K | 112-R-112 | Vykopání pařezů včetně odvozu do 10 km a likvidace |  |  | kpl | 5 |  |  | 0
5 | K | 122202201 | Odkopávky a prokopávky nezapažené objemu do 100 m3 v hornině tř. 3 |  |  | M3 | 20.55 |  |  | 0
6 | K | 162201211 | Vodorovné přemístění výkopku z horniny tř. 1 až 4 stavebním kolečkem do 10 m |  |  | m3 | 20.55 |  |  | 0
7 | K | 162701105 | Vodorovné přemístění do 10000 m výkopku/sypaniny z horniny tř. 1 až 4 |  |  | m3 | 20.55 |  |  | 0 |  |  |  | základní | 0 | 0 | 0 | 0 | 0 | 0 | 4 | K | 1 | ROZPOCET | 0 | 0 | 0 | 0 | 0 | 1 | 0 | 4 | 88
8 | K | 167101101 | Nakládání výkopku z hornin tř. 1 až 4 do 100 m3 |  |  | m3 | 20.55 |  |  | 0 |  |  |  | základní | 0 | 0 | 0 | 0 | 0 | 0 | 4 | K | 1 | ROZPOCET | 0 | 0 | 0 | 0 | 0 | 1 | 0 | 4 | 92
9 |  | 171201211 | Poplatek za uložení odpadu ze sypaniny na skládce (skládkovné) |  |  | T | 38.018 |  |  | 0
| 3 - Svislé a kompletní konstrukce | [8 empty] | 0 | [5 empty] | 0 |  | 0 |  | 0 | 1 | D | 0 | ROZPOCET | [6 empty] | 0
11 | K | 342-R-111 | Zřízení odvětrávacích otvorů vč. dodávky a osazení mřížek plastových pr. 80mm |  |  | ks | 72 |  |  | 0 |  |  |  | základní | 0 | 0 | 0 | 0 | 0 | 0 | 4 | K | 1 | ROZPOCET | 0 | 0 | 0 | 0 | 0 | 1 | 0 | 4 | 122
| 61 - Úprava povrchů vnitřních | [8 empty] | 0 | [5 empty] | #REF! |  | #REF! |  | #REF! | 1 | D | 0 | ROZPOCET | [6 empty] | #REF!
14 | K | 612321111 | Omítka vnitřní sanační 2vrstvá kompletní skladba |  |  | m2 | 169.65 |  |  | 0 |  |  |  | základní | 0 | #REF! | 0 | #REF! | 0 | #REF! | 4 | K | 1 | ROZPOCET | #REF! | #REF! | #REF! | #REF! | #REF! | 1 | #REF! | 4 | 152
| 62 - Úprava povrchů vnějších | [8 empty] | 0 | [5 empty] | #REF! |  | #REF! |  | #REF! | 1 | D | 0 | ROZPOCET | [6 empty] | #REF!
15 | K | 622142001 | Potažení vnějších stěn sklovláknitým pletivem vtlačeným do tenkovrstvé hmoty 2 vrstvy |  |  | m2 | 891.681 |  |  | 0 |  |  |  | základní | 0 | #REF! | 0 | #REF! | 0 | #REF! | 4 | K | 1 | ROZPOCET | #REF! | #REF! | #REF! | #REF! | #REF! | 1 | #REF! | 4 | 156
16 | K | 622-R-112 | Oprava vnější omítky stěn v rozsahu do 70%, vč. demotáže mřížek na fasádě |  |  | m2 | 891.681 |  |  | 0 |  |  |  | základní | 0 | #REF! | 0 | #REF! | 0 | #REF! | 4 | K | 1 | ROZPOCET | #REF! | #REF! | #REF! | #REF! | #REF! | 1 | #REF! | 4 | 156
DI | K | 619995001 | Začištění omítek kolem oken, dveří, podlah nebo obkladů |  |  | m | 406.538 |  |  | 0 |  |  |  | základní | 0 | #REF! | 0 | #REF! | 0 | #REF! | 4 | K | 1 | ROZPOCET | #REF! | #REF! | #REF! | #REF! | #REF! | 1 | #REF! | 4 | 156
18 |  | 622405434 | Montáž kontaktního zateplení vnějších stěn z minerálních desek a extrudovaných desek tl. do 40 mm ostění a atiky |  |  | m2 | 267.98 |  |  | 0
|  | ostění | ((2,1+2,1+2,1)*15+(2,85+3,6+2,85)*3+(2,85+3+2,85)+(0,85+0,6+0,85)*4+(2,85+0,9+2,85)+(1,75+1,2+1,75)+(0,85+1,8+0,85)+(0,85+1,2+0,85)*2+(2,85+1,7+2,85)+(2,45+1,65+2,45)+(2,45+3,492+2,45)+(2,45+2,55+2,45)+(2,85+2,7+2,85)+(2,45+3,6+2,45)*7+0,4+(2,45+2,681+2,45)+(2,4+3,36+2,4)*3+(2,85+1,875+2,85)+(1,75+2,8+1,75)*2+(1,8+2,05+1,8)+(2,75+3,46+2,75)+(1,8+2,95+1,8)+(1,8+2,3+1,8)+(1,75+1,4+1,75)*3+(1,8+2,1+1,8)+(1,75+1,2+1,75)+(1,8+1,2+1,8)+(2,1+0,9+2,1)+(1,8+2,35+1,8)+(1,7+0,8+1,7)+(2+1,4+2))*0,3 |  |  |  | 121.961
|  | zateplení pod žaluzií |  |  |  |  | 12.7
|  | atika | ((17,4+10,6)*2+(17,4+12,7)*2+(17,7+12,7)*2+(21,4+11,5)*2)*0,4 |  |  |  | 97.12
|  | parapety | ((0,6*4)+0,9+(0,95*7)+(2,1*15)+(2,8*2)+2,35+(1,2*5)+(1,4*3)+1,8+1,65+3,492+2,55+(3,6*7)+(3,36*3)+2,681+2,05+3,46+2,95+2,35+2,3)*0,3 |  |  |  | 36.199
DI | M | 283764150 | polystyren extrudovaný fasádní, 1250x600x30 mm |  |  | m2 | 38.009 |  |  | 0
19 | M | 283763800 | polystyren extrudovaný fasádní, 1250x600x40 mm |  |  | m2 | 101.976 |  |  | 0
20 | M | 631515230 | deska minerální fasádní TF Profi 1000 x 500 x 40 mm |  |  | m2 | 141.394 |  |  | 0
DI | M | 622R11111 | Provětrávaná fasáda - provedení deskou na dvouvrstvém ocelovém pozinkovaném roštu bez vložení TI vč. difuzní folie a řešení detailů |  |  | m2 | 672.6 |  |  | 0 |  |  |  | základní | 0 | #REF! | 0 | #REF! | 0 | #REF! | 4 | K | 1 | ROZPOCET | #REF! | #REF! | #REF! | #REF! | #REF! | 1 | #REF! | 4 | 161
|  | výpočty v.č. 181016/S-09 | 672.60
23 | K | 621-R-001 | Montáž zateplení podhledů suterénu z polystyrénových desek tl do 100mm. vč. potažení ploch sklovláknitým pletivem vtlačeným do hmoty, s tenkovrstvou štukovou omítkou vč.malby |  |  | m2 | 76.39 |  |  | 0
|  | v.č. 181016/S-8 | 40,67+11,09+3,03+21,6 |  |  |  | 76.39
24 | M | 283763790 | polystyren fasádní EPS 70S, 1250x600x100 mm |  |  | m2 | 80.2095 |  |  | 0
25 | K | 621R21021 | Vložení zateplení vnějších stěn z minerální vlny s podélnou orientací vláken tl do 160 mm do provětrávané fasády |  |  | m2 | 672.6 |  |  | 0
26 | M | 631515290 | deska minerální fasádní TF Profi 1000 x 500 x 160 mm |  |  | m2 | 706.23 |  |  | 0
28 | K | 622511111 | Tenkovrstvá akrylátová mozaiková střednězrnná omítka včetně penetrace vnějších stěn |  |  | m2 | 95.23 |  |  | 0 |  |  |  | základní | 0 | 0 | 0 | 0 | 0 | 0 | 4 | K | 1 | ROZPOCET | 0 | 0 | 0 | 0 | 0 | 1 | 0 | 4 | 166
29 | K | 622521011 | Tenkovrstvá silikonová zrnitá omítka tl. 1,5 mm včetně penetrace vnějších stěn |  |  | m2 | 796.451 |  |  | 0 |  |  |  | základní | 0 | 0 | 0 | 0 | 0 | 0 | 4 | K | 1 | ROZPOCET | 0 | 0 | 0 | 0 | 0 | 1 | 0 | 4 | 167
29a |  | 6225R1000 | Příplatek za příplatkový odstín 50Kč |  |  | m2 | 796.451 |  |  | 0
30 | K | 622143003 | Montáž plastových nebo pozinovaných rohových profilů s tkaninou |  |  | m | 459.038 |  |  | 0 |  |  |  | základní | 0 | 0 | 0 | 0 | 0 | 0 | 4 | K | 1 | ROZPOCET | 0 | 0 | 0 | 0 | 0 | 1 | 0 | 4 | 168
31 | M | 590514840 | lišt rohová PVC 10/10 cm s tkaninou bal. 2,5 m |  |  | m | 481.99 |  |  | 0
32 | K | 622143004 | Montáž omítkových začišťovacích (APU lišt) |  |  | m | 515.88 |  |  | 0
33 | M | 590514760 | profil okenní začišťovcí a parapetní s tkaninou |  |  | m | 567.5 |  |  | 0
34 | K | 622112121 | Montáž omítkových plastových nebo pozinovaných dilatačních profilů |  |  | m | 16.8 |  |  | 0
35 | M | 553430160 | profil omítkový dilatační pro omítky do 18 mm |  |  | m | 18.5 |  |  | 0
36 | K | 622252001 | Montáž zakládacích soklovýh profilů s okapničkou |  |  | m | 169.5 |  |  | 0
37 | M | 590514200 | lišta zakládací s okapničkou tl. 1,0 mm |  |  | m | 186.5 |  |  | 0
38 | K | 622-R-111 | Výplň dilatací kolem propojení objektů polyuretanovou pěnou hl. do 100 mm |  |  | m | 16.8 |  |  | 0 |  |  |  | základní | 0 | 0 | 0 | 0 | 0 | 0 | 4 | K | 1 | ROZPOCET | 0 | 0 | 0 | 0 | 0 | 1 | 0 | 4 | 169
39 | K | 629995101 | Očištění vnějších ploch omytím tlakovou vodou |  |  | m2 | 600.05 |  |  | 0
40 |  | 619991101 | Zakrytí podlah fólií přilepenou lepící páskou |  |  | m2 | 615.27 |  |  | 0
41 | K | 62999011 | Zakrytí výplní otvorů a svislých ploch fólií přilepenou lepící páskou |  |  | m2 | 277.92 |  |  | 0 |  |  |  | základní | 0 | 0 | 0 | 0 | 0 | 0 | 4 | K | 1 | ROZPOCET | 0 | 0 | 0 | 0 | 0 | 1 | 0 | 4 | 169
| 89 - Ostatní konstrukce | [8 empty] | 0 | [5 empty] | 0 |  | 0 |  | 0 | 1 | D | 0 | ROZPOCET | [6 empty] | 0
42 | K | 891-R-111 | Dmtž, uskladnění a zpětná montáž propagačních prvků umíštěných na fasádě |  |  | ks | 2 |  |  | 0 |  |  |  | základní | 0 | 0 | 0 | 0 | 0 | 0 | 4 | K | 1 | ROZPOCET | 0 | 0 | 0 | 0 | 0 | 1 | 0 | 4 | 204
| 94 - Lešení a stavební výtahy | [8 empty] | 0 | [5 empty] | 0 |  | 0 |  | 0 | 1 | D | 0 | ROZPOCET | [6 empty] | 0
43 | K | 949101111 | Lešení pomocné pro objekty pozemních staveb s lešeňovou podlahou v do 1,9 m zatížení do 150 kg/m2 |  |  | M2 | 680.95 |  |  | 0 |  |  |  | základní | 0 | 0 | 0 | 0 | 0 | 0 | 4 | K | 1 | ROZPOCET | 0 | 0 | 0 | 0 | 0 | 1 | 0 | 4 | 211
44 | K | 952901111 | Vyčištění budov bytové a občanské výstavby při výšce podlaží do 4 m |  |  | M2 | 680.95 |  |  | 0 |  |  |  | základní | 0 | 0 | 0 | 0 | 0 | 0 | 4 | K | 1 | ROZPOCET | 0 | 0 | 0 | 0 | 0 | 1 | 0 | 4 | 212
45 | K | 941311112 | Montáž lešení řadového modulového lehkého zatížení do 200 kg/m2 š do 0,9 m v do 25 m |  |  | M2 | 763.425 |  |  | 0 |  |  |  | základní | 0 | 0 | 0 | 0 | 0 | 0 | 4 | K | 1 | ROZPOCET | 0 | 0 | 0 | 0 | 0 | 1 | 0 | 4 | 216
46 | K | 941311211 | Příplatek k lešení řadovému modulovému lehkému š 0,9 m v do 25 m za první a ZKD den použití |  |  | M2 | 68708.25 |  |  | 0 |  |  |  | základní | 0 | 0 | 0 | 0 | 0 | 0 | 4 | K | 1 | ROZPOCET | 0 | 0 | 0 | 0 | 0 | 1 | 0 | 4 | 217
47 | K | 941311811 | Demontáž lešení řadového modulového lehkého zatížení do 200 kg/m2 š do 0,9 m v do 10 m |  |  | M2 | 763.425 |  |  | 0 |  |  |  | základní | 0 | 0 | 0 | 0 | 0 | 0 | 4 | K | 1 | ROZPOCET | 0 | 0 | 0 | 0 | 0 | 1 | 0 | 4 | 218
48 | K | 944511111 | Montáž ochranné sítě z textilie z umělých vláken |  |  | M2 | 763.425 |  |  | 0 |  |  |  | základní | 0 | 0 | 0 | 0 | 0 | 0 | 4 | K | 1 | ROZPOCET | 0 | 0 | 0 | 0 | 0 | 1 | 0 | 4 | 216
49 | K | 941311211 | Příplatek k ochranné síti za první a ZKD den použití |  |  | M2 | 68708.25 |  |  | 0 |  |  |  | základní | 0 | 0 | 0 | 0 | 0 | 0 | 4 | K | 1 | ROZPOCET | 0 | 0 | 0 | 0 | 0 | 1 | 0 | 4 | 217
50 | K | 941311811 | Demontáž ochranné sítě z textilie z umělých vláken |  |  | M2 | 763.425 |  |  | 0 |  |  |  | základní | 0 | 0 | 0 | 0 | 0 | 0 | 4 | K | 1 | ROZPOCET | 0 | 0 | 0 | 0 | 0 | 1 | 0 | 4 | 218
| 96 - Bourání konstrukcí | [8 empty] | 0 | [5 empty] | 0 |  | 0 |  | 0 | 1 | D | 0 | ROZPOCET | [6 empty] | 0
51 | K | 771273812 | Demontáž obkladů stupnic z dlaždic keramických lepených š do 350 mm |  |  | m | 5.1 |  |  | 0 |  |  |  | základní | 0 | 0 | 0 | 0 | 0 | 0 | 4 | K | 1 | ROZPOCET | 0 | 0 | 0 | 0 | 0 | 1 | 0 | 4 | 227
52 | K | 771273832 | Demontáž obkladů podstupnic z dlaždic keramických lepených v do 250 mm |  |  | m | 5.1 |  |  | 0 |  |  |  | základní | 0 | 0 | 0 | 0 | 0 | 0 | 4 | K | 1 | ROZPOCET | 0 | 0 | 0 | 0 | 0 | 1 | 0 | 4 | 228
53 | K | 771573810 | Demontáž podlah z dlaždic keramických lepených |  |  | m2 | 132.2 |  |  | 0 |  |  |  | základní | 0 | 0 | 0 | 0 | 0 | 0 | 4 | K | 1 | ROZPOCET | 0 | 0 | 0 | 0 | 0 | 1 | 0 | 4 | 233
54 | K | 953-R-111 | Zřízení okapového chodníku z dlaždice betonových 500x500x5mm osazených do lože ŠP tl. 100 mm |  |  | m | 164.37 |  |  | 0
DI | K | 965041341 | Bourání mazanin škvárobetonových tl do 100 mm pl přes 4 m2 |  |  | m3 | 39.96 |  |  | 0
|  | v.č. 181016/S-10 | 999,013*0,04
55 | K | 968062355 | Vybourání dřevěných rámů oken dvojitých, dveří včetně křídel do 2 m2 včetně rámů |  |  | m2 | 5.34 |  |  | 0
55 | K | 968062356 | Vybourání dřevěných rámů oken dvojitých, dveří, včetně křídel do 4 m2 včetně rámů |  |  | m2 | 83.597 |  |  | 0
56 | K | 968072356 | Vybourání kovových stěn, oken, výkladců, dveří dvojitých včetně křídel do 4 m3 |  |  | m2 | 8.55 |  |  | 0
59 | K | 978059641 | Odsekání a odebrání obkladů stěn včetně omítky až na zdivo z vnějších okladaček plochy přes 1 m2 |  |  | m2 | 50.9 |  |  | 0 |  |  |  | základní | 0 | 0 | 0 | 0 | 0 | 0 | 4 | K | 1 | ROZPOCET | 0 | 0 | 0 | 0 | 0 | 1 | 0 | 4 | 235
60 | K | 978-R-112 | Horizontální chemická injektáž zdiva obvodového tl. 300mm tlaskovou metodou bezrozpouštědlovým koncetrátem na siloxanové bázi, bez chloridů a organických rozpouštědel s 100% obsahem účinné látky |  |  | m | 169.65 |  |  | 0
63 | K | 997013112 | Vnitrostaveništní doprava suti a vybouraných hmot pro budovy v do 9 m |  |  | t | 62.362 |  |  | 0 |  |  |  | základní | 0 | 0 | 0 | 0 | 0 | 0 | 4 | K | 1 | ROZPOCET | 0 | 0 | 0 | 0 | 0 | 1 | 0 | 4 | 250
64 | K | 997013501 | Odvoz suti a vybouraných hmot na skládku nebo meziskládku do 1 km se složením |  |  | t | 62.362 |  |  | 0 |  |  |  | základní | 0 | 0 | 0 | 0 | 0 | 0 | 4 | K | 1 | ROZPOCET | 0 | 0 | 0 | 0 | 0 | 1 | 0 | 4 | 251
65 | K | 997013509 | Příplate k odvoz suti a vybouraných hmot na skládku ZDK 1 km |  |  | t | 1870.86 |  |  | 0
66 | K | 997013841 | Poplatek za uložení netříděné stavební suti na skládce (skládkovné) |  |  | t | 62.362 |  |  | 0 |  |  |  | základní | 0 | 0 | 0 | 0 | 0 | 0 | 4 | K | 1 | ROZPOCET | 0 | 0 | 0 | 0 | 0 | 1 | 0 | 4 | 252
67 | K | 997221145 | Poplatek za uložení odpadu z pásů živižných na skládce (skládkovné) |  |  | t | 10.692 |  |  | 0 |  |  |  | základní | 0 | 0 | 0 | 0 | 0 | 0 | 4 | K | 1 | ROZPOCET | 0 | 0 | 0 | 0 | 0 | 1 | 0 | 4 | 252
| 998 - Pŕesun hmot | [8 empty] | 0 | [5 empty] | 0 |  | 0 |  | 0 | 1 | D | 0 | ROZPOCET | [6 empty] | 0
77 | K | 998017001 | Přesun hmot s omezením mechanizace pro budovy v do 6 m |  |  | t | 22.22 |  |  | 0 |  |  |  | základní | 0 | 0 | 0 | 0 | 0 | 0 | 4 | K | 1 | ROZPOCET | 0 | 0 | 0 | 0 | 0 | 1 | 0 | 4 | 403
| 712 - Povlakové krytiny | [8 empty] | 0 | [5 empty] | #REF! |  | #REF! |  | #REF! | 1 | D | 0 | ROZPOCET | [6 empty] | #REF!
78 | K | 712300813 | Odstranění povlakové krytiny střech do 10° jednovrstvé |  |  | m2 | 2146.586 |  |  | 0 |  |  |  | základní | 0 | #REF! | 0 | #REF! | 0 | #REF! | 16 | K | 1 | ROZPOCET | #REF! | #REF! | #REF! | #REF! | #REF! | 1 | #REF! | 16 | 400
|  | v.č. 181016/S-10 | 1073,293*2
79 | K | 712300823 | Odstranění povlakové krytiny střech do 10° dvouvrstvé |  |  | m2 | 1073.293 |  |  | 0 |  |  |  | základní | 0 | #REF! | 0 | #REF! | 0 | #REF! | 16 | K | 1 | ROZPOCET | #REF! | #REF! | #REF! | #REF! | #REF! | 1 | #REF! | 16 | 400
80 | K | 712311101 | Provedení povlakové krytina střech do 10°lakem asfaltovým |  |  | m2 | 1073.293 |  |  | 0 |  |  |  | základní | 0 | #REF! | 0 | #REF! | 0 | #REF! | 16 | K | 1 | ROZPOCET | #REF! | #REF! | #REF! | #REF! | #REF! | 1 | #REF! | 16 | 400
|  | v.č. 181016/S-10 | ((18*11,2)+(2,4*18,982)+(18*13,3)+(18,3*13,3)+(16,107+3,371)*2,175+(12,6+3,391)*2,175+ (22*12,1))
81 | M | 111631500 | lak asfaltoý penetrační (např. ALP/9 bal 9 kg) |  |  | t | 0.338 |  |  | 0 |  |  |  | základní | 0 | #REF! | 0 | #REF! | 0 | #REF! | 16 | K | 1 | ROZPOCET | #REF! | #REF! | #REF! | #REF! | #REF! | 1 | #REF! | 16 | 401
82 | K | 712331111 | Provedení povlakové krytiny střech do 10°podkladní vrstvy pásy na sucho samolepící |  |  | m2 | 1073.293 |  |  | 0
83 | M | 628662825 | podkladní pás asfaltový samolepící s přesahy |  |  | m2 | 1180.6223 |  |  | 0 |  |  |  | základní | 0 | #REF! | 0 | #REF! | 0 | #REF! | 16 | K | 1 | ROZPOCET | #REF! | #REF! | #REF! | #REF! | #REF! | 1 | #REF! | 16 | 402
84 | K | 712341559 | Provedení povlakové krytiny střech do 10°pásy NAIP přitavením v ploše |  |  | m2 | 1073.293 |  |  | 0
85 | M | 628361090 | pás asfaltový modifikovaný SBS s nosnou vložkou z AL folie kašírovanou skleněnými vlákny s posypem |  |  | m2 | 1180.6223 |  |  | 0
86 | K | 712363421 | Provedení povlakové krytiny střech do 10°, mechanicky kotvené |  |  | m2 | 1073.293 |  |  | 0
87 | M | 628522640 | pás asfaltový modifikovaný SBS s nosnou vložkou z polyesterové rohože s hrubozrnným posypem |  |  | m2 | 1180.6223 |  |  | 0
88 |  | 712363422 | Zapravení prostupů a otvorů ve střeše |  |  | kus | 23 |  |  | 0
89 | K | 998711102 | Přesun hmot pro izolace proti vodě, vlhkosti a plynům v objektech výšky do 6 m |  |  | % | 0 |  |  | 0 |  |  |  | základní | 0 | #REF! | 0 | #REF! | 0 | #REF! | 16 | K | 1 | ROZPOCET | #REF! | #REF! | #REF! | #REF! | #REF! | 1 | #REF! | 16 | 399
| 713 - Izolace tepelné | [8 empty] | 0 | [5 empty] | #REF! |  | #REF! |  | #REF! | 2 | D | 0 | ROZPOCET | [6 empty] | #REF!
90 | K | 713141831 | Odstranění tepelné izolace střech tl do 100 mm |  |  | M2 | 999.013 |  |  | 0 |  |  |  | základní | 0 | #REF! | 0 | #REF! | 0 | #REF! | 16 | K | 1 | ROZPOCET | #REF! | #REF! | #REF! | #REF! | #REF! | 1 | #REF! | 16 | 335
91 | K | 713141151 | Montáž izolace tepelné střech plochých kladené volně 1 vrstva rohoží, pásů, desek |  |  | M2 | 1998.026 |  |  | 0 |  |  |  | základní | 0 | #REF! | 0 | #REF! | 0 | #REF! | 16 | K | 1 | ROZPOCET | #REF! | #REF! | #REF! | #REF! | #REF! | 1 | #REF! | 16 | 335
((17,4*10,6)+(2,4*18,982)+(17,4*12,7)+(17,7*12,7)+(16,107+3,371)*2,175+(12,6+3,391)*2,175+ (21,4*11,5))*2
92 | M | 631537160 | EPS 150S deska izolační 600x1000x150 mm |  |  | M2 | 2097.927 |  |  | 0 |  |  |  | základní | 0 | #REF! | 0 | #REF! | 0 | #REF! | 16 | K | 1 | ROZPOCET | #REF! | #REF! | #REF! | #REF! | #REF! | 1 | #REF! | 16 | 337
93 | K | 998713102 | Přesun hmot pro izolace tepelné v objektech v do 6 m |  |  | % | 0 |  |  | 0 |  |  |  | základní | 0 | #REF! | 0 | #REF! | 0 | #REF! | 16 | K | 1 | ROZPOCET | #REF! | #REF! | #REF! | #REF! | #REF! | 1 | #REF! | 16 | 344
| 720 - Zdravotechnické instalace | [8 empty] | 0
94 | K | 723-R-111 | Úprava kohotku na fasádě |  |  | ks | 2 |  |  | 0
DI | K | 723-R-112 | Úprava gajgrů vč. zústění do kanalizace po dokončení KZS |  |  | kpl | 4 |  |  | 0
| 730 - Vytápění | [8 empty] | 0
95 | K | 730-R-111 | Vytápění - ohřev TUV - samostatný rozpočet |  |  | kpl | 1 | 0 |  | 0
| 751 - Vzduchotechnika | [8 empty] | 0
96 | K | 751-R-111 | Vzduchotechnika - samostatný rozpočet |  |  | kpl | 1 | 0 |  | 0
| 764 - Konstrukce klempířské | [8 empty] | 0 | [5 empty] | #REF! |  | #REF! |  | #REF! | 1 | D | 0 | ROZPOCET | [6 empty] | #REF!
97 | K | 764002851 | Demontáž oplechování parapetů do suti |  |  | m | 120.663 |  |  | 0 |  |  |  | základní | 0 | 0 | 0 | 0 | 0 | 0 | 16 | K | 1 | ROZPOCET | 0 | 0 | 0 | 0 | 0 | 1 | 0 | 16 | 347
98 | K | 764431830 | Demontáž oplechování atiky a střechy do suti |  |  | m | 286.91 |  |  | 0 |  |  |  | základní | 0 | 0 | 0 | 0 | 0 | 0 | 16 | K | 1 | ROZPOCET | 0 | 0 | 0 | 0 | 0 | 1 | 0 | 16 | 348
99 | K | 764711115 | Oplechování parapetů rovných FeZn poplast rš 480 mm |  |  | m | 120.663 |  |  | 0 |  |  |  | základní | 0 | 0 | 0 | 0 | 0 | 0 | 16 | K | 1 | ROZPOCET | 0 | 0 | 0 | 0 | 0 | 1 | 0 | 16 | 355
100 | K | 764731116 | Oplechování atik FeZn poplast rš 750 mm |  |  | m | 286.91 |  |  | 0 |  |  |  | základní | 0 | 0 | 0 | 0 | 0 | 0 | 16 | K | 1 | ROZPOCET | 0 | 0 | 0 | 0 | 0 | 1 | 0 | 16 | 356
DI | K | 764-R-110 | Obklad OSB 15 deskou pod oplechování atiky mechanicky kotvenou vč. dodávky |  |  | m | 121.4 |  |  | 0 |  |  |  | základní | 0 | 0 | 0 | 0 | 0 | 0 | 16 | K | 1 | ROZPOCET | 0 | 0 | 0 | 0 | 0 | 1 | 0 | 16 | 357
|  | v.č. 181016/S-10 | ((17,4+10,6)*2+(17,4+12,7)*2+(17,7+12,7)*2+(21,4+11,5)*2)*0,5 |  |  |  | 121.4
101 | K | 764-R-111 | Dmtž a osazení nových komínků pro odvětrání do DN 125 s integrovanou manžetou |  |  | ks | 23 |  |  | 0 |  |  |  | základní | 0 | 0 | 0 | 0 | 0 | 0 | 16 | K | 1 | ROZPOCET | 0 | 0 | 0 | 0 | 0 | 1 | 0 | 16 | 357
102 | K | 764-R-113 | Demontáž okapů a svodů do suti |  |  | m | 243.8 |  |  | 0 |  |  |  | základní | 0 | 0 | 0 | 0 | 0 | 0 | 16 | K | 1 | ROZPOCET | 0 | 0 | 0 | 0 | 0 | 1 | 0 | 16 | 359
103 | K | 764-R-114 | Záchytný bezpečnostní systém (výkr.181016/S-23) |  |  | kpl | 1 |  |  | 0 |  |  |  | základní | 0 | 0 | 0 | 0 | 0 | 0 | 16 | K | 1 | ROZPOCET | 0 | 0 | 0 | 0 | 0 | 1 | 0 | 16 | 360
104 | K | 764-R-115 | D+M okapů Pz poplast rš 330mm |  |  | m | 175.8 |  |  | 0 |  |  |  | základní | 0 | 0 | 0 | 0 | 0 | 0 | 16 | K | 1 | ROZPOCET | 0 | 0 | 0 | 0 | 0 | 1 | 0 | 16 | 361
105 | K | 764-R-116 | D+M svodů DN 125 |  |  | m | 68 |  |  | 0
106 | K | 998764102 | Přesun hmot pro konstrukce klempířské v objektech v do 6 m |  |  | % | 0 |  |  | 0 |  |  |  | základní | 0 | #REF! | 0 | #REF! | 0 | #REF! | 16 | K | 1 | ROZPOCET | #REF! | #REF! | #REF! | #REF! | #REF! | 1 | #REF! | 16 | 354
| 766 - Konstrukce truhlářské | [8 empty] | 0 | [5 empty] | #REF! |  | #REF! |  | #REF! | 1 | D | 0 | ROZPOCET | [6 empty] | #REF!
107 | K | 766-R-101 | D+M Okno plastové 1050+1050/2100mm s izol.trojsklem, vč. vnitřního plast. parapetu, ozn.OZ |  |  | ks | 15 |  |  | 0 |  |  |  | základní | 0 | 0 | 0 | 0 | 0 | 0 | 16 | K | 1 | ROZPOCET | 0 | 0 | 0 | 0 | 0 | 1 | 0 | 16 | 277
108 | K | 766-R-102 | D+M Okno plastové 1200/850mm s izol.dvojsklem, vč. vnitřního plast. parapetu ozn .OZ19 |  |  | ks | 1 |  |  | 0 |  |  |  | základní | 0 | 0 | 0 | 0 | 0 | 0 | 16 | K | 1 | ROZPOCET | 0 | 0 | 0 | 0 | 0 | 1 | 0 | 16 | 278
109 | K | 766-R-103 | D+M prosklená stěna 3600/2850mm s dveřmi dvoukřídlými s nadsvětlíkem 850/1700, plastové 1700/2000 s izol.trojsklem, connex, ozn .DZ, okno 950/2100-OZ1 |  |  | ks | 3 |  |  | 0 |  |  |  | základní | 0 | 0 | 0 | 0 | 0 | 0 | 16 | K | 1 | ROZPOCET | 0 | 0 | 0 | 0 | 0 | 1 | 0 | 16 | 279
110 | K | 766-R-104 | D+M Prosklená stěná plastová 3000/3000mm s dveřmi 800/2000mm s izol.trojsklem, connex, ozn. DZ3 |  |  | ks | 1 |  |  | 0 |  |  |  | základní | 0 | 0 | 0 | 0 | 0 | 0 | 16 | K | 1 | ROZPOCET | 0 | 0 | 0 | 0 | 0 | 1 | 0 | 16 | 280
111 | K | 766-R-105 | D+M Dveře vnější prosklené plastové 800/1700mm s izol.trojsklem connex, ozn .DZ5 |  |  | ks | 2 |  |  | 0 |  |  |  | základní | 0 | 0 | 0 | 0 | 0 | 0 | 16 | K | 1 | ROZPOCET | 0 | 0 | 0 | 0 | 0 | 1 | 0 | 16 | 281
112 | K | 766-R-106 | D+M Dveře vnější 1/3 prosklené plastové dvoukřídlé, 140/2080mm s izol.trojsklem connex, ozn.DZ6 |  |  | ks | 1 |  |  | 0 |  |  |  | základní | 0 | #REF! | 0 | #REF! | 0 | #REF! | 16 | K | 1 | ROZPOCET | #REF! | #REF! | #REF! | #REF! | #REF! | 1 | #REF! | 16 | 282
113 |  | 766-R-107 | D+M Dveře vchodové plné plastové 800/2000mm, ozn.DZ7 |  |  | ks | 1 |  |  | 0
114 | K | 998766201 | Přesun hmot pro konstrukce truhlářské v objektech v do 6 m |  |  | % | 0 |  |  | 0 |  |  |  | základní | 0 | 0 | 0 | 0 | 0 | 0 | 16 | K | 1 | ROZPOCET | 0 | 0 | 0 | 0 | 0 | 1 | 0 | 16 | 283
| 767 - Konstrukce zámečnické | [8 empty] | 0 | [5 empty] | #REF! |  | #REF! |  | #REF! | 1 | D | 0 | ROZPOCET | [6 empty] | #REF!
115 | K | 767-R-101 | Dmtž a zpětná mtž vlajkových úchytů na fasádě |  |  | ks | 1 |  |  | 0 |  |  |  | základní | 0 | 0 | 0 | 0 | 0 | 0 | 16 | K | 1 | ROZPOCET | 0 | 0 | 0 | 0 | 0 | 1 | 0 | 16 | 277
116 | K | 767-R-102 | Očištění povrchu a úprava nátěrem 1+2 pomocné OK venkovního koriduru |  |  | m | 24.5 |  |  | 0 |  |  |  | základní | 0 | 0 | 0 | 0 | 0 | 0 | 16 | K | 1 | ROZPOCET | 0 | 0 | 0 | 0 | 0 | 1 | 0 | 16 | 278
117 | K | 767-R-103 | Dmtž markýzy polykarbonátové |  |  | ks | 1 |  |  | 0 |  |  |  | základní | 0 | 0 | 0 | 0 | 0 | 0 | 16 | K | 1 | ROZPOCET | 0 | 0 | 0 | 0 | 0 | 1 | 0 | 16 | 279
118 | K | 767-R-104 | Dmtž zábradlí bočních schodišť |  |  | m | 2.8 |  |  | 0 |  |  |  | základní | 0 | 0 | 0 | 0 | 0 | 0 | 16 | K | 1 | ROZPOCET | 0 | 0 | 0 | 0 | 0 | 1 | 0 | 16 | 280
119 | K | 767-R-111 | Dodávka a montáž zábradlí z ocelových trubek 60-38 mm výška 1,1 m vč. povrchové úpravy nátěrem |  |  | m | 7.57 |  |  | 0 |  |  |  | základní | 0 | 0 | 0 | 0 | 0 | 0 | 16 | K | 1 | ROZPOCET | 0 | 0 | 0 | 0 | 0 | 1 | 0 | 16 | 281
121 | K | 767-R-113 | Dmtž branky, úprava oplocení a osazení nové branky 1000/1650mm s kováním koule/klika+zámek FAB |  |  | ks | 1 |  |  | 0 |  |  |  | základní | 0 | 0 | 0 | 0 | 0 | 0 | 16 | K | 1 | ROZPOCET | 0 | 0 | 0 | 0 | 0 | 1 | 0 | 16 | 283
122 |  | 767-R-114 | Dmtž a zpětná montáž nových fasádních mřížek (1x 150/200mm, 3x 150/150mm, 2x 400/600mm) provedení nerez |  |  | kpl | 1 |  |  | 0
123 | K | 767-R-115 | D+M polykarbonátové obloukové stříšky nadedveřní 2500/930 mm tl. 5mm |  |  | ks | 1 |  |  | 0 |  |  |  | základní | 0 | 0 | 0 | 0 | 0 | 0 | 16 | K | 1 | ROZPOCET | 0 | 0 | 0 | 0 | 0 | 1 | 0 | 16 | 284
DI | K | 767-R-116 | D+M žebřík ocelový s košem |  |  | m | 3.78 |  |  | 0 |  |  |  | základní | 0 | 0 | 0 | 0 | 0 | 0 | 16 | K | 1 | ROZPOCET | 0 | 0 | 0 | 0 | 0 | 1 | 0 | 16 | 284
125 | K | 998767102 | Přesun hmot pro zámečnické konstrukce v objektech v do 6 m |  |  | % | 0 |  |  | 0 |  |  |  | základní | 0 | #REF! | 0 | #REF! | 0 | #REF! | 16 | K | 1 | ROZPOCET | #REF! | #REF! | #REF! | #REF! | #REF! | 1 | #REF! | 16 | 276
| 771 - Podlahy z dlaždic | [8 empty] | 0 | [5 empty] | #REF! |  | #REF! |  | #REF! | 1 | D | 0 | ROZPOCET | [6 empty] | #REF!
125 | K | 771274123 | Montáž obkladů stupnic z dlaždic protiskluzných keramických flexibilní lepidlo š do 300 mm |  |  | m | 5.1 |  |  | 0 |  |  |  | základní | 0 | 0 | 0 | 0 | 0 | 0 | 16 | K | 1 | ROZPOCET | 0 | 0 | 0 | 0 | 0 | 1 | 0 | 16 | 286
126 | K | 771274232 | Montáž obkladů podstupnic z dlaždic hladkých keramických flexibilní lepidlo v do 200 mm |  |  | m | 5.1 |  |  | 0 |  |  |  | základní | 0 | 0 | 0 | 0 | 0 | 0 | 16 | K | 1 | ROZPOCET | 0 | 0 | 0 | 0 | 0 | 1 | 0 | 16 | 287
127 | K | 771990112 | Vyrovnání podkladu samonivelační stěrkou tl 4 mm pevnosti 30 Mpa |  |  | m2 | 134.13 |  |  | 0 |  |  |  | základní | 0 | 0 | 0 | 0 | 0 | 0 | 16 | K | 1 | ROZPOCET | 0 | 0 | 0 | 0 | 0 | 1 | 0 | 16 | 288
129 | K | 771574351 | Montáž podlah keramických režných protiskluz lepených rychletuhnoucím flexi lepidlem do 50 ks/ m2 |  |  | m2 | 132.6 |  |  | 0 |  |  |  | základní | 0 | 0 | 0 | 0 | 0 | 0 | 16 | K | 1 | ROZPOCET | 0 | 0 | 0 | 0 | 0 | 1 | 0 | 16 | 292
130 | M | 597864190 | schodovka slinutá mrazuvzdorná 300/300/9 mm protiskluzná R10 |  |  | m2 | 1.683 |  |  | 0
131 | M | 597614190 | dlažba slinutá mrazuvzdorná formátu 300/300/9 mm protiskluzná R10 |  |  | m2 | 147.543 |  |  | 0 |  |  |  | základní | 0 | #REF! | 0 | #REF! | 0 | #REF! | 16 | K | 1 | ROZPOCET | #REF! | #REF! | #REF! | #REF! | #REF! | 1 | #REF! | 16 | 297
132 | K | 771591171 | Montáž profilu ukončujícího pro plynulý přechod povrchů |  |  | m | 19 |  |  | 0 |  |  |  | základní | 0 | 0 | 0 | 0 | 0 | 0 | 16 | K | 1 | ROZPOCET | 0 | 0 | 0 | 0 | 0 | 1 | 0 | 16 | 294
133 | M | 553432220 | lišta přechodová 30 mm, vrtaná, elox stříbrná |  |  | m | 22.5 |  |  | 0 |  |  |  | základní | 0 | 0 | 0 | 0 | 0 | 0 | 16 | K | 1 | ROZPOCET | 0 | 0 | 0 | 0 | 0 | 1 | 0 | 16 | 295
134 | K | 998771102 | Přesun hmot pro podlahy z dlaždic v objektech v do 6 m |  |  | % | 0 |  |  | 0 |  |  |  | základní | 0 | 0 | 0 | 0 | 0 | 0 | 16 | K | 1 | ROZPOCET | 0 | 0 | 0 | 0 | 0 | 1 | 0 | 16 | 296
| 784 - Dokončovací práce - malby | [8 empty] | 0 | [5 empty] | 0 |  | 0 |  | 0 | 1 | D | 0 | ROZPOCET | [6 empty] | 0
131 | K | 784211101 | Dvojnásobné malby ze směsí za sucha výborně otěruvzdorných v místnostech výšky do 3,8m |  |  | M2 | 1918.23 |  |  | 0 |  |  |  | základní | 0 | 0 | 0 | 0 | 0 | 0 | 16 | K | 1 | ROZPOCET | 0 | 0 | 0 | 0 | 0 | 1 | 0 | 16 | 320
132 | K | 784211163 | Příplatek k cenám maleb za barevnou malbu středně sytého odstínu |  |  | M2 | 1918.23 |  |  | 0 |  |  |  | základní | 0 | #REF! | 0 | #REF! | 0 | #REF! | 16 | K | 1 | ROZPOCET | #REF! | #REF! | #REF! | #REF! | #REF! | 1 | #REF! | 16 | 321
| 786 - Dokončovací práce - čalounické úpravy | [8 empty] | 0 | [5 empty] | 0 |  | 0 |  | 0 | 1 | D | 0 | ROZPOCET | [6 empty] | 0
131 | K | 786612200 | Montáž zastiňujících rolet z textilií nebo umělých tkanin, el. Ovládané – není předmětem VZ |  |  | M2 | 0 |  |  | 0 |  |  |  | základní | 0 | 0 | 0 | 0 | 0 | 0 | 16 | K | 1 | ROZPOCET | 0 | 0 | 0 | 0 | 0 | 1 | 0 | 16 | 320
140 | K | 786625221 | Montáž lamelové předokenní žaluzie C-80 do oken zdvojených kovových kyvných nebo otočných, el. ovládané vč. dodávky |  |  | M2 | 92.655 |  |  | 0 |  |  |  | základní | 0 | 0 | 0 | 0 | 0 | 0 | 16 | K | 1 | ROZPOCET | 0 | 0 | 0 | 0 | 0 | 1 | 0 | 16 | 321
| M 21 - Montáže elektro | [8 empty] | 0
133 | M | M-21-001 | Demontáž hromosvodu |  |  | kpl | 1 |  |  | 0
135 | M | M-21-002 | Demontáž svítidel na fasádě, úprava, zpětná montáž, revize |  |  | ks | 8 |  |  | 0
136 | M | M-21-003 | Přívody pro rolety CYKY 3x1,5mm vč. výseku a zapravení rýh a ostatního materiálu a revize |  |  | m | 97 |  |  | 0
137 | M | M-21-004 | Elektro rozvody - samostatný rozpočet |  |  | kpl | 1 | 0 |  | 0
138 | M | M-21-005 | Demontáž telefonního tabla na fasádě, úprava, zpětná montáž, revize |  |  | ks | 3 |  |  | 0
139 | M | M-21-006 | Demontáž satelitu, zpětná montáž, vč. dodávky nového stožáru antény, zaměření |  |  | ks | 1 |  |  | 0

## VZT+UT
ROZPOČET
„Snížení energetické náročnosti MŠ Nad Palatou“
MŠ Nad Palatou č.p.613, Praha 5 - Hlubočepy
P.Č. | Kód položky | Popis | MJ | Množství celkem | Jednotková cena | Dodávka celkem | Montáž celkem
1 | 2 | 3 | 4 | 5 | 6 | 7 | 8
| 24 M | VZDUCHOTECHNIKA
1 | 2016-01-01 | Kompaktní vzduchotechnická jednotka v podstropním provedení | kpl | 3 |  | 0
pro přívod i odvod vzduchu s rekuperací tepla typ FGT 10
Vp=Vo=700m3/h, dp=400Pa, Pv=2x0,33kW, Pov=1,0kW,230V
sestava manžety,el.klapky,ventilátory přívodu a odvodu vzduchu,
el.předehřívač vzduchu, rekuperátor,kompletní regulace apod.
| 2016-02-01 | Montáž | % | 15 | 0 |  | 0
2 | 2016-03-01 | Protidešťová žaluzie 600x400 | kpl | 6 |  | 0
| 2016-04-01 | Montáž | % | 20 | 0 |  | 0
3 | 2016-05-01 | Výústky do kruhového potrubí vel.500x125 vč.regulace | ks | 24 |  | 0
| 2016-06-01 | Výústky do kruhového potrubí vel.300x75 vč.regulace | ks | 18 |  | 0
| 2016-07-01 | Montáž | % | 20 | 0 |  | 0
4 | 2016-08-01 | Mřížka pro osazení do dveří (2 ks) | ks | 8 |  | 0
| 2016-09-01 | Montáž | % | 30 | 0 |  | 0
5 | 2.0 | Potrubí čtyřhranné z pozinkovaného plechu sk.I , do 30% TK | m2 | 28 |  | 0
| 2016-01-02 | Montáž | % | 30 | 0 |  | 0
6 | 2016-02-02 | Potrubí Spiro - DN 315, do 30% TK | bm | 96 |  | 0
| 2016-03-02 | Potrubí Spiro - DN 250, do 30% TK | bm | 45 |  | 0
| 2016-04-02 | Montáž | % | 30 | 0 |  | 0
| V 02 | Stavební přípomoce v.č.181016/S-09/vyb.otvoru,začištění,malba/ | kpl | 1 | 0 |  | 0
|  | Demontáž stávajícího odvětrání na fasádě, úprava a jeho zpětná montáž viz.v.č. 181016/S-32 | kpl | 1 | 0 |  | 0
7 | 2016-01-03 | Dodávka - Celkem |  |  |  | 0
8 | 2016-02-03 | Montáž - Celkem |  |  |  |  | 0
9 | 2016-03-03 | Celkem bez DPH |  |  | 0
| 730 | VYTÁPĚNÍ - PLYNOVÁ KOTELNA
11 | 2016-01-04 | Plynový kondenzační stacionární kotel 200 87/80 kW
|  | včetně regulace 100 GC1B | kpl | 2 |  | 0
| 2016-02-04 | Pružné uložení kotlů | kpl | 2 |  | 0
| 2016-03-04 | Malý rozdělovač s poj.ventilem,manometrem,odvzdušněním apod. | kpl | 2 |  | 0
| 2016-04-04 | Hlídač tlaku G1/2", 0,5bar, IP65 | kpl | 2 |  | 0
| 2016-05-04 | Omezovač stavu vody (montáž na potrubí) | kpl | 2 |  | 0
| 2016-06-04 | Hydraulické propojení 2 kotlů DN 50/65 | kpl | 1 |  | 0
| 2016-07-04 | Rozšíření EA1 | kpl | 2 |  | 0
| 2016-08-04 | Neutralizační zařízení GENO-Neutra V N-70 | kpl | 1 |  | 0
| 2016-09-04 | Kouřovod - Připojovací nástavec DN 150 | kpl | 2 |  | 0
| 5.0 | Kouřovod - Revizní kus jednoduchý,přímý DN 150 | kpl | 2 |  | 0
| 2016-01-05 | Kouřovod - Roura DN 150 / 1000 | kpl | 2 |  | 0
| 2016-02-05 | Kouřovod - Koleno 87o - DN 150 | kpl | 2 |  | 0
| 2016-03-05 | Kouřovod - Základní sada šachty DN 150 | kpl | 2 |  | 0
| 2016-04-05 | Kouřovod - Roura - 2 ks - DN 150 / 2000 | kpl | 4 |  | 0
| 2016-05-05 | UDP kotle Vitocrossal 200 | kpl | 2 |  | 0
| 2016-06-05 | UDP hořáku Matrix | kpl | 2 |  | 0
| 2016-07-05 | Montáž | % | 15 | 0 |  | 0
12 | 2016-08-05 | Kulový kohout G 2 1/2" | ks | 2 |  | 0
| 2016-09-05 | Kulový kohout G 2" | ks | 4 |  | 0
| 2016-01-06 | Zpětný ventil G 2" | ks | 2 |  | 0
| 2016-02-06 | Drobné armatury - vypouštěcí kohout, odvzdušňovač apod. | ks | 8 |  | 0
| 2016-03-06 | Uzavírací ventil s elpohonem G 2" | kpl | 2 |  | 0
| 2016-04-06 | Montáž armatur | % | 20 | 0 |  | 0
13 | 2016-05-06 | Ocelová trubka 63 x 4,5 | bm | 10 |  | 0
| 2016-06-06 | Ocelová trubka 75 x 5 | bm | 20 |  | 0
14 | 2016-07-06 | Tepelné izolace potrubí (63x4.5 a 75x5) tl. 50mm | bm | 30 |  | 0
| 2016-08-06 | Montáž potrubí a tep.izolací | % | 30 | 0 |  | 0
| VIIII07 | Stavební přípomoce/vyb.příp.otvorů,začištění,malba/ | kpl | 1 |  |  | 0
15 | 2016-01-07 | Dodávka - Celkem |  |  |  | 0
16 | 2016-02-07 | Montáž - Celkem |  |  |  |  | 0
17 | 2016-03-07 | Celkem bez DPH |  |  | 0

## elektro
„Snížení energetické náročnosti MŠ Nad Palatou“ | [6 empty] | zak.č.16114
ELEKTROINSTALACE
Číslo pol. | Popis položky | Množství | MJ | Materál / MJ | Montáž / MJ | Celkem mat. | Celkem mont.
1 | trubka oheb.el.inst.(pod) typ 23- 16mm | 80 | m |  |  | 0 | 0
2 | krab.pristrojova KU 68-1901 | 21 | ks |  |  | 0 | 0
3 | krab.odbocna + vicko ,bez zap. KU 68 -1902 | 18 | ks |  |  | 0 | 0
4 | ovladač žaluziový stiskací, 230V/10A, IP20, s krytem | 18 | ks |  |  | 0 | 0
5 | svítidlo žárovkové 1x100W, IP44, nástěnné | 7 | ks |  |  | 0 | 0
6 | vnitřní videojednotka komunikační dom.systému (sběrnicová) | 3 | ks |  |  | 0 | 0
7 | venkovní videojednotka komunikační dom.systému (3 účastníci) | 1 | ks |  |  | 0 | 0
8 | elektrický zámek | 1 | ks |  |  | 0 | 0
9 | uzemn. v zemi FeZn 10 mm vc.svorek;propoj.aj. | 230 | m |  |  | 0 | 0
10 | tyčový zemnič tvar X, délky 1,5m vč.svorky | 8 | ks |  |  | 0 | 0
11 | svod vodic AlMgSi 8mm, měkký | 235 | m |  |  | 0 | 0
12 | jimaci tyc 1,5m delky, JR1,5-AlMgSi | 25 | ks |  |  | 0 | 0
13 | držák jimaci tyče DJD | 25 | ks |  |  | 0 | 0
14 | izolační tyč s příslušenstvím | 3 | ks |  |  | 0 | 0
15 | svorka SS | 203 | ks |  |  | 0 | 0
16 | svorka SO | 2 | ks |  |  | 0 | 0
17 | svorka SZ | 16 | ks |  |  | 0 | 0
18 | svorka SK | 55 | ks |  |  | 0 | 0
19 | svorka SR3 | 12 | ks |  |  | 0 | 0
20 | objimka ST | 16 | ks |  |  | 0 | 0
21 | podpera do zdiva PV1 | 95 | ks |  |  | 0 | 0
22 | podpera na rovnou střechu PV21 | 180 | ks |  |  | 0 | 0
23 | podpera na konstrukci PV32 | 240 | ks |  |  | 0 | 0
24 | ochranny uhelnik nebo trubka s drzaky (do zdiva) | 16 | ks |  |  | 0 | 0
25 | Kabel CYKY 3-Ox1.5 mm2 750V (PO) | 75 | m |  |  | 0 | 0
26 | Kabel CYKY 3-Jx1.5 mm2 750V (PO) | 160 | m |  |  | 0 | 0
27 | Kabel CYKY 3-Jx4 mm2 750V (PO) | 45 | m |  |  | 0 | 0
28 | Vodič CY 4 mm2 (PU) | 60 | m |  |  | 0 | 0
29 | datový kabel U/UTP Cat.6 | 80 | m |  |  | 0 | 0
30 | Kabel sdělovacá TCEPKPFLE 5x4x0,8 | 50 | m |  |  | 0 | 0
31 | Kabel J-Y(St)Y 2x2x0,8mm | 10 | m |  |  | 0 | 0
32 | Úprava rozvaděče R01 | 1 | ks |  |  | 0 | 0
33 | Úprava rozvaděče R02 | 1 | ks |  |  | 0 | 0
34 | Demontáže | 10 | hod. |  |  | 0 | 0
35 | Zemní práce | 24 | m3 |  |  | 0 | 0
36 | Zednické práce (sekání rýh, průrazy,...) | 60 | hod. |  |  | 0 | 0
37 | Zákres skutečného provedení | 1 | ks |  |  | 0 | 0
38 | Výchozí revize | 1 | ks |  |  | 0 | 0
| SOUČET |  |  |  |  | 0 | 0
| CELKEM BEZ DPH | [5 empty] | 0