## CELKOVÁ REKAPITULACE
JKSO | STAVEBNÍ ÚPRAVY STÁVAJÍCÍHO OBJEKTU
801.3 | FAKLUTNÍ ZÁKLADNÍ ŠKOLA
Drtinova 3215/3a Praha 5 Smíchov
stavební úpravy stávajícího objektu včetně zatepelní INVESTICE
VÝKAZ VÝMĚR STAVBY
CELKOVÁ REKAPITULACE :
| OBJEKT SO 01 FZŠ DRTINOVA |  |  |  | 0
| OBJEKT SO 02 OPLOCENÍ |  |  |  | 0
| OBJEKT SO 03 PŘÍPOJKA KANALIZACE |  |  |  | 0
| OBJEKT SO 04 PŘÍPOJKA VODOVODNÍ |  |  |  | 0
| OBJEKT SO 05 PŘÍPOJKA PLYNOVÁ |  |  |  | 0
| OBJEKT SO 06 PŘÍPOJKA ELEKTRO |  |  |  | 0
| OBJEKT SO 07 ŠTÍTOVÁ STĚNA - OHRADNÍ ZEĎ |  |  |  | 0
| OBJEKT SO 08 VENKOVNÍ CHODNÍK TERÉNNÍ ÚPRAVY |  |  |  | 0
| OBJEKT SO 09 PŘÍPOJKA SLP+OPTICKÝ KABEL |  |  |  | 0
| SOUČET |  |  |  | 0
VEDLEJŠÍ ROZPOČTOVÉ NÁKLADY
| ZAŘÍZENÍ STAVENIŠTĚ |  |  |  | 0
| DOPRAVNÍ VLIVY |  |  |  | 0
| PROVOZNÍ A ÚZEMNÍ VLIVY |  |  |  | 0
| SOUČET |  |  |  | 0
OSTATNÍ
| ZKOUŠKY A REVIZE |  |  |  | 0
| FOTODOKUMENTACE PROVÁDĚNÉHO DÍLA |  |  |  | 0
| KOORDINAČNÍ A KOMPLETAČNÍ ČINNOST |  |  |  | 0
| PROJEKT SKUTEČNÉHO PROVEDENÍ STAVBY |  |  |  | 0
| SOUČET |  |  |  | 0
| CELKOVÉ NÁKLADY ZA STAVBU |  |  |  | 0
| DPH |  |  | 21% | 0
| CENOVÁ NABÍDKA CELKEM |  |  |  | 0
VEDLEJŠÍ ROZPOČTOVÉ NÁKLADY
VYBUDOVÁNÍ,PROVOZ , ÚDRŽBA A ODSTRANĚNÍ ZAŘÍZENÍ STAVENIŠTĚ
| zřízení staveniště- doprava stav buňky a dočasné připojení vody a elektro | KČ | 1 | 0 | 0
nájem buňky, nájem za mobilní wc
poplatky za stavební odběr elektřiny vodné a stočné
zajištěni proti přístupu nepovolaných osob na staveniště
odpojení od energií , naložení a odvoz stav buňky
úklid staveniště
| DOPRAVNÍ VLIVY | KČ | 1 | 0 | 0
| PROVOZNÍ A ÚZEMNÍ VLIVY | KČ | 1 | 0 | 0
náklady na úpravu pozemků , jež nejsou součástí díla, ale budou stavbou dotčeny
uvede zhotovitel beprodleně do původního stavu, náklady na zajištění opatření
k dočasné ochraně vzrostlých dřevin
| SOUČET |  |  |  | 0
OSTATNÍ NÁKLADY
| ZKOUŠKY A REVIZE | KČ | 1 | 0 | 0
náklady na zajištění všech nezbytných akoušek a atestů dle ČSN
a případně jiných právních předpisů platných v době provádění díla
kterými bude prokázáno dosažení předepsané kvality a předepsaných
parametrů díla
| FOTODOKUMENTACE PROVÁDĚNÉHO DÍLA | KČ | 1 | 0 | 0
náklady na zajištění průběžné fotodokumentace provádění díla
zhotovitel zajistí a předá objednateli průběžnou fotodokumentaci
realizace díla v digitálním vyhotovení, zejména části stavby a konstrukce
před jejich zakrytím
| KOORDINAČNÍ A KOMPLETAČNÍ ČINNOST | KČ | 1 | 0 | 0
náklady na zajištění koordinační činnost subdodavatelů zhotovitele
zajištění a provedneí všech nezbytných opatření organizačního
a stavebně technologického charakteru k řádnému provedení díla
předání všech podkladů o dokončené stavbě
| PROJEKT SKUTEČNÉHO PROVEDENÍ STAVBY | KČ | 1 | 0 | 0
| SOUČET |  |  |  | 0

## SO01-STAVBA
STAVEBNÍ ÚPRAVY STÁVAJÍCÍHO OBJEKTU
FAKULTNÍ ZÁKLADNÍ ŠKOLA
Drtinova 3215/3a Praha 5 Smíchov
stavební úpravy stávajícího objektu
SO 01 FZŠ Drtinova
VÝKAZ VÝMĚR STAVBY investice
CELKOVÁ REKAPITULACE
| ZEMNÍ PRÁCE |  |  |  | 0
| LEŠENÍ |  |  |  | 0
| ZÁKLADY |  |  |  | 0
| SVISLÉ KONSTRUKCE |  |  |  | 0
| VODOROVNÉ KONSTRUKCE |  |  |  | 0
| ÚPRAVY POVRCHŮ |  |  |  | 0
| DOKONČUJÍCÍ PRÁCE |  |  |  | 0
| PŘESUN HMOT |  |  |  | 0
| BOURÁNÍ |  |  |  | 0
| OPRAVA ÚDRŽBA |  |  |  | 0
| IZOLACE PROTI ZEMNÍ VLHKOSTI |  |  |  | 0
| POVLAKOVÉ KRYTINY |  |  |  | 0
| IZOLACE TEPELNÉ |  |  |  | 0
| IZOLACE AKUSTICKÉ |  |  |  | 0
| ZDRAVOTNÍ TECHNIKA |  |  |  | 0
| ÚSTŘEDNÍ VYTÁPĚNÍ |  |  |  | 0
| KONSTRUKCE TESAŘSKÉ |  |  |  | 0
| SÁDROKARTONY |  |  |  | 0
| KONSTRUKCE KLEMPÍŘSKÉ |  |  |  | 0
| KRYTINY TVRDÉ |  |  |  | 0
| KONSTRUKCE TRUHLÁŘSKÉ |  |  |  | 0
| STAVEBNÍ KOVOVÉ KONSTRUKCE |  |  |  | 0
| KERAMICKÉ DLAŽBY |  |  |  | 0
| PODLAHY TERACOVÉ |  |  |  | 0
| PODLAHY VLYSOVÉ |  |  |  | 0
| PODLAHY LITÉ |  |  |  | 0
| KERAMICKÉ OBKLADY |  |  |  | 0
| NÁTĚRY |  |  |  | 0
| MALBY |  |  |  | 0
| ŽALUZIE |  |  |  | 0
| VZDUCHOTECHNIKA |  |  |  | 0
| ELEKTROINSTALACE |  |  |  | 0
| SLABOPROUD |  |  |  | 0
| VÝTAHY |  |  |  | 0
| SÍŤOVÉ PRVKY |  |  |  | 0
| SOUČET |  |  |  | 0
ZEMNÍ PRÁCE
139711101 | VYKOP UZAVŘ PROSTOR TŘ. 1-4 | M3 | 170.748 | 0 | 0
výtah | 3.2*3.2*(1.05+0.36) |  | 14.438
dodat izol | 0.55*0.965*(24.67-0.65*2)*2 |  | 24.807
| 0.55*0.965*(16.45-0.8-0.65)*2 |  | 15.923
| 0.965*4*3 |  | 11.58
kanalizace | 80*1*(1.5-0.2) |  | 104
151101101 | PAŽENÍ PŘÍLOŽNÉ HL.DO 2M RÝHY | M2 | 240 | 0 | 0
kanal | 80*1.5*2 |  | 240
151101111 | ODSTRANĚNÍ PAŽENÍ RÝH HL. 2M PŘÍL. | M2 | 240 | 0 | 0
162201211 | VODOR PŘEM KOLEČ TŘ 4 10M | M3 | 90.748 | 0 | 0
162201219 | PŘÍPL VODOR PŘEM KOLEČ TŘ 4 ZKD 10M | M3 | 453.74 | 0 | 0
90,748*5
167101101 | NAKLÁDÁNÍ VÝKOPKU DO 100M3 TŘ. 4 | M3 | 90.748 | 0 | 0
162701105 | VODOROVNÉ PŘEM.VÝK/SYP DO 10000M1-4 | M3 | 90.748 | 0 | 0
izol | 66.748
kanal | 24
162701109 | PŘÍPLATEK ZKD 1000M TŘ.1-4 | M3 | 1814.96 | 0 | 0
90,748*20
171201201 | ULOŽENI SYPANINY NA SKLÁDKU | M3 | 90.748 | 0 | 0
171201211 | SKLÁDKOVNÉ ZEMINA | T | 163.346 | 0 | 0
90.748*1.8
174101102 | ZÁSYP ZHUTNĚNÝ UZAVŘ.PROSTOR | M3 | 137.29 | 0 | 0
izol | 66.748 |  | 66.748
výtah | -2.59*2.59*1.41 |  | -9.458
kanal | 104-24 |  | 80
583336780 | STERK HR 16-32 D | T | 115.458 | 0 | 0
izol | 57.729*2
| SOUČET |  |  |  | 0
LEŠENÍ
941955001 | LEŠ LEH POMOC H PODLAH 1,2M | M2 | 978.08 | 0 | 0
1 | 18.56+13.56+57.38+42.63+24.3+15.81 |  | 172.24
| 15.22+55.42+3.77+5.46+5.53+7.6+3.81 |  | 96.81
2 | 55.99+50.59+56.9+41.58+17.64+5.55 |  | 228.25
| 6.92+3.05+9.62+1.98 |  | 21.57
3 | 91.36+35.23+36.42+17.89+6.2+6.01 |  | 193.11
| 3.91+9.61+1.98 |  | 15.5
4 | 16.13+220.94+13.53 |  | 250.6
| SOUČET |  |  |  | 0
ZÁKLADY
273321411 | ZÁKLADOVÁ DESKA ŽB C20/25 | M3 | 1.469 | 0 | 0
výtah | 0.2*2.71*2.71
273362021 | VÝZTUŽ ZÁKL DESEK SVAŘ SÍTĚ KARI | T | 0.063 | 0 | 0
2.71*2.71*7.85*0.001*1.1
279311115 | DOBETONOVANI ZÁKLAD ZDIVA TŘ B25 | M3 | 1.998 | 0 | 0
vIz vybourání dodat izolace
| SOUČET |  |  |  | 0
SVISLÉ KONSTRUKCE
342248122 | PŘÍČKY PTH AKU 30;MVC5;TL.14CM cihelný blok | M2 | 134.805 | 0 | 0
1 | (3.525+1.55)*4.1-0.9*1.97 |  | 19.035
2 | (1.68+3.64-1.8)*(4.1+0.155)-0.7*1.97 |  | 13.8599
3 | (3.525+1.55)*(4.16+0.155)-0.9*1.97 |  | 20.16
4 | 2.95*(3.355+0.125*2+1.295)*0.5*2 |  | 14.55
| (4.45+3.395+1.07+2.2+0.8)*(3.355+0.125) |  | 41.464
| 6.3*(3.55+0.125) |  | 23.153
| 2.5*(3.48+1.42)*0.5 |  | 6.125
| -0.8*1.97*2 |  | -3.125
311238131 | ZEĎ NOS AKU 25 PTH AKU P15 MVC broušený akustický blok | M2 | 111.221 | 0 | 0
1 | 1.1*4.25 |  | 4.675
2 | 7*(4.1+0.155) |  | 29.785
3 | 7*(4.16+0.155)*2 |  | 60.41
| 1.1*(4.16+0.155) |  | 4.747
| -0.9*1.97 |  | -1.773
4 | 2.705*(3.355+0.125+1.295+0.125)*0.5 |  | 6.627
| 2.755*(3.355+0.125*2+1.295)*0.5 |  | 6.75
317168122 | PŘEKLAD KERAM PLOCHÝ Š 14,5 DL 125 L01 | KUS | 16 | 0 | 0
342291122 | UKOTVENÍ PŘÍČKA TL 10CM- ZEĎ KOTVA | M | 24.2 | 0 | 0
1 | 4.1*2 |  | 8.2
2 | 4*2 |  | 8
3 | 4*2 |  | 8
34627211R | IZOL PŘIZDIVKA TVARNICE ZTRAC BEDNENI TL 100 | M2 | 12 | 0 | 0
výtah | 2.5*4*1.2
346244382 | PLENT VÁLCOV NOSNÍK V 30CM CIHLA | M2 | 10.92 | 0 | 0
2+3 | 7*0.26*2*3
310239211 | ZAZDÍVKA OTV 4M2 ZDIVO CI MVC | M3 | 7.313 | 0 | 0
mont otvory
319201321 | VYROVN POVRCHU ZDIVA MALTOU TL 3CM základ/izo | M2 | 79.528 | 0 | 0
dodat izol svislá izol
317121251 | MTŽ PŘEKLADŮ PREF SV 180CM DO RÝH | KUS | 3 | 0 | 0
593211070 | PŘEKLAD ŽELEZOBETONOVÝ RZP 3/150-R8 149X14X21 | KUS | 3.03 | 0 | 0
319201254 | DOD IZOL ZDIVO TL -80 NEREZ PLECH HW-SYSTÉM viz PD | M2 | 53.47 | 0 | 0
16.45*2
24.67-12
4+3.9
319201255 | DOD IZOL ZDIVO TL -100 NEREZ PLECH HW SYSTÉM viz PD | M2 | 36.67 | 0 | 0
1*24.67
310237251 | ZAZDÍVKA OTV 0,25M2 ZDIVO CI 45CM | KUS | 2 | 0 | 0
340239226 | ZAZDÍVKA -4M2 PŘÍČKY PTH P+D 14CM | M2 | 6.3 | 0 | 0
1*2.1*3
34023800R | PODEZDENI HEB PROFILU STROPU | M3 | 1.87 | 0 | 0
4 np | 0.2*0.2*23.37*2
340239224 | ZAZDÍVKA -4M2 PŘÍČKY PTH P+D 24CM | M2 | 6.3 | 0 | 0
1 až 3 | 1*2.1 *3
| SOUČET |  |  |  | 0
VODOROVNÉ KONSTRUKCE
411354203 | BEDNĚNÍ STROP PLECH LESK 40/0,55MM | M2 | 291.595 | 0 | 0
4 np | 23.37*(4.42+1.855+0.875+0.65+2.95) |  | 251.228
| 11.05*(1.91+1.855+1.135) |  | 54.145
komíny | -0.65*(2.01+0.62+1.72+1.7+1.5) |  | -4.908
schod | -(1.15*5.033+1.35*1.85+0.45*1.3) |  | -8.87
411321515 | STROP DESKOVÝ BETON C20/25 | M3 | 17.496 | 0 | 0
| 291.595*0.04*0.5 |  | 5.832
| 291.595*0.04 |  | 11.664
413941125 | OSAZOVANI NOSNÍK Č 24- STROP | T | 1.898 | 0 | 0
I26 | 7.55*2*41.9*0.001 |  | 0.633
| 7.55*4*41.9*0.001 |  | 1.265
134809300 | TYC OCEL I S 235 JR OZNAC 260 | T | 2.05 | 0 | 0
413941123 | OSAZOVANI NOSNÍK Č 22 STROP | T | 12.033 | 0 | 0
HEB16 | (7.15+0.65+2.95)*18*42.6*0.001 |  | 8.243
| 4.8*2*42.6*0.001 |  | 0.409
I16 | (7.15+0.65+2.95)*14*17.9*0.001 |  | 5.694
| 4,8*8*17,9*0,001 |  | 0.687
133806300 | TYC OCEL I 160 | T | 3.651 | 0 | 0
2.694+0.687
133884400 | TYC OCEL HEB S 235 JR OZNAC 160 | T | 9.344 | 0 | 0
8.243+0.409
413232221 | ZAZD HLAV VÁLC NOSNÍKŮ H30CM | KUS | 96 | 0 | 0
4 np | 42*2
4+8
| SOUČET |  |  |  | 0
ÚPRAVY POVRCHŮ
612451121 | VNI OMÍTKA ZDÍ CEMENT HLADKÁ keram obklady | M2 | 266.718 | 0 | 0
viz keramické obklady
61247300R | VNI OMÍTKA ZDI SMS HLADKÁ | M2 | 359.939 | 0 | 0
jádrová ruční omítka s úpravou pro finální sádrový film 2 mm
1 | 1*2 |  | 2
| (4.1-2)*(1.1+3.425) |  | 9.503
| 2.1*(3.525+1.55) |  | 10.658
| 2.1*(0.9+0.05+1.85) |  | 5.88
2 | 2 |  | 2
| (2.8+3.7)*(4.1-2) |  | 13.65
| (2.8+1.8)*(4.1-2) |  | 9.66
| 7*4.1*2 |  | 57.4
3 | 1*2 |  | 2
| (3.425+1.1)*(4.16-2) |  | 9.774
| (1.85+0.05+0.9)*2.16 |  | 6.048
| (3.525+1.55)*2.16 |  | 10.962
| 7*4.16*4 |  | 116.48
4 | (3.395+4.45)*2*3.355-0.9*1.97 |  | 50.867
| 4.75*3.355+2.85*(3.355+1.295)*0.5 |  | 22.563
| -0.8*1.97 |  | -1.576
| 2.95*(3.355+1.295)*0.5*2 |  | 13.718
schod | 3.355*(0.695+0.6+1.42+2.755) |  | 18.352
612442211R | SÁDROVÁ STĚRKA VNITŘNÍCH STĚN | M2 | 128.659 | 0 | 0
nové om | 359.939 |  | 359.939
odd714 | -231.28 |  | -231.28
612476015 | VNITŘNÍ SANAČNÍ OMÍTKA SYSTÉMOVÁ | M2 | 36.196 | 0 | 0
porézní včrtně postřiku a podhozu
výměra odhad Fa skutečnost
1 np
622476000R | SANAČ VNĚ SOKLOVÁ OMÍTKA SYSTÉM WTA SLOZ 5 | M2 | 111.989 | 0 | 0
porézní včetně postřiku a podhozu
výměra odhad Fa skutečnost
(1.12-0.4+0.9)*(24.67+16.45*2+6.335*2)
-1.8
631312611 | MAZANINA -8CM BETON C16/20 +dilatace od zdi | M3 | 11.909 | 0 | 0
f01 | 157.39 *0,065 |  | 10.208
f03 | 26.17 * 0,065 |  | 1.701
631319171 | PŘÍPL MAZANINA 8 STRŽENÝ POVRCH | M3 | 11.909 | 0 | 0
631362021 | VÝZTUŽ MAZANINA SVAŘ SÍTĚ KARI | T | 2.424 | 0 | 0
| 183,209*7,95*1,1*0,001 |  | 2.393
| 0.358/0.1*7.95*1.1*0.001 |  | 0.031
631313811 | MAZANINA -12CM BETON C20/25 dodat izol | M3 | 6.406 | 0 | 0
1 np | 0.55*(24.67-0.65*2)*0.1*2 |  | 2.571
| 0.55*(16.45-0.8-0.65)*0.1*2 |  | 1.65
| 4*3.9*0.1 |  | 1.56
| 2.5*2.5*0.1 |  | 0.625
631315811 | MAZANINA -24CM BETON C20/25 | M3 | 27.425 | 0 | 0
izol | 0.8*0.155*(8.005+1.83+2.11+11.7+7.725)*2 |  | 7.78
| 0.8*0.155*(4+2.8)*2 |  | 1.686
| 0.8*0.155*(3.9+4)*2 |  | 1.959
kanalizace | 16 |  | 16
632450124 | VYROV CEM POTĚR 5CM SUCH SMĚS PÁS | M2 | 44.32 | 0 | 0
parapety | 0.3*(1.5*26+1.225*6+1.4*15+0.9*5+0.6*2) |  | 21.915
| 0.25*(87.9+1.72) |  | 22.405
631313811 | MAZANINA -12CM BETON C20/25 | M3 | 4.744 | 0 | 0
výtah | 3.58*0.1 |  | 0.358
dod izol | 0.1*0.55*(8.005+1.83+2.5+2.11+7.725)*2 |  | 2.439
| 0.1*0.55*(7+2.8)*2 |  | 1.078
| 0.1*0.55*(3.9+4)*2 |  | 0.869
631319173 | PŘÍPL MAZANINA 12 STRŽENÝ POVRCH | M3 | 4.744 | 0 | 0
642942611 | OSAZ DVEŘ ZÁRUBNĚ KOV -2,5M2 PĚNA | KUS | 2 | 0 | 0
d06 | 80/197
d07 | 80/197
553311560 | ZÁRUBEŇ OCELOVÁ PRO BĚŽNÉ ZDĚNÍ H 160 800 L/P | KUS | 2 | 0 | 0
| SOUČET |  |  |  | 0
DOKONČUJÍCÍ PRÁCE
950000000 | STAVEBNí VYPOMOCE ZT EI VZT |  | 0 | 0% | 0
950000000 | REVIZNI DVIRKA 400*600 OST01 | KUS | 2 | 0 | 0
952901111 | VYČIŠTĚNÍ BUDOV PODLAŽÍ V -4M | M2 | 1392.692 | 0 | 0
(24.67*11.9+12*4.55)*4
| SOUČET |  |  |  | 0
998017003 | PŘESUN OMEZEN MECHANIZ BUDOVA V-24M | T | 492.523 | 0 | 0
BOURÁNÍ
965043441 | BOUR PODKLAD B POTĚR TL15CM >4M2 | M3 | 72.752 | 0 | 0
dod izol | 11.425 |  | 11.425
výtah | 2.71*2.71*0.155 |  | 1.138
4 np | 294.595*0.15 |  | 44.189
kanal | 80*1*0.2 |  | 16
965046119 | PŘÍPLATEK K BROUŠENÍ STÁVAJÍCÍCH BETONOVÝCH PODLAH | M2 | 494.48 | 0 | 0
teraco 1+2 | 65,88+66,6 |  | 132.48
vlys 1+2 | 181,1+180,9 |  | 362
965082933 | ODSTR NÁSYP PODL TL 20CM >2M2 | M3 | 68.167 | 0 | 0
dodizol | 4.221 |  | 4.221
výtah | 2.61*2.61*0.1 |  | 0.681
4 np | 294.255*(0.365-0.15) |  | 63.265
968061125 | VYVĚŠENÍ DŘ KŘÍD DVEŘI 2M2 | KUS | 34 | 0 | 0
60 | 1
90 | 11
60 | 1
80 | 1
90 | 9
60 | 1
80 | 1
90 | 9
968072455 | VYBOURÁNÍ DVEŘ ZÁRUBNÍ KOEV - 2M2 | M2 | 58.115 | 0 | 0
| 0.6*1.97*3 |  | 3.546
| 0.8*1.97*2 |  | 3.152
| 0.9*1.97*29 |  | 51.417
962031132 | BOUR PŘÍČEK CI MVC TL1OCM | M2 | 14.239 | 0 | 0
1 | 1.315*1.95 |  | 2.564
| 1.3*2.15 |  | 2.795
2 | (1.315+1.3)*2.15-0.6*1.97 |  | 4.44
3 | (1.315+1.3)*2.15-0.6*1.97 |  | 4.44
962031133 | BOUR PŘÍČEK CI MVC TL15CM | M2 | 310.4 | 0 | 0
1 | (1.55+2.9)*4.2-0.9*1.97 |  | 16.917
| 1.83*4.2-0.9*1.97 |  | 5.913
| 1.47*4.2-0.9*1.97 |  | 4.401
2 | (7+0.25)*4.2-0.9*1.97 |  | 28.677
| (2.8+2+1.7)*4.2-0.9*1.97 |  | 25.527
| (7*2+0.2)*4.2+(3.27+2+1.08)*2.5-0.8*1.97 |  | 73.939
| 1.4*1.95-0.9*1.97 |  | 0.957
3 | 7*4.26-2.09*3.08 |  | 23.383
| (7+0.2)*4.26 |  | 30.672
| (7+0.15)*4.26 |  | 30.459
| (2.8*2+1.75+1.8)*4.26-0.9*1.97*3 |  | 33.66
| 1.47*4.26-0.9*1.97 |  | 4.489
| 2.93*4.26-0.8*1.97 |  | 10.906
4 | 5*4.1 |  | 20.5
963051113 | BOUR STROP ŽB DESKOVÉ TL 8CM schodiště | M3 | 1.45 | 0 | 0
1.65*(0.51+1.34)*0.475
963053936 | BOUR SCHOD RAMEN ŽB SAMONOSNÁ | M2 | 1.45 | 0 | 0
1.46*(4.27+1.85+0.5)*0.15
962032231 | BOUR ZDIVA CI PÁL MV,MVC | M3 | 10.896 | 0 | 0
komíny | 0.65*1.5*2.5*2 |  | 4.875
3 | 0.25*1.1*4.16 |  | 1.144
1 | 1.144 |  | 1.144
4 | 0.3*2.705*4.6*0.5*2 |  | 3.733
964061341 | UVOL ZHLAVÍ TRÁMŮ ZDI CI F >500CM2 | KUS | 2 | 0 | 0
vaz trám
963042819 | VYB SCHODIŠŤOVÉ STUPNĚ BETON | M | 24.15 | 0 | 0
1.05*23
965042141 | BOUR PODKLAD B TL 10CM >4M2 odbourání 50 mm | M3 | 13.67 | 0 | 0
f01 | 157.09
f02 | 90.13
f03 | 26.17
-273.39
273.39*0.05
977311112 | ŘEZÁNÍ STÁVAJÍCÍCH BETONOVÝCH MAZANIN NEVYZTU | M | 304.78 | 0 | 0
dod izol | 79.528/0.865 |  | 91.94
výtah | 2.71*4 |  | 10.84
výztuha | 7*2 |  | 14
| 7*4 |  | 28
kanal | 80*2 |  | 160
971042551 | VYB OTV 1M2 ZDI B základy | M3 | 1.998 | 0 | 0
| 0.55*0.865*0.6*6 |  | 1.713
| 0.55*0.865*0.3*2 |  | 0.285
973031325 | VYB KAP ZDÍ CI MVC PL 0,10M2 HL30CM | KUS | 96 | 0 | 0
pro zhlaví I 4 np
974031666 | SEK RÝH ZDI CI VTAH NOS HL15CMH25CM | M | 4.5 | 0 | 0
1.5*3
974042577 | SEK RÝH DLAŽBA B MONOL HL 20CMŠ30CM | M | 21 | 0 | 0
pro založení příček
7
7*2
973031151 | VYB VÝKLENKŮ ZDÍ CI MV,MVCPL>0,25M2 | M3 | 0.242 | 0 | 0
niky | 0.7*1.15*0.3
976071111 | VYBOUR ZÁBRADLÍ, MADLA KOVOVÁ | M | 16 | 0 | 0
976085311 | VYBOUR KANAL RÁMŮ,POKLOPŮ -0,6M2 | KUS | 1 | 0 | 0
971035471 | VYB OTV 0,25M2 ZDI CI PÁL TL75CM | KUS | 5 | 0 | 0
komíny HEB
971035661 | VYB OTV 4M2 ZDI CI PÁL TL60CM | M3 | 1.025 | 0 | 0
1 np | 1.1*2.07*0.45
973031813 | VYB KAPES ZDÍ CI ZAVÁZ PŘÍČKY 15CM | M | 36.6 | 0 | 0
1 | 2*2+4.1*2
2 | 2*2+4.1*2
3 | 2*2+4.1*2
973031824 | VYB KAPES CI MV,ZAVÁZ ZDI TL 30CM | M | 33.1 | 0 | 0
1 | 1900-01-03 02:24
2 | 4.1*2
3 | 4.16*5
978013191 | OTLUČ OMÍT VNITŘ STĚN MV,MVC 100% | M2 | 36.196 | 0 | 0
sananční | viz sanační
978015391 | OTLUČ OMÍTKY VEN MV,MVC 100% | M2 | 111.989 | 0 | 0
viz sanační
971033681 | VYB OTV 4M2 ZDI CI TL90CM | M3 | 7.313 | 0 | 0
mont otv | 0.65*1.5*2.5*3
976074121 | VYBOUR KOTEV ŽELEZA ZDI CI včetně okenní mříž | KUS | 96 | 0 | 0
16*6
997013115 | DOPRAVA SUŤ BUDOVA V-18M S MECHANIZ | T | 479.089 | 0 | 0
997013501 | ODVOZ SUTI NA SKLÁDKU -1KM | T | 479.09 | 0 | 0
997013509 | PŘÍPL ODVOZ SUTI NA SKLÁDKU ZKD 1KM | T | 9581.78 | 0 | 0
997013831 | SKLÁDKOVNÉ SMĚSNÝ ODPAD | T | 479.089 | 0 | 0
997013312 | MTŽ+DMTŽ SHOZ SUTI V -20M | M | 15 | 0 | 0
950000000 | LABORATORNI ROZBOR SUTI | KPL | 1 | 0 | 0
975021211 | PODCHYC NADZÁKL ZDI P STROP TL 45CM | M | 1 | 0 | 0
| SOUČET |  |  |  | 0
OPRAVA A ÚDRŽBA
612423621 | OMÍT RÝH STĚN Š30CM VÁP HLAD po vyb příčkách | M2 | 13.62 | 0 | 0
1 | 0.15*4.1*5
2 | 0.15*4.1*7
3 | 0.15*4.16*10
631312141 | DOPLNĚNÍ MAZANINY B RÝHY po vyb příčkách | M3 | 1.903 | 0 | 0
451573111 | LOŽE VÝKOPU ZE ŠTĚRKOPÍSKU kanalizace | M3 | 24 | 0 | 0
80*1*0.3
| SOUČET |  |  |  | 0
IZOLACE PROTI ZEMNÍ VLHKOSTI
711111001 | IZOLACE V STUDENÁ PENETR NÁTĚR 2* | M2 | 153.216 | 0 | 0
| 0.7*(24.67-0.65*2)*2*2 |  | 65.436
| 0.7*(16.45-0.8-0.65)*2*2 |  | 42
| 4*3.9*2 |  | 31.2
| 2.7*2.7*2 |  | 14.58
711141559 | IZOLACE V PÁSY PŘITAVENÉ NAIP 2* | M2 | 153.216 | 0 | 0
711112001 | IZOLACE S STUDENÁ PENETR NÁTĚR 2* | M2 | 230.31 | 0 | 0
| 79.258/0.865*(0.865+0.255)*2 |  | 205.246
| 2.41*4*1.3*2 |  | 25.064
711142559 | IZOLACE S PÁSY PŘITAVENÉ NAIP 2* | M2 | 230.31 | 0 | 0
71100000R | HYDROIZOLAČNÍ STĚRKA jednosložková | M2 | 77.228 | 0 | 0
F03 | 3,77+5,46+5,53+7,6+3,81 |  | 22.398
F06 | 5,55+6,92+3,05+9,62+1,98 |  | 27.12
| 6,2+6,01+3,91+9,61+1,98 |  | 27.71
628520000 | PÁS ASFALTOVANÝ MODIFIKOVANÝ | M2 | 452.57 | 0 | 0
153.226*1.2+230.31*1.15
71120000R | NAPOJENI VODOROVNE HYDROIZOLACE NA STAVAJICI | M | 91.94 | 0 | 0
111631500 | LAK ASFALTOVÝ PENETRAČNÍ | T | 0.089 | 0 | 0
998711203 | PŘESUN % IZOLACE VODA OBJEKT V -60M |  | 0 | 0% | 0
| SOUČET |  |  |  | 0
POVLAKOVÉ KRYTINY
712000000 | ZAJISTENI ROZKRYTE STRECHY PROTI DESTI | KPL | 1 | 0 | 0
998712203 | PŘESUN % POVL KRYTINA OBJEKT V -24M |  | 0 | 0% | 0
| SOUČET |  |  |  | 0
IZOLACE TEPELNÉ
713121111 | IZOLACE TEP PODLAH VOLNĚ 1VRSTVA | M2 | 254.02 | 0 | 0
f08 | 234.47
f09 | 19.55
283750000 | EXPANDOVANÝ POLYSTYREN tl 50 mm podlahový | M2 | 259.1 | 0 | 0
713131141 | IZOL TEP STĚN A ZÁKL LEPENÍM PLOŠNĚ dodat izolace | M2 | 79.528 | 0 | 0
| 0.865*(24.67-0.65*2)*2 |  | 40.43
| 0.865*(11.9+4.55-0.8-0.65)*2 |  | 25.95
| 0.865*(4+3.6)*2 |  | 13.148
283764170 | POLYSTYRENOVÁ DESKA XPS TL 50 MM | M2 | 81.119 | 0 | 0
713151111 | IZOL TEP STŘECH ŠIK VOLNĚ MEZI KROKVE | M2 | 422.891 | 0 | 0
R01 | (4.5+3.62+4.5)*7 |  | 88.43
| 10.5*7*0.5*4 |  | 147
| 6.8*7*2 |  | 95.2
| 5.5*7*0.5*2 |  | 38.5
| 5.8*7*2 |  | 81.2
713151121 | IZOL TEP STŘECH ŠIK VOLNĚ POD KROK | M2 | 845.782 | 0 | 0
2* (100+40)
631481070 | DESKA MINERÁLNÍ STŘEŠNÍ IZOLAČNÍ TL160 MM | M2 | 431.349 | 0 | 0
631481040 | DESKA MINERÁLNÍ STŘEŠNÍ IZOLAČNÍ TL 100 MM | M2 | 431.349 | 0 | 0
631481000 | DESKA MINERÁLNÍ STŘEŠNÍ IZOLAČNÍ TL 40 MM | M2 | 431.349 | 0 | 0
998713203 | PŘESUN % TEP IZOLACE OBJEKT V -24M |  | 0 | 0% | 0
| SOUČET |  |  |  | 0
IZOLACE AKUSTICKÉ
71412000R | AKUSTICKY PODHLED LEPENY NA STROP | M2 | 439.29 | 0 | 0
PODH2 | např stropní podhled ECOPHON MASTER B
| 57.38+55.42 |  | 112.8
| 55.99+50.59+56.9 |  | 163.48
| 91.36+35.23+36.42 |  | 163.01
714123000R | AKUSTICKÝ STĚNOVÝ PANEL | M2 | 231.28 | 0 | 0
např ECOPHON AKUSTO WALL C
2.01-03. | 7*4.1*4 |  | 114.8
3.01-03. | 7*4.16*4 |  | 116.48
998714203 | PŘESUN % AKUS IZOLACE OBJEKT V -24M |  | 0 | 0% | 0
| SOUČET |  |  |  | 0
721000000 | ZDRAVOTNI TECHNIKA viz příloha | KPL | 1 | 0 | 0
731000000 | USTREDNI VYTAPENI viz příloha | KPL | 1 | 0 | 0
KONSTRUKCE TESAŘSKÉ
762331921 | VYŘEZÁNÍ STŘEŠ VAZBY -224CM2 DL -3M | M | 52.8 | 0 | 0
KROKEV 10/16 | 2.4*22
762331913 | VYŘEZÁNÍ STŘEŠ VAZBY -120CM2 DL -8M | M | 64 | 0 | 0
KLEŠT | 8*8
762331931 | VYŘEZÁNÍ STŘEŠ VAZBY -288CM2 DL -3M | M | 7.6 | 0 | 0
SLOUP | 1.9*4
762331954 | VYŘEZÁNÍ STŘEŠ VAZBY 450CM2- DL 8M- | M | 10.9 | 0 | 0
VAZ TRÁM
762341913 | VÝŘEZ LAŤOVÁNÍ -25CM2 OTVOR -4M2 | M2 | 27.349 | 0 | 0
w10 | 1.855*1.765*7 |  | 22.919
w11 | 1.255*1.765*2 |  | 4.430
762341911 | VÝŘEZ LAŤOVÁNÍ -25CM2 OTVOR -1M2 | M2 | 3.96 | 0 | 0
W09 | 0.6*0.6*11
762332932 | MTŽ DOPL STŘEŠ VAZBY HRANOL -224CM2 | M | 155.6 | 0 | 0
w09 | (1.8+0.9)*2*11 |  | 59.400
w10 | (3.5+2.2)*2*7 |  | 79.800
w11 | (1.9+2.2)*2*2 |  | 16.400
605121300 | ŘEZIVO STAVEBNÍ HRANOL 224-288 CM2 | M3 | 3.573 | 0 | 0
W09-W10 | výmněny 0,1*0,16*(59,4+79,8+16,4) |  | 2.74
kleštiny |  |  | 0.551
sloupky 16/16 |  |  | 0.282
762332933 | MTŽ DOPL STŘEŠ VAZBY HRANOL -288CM2 | M | 10 | 0 | 0
sloupky 16/16 | 2.5*4
762332931 | MTŽ DOPL STŘEŠ VAZBY HRANOL -120CM2 | M | 44.8 | 0 | 0
kleçt 7/16 | 5.6*8
762000000 | VYMENA PRO OSAZENI ATELIER OKNA L 100/100/9 | KG | 385.024 | 0 | 0
L | 15.04*(0.16*8)*(11+7+2)
762000000 | NASTAVENI SLOUPKU KROVU NA HEB P8/160/180 | KG | 76.867 | 0 | 0
P8 | 6.28*(0.18+0.16)*4*9
762000000 | DOPLNENY OCELOVY SLOUPEK 120/120 | KG | 288 | 0 | 0
JEKL 120/120/5 | 2.5*115.2
762342911 | LAŤOVÁNÍ STŘECH PO-22CM OTVOR -1M2 | M2 | 1.188 | 0 | 0
3.96*0.3
762342913 | LAŤOVÁNÍ STŘECH PO-22CM OTVOR -4M2 | M2 | 8.232 | 0 | 0
27.439*0.3
605141140 | ŘEZIVO STAVEBNÍ STŘEŠNÍ LATĚ IMPREGNOVANÉ | M3 | 0.085 | 0 | 0
31,933*0,06+0,04
998762203 | PŘESUN % TESAŘSKÉ KCE OBJEKT V -24M |  | 0 | 0% | 0
| SOUČET |  |  |  | 0
SÁDROKARTONY
763251111 | CELOPLOŠNĚ SLEPENÉ SÁDROVLÁKNITÉ PODLAHOVÉ DESKY 2*10 MM | M2 | 254.02 | 0 | 0
f08 | 234.47
f09 | 19.55
76312100R | SDK PREDSTĚNA 2X SDK 12,5 + AKUSTICKA IZOL 100 | M2 | 69.542 | 0 | 0
A9 | 1.295*(22.5+9.9*2+5.7*2)
763132310 | SDK PODHLED ZAV 2XCD D112 GKBI 12,5 | M2 | 80.056 | 0 | 0
soc zar 1 | 2.8*(1.76+0.05+2.13) |  | 11.032
| 1.1*3.425 |  | 3.768
| 3.525*1.55 |  | 5.464
| 1.975*(1.85+0.05+0.9) |  | 5.53
2 | 11.032 |  | 11.032
| 5.55+6.92+3.05 |  | 15.52
3 | 9.61+1.98 |  | 11.59
| 6.2+6.01+3.91 |  | 16.12
763161421 | SDK PODKR ŠIKM 2XCD K311 GKF 12,5 | M2 | 356.773 | 0 | 0
4 np | 6.1*(4.5*2+3.62) |  | 76.982
| 6.1*9.8*0.5*4 |  | 119.56
| 6.1*7.7*2 |  | 93.94
| 6.1*5*0.5*2 |  | 30.5
| 6.1*5.5*2 |  | 67.1
| -(0.6*0.6*11+1.855*1.765*7) |  | -26.879
| -1.255*1.765*2 |  | -4.43
76300000R | SDK PODHLED POD OK SCHODISTE lomenice | M2 | 13.344 | 0 | 0
podh 3 | skelné izolační desky ISOVER EVO tl 100 mm+1*SDK protipožární
1.2*(2.7+3.42) + 1.2*5
998763403 | PŘESUN HMOT |  | 0 | 0% | 0
| SOUČET |  |  |  | 0
KONSTRUKCE KLEMPÍŘSKÉ
764292250 | STŘEŠNÍ PRVKY CU ÚŽLABÍ RŠ 660 | M | 26 | 0 | 0
K17
764291220 | STŘEŠ PRVKY CU ZÁVĚTRNÁ LIŠTA RŠ330 | M | 15 | 0 | 0
K18
998764203 | PŘESUN % KLEMPÍŘ KCE OBJEKT V 24M |  | 0 | 0% | 0
| SOUČET |  |  |  | 0
KRYTINY TVRDÉ
765321121 | ŠABL BETTERNIT SLOŽ BEDN+FOLIE -30° | M2 | 487.529 | 0 | 0
| 460.18 |  | 460.18
| 1.855*1.765*7 |  | 22.919
| 1.255*1.765*2 |  | 4.43
765321511 | HŘEBEN KÓNICKÝ ŠABL+OBDÉL 400/120MM | M | 23.23 | 0 | 0
765321521 | NÁROŽÍ KÓNICKÝ ŠABL+OBDÉL 400/120MM | M | 39.2 | 0 | 0
76500000R | STRESNI VETRACI HLAVICE OST02 | KUS | 20 | 0 | 0
počet kusů odhad bude upřesněno projektantem
76500000R | STRESNI SNEHOVE HAKY počet kusu dle tech 0ST03 | KUS | 90 | 0 | 0
počet kusů odhad bude upřesněno projektantem
76500000R | STRESNI PROSTUP PRO SLP OST04 | KUS | 1 | 0 | 0
76500000R | VETRACI HLAVICE PROSTUP SLP OST05 | KUS | 6 | 0 | 0
76500000R | VETRACI HLAVICE VZT OST06 | KUS | 2 | 0 | 0
76500000R | SAMOTAZNA VENTILACNI HLAVICE VE STRESE OST07 | KUS | 1 | 0 | 0
765901255 | STŘEŠNÍ PAROTĚSNÁ FOLIE GUTTAFOL DS Alu | M2 | 633.788 | 0 | 0
765901168 | STŘEŠNÍ POJISTNÁ FOLIE | M2 | 633.788 | 0 | 0
998765203 | PŘESUN % KRYTIN TVRDÉ OBJEKT V -24M |  | 0 | 0% | 0
765321810 | DMTŽ DO SUTI AZC ČTVEREC BED+LEP | M2 | 460.18 | 0 | 0
| 12.8*7*0.5*2 |  | 89.6
| (5.29+0.65+0.5)*7*0.5*4 |  | 90.16
| 12.63*7 |  | 88.41
| (0.505+0.65+3.905+1.255)*7*2 |  | 88.41
| 4.2*7*2 |  | 58.8
| (17-5.35-0.55-0.5-4.2)*7*0.5*2 |  | 44.8
765328811 | DMTŽ DO SUTI AZC HŘEBEN A NAROZI HLADKÝ | M | 62.43 | 0 | 0
| 12.63+7.935+0.6+1.465+0.6 |  | 23.23
| 9.8*4 |  | 39.2
| SOUČET |  |  |  | 0
KONSTRUKCE TRUHLÁŘSKÉ
76600000R | DEMONTAZ VYKLOPNYCH OKEN střecha | M2 | 3.24 | 0 | 0
76600000R | MONT+DOD MADLA SCHOD ZABRADLI BUK+NATER LAK | M | 28 | 0 | 0
76600000R | MTZ+DOD INTERIER DVERE MASIV DUBOVE S NADSVĚTLÍKEM D01 | KUS | 10 | 0 | 0
1000/2600 +OBLOŽK ZÁRUBEŇ viz popis PD
76600000R | MTZ+DOD INTERIER DVERE MASIV DUBOVE S NADSVĚTLÍKEM D02 | KUS | 2 | 0 | 0
800/2600 +OBLOŽK ZÁRUBEŇ viz popis PD
76600000R | MTZ+DOD INTERIEROVE DVERE DYHOVANE DUB D03 | KUS | 1 | 0 | 0
800/2020 +OBLOŽK ZÁRUBEŇ viz popis PD
76600000R | MTZ+DOD INTERIER DVERE MASIV DUBOVE S NADSVĚTLÍKEM D04 | KUS | 14 | 0 | 0
EI 30 DP3-C 900/2600 +OBLOŽK ZÁRUBEŇ viz popis PD
76600000R | MTZ+DOD DREV INTERIER DVERE DYHA DUB D07 | KUS | 1 | 0 | 0
800/1970 ZÁRUBEŇ OCELOVÁ osazení+dodávka stavba
viz popis PD
76600000R | MONT+DOD NOVÉ OKNO DŘEVĚNÉ ATELIEROVÉ 600/600 W09 | KUS | 11 | 0 | 0
viz popis PD
76600000R | MONT+DOD NOVÉ OKNO DŘEVĚNÉ ATELIEROVÉ 1855/1765 W10 | KUS | 7 | 0 | 0
obvodové zateplení, žaluzie dálkové ovládání
viz popis PD
76600000R | MONT+DOD NOVÉ OKNO DŘEVĚNÉ ATELIEROVÉ 1255/1765 W11 | KUS | 2 | 0 | 0
obvodové zateplení, žaluzie dálkové ovládání
viz popis PD
76600000R | MONT+DOD NOVÉ OKNO JEDNODUCHÉ 600/900 W12 | KUS | 2 | 0 | 0
viz popis PD
998766203 | PŘESUN % TRUHLÁŘ KCE OBJEKT V -24M |  | 0 | 0% | 0
| SOUČET |  |  |  | 0
STAVEBNÍ KOVOVÉ KONSTRUKCE
76700000R | MTZ+DOD OCEL INTERIER DVERE EW 30DP3-C 800/1970 D06 | KUS | 1 | 0 | 0
včetně nátěru
viz popis PD
76711111R | KOTVENI STROPNIHO NOSNIKU HEB - 2*U12 Z08 | KG | 1112.093 | 0 | 0
U12 | 1.04*2*13.4*38 |  | 1059.136
PROýEZ | 1059.136*0.05 |  | 52.957
76700000R | PRESUN CASTI OCEL ZABRADLI-BEZBARIER PLOŠINA Z01 | KUS | 1 | 0 | 0
76700000R | MONT+DODAVKA SCHODISTOVE ZABRADLI Z05 | KG | 218.971 | 0 | 0
včetně povrchové úpravy
viz PD
sv p s 50*4 | 1*21*4*1.96 |  | 164.640
vodor | 2.8*2*4*1.96 |  | 43.904
prořez | 208.544*0.05 |  | 10.427
76700000R | OSAZENI+DOD KOTVENI ROZVODU VYTAPENI Z12 | KG | 13.668 | 0 | 0
u12 | 1.02*13.4
76700000R | MONT+DOD VESADLO OK Z08 | KG | 27.872 | 0 | 0
2*1.04*13.4
76700000R | MONT+DOD OK SCHODIŠTĚ 3-4 NP | KG | 1150 | 0 | 0
ohýbaný plech tl 6 mm, podesty vetknuty do zděné stěny
včetně povrchové úpravy
viz PD
76700000R | PORTÁL VSTUPU DO VÝTAHU | M2 | 10.962 | 0 | 0
sendvičová stěna KS 1000 Al plech s výztuhou U 10 požární odolnost
izolační jádro IPN
viz PD
(0.65*2*2+0.62*1.7)*3
76700000R | PROSKLENA KONSTRUKCE OBVODU VÝTAHOVÉ ŠACHTY | M2 | 103.6 | 0 | 0
nosná konst uzavřený jekl profil 100/100/5 +Cprofily
zasklení kalené bezp sklo ESG/VSG 2* 8 MM
viz PD
2,1*3*13,8+2,1*(13,8-2,62*3)
76700000R | PROSKLENA STENA SCHODIŠTĚ EI 45 ve 4 np | M2 | 23.25 | 0 | 0
sklo kalené ESG/VSG 2*8MM čiré
viz PD
(2,9+1,465+2,575)*3,355
76700000R | PROSKLENA KONST SCHOD ZABRADLI SKLO ESG/VSG 2*8 MM 3-4 NP | M2 | 25 | 0 | 0
nosná konst táhla jekl 50*50*6 EI45
viz PD
76700000R | SANITARNI PRICKY SOC ZARIZENI+DVERE | M2 | 57.36 | 0 | 0
vysokotlaký laminát HPL 12 mm doplňky nerez a nylon
panty samozavírací , nerezové nožičky
viz PD
| 1.1*2 |  | 2.200
| 1.975*2 |  | 3.950
| (2.13+2.8)*2 |  | 9.860
0.000
| 1.68*2 |  | 3.360
| 1.8*2 |  | 3.600
| (2.8+2.13*2)*2 |  | 14.120
0.000
| 1.1*2 |  | 2.200
| 1.975*2 |  | 3.950
| (2.8+2.13*2)*2 |  | 14.120
998767203 | PŘESUN HMOT |  | 0 | 0% | 0
| SOUČET |  |  |  | 0
KERAMICKÉ DLAŽBY
771574112 | MTŽ KERAM REŽNÁ HLADKÁ FLEX LEP - 9 | M2 | 81 | 0 | 0
1 | 3.77+5.46+5.53+7.6+3.81 |  | 26.170
0.000
2 | 5.55+6.92+3.05+9.62+1.98 |  | 27.120
0.000
3 | 6.2+6.01+3.91+9.61+1.98 |  | 27.710
0.000
4 | 3.42+16.13 |  | 19.550
0.000
| -19.55 |  | -19.550
771000000 | DODAVKA KERAMICKE DLAZY 600/600 mm | M2 | 82.62 | 0 | 0
771574113 | MTŽ KERAM REŽNÁ HLADKÁ FLEX LEP -12 | M2 | 19.55 | 0 | 0
f09 | 19.55
771000000 | DODAVKA KERAMICKE DLAZBY 300/300 MM cena dle výběru | M2 | 19.941 | 0 | 0
771591111 | PENETRACE PODKLADU PODLAHY | M2 | 100.55 | 0 | 0
771990111 | VYROVNÁNÍ SAMONIV STĚRKOU TL4 15MPA | M2 | 100.55 | 0 | 0
771579191 | PŘÍPL PODLAHA KERAM PLOCHA -5M2 | M2 | 21.92 | 0 | 0
771474112 | MTŽ SOKL KERAM ROVNÝ FLEX LEP -90 | M | 20.585 | 0 | 0
(1.465+2.515*2)-0.8
(3.395+4.45)*2-0.8
771000000 | DODAVKA KERAMICKEHO SOKLU cena dle výběru | M | 20.997 | 0 | 0
998771203 | PŘESUN % PODL DLAŽBA OBJEKT V -24M |  | 0 | 0% | 0
771571810 | DMTŽ PODLAHA KERAMIKA MALTA | M2 | 281.22 | 0 | 0
1 NP | 18.56+13.87+53+15.6+2.07+6.01+2.61 |  | 111.720
2 NP | 40.58+17.64+2.07+6.01+2.61+10.42+4.86 |  | 84.190
3 NP | 41.7+2.07+6.01+2.61+10.42+4.86+4.2*4.2 |  | 85.310
| SOUČET |  |  |  | 0
PODLAHY TERACOVÉ
773511261 | TERAC LITÉ ZŘÍZ PŘÍR PODLAH 20MM | M2 | 233.49 | 0 | 0
1 NP | 18.56+42.63+24.3+4.64 |  | 90.130
2 NP | 41.58+24.3 |  | 65.880
3 NP | 42.3+24.30 |  | 66.600
podesty | 1.7*1.6*4 |  | 10.880
773000000 | IMPREGNACE TERACA | M2 | 314.469 | 0 | 0
773211211 | TERACO PŘÍRODNÍ STUPEŇ ROVNÝ | M2 | 37.68 | 0 | 0
125.6* 0,3
773213100 | TERACO PŘÍRODNÍ ČELA STUPŇŮ -20MM | M2 | 18.84 | 0 | 0
1-3 np | 1.6*(11*3*2)
vstup | 2.5*8
| 125,6*0,15 |  | 18.84
773412200 | TERACO PŘÍR SOKLÍK ROVNÝ -150MM | M | 126.32 | 0 | 0
1 | (2.5+7+0.7)*2-(1.8*2+8*0.3*2) |  | 12.000
| (13.42+2.8)*2+0.55*12 |  | 39.040
| -(0.9*6+0.8+1.8+1.6*2+2.2) |  | -13.400
| (6.25+1.45)*2-0.8 |  | 14.600
0.000
2 | (13.42+2.8)*2+0.55*8 |  | 36.840
| -(0.9*6+1.6*2+2.2) |  | -10.800
0.000
3 | (13.42+2.8)*2+0.55*8 |  | 36.840
| -(0.6*6+0.8+1.6*2+2.2) |  | -9.800
0.000
podesty | 1.7*3*2*3 |  | 30.600
| -1.6*3*2 |  | -9.600
773414000 | TERACO PŘÍR SOKLÍK SCHOD STUPNE -100MM | M | 36.74 | 0 | 0
vstup | 0.14*8*2+0.3*8*2 |  | 7.040
hlaní schod | (0.15*11*3+0.3*11*3)*2 |  | 29.700
998773203 | PŘESUN % PODL TERACO OBJEKT V -24M |  | 0 | 0% | 0
| SOUČET |  |  |  | 0
PODLAHY VLYSOVÉ
775511000 | PODL VLYS LEP -22/-50/-300 DUB II RYBINOVÝ SPOJ | M2 | 753.88 | 0 | 0
LEPÍCÍ VYSOCE FLEXIBILNÍ TMEL
7 | 13.56+57.38+15.81+15.22+55.42 |  | 157.390
2 NP F04 | 55.99+50.59+56.9+17.64 |  | 181.120
3 NP F04 | 91.36+35.23+36.42+17.89 |  | 180.900
4 NP F08 | 220.94+13.53 |  | 234.470
775410000 | ODSTRANENI ZBYTKU ASFALTU PO VYBOURANI VLYSU | M2 | 272.2 | 0 | 0
775413315 | MTŽ SOKLÍKU DŘEVĚNÉHO LEPENÍM | M | 423.86 | 0 | 0
1 | (1.83+7+0.3)*2-0.9*2 |  | 16.460
| (8.005+7)*2-0.9 |  | 29.110
| (4+3.9)*2-1 |  | 14.800
| (2.11+7)*2-0.9 |  | 17.320
| (7.725+7)*2-0.9 |  | 28.550
2 | (7.87+7)*2-0.9 |  | 28.840
| (7.1+7)*2-0.9 |  | 27.300
| (8+7)*2-0.9 |  | 29.100
| 4.2*4-0.9 |  | 15.900
| 0.25*20 |  | 5.000
3 | (12.835+7)*2-0.9 |  | 38.77
| (4.95+7)*2-0.9 |  | 23
| (5.085+7)*2-0.9 |  | 23.27
| (4.2+3)*2-0.9 |  | 13.5
| 0.25*20 |  | 5
4 | (10.2+22.47)*2 |  | 65.34
| 5.2*2 |  | 10.4
| (0.65*8+2.6+2.01*2+0.62*2+1.72*2) |  | 16.5
2.4
| (4.75+2.3)*2-0.8 |  | 13.3
77500000R | DREVENY SOKL cena dle výběru | M | 445.053 | 0 | 0
998775203 | PŘESUN % PODL DŘEVO OBJEKT V -24M |  | 0 | 0% | 0
775511810 | DMTŽ PODLAHA VLYSY+LIŠTY PŘIBÍJENÉ | M2 | 179.39 | 0 | 0
| SOUČET |  |  |  | 0
PODLAHY LITÉ
R777300000 | PODLAHA NÁŠLAPNÁ VRSTVA EPOXID NEBO AKRALÁT NÁTĚR | M2 | 3.34 | 0 | 0
výtah | 2*1.67
998777203 | PŘESUN % PODL LITÁ OBJEKT V -24M |  | 0 | 0% | 0
| SOUČET |  |  |  | 0
KERAMICKÉ OBKLADY
781474113 | MTŽ KERAM OBKJLKADU FLEX LEP - 19 KS/M2 | M2 | 266.718 | 0 | 0
1 | (0.575+1.225+2.4)*2-(0.9*1.97+1.225*0.9) |  | 5.525
| 0.3*1.1*2 |  | 0.66
| (1.1+3.425)*2*2-0.8*1.97 |  | 16.524
| (1.55+3.525)*2*2-(0.9*1.97*2+0.65*1.1) |  | 16.039
| -1.15*1.1 |  | -1.265
| 0.3*1.1*4 |  | 1.32
| (1.975+1.85+0.95)*2*2-(0.9*1.97) |  | 17.327
| -1.15*1.1 |  | -1.265
| 0.3*1.1*2 |  | 0.66
| (2.8+1.76+0.05+2.13)*2*2 |  | 29.96
| -(0.9*1.97+0.65*1.1+1.15*1.1) |  | -3.753
| 0.3*1.1*4 |  | 1.32
| 1.5*(1.2*2) |  | 3.6
| 1.8*(1.55+1.2) |  | 4.95
| 0.6*(2.475+0.6) |  | 1.845
2 | (3.7+1.68+0.15+0.97)*2*2 |  | 26
| -(0.7+0.9)*2 |  | -3.2
| 0.3*1.1*2*3 |  | 1.98
| -0.9*(1.15*2+0.65) |  | -2.655
| (3.64+2.8)*2*2 |  | 25.76
| -(0.7+0.9)*2 |  | -3.2
| (2.8+1.76+0.05+2.13)*2*2 |  | 26.96
| -(0.9*1.97+0.65*1.1+1.15*1.1) |  | -3.753
| 0.3*1.1*4 |  | 1.32
| 1.5*(1.2*3)+1.8*(1.8+1.15) |  | 10.71
| 0.6*(0.6+1.5) |  | 1.26
3 | 2*(3.525+1.55)*2-0.9*1.97*2 |  | 16.754
| 2*(1.975+2.8)*2-0.9*1.97 |  | 17.327
| 2*(1.1+3.425)*2-0.8*1.97 |  | 16.524
| 0.3*1.1*6 |  | 1.98
| -(1.15*2+0.65)*1.1 |  | -3.245
| 2*(2.8+2.13+0.05+1.76)*2 |  | 26.96
| 0.3*1.1*4 |  | 1.32
| -(0.9*1.97+0.65*1.1+1.15*1.1) |  | -3.753
| 1.8*(2.1+1.8*2) |  | 10.26
4 | 1.8*(3.13+2.96) |  | 10.962
781000000 | DODÁVKA KERAMICKÉHO OBKLADU cena dle výběru | M2 | 276.413 | 0 | 0
(266,718+14,25*0,3)*1,02
781494111 | PLASTOVÝ PROFIL ROHOVÝ | M | 39.2 | 0 | 0
1 NP | 1.1*12
2 NP | 2*2+1.1*10
3 NP | 1.1*10
781494511 | PLASTOVÝ PROFIL FLEX LEP UKONČOVACÍ | M | 186.235 | 0 | 0
1 | (3.425+1.1)*2-0.8 |  | 8.250
| (3.525+1.55)*2-0.9*2 |  | 8.350
| (1.975+0.95+1.85)*2-0.9 |  | 8.650
| (2.8+1.76+0.05+2.13)*2-0.9 |  | 12.580
| 1.5*2+1.2*2 |  | 5.400
| 2.475+0.6*3 |  | 4.275
| 1.8*2+1.2+1.05 |  | 5.850
0.000
2 | (3.7+2.8)*2-(0.9+0.7) |  | 11.400
| (3.64+2.8)*2-0.7 |  | 12.180
| (2.8+1.76+0.05+2.13)*2-0.9 |  | 12.580
| 1.5*2+1.2*2 |  | 5.400
| 1.8*2+1.8+1.1 |  | 6.500
| 0.6*2+1.5 |  | 2.700
3 | (3.425+1.1)*2-0.8 |  | 8.250
| (3.525+1.55)*2-0.9*2 |  | 8.350
| (1.975+2.8)*2-0.9 |  | 8.650
| (2.8+1.76+0.05+2.13)*2-0.9 |  | 12.580
| 1.8+2.1 |  | 3.900
| 1.8*2 |  | 3.600
| 1.8+1.115 |  | 2.915
0.000
4 | (1.8*4+2.96+3.13) |  | 13.290
0.000
SOKL 771 | 20.585 |  | 20.585
781495111 | PENETRACE PODKLADU OBKLADU | M2 | 266.718 | 0 | 0
781644250 | MTŽ PARAPET OBKLAD FLEX LEP 300X200 | M | 14.25 | 0 | 0
1.15*2+0.65
1.15+0.65
1.15*2+0.65
2,95+1,8
998781203 | PŘESUN HMOT |  | 0 | 0% | 0
781411810 | DEMONTÁŽ KERAM OBKLKADŮ | M2 | 210.879 | 0 | 0
1 | 1.95*(1.315+1.4)*2 |  | 10.589
| 1.95*(2.445+1.3+1.5)*2 |  | 20.456
| 1.95*(1.16+1.3)*2 |  | 9.594
| -(0.6*1.97*2+0.9*1.97*3) |  | -7.683
| 1.5*(1.2+0.9) |  | 3.150
| 1.5*(0.8+1+0.6*2) |  | 4.500
| 1.5*(1.05+0.6) |  | 2.475
2 | 1.95*(1.75+2.8)*2-0.9*1.97*2 |  | 14.199
| 1.95*(2.8+3.72+1.83+1.3)*2 |  | 37.635
| -0.9*1.97 |  | -1.773
| 1.95*(1.4+1.315)*2-0.9*1.97*2 |  | 7.043
| 1.95*(2.445+1.3)*2-0.9*1.97*2 |  | 11.060
| 1.5*(0.75*3+1.05) |  | 4.950
| 1.5*(0.5+1.08) |  | 2.370
| 1.5*(1.1+0.8) |  | 2.850
3 | 1.95*(1.315+1.35)*2-0.9*1.95*2 |  | 6.884
| 1.95*(2.445+1.3+0.,03+1.47)-(0.9+0.6)*2 |  | 7.228
| 1.95*(1.315+1.3)*2-(0.9+0.6)*1.95 |  | 7.274
| 1.95*(1.75+1.1)*2-0.8*1.95 |  | 9.555
| 1.95*(1.75+1.55)*2-0.9*1.97*2 |  | 9.324
| 1.95*(1.83+1.55)*2-0.9*1.95*2 |  | 9.672
| 1.95*(1.83+1.1)*2 |  | 11.427
| 1.95*(1.975+2.8)*2-0.9*1.97 |  | 16.850
| 1.5*(0.75*3+1.05) |  | 4.950
| 1.5*(0.9+1.2)*2 |  | 6.300
| SOUČET |  |  |  | 0
NÁTĚRY
783783321 | NÁTĚR TESAŘ KCÍ DŘEVOKAZ SANAČNÍ | M2 | 424.691 | 0 | 0
krokve | (0.1+0.16)*2*7*34 |  | 123.760
| (0.1+0.16)*2*7*0.5*51 |  | 92.820
krokve | 0.15*4*7.82*6 |  | 28.152
sloupky | 0.16*4*(2.3*8+1.2*4) |  | 14.848
kleštiny | (0.07+0.16)*(9.5*2+10.5*4+5.5*8) |  | 24.150
latě | (0.04+0.06)*2*487.529/03 |  | 32.502
kontra | (0.04+0.06)*2*(123.76+92.82) |  | 43.316
pozednice | (0.19+0.15)*2*(23.37*2-12+17*2) |  | 46.743
vaznice | (0.16+0.24)*2*(12.5+10.5) |  | 18.400
783651102 | NÁTĚR EPOXID TRUH KCE 2X LAKOVÁNÍ parkety | M2 | 779.312 | 0 | 0
753.88
423.86*0.06
783221114 | NÁTĚR SYNTET KDK 2A+1Z+1E | M2 | 2.37 | 0 | 0
ZÁRUBNĚ | (0.8+1.97*2)*0.25*2 |  | 2.370
783222100 | NÁTĚR SYNTET KDK 2X ZAKLADNI | M2 | 302.121 | 0 | 0
z03 heb16 | (193.5+9.6)*0.623 |  | 126.531
z04 I26 | 188.9*0.908 |  | 171.521
Z11 r m větah | (0.7*2.15*2+0.7*2.138)*2*3 |  | 0.000
z12 svaýenec | 0.429*1.04*8 |  | 3.569
z08 věztuha | 0.5 |  | 0.500
783221112 | NÁTĚR SYNTET KDK 2Z+2E | M2 | 60.164 | 0 | 0
Z01 | 4 |  | 4.000
Z02 | (1.8+0.5)*2 |  | 4.600
Z05 | 1*2.5*2*4 |  | 20.000
Z11 |  |  | 27.040
Z07 | 0.2*0.2*2 |  | 0.080
Z10 | 1.1*2.02*2 |  | 4.444
| SOUČET |  |  |  | 0
MALBY
7841453652 | MALBA 2XDISP OMYVATELNÁ TONOVANÁ M -5M | M2 | 128.659 | 0 | 0
- akust |  |  | -231.28
stěny nově |  |  | 359.939
784420000R | MALBA 2XDISP OMYVATELNÁ TONOVANÁ SDK+2* penetrace | M2 | 69.542 | 0 | 0
přestěny | 69.542 |  | 69.542
78445366R | MALBA 2XDISP OMYVATELNÁ BÍLÁ SDK + 2* penetrace | M2 | 450.173 | 0 | 0
podhledy | 80,056+356,773 |  | 436.829
schod 4 | 13.344 |  | 13.344
| SOUČET |  |  |  | 0
ŽALUZIE
78612000R | VNITRNI DREVENE OKENNI ZALUZIE HORiZONTÁLNÍ | M2 | 145.212 | 0 | 0
ovládání provázky s aretací zajištění tyčkou
popis viz PD
998786203 | PŘESUN HMOT |  | 0 | 0% | 0
| SOUČET |  |  |  | 0
158000000 | VZDUCHOTECHNIKA viz příloha | KPL | 1 | 0 | 0
155000000 | ELEKTROINSTALACE viz příloha | KPL | 1 | 0 | 0
155000000 | SLABOPROUD viz příloha | KPL | 1 | 0 | 0
VÝTAHY
162000000 | OSOBNI VYTAH 630 KG MAX 8 osob | KUS | 1 | 0 | 0
162000000 | VSTUP-1NP SCHODISTE šikmá schod plošina X3 | KUS | 1 | 0 | 0
| SOUČET |  |  |  | 0
SÍŤOVÉ PRVKY
2* Switch s managementem, podporou VLAN, 4*10 Gbit RJ 45, 12* SFP
| možnost magamentu přes controller Unifi | KUS | 2 | 0 | 0
1*Switch s magamentem, podporou VLAN 48* portů s podporou POE
| standardu 802.3af a možností konfigurace na 24V pasivní POE | KUS | 2 | 0 | 0
WiFi AP , počet podle projektu 1*Gbit přípojka, napájení pomocí POE
dual-band, standardy 802.11 a/b/g/n/ac/ac-wave2, technologie MIMO
rychlosti 2.4Ghz min 300 Mbps 5Ghz min.850 Mbps, podpora VLAN a
| napojení na Unifi Controller | KUS | 1 | 0 | 0
| SOUČET |  |  |  | 0

## SO01-ZTI
Rekapitulace:
SO01_D1.4.1_ZTI: D1.4.1 - Zdravotechnika
[6 empty] | 009: Ostatní konstrukce a práce |  |  |  |  | 0
[6 empty] | 713: Izolace tepelné |  |  |  |  | 0
[6 empty] | 721: Vnitřní kanalizace |  |  |  |  | 0
[6 empty] | 722: Vnitřní vodovod |  |  |  |  | 0
[6 empty] | 725: Zařizovací předměty |  |  |  |  | 0
[6 empty] | 726: Instalační prefabrikáty |  |  |  |  | 0
[6 empty] | 723: Plynovod |  |  |  |  | 0
[9 empty] | Celkem: |  | 0
[5 empty] | Poř. | Kód | Popis | MJ | Výměra | Jedn. cena | Cena
[7 empty] | SO01_D1.4.1_ZTI: D1.4.1 - Zdravotechnika |  |  |  | 0
[7 empty] | 009: Ostatní konstrukce a práce |  |  |  | 0
##T2##N_Catalog_catGUID | ##T2##PRO_ITEM_catID | ##T2##PRO_ITEM_iteCode | ##T2##PRO_ITEM_szvCode | ##T2##PRO_ITEM_tevCode | 1 | X201 | Stavební pří-pomoci 8%, (prostupy, drážky, stavební průzkumy atd.) - přípomoce, které nejsou obsaženy ve Stavební části rozpočtu |  | 0 | 0% | 0
[5 empty] | 2 | 720x02 | Rezerva ZTI - 10% |  | 0 | 0% | 0
[7 empty] | 713: Izolace tepelné |  |  |  | 0
[5 empty] | 1 | 713463212 | Montáž izolace tepelné potrubí potrubními pouzdry s Al fólií staženými Al páskou 1x D do 100 mm | m | 165 | 0 | 0
[5 empty] | 2 | 713463132 | Montáž izolace tepelné potrubí potrubními pouzdry bez úpravy slepenými 1x tl izolace do 50 mm | m | 465 | 0 | 0
[5 empty] | 3 | 28377103 | Tepelně technická izolace potrubí, pěnová PE pouzdra, podélný nářez; d20, tl.9 mm | m | 285 | 0 | 0
[5 empty] | 4 | 28377111 | Tepelně technická izolace potrubí, pěnová PE pouzdra, podélný nářez; d25, tl.9 mm | m | 100 | 0 | 0
[5 empty] | 5 | 28377115 | Tepelně technická izolace potrubí, pěnová PE pouzdra, podélný nářez; d32, tl.9 mm | m | 45 | 0 | 0
[5 empty] | 6 | 28377117 | Tepelně technická izolace potrubí, pěnová PE pouzdra, podélný nářez; d42, tl.9 mm | m | 15 | 0 | 0
[6 empty] | 28377118 | Tepelně technická izolace potrubí, pěnová PE pouzdra, podélný nářez; d50, tl.9 mm | m | 15 | 0 | 0
[6 empty] | 28377119 | Tepelně technická izolace potrubí, pěnová PE pouzdra, podélný nářez; d63, tl.9 mm | m | 5 | 0 | 0
[5 empty] | 7 | 28377046 | Tepelně technická izolace potrubí, pěnová PE pouzdra, podélný nářez; d20, tl.20 mm - AL povrchová úprava | m | 25 | 0 | 0
[5 empty] | 8 | 28377049 | Tepelně technická izolace potrubí, pěnová PE pouzdra, podélný nářez; d28, tl.25 mm - AL povrchová úprava | m | 40 | 0 | 0
[5 empty] | 9 | 28377054 | Tepelně technická izolace potrubí, pěnová PE pouzdra, podélný nářez; d32, tl.25 mm - AL povrchová úprava | m | 30 | 0 | 0
[5 empty] | 10 | 28377063 | Tepelně technická izolace potrubí, pěnová PE pouzdra, podélný nářez; d42, tl.25 mm - AL povrchová úprava | m | 50 | 0 | 0
[5 empty] | 11 | 28377065 | Tepelně technická izolace potrubí, pěnová PE pouzdra, podélný nářez; d52, tl.25 mm - AL povrchová úprava | m | 20 | 0 | 0
[5 empty] | 14 | 24750100 | Lepidlo pro montážní potřeby tepelně izolačních trubic z PE, 500 ml/385 g, | kus | 50 | 0 | 0
[9 empty] | 0 | 0 | 0
[7 empty] | 721: Vnitřní kanalizace |  |  |  | 0
[5 empty] | 1 | 721140806 | Demontáž potrubí litinové do DN 200 | m | 350 | 0 | 0
[5 empty] | 2 | 721171808 | Demontáž potrubí z PVC do D 114 | m | 100 | 0 | 0
[5 empty] | 3 | 721173401 | Potrubí kanalizační z PVC hrdlové ležaté vnitřní DN 100 systém KG | m | 20 | 0 | 0
[5 empty] | 4 | 721173402 | Potrubí kanalizační z PVC hrdlové ležaté vnitřní DN 125 systém KG | m | 70 | 0 | 0
[5 empty] | 5 | 721173403 | Potrubí kanalizační z PVC hrdlové ležaté vnitřní DN 160 systém KG | m | 80 | 0 | 0
[5 empty] | 6 | 721174042 | Potrubí kanalizační z PP připojovací DN 40 | m | 10 | 0 | 0
[5 empty] | 7 | 721174043 | Potrubí kanalizační z PP připojovací DN 50 | m | 40 | 0 | 0
[5 empty] | 8 | 721174044 | Potrubí kanalizační z PP připojovací DN 70 | m | 20 | 0 | 0
[5 empty] | 9 | 721174045 | Potrubí kanalizační z PP připojovací DN 110 | m | 18 | 0 | 0
[5 empty] | 10 | 721174024 | Potrubí kanalizační z PP odpadní DN 75 | m | 60 | 0 | 0
[5 empty] | 11 | 721174025 | Potrubí kanalizační z PP odpadní DN 100 | m | 60 | 0 | 0
[5 empty] | 12 | 721174041 | Odpadní trubká PEHD 32 | m | 5 | 0 | 0
[5 empty] | 13 | 721290112 | Zkouška těsnosti potrubí kanalizace vodou do DN 200 | m | 383 | 0 | 0
[5 empty] | 14 | 721194104 | Vyvedení a upevnění odpadních výpustek DN 40 | kus | 332 | 0 | 0
[5 empty] | 15 | 721194109 | Vyvedení a upevnění odpadních výpustek DN 100 | kus | 15 | 0 | 0
[5 empty] | 16 | 721194105 | Vyvedení a upevnění odpadních výpustek DN 50 | kus | 3 | 0 | 0
[5 empty] | 17 | 721273152 | Hlavice ventilační polypropylen PP DN 75, HL807 | kus | 3 | 0 | 0
[5 empty] | 18 | 721273153 | Hlavice ventilační polypropylen PP DN 110, HL810 | kus | 3 | 0 | 0
[5 empty] | 19 | 721300922 | Pročištění svodů ležatých do DN 300 | m | 170 | 0 | 0
[5 empty] | 20 | HL132/40 | Umyvadlová zápachová uzávěra DN40x5/4" s krycí ružicí odtoku, HL132 | kus | 29 | 0 | 0
[5 empty] | 21 | HL100G/50 | Dřezová zápachová uzávěra DN50x6/4", HL100G | kus | 3 | 0 | 0
[5 empty] | 22 | 721211403 | Podlahová vpusť DN50/75 s kulovým kloubem na odtoku nerez 121x121mm/115x115mm, HL80.1 | kus | 3 | 0 | 0
[5 empty] | 23 | HL136N | Vodní zápachpvá uzávěra pro odvodn kondenzátu HL136N | kus | 3 | 0 | 0
[5 empty] | 24 | HL600G | Lapač střešních naplavenin HL600G, DN110, pohledové díly z litiny | kus | 4 | 0 | 0
[5 empty] | 25 | 894812008 | Kanalizační Šachtové dno DN400/200, přímé/sběrné, pro KG 125/160, včetně těsnění, koncová víčka - dešťová / splašková kanalizace | kus | 5 | 0 | 0
[5 empty] | 26 | 894812031 | Kanalizační šachta, šachtová korugovaná roura PP, DN400 x 1500mm, bez hrdla - dešťová / splašková kanalizace | kus | 10 | 0 | 0
[5 empty] | 27 | 894812062 | Kanalizační Litinový poklop DN400, plný, nosnost 3,5t s betonovým vyrovnávacím prstencem | kus | 5 | 0 | 0
[5 empty] | 28 | DJ5m3 | Polypropylenová jímka na dešťovou vodu, samonosná, kruhová - d2100x1500mm, vstupní komínek 900mm d600mm. 1x Vtok DN160, 1x Výtok DN160 a 1x Výtok DN50 | kus | 1 | 0 | 0
[5 empty] | 29 | 894812356 | Kanalizační Litinový poklop DN600, děrovaný, nosnost 3,5t s betonovým vyrovnávacím prstencem | kus | 1 | 0 | 0
[5 empty] | 30 | 8718577421 | Neutralizační nádrž s itegrovaným hladinově řízeným čerpadlem na kondenzát včetně náplně granulátu, dopravní výška 2,0m, použití pro kaskády plynových kotlu do výkonu cca850kW | kus | 1 | 0 | 0
[5 empty] | 31 | 998721201 | Přesun hmot pro vnitřní kanalizace v objektech v do 6 m | % | 0 | 0 | 0
0
[7 empty] | 722: Vnitřní vodovod |  |  |  | 0
[5 empty] | 1 | 722130806 | Demontáž potrubí ocelové do DN 100, areálový rozvod | m | 50 | 0 | 0
[5 empty] | 2 | 722130804 | Demontáž potrubí ocelové pozinkované závitové do DN 65 | m | 350 | 0 | 0
[5 empty] | 3 | 722174002 | Potrubí vodovodní plastové PPR svar polyfuze PN 20 STABI D 20 x 2,8 mm, s hliníkovou vložkou | m | 310 | 0 | 0
[5 empty] | 4 | 722174003 | Potrubí vodovodní plastové PPR svar polyfuze PN 20 STABI D 25 x 3,5 mm, s hliníkovou vložkou | m | 140 | 0 | 0
[5 empty] | 5 | 722174004 | Potrubí vodovodní plastové PPR svar polyfuze PN 20 STABI D 32 x 4,5 mm, s hliníkovou vložkou | m | 75 | 0 | 0
[5 empty] | 6 | 722174005 | Potrubí vodovodní plastové PPR svar polyfuze PN 20 STABI D 40 x 5,6 mm, s hliníkovou vložkou | m | 65 | 0 | 0
[5 empty] | 7 | 722174006 | Potrubí vodovodní plastové PPR svar polyfuze PN 20 STABI D 50 x 6,9 mm, s hliníkovou vložkou | m | 35 | 0 | 0
[5 empty] | 8 | 722174007 | Potrubí vodovodní plastové PPR svar polyfuze PN 20 STABI D 63 x 8,7 mm, s hliníkovou vložkou | m | 5 | 0 | 0
[5 empty] | 9 | 722290226 | Zkouška těsnosti vodovodního potrubí závitového do DN 50 | m | 630 | 0 | 0
[5 empty] | 10 | 722290234 | Proplach a dezinfekce vodovodního potrubí do DN 80 | m | 630 | 0 | 0
[5 empty] | 11 | 722220111 | Nástěnka pro výtokový ventil G 1/2 s jedním závitem | kus | 15 | 0 | 0
[5 empty] | 12 | 722220121 | Nástěnka pro baterii G 1/2 s jedním závitem | pár | 33 | 0 | 0
[5 empty] | 13 | 722221134 | Ventil výtokový G 1/2 s jedním závitem | soubor | 3 | 0 | 0
[5 empty] | 14 | 722232044 | Kohout kulový přímý G 3/4 PN 42 do 185°C vnitřní závit, včetně protišroubení | kus | 7 | 0 | 0
[5 empty] | 15 | 722232045 | Kohout kulový přímý G 1 PN 42 do 185°C vnitřní závit, včetně protišroubení | kus | 13 | 0 | 0
[5 empty] | 16 | 722232046 | Kohout kulový přímý G 1 1/4 PN 42 do 185°C vnitřní závit, včetně protišroubení | kus | 2 | 0 | 0
[5 empty] | 17 | 722232047 | Kohout kulový přímý G 1 1/2 PN 42 do 185°C vnitřní závit, včetně protišroubení | kus | 2 | 0 | 0
[5 empty] | 18 | 722232048 | Kohout kulový přímý G 2 PN 42 do 185°C vnitřní závit, včetně protišroubení | kus | 3 | 0 | 0
[5 empty] | 19 | 722232049 | Kohout kulový přímý G 2 1/2 PN 42 do 185°C vnitřní závit, včetně protišroubení | kus | 1 | 0 | 0
[5 empty] | 20 | 722232061 | Kohout kulový, přímý, vypouštěcí R250DS | kus | 1 | 0 | 0
[5 empty] | 21 | 722231074 | Ventil zpětný, mosazný, PN 10 do 110°C, G 1" | kus | 1 | 0 | 0
[5 empty] | 22 | 722231078 | Ventil zpětný, mosazný, PN 10 do 110°C, G 2" | kus | 1 | 0 | 0
[5 empty] | 23 | 722231141 | Ventil pojistný, rohový G1/2x3/8", 6Bar | kus | 1 | 0 | 0
[5 empty] | 24 | IVAR.C520 | Termostatický směšovací ventil, třícestný pro TV, plynulý rozsah nastavení +30C - 48°C, PN 10, 1"F, Kv 2,75 | kus | 1 | 0 | 0
[5 empty] | 29 | 722250133 | Hydrantový systém s tvarově stálou hadicí D 25 x 30 m celoplechový - hadicový naviják | soubor | 4 | 0 | 0
[5 empty] | 30 | 25/40-6H | Oběhové čerpadlo, závitové, DN25, dopravní výška 4m, pro cirkulaci teplé vody, programovatelný, adaptivní funkce | kus | 1 | 0 | 0
[5 empty] | 31 | 998722201 | Přesun hmot pro vnitřní vodovod v objektech v do 6 m | % | 3.5 | 0 | 0
0
[7 empty] | 725: Zařizovací předměty |  |  |  | 0
[5 empty] | 1 | 725110811 | Demontáž klozetů/výlevek splachovací s nádrží | soubor | 15 | 0 | 0
[5 empty] | 2 | 725210821 | Demontáž umyvadel bez výtokových armatur | soubor | 20 | 0 | 0
[5 empty] | 3 | 725_810422 | Umyvadlo 55cm, keramické, otvor pro baterii, barva bílá | kus | 27 | 0 | 0
[5 empty] | 4 | 725_813714 | Zdravotní umyvadlo 64cm, Handicap | kus | 2 | 0 | 0
[5 empty] | 5 | 725_820711 | Závěsný klozet, hluboké splachování, vodorovný odpad, barva bílá, včetně sedátka a poklopu | kus | 10 | 0 | 0
[5 empty] | 6 | 55147055 | Madlo invalidní rovné, pevné, bílé 80 cm | kus | 2 | 0 | 0
[5 empty] | 7 | 55147061 | Madlo invalidní krakorcové sklopné, bílé 80 cm | kus | 2 | 0 | 0
[5 empty] | 8 | ZP_01 | Klozet keramický závěsný s hlubokým splachováním odpad vodorovný - HANDICAP | kus | 2 | 0 | 0
[5 empty] | 9 | 115.942.11 | Oddálené tlačítko splachování, ruční - 2možnosti splachování | kus | 2 | 0 | 0
[5 empty] | 10 | 725_851049 | Závěsná výlevka, keramická, včetně mřížky, vodorovný odpad, barva bílá | kus | 3 | 0 | 0
[5 empty] | 11 | 725x006 | Urinál s automatickým splachováním, radarovým, barva bílá - radarový splachovač, 230V | kus | 6 | 0 | 0
[5 empty] | 12 | 725_847601 | Pisoárová dělící příčka, 410x100x660mm, barva bílá | kus | 3 | 0 | 0
[5 empty] | 13 | 725813111 | Ventil rohový "roháček" G 1/2, bez filtru | soubor | 64 | 0 | 0
[5 empty] | 14 | 725822611 | Baterie umyvadlové, vysoké výtokové ústí, stojánkové pákové bez otvírání odpadu, keramická kartuše | soubor | 29 | 0 | 0
[5 empty] | 15 | 725821312 | Baterie nástěnné pákové s otáčivým kulatým ústím a délkou ramínka 300 mm, pro výlevku, s keramickou kartuší | soubor | 3 | 0 | 0
[5 empty] | 16 | 725821328 | Baterie dřezové stojánkové páková, s vysokým vytokovým ústím, s keramickou kartuší | soubor | 3 | 0 | 0
[5 empty] | 17 | 725311121 | Dřez jednoduchý nerezový s odkapávací miskou a plochou 560x480 mm | soubor | 3 | 0 | 0
[5 empty] | 18 | 725532126 | Elektrický ohřívač zásobníkový akumulační, 200 l, kombinovaný zásobník s topným výměníkem a el. topnou patronou 2,2kW, plocha výměníku 1,45m2, rozměr zásobníku d584 x 1362mm | soubor | 1 | 0 | 0
[5 empty] | 19 | 725980123 | Dvířka 150/300 | kus | 12 | 0 | 0
[5 empty] | 20 | 998725201 | Přesun hmot pro zařizovací předměty v objektech v do 6 m | % | 0 | 0 | 0
0
[7 empty] | 726: Instalační prefabrikáty |  |  |  | 0
[5 empty] | 1 | 55281706 | Montážní prvek pro závěsné WC / výlevka ovládání zepředu, výška 112 cm | kus | 13 | 0 | 0
[5 empty] | 2 | X76 | Montážní prvek pro závěsné WC - Handicap, ovládání zepředu, výška 112 cm | kus | 2 | 0 | 0
[5 empty] | 3 | 55281810 | Souprava stavební pro předstěnovou montáž prvků, kotvení 13 - 20 cm | kus | 15 | 0 | 0
[5 empty] | 4 | 726191001 | Zvukoizolační souprava pro klozet a bidet | soubor | 15 | 0 | 0
[5 empty] | 5 | 998726112 | Přesun hmot pro instalační prefabrikáty v objektech v do 12 m | % | 0 | 0 | 0
0
[7 empty] | 723_Plynovod |  |  |  | 0
[5 empty] | 1 | 723170117 | Potrubí plynovodní,z plastových trub PE100, SDR 11, D 63x5,8, spojováno elektrotvarovkami | m | 40 | 0 | 0
[5 empty] | 2 | 723181024 | Potrubí z měděných trubek, tvrdých, spojován lisováním, DN25 | m | 1 | 0 | 0
[5 empty] | 3 | 723181027 | Potrubí z měděných trubek, tvrdých, spojován lisováním, DN50 | m | 40 | 0 | 0
[5 empty] | 4 | 723181028 | Potrubí z měděných trubek, tvrdých, spojován lisováním, DN65 | m | 2 | 0 | 0
[5 empty] | 5 | 723230104 | Kulový uzávěr s protipožární armaturou, přímý, vnitřní závit, G1 FF | kus | 3 | 0 | 0
[5 empty] | 6 | 723190253 | Výpustky plynovodní vedení a upevnění DN 25 | kus | 3 | 0 | 0
[5 empty] | 7 | 723231164 | Kohout kulový přímý G 50 PN 42 do 185°C plnoprůtokový s koulí DADO vnitřní závit těžká řada | kus | 1 | 0 | 0
[5 empty] | 8 | ZEA-50 | Elektromagnetický plynový, bezpečnostní ventil ZEA, DN50, 230V/50Hz | kus | 1 | 0 | 0
[6 empty] | 723230127 | Protipožární vsuvka do potrubí G2 FM | kus | 3 | 0 | 0
[5 empty] | 12 | 998723201 | Přesun hmot pro vnitřní plynovod v objektech v do 6 m | % | 0 | 0 | 0

## SO01-VZT
Rekapitulace:
SO01_D1.4.2_VZT: D1.4.2 - Vzduchotechnika
| 009: Ostatní konstrukce a práce |  |  |  |  | 0
| 12: Vzduchotechnika |  |  |  |  | 0
|  |  |  | Celkem: |  | 0
Poř. | Kód | Popis | MJ | Výměra | Jedn. cena | Cena
|  | SO01_D1.4.2_VZT: D1.4.2 - Vzduchotechnika |  |  |  | 0
|  | 009: Ostatní konstrukce a práce |  |  |  | 0
1 | 12xSprip | Stavební přípomoci pro montáž VZT - prostupy, těsnění prostupů apod. - jedná se o přípomoce, které nejsou zahrnuty ve stavebním rozpočtu | % | 0 | 0 | 0
2 | 12xa001 | Rezerva VZT 10% | % | 0 | 0 | 0
3 | 12xmon | Montáž zařízení vzduchotechniky - potrubí, tvarovky, koncové prvky, ventilátory | % | 0 | 0 | 0
|  | 12: Vzduchotechnika |  |  |  | 0
1 | 12xxx018 | Dveřní mřížka PT 480x90mm | kus | 12 | 0 | 0
2 | 12xxx028 | PVC lepící páska 50mmx33xx, balení 20m | kus | 10 | 0 | 0
3 | 12xTD/500/160 | Diagonální ventilátor TD 800/200 T IP44, potrubní ventilátor s doběhem 1-30minut, výkon 132W, 0,55A; - Qmax=1040m3/h, připojení D200 | kus | 2 | 0 | 0
4 | 12xMAA200 | Tlumič hluku pro kruhové potrubí, plášť z AL flexibilní hadice, DN200, délka 600mm | kus | 2 | 0 | 0
5 | 751510041 | Vzduchotechnické potrubí kruhového průřezu, spirálně vinuté, včetně tvarovek, do 100mm | m | 33 | 0 | 0
6 | 751510042 | Vzduchotechnické potrubí kruhového průřezu, spirálně vinuté, včetně tvarovek, přes 100mm do 200mm | m | 51 | 0 | 0
7 | 12xIT100 | Kruhový plastový ventil, univerzální, nízká hladina hluku, montážní kroužek, instalační zděř, IT100 | kus | 21 | 0 | 0
8 | RDR125 | Regulátor konstatního průtoku, k zasunuí do kruhového potrubí, DN125 | kus | 1 | 0 | 0
9 | RDR160 | Regulátor konstatního průtoku, k zasunuí do kruhového potrubí, DN160 | kus | 5 | 0 | 0
10 | 12xVHO160 | Ventilační stříška, DN200, měď | kus | 2 | 0 | 0

## SO01-ÚT
[5 empty] | Poř. | Kód | Popis | MJ | Výměra | Jedn. cena | Cena
[7 empty] | S005_D1.4.3_UT: D1.4.3_Vytápění |  |  |  | 0
[7 empty] | 730: Ústřední vytápění |  |  |  | 0
##T2##N_Catalog_catGUID | ##T2##PRO_ITEM_catID | ##T2##PRO_ITEM_iteCode | ##T2##PRO_ITEM_szvCode | ##T2##PRO_ITEM_tevCode | 1 | 730xxxxxx | Topná zkouška dle ČSN 060310 | hod | 72 | 0 | 0
[7 empty] | 731: Ústřední vytápění - kotelny |  |  |  | 0
[5 empty] | 1 | 731242143 | Montáž kotle ocelového nástěnného na plyn kondenzačního provedení turbo do 50kW | soubor | 3 | 0 | 0
[5 empty] | 2 | 731244113 | Ocelový kotel teplovodní, závěsný, plynový, kondenzační, s nuceným odtahem spalin tzv. Turbo, modulovaný výkon 6,3-48,9kW / Spotřeba zemního plynu 5,50m3/h, včetně čerpadel, Rozměry kotle520x745x420mm | kus | 3 | 0 | 0
[5 empty] | 3 | 731810401 | Koaxiální kouřovod, d80/d125mm, PP. Systémové řešení, společná dodovka s dodavtelem kotlů. | soubor | 3 | 0 | 0
[5 empty] | 4 | LG125 | Plastová větrací mřížka, se síťkou a okapničkou, r160x160mm. | kus | 1 | 0 | 0
[5 empty] | 5 | 998731202 | Přesun hmot pro kotelny v objektech v do 12 m | % | 0 | 0 | 0
[7 empty] | 732: Ústřední vytápění - strojovny |  |  |  | 0
[5 empty] | 1 | 732111125 | Rozdělovače a sběrače tělesa DN 80 | kus | 2 | 0 | 0
[5 empty] | 2 | 732111312 | Trubková hrdla rozdělovačů a sběračů bez přírub DN 20 | kus | 4 | 0 | 0
[5 empty] | 3 | 732111314 | Trubková hrdla rozdělovačů a sběračů bez přírub DN 25 | kus | 2 | 0 | 0
[5 empty] | 4 | 732111317 | Trubková hrdla rozdělovačů a sběračů bez přírub DN 40 | kus | 4 | 0 | 0
[5 empty] | 5 | 732111318 | Trubková hrdla rozdělovačů a sběračů bez přírub DN 50 | kus | 2 | 0 | 0
[5 empty] | 6 | dopl_01 | Automatický doplňovací ventil Fullcontrol | kus | 1 | 0 | 0
[5 empty] | 7 | MONT_06 | Montáž doplňovacího zařízení | kus | 1 | 0 | 0
[5 empty] | 8 | 732113103 | Hydraulický vyrovnávač tlaků, přírubový DN125 | kus | 1 | 0 | 0
[5 empty] | 9 | OČ25_60 | Čerpadlo teplovodní, oběhový, elektronicky řízené, PN10, do 110°C, DN25 H=6,0m, do 2,50m3/h, 230V | kus | 2 | 0 | 0
[5 empty] | 10 | OČ15_20 | Čerpadlo teplovodní, oběhový, elektronicky řízené, PN10, do 110°C, DN15; H=2m, do 0,70m3/h, 230V | kus | 2 | 0 | 0
[5 empty] | 11 | 732331617 | Nádoba tlaková expanzní s membránou typ Expanzomat NG PN 0,6 o obsahu 80 litrů | soubor | 1 | 0 | 0
[5 empty] | 12 | MON_MER_01 | Montáž měřičů tepla HEAT Plus | kus | 5 | 0 | 0
[5 empty] | 13 | 732199100 | Montáž orientačních štítků | soubor | 15 | 0 | 0
[5 empty] | 14 | X68 | Orientační tabulka, štítky pro označení teplovodního potrubí | kus | 15 | 0 | 0
[5 empty] | 15 | 998732202 | Přesun hmot pro strojovny v objektech v do 12 m | % | 0 | 0 | 0
[7 empty] | 733: Ústřední vytápění - rozvodné potrubí |  |  |  | 0
[5 empty] | 1 | 733122201 | Potrubí z uhlíkové oceli, vně pozinkované, spojováno lisováním pomocí PRESS fitinek - d12/1,2 | m | 6 | 0 | 0
[5 empty] | 2 | 733122202 | Potrubí z uhlíkové oceli, vně pozinkované, spojováno lisováním pomocí PRESS fitinek - d15/1,2 | m | 428 | 0 | 0
[5 empty] | 3 | 733122203 | Potrubí z uhlíkové oceli, vně pozinkované, spojováno lisováním pomocí PRESS fitinek - d18/1,2 | m | 60 | 0 | 0
[5 empty] | 4 | 733122204 | Potrubí z uhlíkové oceli, vně pozinkované, spojováno lisováním pomocí PRESS fitinek - d22/1,5 | m | 100 | 0 | 0
[5 empty] | 5 | 733122205 | Potrubí z uhlíkové oceli, vně pozinkované, spojováno lisováním pomocí PRESS fitinek - d28/1,5 | m | 92 | 0 | 0
[5 empty] | 6 | 733122206 | Potrubí z uhlíkové oceli, vně pozinkované, spojováno lisováním pomocí PRESS fitinek - d35/1,5 | m | 42 | 0 | 0
[5 empty] | 7 | 733122207 | Potrubí z uhlíkové oceli, vně pozinkované, spojováno lisováním pomocí PRESS fitinek - d42/1,5 | m | 53 | 0 | 0
[5 empty] | 8 | 733122208 | Potrubí z uhlíkové oceli, vně pozinkované, spojováno lisováním pomocí PRESS fitinek - d54/1,5 | m | 6 | 0 | 0
[5 empty] | 9 | 733123110 | Příplatek k potrubí ocelovému hladkému za zhotovení přípojky z trubek ocelových hladkých D do 22x2,6 | kus | 65 | 0 | 0
[5 empty] | 11 | 733141102 | Odvzdušňovací nádoba z trubek ocelových do DN 50 | kus | 6 | 0 | 0
[5 empty] | 12 | 733190217 | Zkouška těsnosti potrubí ocelové hladké do D 51x2,6 | m | 855 | 0 | 0
[5 empty] | 13 | 733191111 | Manžeta prostupová DN do 20 | kus | 68 | 0 | 0
[5 empty] | 14 | 733191112 | Manžeta prostupová DN do 32 | kus | 6 | 0 | 0
[5 empty] | 15 | 733811241 | Ochrana potrubí, termoizolačními trubicemi z pěnového PE, přilepených v příčných a podélných spojů - tl. izolace přes 13do 20mm, potrubí DN22mm | m | 750 | 0 | 0
[5 empty] | 16 | 733811252 | Ochrana potrubí, termoizolačními trubicemi z pěnového PE, přilepených v příčných a podélných spojů - tl. izolace přes 13 do 20mm, potrubí DN přes 22 do 45mm | m | 187 | 0 | 0
[5 empty] | 17 | 733811253 | Ochrana potrubí, termoizolačními trubicemi z pěnového PE, přilepených v příčných a podélných spojů - tl. izolace přes 20 do 25mm, potrubí DN přes 45 do 63mm | m | 6 | 0 | 0
[5 empty] | 18 | 998733203 | Přesun hmot pro rozvody potrubí v objektech v do12 m | % | 0 | 0 | 0
[7 empty] | 734: Ústřední vytápění - armatury |  |  |  | 0
[5 empty] | 1 | 734209101 | Montáž armatury závitové s jedním závitem G 3/8 | kus | 6 | 0 | 0
[5 empty] | 2 | 734209103 | Montáž armatury závitové s jedním závitem G 1/2 | kus | 28 | 0 | 0
[5 empty] | 3 | 734209113 | Montáž armatury závitové s dvěma závity G 3/8 | kus | 2 | 0 | 0
[5 empty] | 4 | 734209113 | Montáž armatury závitové s dvěma závity G 1/2 | kus | 157 | 0 | 0
[5 empty] | 5 | 734209114 | Montáž armatury závitové s dvěma závity G 3/4 | kus | 8 | 0 | 0
[5 empty] | 6 | 734209115 | Montáž armatury závitové s dvěma závity G 1 | kus | 6 | 0 | 0
[5 empty] | 7 | 734209116 | Montáž armatury závitové s dvěma závity G 5/4 | kus | 15 | 0 | 0
[5 empty] | 8 | 734209117 | Montáž armatury závitové s dvěma závity G 6/4 | kus | 8 | 0 | 0
[5 empty] | 9 | 734209123 | Montáž armatury závitové s třemi závity G 1/2 | kus | 1 | 0 | 0
[5 empty] | 10 | 734209125 | Montáž armatury závitové s třemi závity G 1 | kus | 2 | 0 | 0
[5 empty] | 11 | 734211119 | Ventil odvzdušňovací G3/8" | kus | 6 | 0 | 0
[5 empty] | 12 | 734221552 | Ventil závitový termostatický přímý dvouregulační G 1/2 PN 16 do 110°C bez hlavice ovládání | kus | 55 | 0 | 0
[5 empty] | 13 | 734261717 | Šroubení regulační radiátorové přímé G 1/2 s vypouštěním | kus | 55 | 0 | 0
[5 empty] | 14 | 734261406 | Armatura připojovací přímá G 1/2x18 PN 10 do 110°C radiátorů typu VK | kus | 10 | 0 | 0
[5 empty] | 15 | 734221682 | Termostatická hlavice kapalinová PN 10 do 110°C otopných těles VK | kus | 10 | 0 | 0
[5 empty] | 16 | 734221683 | Termostatická hlavice kapalinová PN 10 do 110°C s vestavěným čidlem | kus | 55 | 0 | 0
[5 empty] | 17 | 734242412 | Ventil závitový zpětný přímý G 1/2 PN 16 do 110°C | kus | 3 | 0 | 0
[5 empty] | 18 | 734242413 | Ventil závitový zpětný přímý G 3/4 PN 16 do 110°C | kus | 1 | 0 | 0
[5 empty] | 19 | 734242414 | Ventil závitový zpětný přímý G 1 PN 16 do 110°C | kus | 1 | 0 | 0
[5 empty] | 20 | 734242415 | Ventil závitový zpětný přímý G 5/4 PN 16 do 110°C | kus | 3 | 0 | 0
[5 empty] | 21 | 734242416 | Ventil závitový zpětný přímý G 6/4 PN 16 do 110°C | kus | 2 | 0 | 0
[5 empty] | 22 | 734291243 | Filtr závitový přímý G 3/4 PN 16 do 130°C s vnitřními závity | kus | 1 | 0 | 0
[5 empty] | 23 | 734291244 | Filtr závitový přímý G 1 PN 16 do 130°C s vnitřními závity | kus | 1 | 0 | 0
[5 empty] | 24 | 734291245 | Filtr závitový přímý G 5/4 PN 16 do 130°C s vnitřními závity | kus | 3 | 0 | 0
[5 empty] | 25 | 734291246 | Filtr závitový přímý G 6/4 PN 16 do 130°C s vnitřními závity | kus | 2 | 0 | 0
[5 empty] | 26 | 734251212 | Ventil závitový pojistný rohový G 3/4 provozní tlak 0,18MPa | kus | 2 | 0 | 0
[5 empty] | 27 | SV_G3/4 | Střídavý ventil na expanzní potrubí, G3/4" | kus | 1 | 0 | 0
[5 empty] | 28 | 734292713 | Kulový kohout, s páčkou, G 1/2", R250D | kus | 3 | 0 | 0
[5 empty] | 29 | 734292714 | Kulový kohout, s páčkou, G 3/4", R250D | kus | 3 | 0 | 0
[5 empty] | 30 | 734292715 | Kulový kohout, s páčkou, G 1", R250D | kus | 3 | 0 | 0
[5 empty] | 31 | 734292716 | Kulový kohout, s páčkou, G 5/4", R250D | kus | 9 | 0 | 0
[5 empty] | 32 | 734292717 | Kulový kohout, s páčkou, G 6/4", R250D | kus | 6 | 0 | 0
[5 empty] | 33 | 734220104 | Ventil regulační přímý G6/4" | kus | 1 | 0 | 0
[5 empty] | 34 | 734291123 | Kohout plnící a vypouštěcí G 1/2 PN 10 do 110°C závitový | kus | 25 | 0 | 0
[5 empty] | 35 | STAD_10 | Stoupačkový vyvažovací ventil STAD DN10 kvs-1,47m3/h, včetně propojovací kapiláry | kus | 2 | 0 | 0
[5 empty] | 36 | STAD_15 | Stoupačkový vyvažovací ventil STAD DN15 kvs-2,52m3/h, včetně propojovací kapiláry | kus | 11 | 0 | 0
[5 empty] | 37 | KKvs_15 | na přívodním potrubí kulový kohout se vsuvkmi pro připojení, DN15 | kus | 10 | 0 | 0
[5 empty] | 38 | KKvs_20 | na přívodním potrubí kulový kohout se vsuvkmi pro připojení, DN20 | kus | 2 | 0 | 0
[5 empty] | 39 | KKvs_25 | na přívodním potrubí kulový kohout se vsuvkmi pro připojení, DN25 | kus | 1 | 0 | 0
[5 empty] | 40 | 734421130 | Tlakoměr nízkotlaký kruhový D 160 rozsah 0-6 Mpa spodní připojení | kus | 3 | 0 | 0
[5 empty] | 41 | 734295022 | třícestný směšovací ventil, závitový s elektropohonem, DN25, Kvs=4,6m3/h, průtok 2394Kg/h | kus | 1 | 0 | 0
[5 empty] | 42 | 734295022 | třícestný směšovací ventil, závitový s elektropohonem, DN25, Kvs=4,6m3/h, průtok 2117Kg/h | kus | 1 | 0 | 0
[5 empty] | 43 | 734295021 | třícestný směšovací ventil, závitový s elektropohonem, DN25, Kvs=4,6m3/h, průtok 2394Kg/h | kus | 1 | 0 | 0
[5 empty] | 44 |  | Tlakoměr , měřící rozsah 0-400kPa | kus | 2 | 0 | 0
[5 empty] | 45 | 734411133 | Teploměr technický s pevným stonkem a jímkou zadní připojení délky 160 mm, do 100°C | kus | 6 | 0 | 0
[5 empty] | 46 | 734494121 | Návarek s metrickým závitem M 20x1,5 délky do 220 mm | kus | 4 | 0 | 0
[5 empty] | 47 | 734499211 | Montáž návarku M 20x1,5 | kus | 4 | 0 | 0
[5 empty] | 48 | 998734203 | Přesun hmot pro armatury v objektech v do 12 m | % | 0 | 0 | 0
[7 empty] | 735: Ústřední vytápění - otopná tělesa |  |  |  | 0
[5 empty] | 1 | 735151572 | Otopné těleso panelové - Klasik typ 22 výška/délka 600/500 mm | kus | 1 | 0 | 0
[5 empty] | 2 | 735151573 | Otopné těleso panelové - Klasik typ 22 výška/délka 600/600mm | kus | 4 | 0 | 0
[5 empty] | 3 | 735151575 | Otopné těleso panelové - Klasik typ 22 výška/délka 600/800 mm | kus | 2 | 0 | 0
[5 empty] | 4 | 735151577 | Otopné těleso panelové - Klasik typ 22 výška/délka 600/1000 mm | kus | 1 | 0 | 0
[5 empty] | 5 | 735151574 | Otopné těleso panelové - Klasik typ 33 výška/délka 600/700 mm | kus | 2 | 0 | 0
[5 empty] | 6 | 735151575 | Otopné těleso panelové - Klasik typ 33 výška/délka 600/800 mm | kus | 3 | 0 | 0
[5 empty] | 7 | 735151577 | Otopné těleso panelové - Klasik typ 33 výška/délka 600/1000 mm | kus | 6 | 0 | 0
[5 empty] | 8 | 735151579 | Otopné těleso panelové - Klasik typ 33 výška/délka 600/1200 mm | kus | 30 | 0 | 0
[5 empty] | 9 | 735152494 | Otopné těleso panelové - Klasik typ 33 výška/délka 900/700 mm | kus | 1 | 0 | 0
[5 empty] | 10 | 735152497 | Otopné těleso panelové - Klasik typ 33 výška/délka 900/1000 mm | kus | 3 | 0 | 0
[5 empty] | 11 | 735152499 | Otopné těleso panelové - Klasik typ 33 výška/délka 900/1200 mm | kus | 2 | 0 | 0
[5 empty] | 12 | 735152172 | Otopné těleso panelovéVentil Kompakt typ 21 VK výška/délka 600/500 mm | kus | 1 | 0 | 0
[5 empty] | 13 | 735152675 | Otopné těleso panelovéVentil Kompakt typ 33 VK výška/délka 600/800 mm | kus | 9 | 0 | 0
[5 empty] | 14 | 735000912 | Vyregulování ventilu nebo kohoutu dvojregulačního s termostatickým ovládáním | kus | 130 | 0 | 0
[5 empty] | 15 | Z-U3000_54 | Konzole stěnová, jednoduchá, uhlová, D=54mm | kus | 130 | 0 | 0
[5 empty] | 16 | 735xxx203 | Montáž těles | kus | 65 | 0 | 0
[5 empty] | 17 | 998735202 | Přesun hmot pro otopná tělesa v objektech v do 12 m | % | 0 | 0 | 0

## SO01-EL.SILNOPROUD
REKAPITULACE CENY ELEKTROINSTALACE - BEZ DPH
DODÁVKA A MONTÁŽ SILNOPROUDÉ ELEKTROINSTALACE |  |  | KPL | 0
HROMOSVOD A UZEMNĚNÍ |  |  | KPL | 0
DODÁVKA A MONTÁŽ SVÍTIDEL VARIANTA A |  |  | KPL | 0
DODÁVKA A MONTÁŽ SVÍTIDEL VARIANTA B |  |  | KPL | 0
ELEKTROINSTALACE CELEKM (ZAPOČÍTÁNY SVÍTIDLA VARINATY A) - BEZ DPH |  |  |  | 0
POZNÁMKA:
TENTO VÝKAZ VÝMĚR JE ZPRACOVÁN NA ZÁKLADĚ PROJEKTOVÉ DOKUMENTACE ZADÁNÍ STAVBY (VYHLEDÁNÍ DODAVATELE)
PŘED ZAHÁJENÍM ELEKTROMONTÁŽNÍCH PRACÍ JE TŘEBA UPŘESNIT S INVESTOREM TYPY SVÍTIDEL, A SLP PRVKŮ
DODÁVKA A MONTÁŽ SILNOPRODÝCH ZAŘÍZENÍ
č. | spec. | popis položky | jedn. | množ. | jedcen | celkcen
1 |  | PŘÍSTROJE SPÍNAČŮ TYP velkoplošný vypínač pro osazení do společných vícerámečků
2 | 210110001 | Montáž SPÍNAČ ŘAZENÍ 1 | ks | 43 | 0 | 0
3 |  | strojek spínače řazení 1 | ks | 43 | 0 | 0
4 | 210110005 | Montáž SPÍNAČ ŘAZENÍ 5 | ks | 18 | 0 | 0
5 |  | strojek spínače řazení 5 | ks | 18 | 0 | 0
6 | 210110006 | Montáž SPÍNAČ ŘAZENÍ 6 | ks | 22 | 0 | 0
7 |  | strojek spínače řazení 6 | ks | 22 | 0 | 0
8 | 210110007 | Montáž SPÍNAČ ŘAZENÍ 7 | ks | 12 | 0 | 0
9 |  | strojek spínače řazení 7 | ks | 12 | 0 | 0
10 | 210110005 | Montáž SPÍNAČ ŘAZENÍ 1/0+1/0 -žaluziového | ks | 4 | 0 | 0
11 |  | strojek 1/0+1/0 bez blokace | ks | 4 | 0 | 0
12 | 210110001 | Montáž stropní čidlo pohybu | ks | 14 | 0 | 0
13 |  | stropní čidlo pohybu (půlkulová optika), relé | ks | 14 | 0 | 0
14 |  | montáž klapek na spínače | ks | 99 | 0 | 0
15 |  | KLAPKA velkološná bílá řaz 1,7,6 | ks | 77 | 0 | 0
16 |  | klapka velkoplošná řazení 5 | ks | 18 | 0 | 0
17 |  | klapka velkoplošná řazení žaluziová bez blokace | ks | 4 | 0 | 0
18 |  | montáž výcerámečků | ks | 129 | 0 | 0
17 |  | pětirámeček pro osazení přístrojů do skupiny | ks | 10 | 0 | 0
18 |  | čtyřrámeček pro osazení přístrojů do skupiny | ks | 7 | 0 | 0
18 |  | trojrámeček pro osazení přístrojů do skupiny | ks | 22 | 0 | 0
19 |  | dvojrámeček pro osazení přístrojů do skupiny | ks | 11 | 0 | 0
20 |  | jednorámeček pro osazení přístrojů do skupiny | ks | 79 | 0 | 0
21 | 210110008 | SPÍNAČ 3f -sporáková kombinace | ks | 1 | 0 | 0
22 |  | SPÍNAČ ŘAZENÍ 3p pod omítku kompletní včetně krabice | ks | 1 | 0 | 0
23 |  | Tlačítko centralstop/totalstop | ks | 1 | 0 | 0
24 |  | Tlačítko pro vypnutí přívodu el. energie TOTAL/CENTRAL Stop | ks | 1 | 0 | 0
PŘÍSTROJE ZÁSUVEK 230V kompatibilní s designem vypínačů, pro osazení do společných vícerámečků
25 | 210111043 | Montáž ZÁSUVKA JEDNODUCHÁ 10/16A | KUS | 98 | 0 | 0
26 |  | zásuvka 230V - bílá | ks | 98 | 0 | 0
27 | 210111043 | ZÁSUVKA JEDNODUCHÁ 10/16A SE SVODIČEM TŘÍDY D | ks | 27 | 0 | 0
28 |  | zásuvka 230V - bílá/červená - svodič přepětí | ks | 27 | 0 | 0
29 | 210111043 | Montáž ZÁSUVKA DVOJNÁSOBNÁ 10/16A | KUS | 19 | 0 | 0
30 |  | zásuvka dvojnásobná 230V - bílá | ks | 19 | 0 | 0
PŘÍSTROJE ZÁSVEK 230 V osazení do parapetního kanálu
31 | 210111043 | Montáž ZÁSUVKA JEDNODUCHÁ 10/16A | KUS | 105 | 0 | 0
32 |  | zásuvka 230V - červená pro PC | ks | 105 | 0 | 0
33 | 210111043 | ZÁSUVKA JEDNODUCHÁ 10/16A SE SVODIČEM TŘÍDY D | ks | 13 | 0 | 0
34 |  | zásuvka 230V - bílá/červená - svodič přepětí | ks | 13 | 0 | 0
35 |  | KRABICE, TRUBKY, ŽLABY
36 | 210010311 | Montáž KRABIC. ROZVODKY IP44 | ks | 5 | 0 | 0
37 |  | KRABIC. ROZVODKA IP44 na povrch | m | 5 | 0 | 0
38 | 210010311 | Montáž KRABICE protahovací | ks | 45 | 0 | 0
39 |  | KRABICE protahovací pod omítku/SDK | KUS | 45 | 0 | 0
40 | 210010311 | Montáž KRABICE odbořná | ks | 82 | 0 | 0
41 |  | KRABICE odbočná se svorkovnicí pod omítku/SDK | KUS | 82 | 0 | 0
42 | 210010311 | Montáž KRABICE sesazovací pod omítku (příprava i pro osazení SLB) | ks | 345 | 0 | 0
43 |  | KRABICE sesazovací pod omítku/SDK | KUS | 345 | 0 | 0
44 |  | Montáž parapetního kanálu 140/70 | m | 47 | 0 | 0
45 |  | Parapetní kanál 140/70 -barva bílá | m | 47 | 0 | 0
46 |  | příslušensktvý parapetního kanálu 140/70 - barava bílá (kolena vnitřní/ vnější, zakončení, atd… | ks | 17 | 0 | 0
47 |  | Montáž KRABICE lištové pro zásuvky nebo spínače velkoplošné | ks | 140 | 0 | 0
48 |  | KRABICE lištová | KUS | 140 | 0 | 0
49 |  | TRUBKA OHEBNÁ d=32mm POD OMÍTKU - S DRÁTEM | M | 350 | 0 | 0
50 |  | TRUBKA OHEBNÁ d=32mm32 POD OMÍTKU - S DRÁTEM | m | 350 | 0 | 0
51 |  | Montáž TRUBKA PEH 16 mm včetně příchytek | m | 40 | 0 | 0
52 |  | TRUBKA PEH 16mm | m | 40 | 0 | 0
53 |  | TRUBKA OHEBNÁ DVOUPLÁŠŤOVÁ d=40mm DO TERÉNU - S DRÁTEM | M | 70 | 0 | 0
54 |  | TRUBKA OHEBNÁ DVOUPRÁŠŤOVÁ d=40mm DO TERÉNU - S DRÁTEM | m | 70 | 0 | 0
55 |  | TRUBKA OHEBNÁ DVOUPLÁŠŤOVÁ d=50mm DO TERÉNU - S DRÁTEM | M | 220 | 0 | 0
56 |  | TRUBKA OHEBNÁ DVOUPRÁŠŤOVÁ d=50mm DO TERÉNU - S DRÁTEM | m | 220 | 0 | 0
57 |  | Montáž EKVIPOTENCIÁLNÍ SVORKOVNICE HOP | ks | 1 | 0 | 0
58 |  | EKVIPOTENCIÁLNÍ SVORKOVNICE HOP + S PŘECHOD CYA 25 na NA FEZN | ks | 1 | 0 | 0
59 |  | Montáž EKVIPOTENCIÁLNÍ SVORKOVNICE MÍSTNÍHO POSPOJOVÁNÍ PA | ks | 3 | 0 | 0
60 |  | EKVIPOTENCIÁLNÍ SVORKOVNICE PA | ks | 3 | 0 | 0
61 |  | ZAPOJENI bezšroubové svorky do 5x2,5 MM | ks | 430 | 0 | 0
62 |  | Bezšroubová svorka 5x2,5 mm2 | ks | 430 | 0 | 0
63 |  | ZEMNÍCÍ SVORKA NA POTRUBÍ VC. Cu PASKU | ks | 20 | 0 | 0
64 |  | zemnící svorka na potruní vc. Cu. Pásku | ks | 20 | 0 | 0
65 |  | hmoždinka kovová, plastová do betonu do d 10 mm | ks | 100 | 0 | 0
66 |  | hmoždinka kovová, plastová do betonu do d 10 mm | ks | 100 | 0 | 0
ROZVADĚČE - zkratová odolnost přístrojů 10kA (rozhodující pro výrobu je výkresová část), pož provedení viz PBŘ
67 | 210190121 | Montáž rozvaděče do 100 kg | ks | 5 | 0 | 0
68 | 210190121 | Montáž pilířového elektroměrového rozvaděče včetně usazení do terénu | ks | 1 | 0 | 0
ROZVADĚČ R1
69 |  | Oceloplechový modulový rozvaděč určený k zazdění pro níže uvedenou přístrojovou náplň 550X800X161 120 Modulů, S požární odolností EI 30 DP1, požární uzávěrou s požární odolností EI 15 Sm DP1 | ks | 1 | 0 | 0
70 |  | Vypínač 160/3 | ks | 1 | 0 | 0
71 |  | Svodič přepětí 1.+2. stupeň | ks | 1 | 0 | 0
72 |  | Jistič 6/1/B | ks | 2 | 0 | 0
73 |  | Jistič 10/1/B | ks | 8 | 0 | 0
74 |  | Jistič 16/1/B | ks | 3 | 0 | 0
75 |  | Jistič 10/3/B | ks | 1 | 0 | 0
76 |  | Jistič 16/3/B | ks | 1 | 0 | 0
77 |  | Jistič 20/3/B | ks | 2 | 0 | 0
78 |  | Jistič 25/3/B | ks | 3 | 0 | 0
79 |  | Jistič 32/3/B | ks | 1 | 0 | 0
80 |  | Chránič 40/4/30mA | ks | 1 | 0 | 0
81 |  | Jistič + chránič 16/2/B/30mA | ks | 10 | 0 | 0
82 |  | Pojistkový odpínač 100/3 | ks | 1 | 0 | 0
83 |  | stykač 3F /40A | ks | 2 | 0 | 0
84 |  | Soumrakový spínač | ks | 1 | 0 | 0
85 |  | izolovaná lišta CU propojovací 3f | m | 1.5 | 0 | 0
86 |  | Pomocný materiál pro konstrukci rozvaděče, řadové svorky, vodiče atd… | ks | 1 | 0 | 0
0
ROZVADĚČ R2
87 |  | Oceloplechový modulový rozvaděč určený k zazdění pro níže uvedenou přístrojovou náplň 550X500X161 70 Modulů, S požární odolností EI 30 DP1, požární uzávěrou s požární odolností EI 15 Sm DP1 | ks | 1 | 0 | 0
88 |  | Vypínač 40/3 | ks | 1 | 0 | 0
89 |  | Svodič přepětí 1.+2. stupeň | ks | 1 | 0 | 0
90 |  | Jistič 10/1/B | ks | 7 | 0 | 0
91 |  | Jistič + chránič 10/2/B/30mA | ks | 1 | 0 | 0
92 |  | Jistič + chránič 16/2/B/30mA | ks | 13 | 0 | 0
93 |  | Pojistkový odpínač 80/3 | ks | 1 | 0 | 0
94 |  | izolovaná lišta CU propojovací 3f | m | 1 | 0 | 0
95 |  | Pomocný materiál pro konstrukci rozvaděče, řadové svorky, propojovací lišty a vodiče atd… | ks | 1 | 0 | 0
ROZVADĚČ R3
96 |  | Oceloplechový modulový rozvaděč určený k zazdění pro níže uvedenou přístrojovou náplň 550X800X161 120 Modulů, S požární odolností EI 30 DP1, požární uzávěrou s požární odolností EI 15 Sm DP1 | ks | 1 | 0 | 0
97 |  | Vypínač 40/3 | ks | 1 | 0 | 0
98 |  | Svodič přepětí 1.+2. stupeň | ks | 1 | 0 | 0
99 |  | Jistič 10/1/B | ks | 8 | 0 | 0
100 |  | Jistič 16/1/B | ks | 5 | 0 | 0
101 |  | Jistič + chránič 10/2/B/30mA | ks | 1 | 0 | 0
102 |  | Jistič + chránič 16/2/B/30mA | ks | 23 | 0 | 0
103 |  | Pojistkový odpínač 80/3 | ks | 1 | 0 | 0
104 |  | izolovaná lišta CU propojovací 3f | m | 1 | 0 | 0
105 |  | Pomocný materiál pro konstrukci rozvaděče, řadové svorky, vodiče atd… | ks | 1 | 0 | 0
ROZVADĚČ R4
106 |  | Atipický Oceloplechový rozvaděč určený k zazdění pro níže uvedenou přístrojovou náplň 1050x1100X161 cca 288 Modulů, S požární odolností EI 30 DP1, požární uzávěrou s požární odolností EI 15 Sm DP1 | ks | 1 | 0 | 0
107 |  | Vypínač 40/3 | ks | 1 | 0 | 0
108 |  | Svodič přepětí 1.+2. stupeň | ks | 1 | 0 | 0
109 |  | Jistič 6/1/B | ks | 13 | 0 | 0
110 |  | Jistič 10/1/B | ks | 6 | 0 | 0
111 |  | Jistič 16/1/B | ks | 3 | 0 | 0
112 |  | Jistič 10/3/C | ks | 1 | 0 | 0
113 |  | Chránič 40/4/30mA | ks | 1 | 0 | 0
114 |  | Jistič + chránič 10/2/B/30mA | ks | 1 | 0 | 0
115 |  | Jistič + chránič 16/2/B/30mA | ks | 5 | 0 | 0
116 |  | Pojistkový odpínač 80/3 | ks | 1 | 0 | 0
117 |  | izolovaná lišta CU propojovací 3f | m | 1 | 0 | 0
118 |  | Řídící jednotka pro 4 pohony 230V/50Hz lze použít pro řízení motorových rolet, venkovních žaluzií, markýz, větracích oken i dalších zařízení. 8 volně definovaných binárních vstupů. Možnost dovybavení jednotky rádiovou nebo infra kartou pro dálkové ovládání v rámci místnosti. Montáž na DIN lištu. Rozměry: 90×210×61 mm (VOLÁDÁNÍ OKEN/ROLET PODKROVÍ) | ks | 12 | 0 | 0
119
120 |  | Zdroj napětí pro KNX/EIB sběrnici. Připojení ke sběrnici zacvaknutí na DIN lištu při použití KNX/EIB Data rail nebo připojením čelního konektoru. Rozměry : 71x91x62mm (VOLÁDÁNÍ OKEN/ROLET PODKROVÍ) | ks | 1 | 0 | 0
121 |  | Zdroj pro napájení dotykového displeje (VOLÁDÁNÍ OKEN/ROLET PODKROVÍ) | ks | 1 | 0 | 0
122 |  | Pomocný materiál pro konstrukci rozvaděče, řadové svorky, vodiče atd… | ks | 1 | 0 | 0
ROZVADĚČ RK (MaR)
123 |  | Atipický Oceloplechový rozvaděč určený k zazdění pro níže uvedenou přístrojovou náplň 1050x1100X161 cca 288 Modulů, S požární odolností EI 30 DP1, požární uzávěrou s požární odolností EI 15 Sm DP1 | ks | 1 | 0 | 0
124 |  | Vypínač 80/3 | ks | 1 | 0 | 0
125 |  | Svodič přepětí 1.+2. stupeň | ks | 1 | 0 | 0
126 |  | Jistič 6/1/B | ks | 7 | 0 | 0
127 |  | Jistič 16/1/B | ks | 3 | 0 | 0
128 |  | Jistič 16/3/B | ks | 1 | 0 | 0
129 |  | Jistič 20/3/B | ks | 2 | 0 | 0
130 |  | Chránič 40/4/30mA | ks | 1 | 0 | 0
131 |  | Pojistkový odpínač 80/3 | ks | 1 | 0 | 0
132 |  | izolovaná lišta CU propojovací 3f | m | 0.5 | 0 | 0
133 |  | Modul pro regulaci kaskátového systému 3 kotlů osazeny na din lištu dodávka včetně všech čidel např. MC400 (koordinovat s dodávko kotlů) | ks | 1 | 0 | 0
|  | Ekvitermní regulátor včetně venkovního čidla např WC400 (koordinovat s dodávkou kotlů) | ks | 1 | 0 | 0
134 |  | externí spínací movul pro 1 otopný okruh osazený na din lištu např. MM100 (koordinovat s dodávkou kotlů) dodávka včetně všech čidel | ks | 4 | 0 | 0
135 |  | Vypínací cívka pro jistič 20/3/B | ks | 2 | 0 | 0
136 |  | Komplexní poruchová signalizace kotelny 4x analogový vstup 9xdigitální vstup, napájení 24V komunikace ethernet, Dodávka včetně napájecího zdroje 24V AC, čidla zaplavení prostoru, čidla teploty prostoru | ks | 1 | 0 | 0
137 |  | GSM modul pro zasálání SMS zpráv při poruše (kampatabilní s poruchovou signalizací) | ks | 1 | 0 | 0
138 |  | světelná signalizace poruchového stavu | ks | 1 | 0 | 0
139 |  | Pomocný materiál pro konstrukci rozvaděče, řadové svorky, vodiče atd… | ks | 1 | 0 | 0
ROZVADĚČ ER
140 |  | Elektroměrový rozvaděč pro přímé měření do 100A pro 1 elektroměr v kompaktním pilíři (atypické provedení pro připojení kabelu CYKY 4x70) dle standardu PRE včetně usazení a zemních prací | ks | 1 | 0 | 0
141 |  | Jistič 80/3/B | ks | 1 | 0 | 0
OSTATNÍ DODÁVKY
142 |  | Montáž meteorologické stanice - sběrnice (OVLÁDÁNÍ OKEN/ROLET PODKROVÍ) | ks | 1 | 0 | 0
143 |  | Meteostanice pro měření teploty, rychlosti větru a sluneční intenzity ze 3 směrů. Naměřené hodnoty mohou být posílány na sběrnici. (OVLÁDÁNÍ OKEN/ROLET PODKROVÍ) | ks | 1 | 0 | 0
144 |  | MONTÁŽ ČIDLA ÚNIKU PLYNU | ks | 1 | 0 | 0
145 |  | čidlo úniku plynu komtatabilní se systémem dodaným pro poruchovou signalizaci kotelny | ks | 1 | 0 | 0
146 |  | NAPOJENÍ VENTILÁRORŮ PRO WC | ks | 2 | 0 | 0
147 |  | NAPOJENÍ PISOÁRŮ | ks | 6 | 0 | 0
148 |  | MONTÁŽ TRAFA PRO NAPOJENÍ PISOÁRŮ | ks | 3 | 0 | 0
149 |  | TRAFO PRO NAPOJENÍ PISOÁRŮ (DLE SPECIFIKACE ZTI) | ks | 3 | 0 | 0
148 |  | montáž požární ucpávky do 10cm2 | ks | 30 | 0 | 0
149 |  | požární ucpávky do 10cm2 | ks | 30 | 0 | 0
150 |  | MONTÁŽ KABELOVÉ SVORKY ZEMNÍ | ks | 7 | 0 | 0
151 |  | Kabelová spojka pop 4 kabely 230V, pro průběžné odbočení napájení zemních, nebo sloupkových svítidel, IP67, 250x45x60mm | ks | 7 | 0 | 0
152 |  | Montáž uzemňovací soustavy do rostlého terenu - páska FeZn 30/4 PRO VENKOVNÍ OSVĚTLENÍ | m | 60 | 0 | 0
153 |  | Páska FeZn 30/4 | m | 60 | 0 | 0
154 |  | Oprava stávajícího venkovního osvětlení (účtováno dle faktického stavu) | ks | 1 | 0 | 0
KABELY A VODIČE
155 | 210100096 | Ukončení vodičů v rozvaděči do 4mm2 | ks | 315 | 0 | 0
156 |  | Ukončení celoplastového kabelu do 5x25mm2 | ks | 8 | 0 | 0
157 |  | Ukončení celoplastového kabelu do 4x70mm2 | ks | 2 | 0 | 0
157 | 210810046 | Montáž kabelu JYSTY 2x2x0,8 | m | 60 | 0 | 0
158 |  | Kabel sběrnicový JYSTY 2x2x0,8 | m | 61.8 | 0 | 0
158 | 210810046 | Montáž kabelu LiYCY 2x0.5 | m | 110 | 0 | 0
159 |  | Kabel sběrnicový LiYCY 2x0.5 | m | 113.3 | 0 | 0
160 | 210810046 | Montáž kabelu LiYCY 2*1 | m | 75 | 0 | 0
161 |  | Kabel sběrnicový LiYCY 2x1 | m | 75 | 0 | 0
159 | 210810046 | Montáž kabelu - PROKABELOVÁNÍ ČIDEL PORUCHOVÉ SIGNALIZACE | m | 110 | 0 | 0
160 |  | Kabel DLE POŽADAVKŮ VÝROBCE SIGNALIZACE | m | 113.3 | 0 | 0
158 | 210810046 | Montáž kabelu JYSTY 3x2x0,8 | m | 40 | 0 | 0
159 |  | Kabel JYSTY 3x2x0,8 - | m | 41.2 | 0 | 0
158 | 210810046 | Montáž kabelu 1-CYKY 2x1,5-J pod omítku nebo pevně | m | 50 | 0 | 0
159 |  | Kabel 1-CYKY 2x1,5-J (O) | m | 50 | 0 | 0
159 | 210810046 | Montáž kabelu 1-CYKY 3x1,5-J pod omítku nebo pevně | m | 1670 | 0 | 0
160 |  | Kabel 1-CYKY 3x1,5-J (O) | m | 1720.1 | 0 | 0
161 | 210810046 | Montáž kabelu 1-CYKY 5x1,5-J pod omítku | m | 1590 | 0 | 0
162 |  | Kabel 1-CYKY 5x1,5-J | m | 1637.7 | 0 | 0
163 | 210810046 | Montáž kabelu 1-CYKY 3x2,5-J pod omítku nebo pevně | m | 2050 | 0 | 0
164 |  | Kabel 1-CYKY 3x2,5-J | m | 2111.5 | 0 | 0
165 | 210810046 | Montáž kabelu 1-CYKY 5x2,5-J pod omítku | m | 40 | 0 | 0
166 |  | Kabel 1-CYKY 5x2,5-J | m | 41.2 | 0 | 0
167 | 210810046 | Montáž kabelu 1-CYKY 5x4-J pod omítku | m | 115 | 0 | 0
168 |  | Kabel 1-CYKY 5x4-J | m | 118.45 | 0 | 0
165 |  | Montáž kabelu 1-CYKY 5x6-J pod omítku | m | 50 | 0 | 0
166 |  | Kabel 1-CYKY 5x6-J | m | 51.5 | 0 | 0
167 |  | Montáž kabelu 1-CYKY 5x10-J pod omítku | m | 105 | 0 | 0
168 |  | Kabel 1-CYKY 5x10-J | m | 108.15 | 0 | 0
169 |  | Montáž kabelu 1-CYKY 4x70-J pod omítku/ do rostlého terénu | m | 220 | 0 | 0
170 |  | Kabel 1-CYKY 4x70-J | m | 226.6 | 0 | 0
171 |  | Montáž kabelu 1-CYA 1x50-ZŽ do žlabu nebo pevně | m | 40 | 0 | 0
172 |  | Kabel 1-CYA 1x50 ZŽ | m | 40 | 0 | 0
173 |  | Montáž kabelu 1-CYA 1x16-ZŽ do žlabu nebo pevně | m | 160 | 0 | 0
174 |  | Kabel 1-CYA 1x16-ZŽ | m | 164.8 | 0 | 0
175 |  | Montáž kabelu 1-CYA 1x4-ZŽ do žlabu nebo pevně | m | 180 | 0 | 0
176 |  | Kabel 1-CYA 1x4-ZŽ | m | 185.4 | 0 | 0
177 |  | Výkop kabelové rýhy 50x80 pro uložení kabelu NN včetně zásypu a zhutnění, kabelové lože z písku, zákryt plastovými deskami | m | 198 | 0 | 0
178 |  | Výkop kabelové rýhy 35x80 pro uložení kabelu NN včetně zásypu a zhutnění, kabelové lože z písku, zákryt plastovými deskami | m | 100 | 0 | 0
|  | MONTÁŽE JINDE NESPECIFIKOVANÉ |  |  | 0
179 |  | Dílenská dokumentace stavby | ks | 1 | 0 | 0
180 |  | Dokumentace skutečného provedení stavby | ks | 1 | 0 | 0
181 |  | Instalace a oživení systému pro řízení rolet, oken | ks | 1 | 0 | 0
182 |  | Instalace a oživení systému regulace kotelny (MaR) | ks | 1 | 0 | 0
183 |  | zkušební provoz regulace kotelny (MarR) | ks | 1 | 0 | 0
184 |  | Zednická výpomoc, vrtání, bourání drážek a pod, usazení krabic, obetonávky apod… | hod | 150 | 0 | 0
185 |  | Revizní zpráva a zkouška zařízení | ks | 1 | 0 | 0
186 |  | Pomocný a přidružený materiál - (cca 3%) z ceny materiálu | ks | 1 | 0 | 0
|  | celkem |  |  |  | 0
DODÁVKA A MONTÁŽ BLESKOSVODU
č. | spec. | popis položky | jedn. | množ. | jedcen | celkcen
1 |  | Montáž svodového vodiče včetně podpěr AlMGSi | m | 170 | 0 | 0
2 |  | Svodový vodič AlMGSi d8mm včetně podpěr na střeše | m | 175.1 | 0 | 0
3 |  | Montáž svodového vodiče AlMGSi svod po fasádě | m | 144 | 0 | 0
4 |  | Svodový vodič AlMGSi d8mm včetně podpěr do zdi | m | 148.32 | 0 | 0
5 |  | Montáž svorky hromosvodové SO,ST, SK | ks | 220 | 0 | 0
6 |  | svorka připevňovací SS, SO, SK, atd.. | ks | 180 | 0 | 0
7 |  | svorky jinde nespscifikované | ks | 40 | 0 | 0
8 |  | Montáž JÍMACÍ TYČE S VÝLOŽNÍKEM pro oddálený hromosvod | ks | 1 | 0 | 0
9 |  | JÍMACÍ TYČ S VÝLOŽNÍKEM pro oddálený hromosvod | ks | 1 | 0 | 0
10 |  | Montáž JÍMACÍ TYČE do 1m na hřebeni | ks | 2 | 0 | 0
11 |  | JÍMACÍ TYČ 1m | ks | 2 | 0 | 0
12 |  | Tvarování pomocného jímače z drátu AlMgSI d8mm | ks | 16 | 0 | 0
13 |  | Montáž uzemňovací soustavy do rostlého terenu - páska FeZn 30/4 | m | 73 | 0 | 0
14 |  | Páska FeZn 30/4 | m | 73 | 0 | 0
15 |  | Drát FeZn d10mm | m | 12 | 0 | 0
16 |  | Montáž ochranné tyče | ks | 8 | 0 | 0
17 |  | Ochranná tyč | ks | 8 | 0 | 0
18 |  | Montáž zkušební svorky | ks | 8 | 0 | 0
19 |  | Svorka zkušební | ks | 8 | 0 | 0
20 |  | MONTÁŽE JINDE NESPECIFIKOVANÉ |  |  | 0
21 |  | Dílenská dokumentace stavby | ks | 1 | 0 | 0
22 |  | Dokumentace skutečného provedení stavby | ks | 1 | 0 | 0
23 |  | Výkop kabelové rýhy 35x80 pro uložení zemnícího pásku včetně zásypu a zhutnění | m | 75 | 0 | 0
24 |  | Revizní zpráva a zkouška zařízení | ks | 1 | 0 | 0
25 |  | Pomocný a přidružený materiál - (cca 3%) z ceny materiálu | ks | 1 | 0 | 0
|  | celkem |  |  |  | 0
č. | spec. | popis položky | jedn. | množ. | jedcen | celkcen
SVÍTIDLA - před objednáním vyvzorkovat investorovi (TD)
1 | 210201015 | MONTAZ SVITIDLA NA STROP, STENU, DO PODHLEDU, VENKU APOD… | KUS | 266 | 0 | 0
2 | A | Přisazené LED svítidlo, opálový PMMA kryt, průměr 375mm NAPŘ. MODUS BRSB_KO375V2 | ks | 61 | 0 | 0
3 | B | Přisazené/závěsné, LED svítidlo, mikroprizmatický kryt NAPŘ. MODUS ESO4000RMKN | ks | 34 | 0 | 0
4 | C | Závěsné/přisazené, LED svítidlo, matná AL mřížka NAPŘ. MODUS LLL4000RM2KVM | ks | 80 | 0 | 0
5 | E | LED prachotěsné svítidlo, polyesterové tělo, opálový PC kryt, IK08 NAPŘ. MODUS PL5000M2W | ks | 7 | 0 | 0
6 | F | Závěsné/přisazené, LED asymetrické svítidlo NAPŘ. MODUS AREL4000RMAS | ks | 12 | 0 | 0
7 | S | Závěsné LED svítidlo, semi-opálový PC kryt NAPŘ. MODUS BUTLED5000PCO | ks | 25 | 0 | 0
8 | svn | Svítidlo s vlastním zdrojem, autonomní 1h, zdroj LED nebo zářivka, ekvivalent 9W DZ zářivka | ks | 33 | 0 | 0
9 | EXT | Exterierové LED svítidlo osazené do chodníku IP67, 230V 3W | ks | 14 | 0 | 0
10 |  | RECYKLAČNÍ POPLATEK za svítidla | ks | 266 | 0 | 0
|  | celkem |  |  |  | 0
č. | spec. | popis položky | jedn. | množ. | jedcen | celkcen
SVÍTIDLA - před objednáním vyvzorkovat investorovi (TD)
1 | 210201015 | MONTAZ SVITIDLA NA STROP, STENU, DO PODHLEDU, VENKU APOD… | KUS | 271 | 0 | 0
2 | A | Přisazené LED svítidlo, opálový PMMA kryt, průměr 375mm NAPŘ. MODUS BRSB_KO375V2 | ks | 61 | 0 | 0
3 | B | Přisazené/závěsné, LED svítidlo, mikroprizmatický kryt NAPŘ. MODUS ESO4000RMKN | ks | 34 | 0 | 0
4 | C | Závěsné/přisazené, LED svítidlo, matná AL mřížka NAPŘ. MODUS LLL4000RM2KVM | ks | 80 | 0 | 0
5 | E | LED prachotěsné svítidlo, polyesterové tělo, opálový PC kryt, IK08 NAPŘ. MODUS PL5000M2W | ks | 7 | 0 | 0
6 | F | Závěsné/přisazené, LED asymetrické svítidlo NAPŘ. MODUS AREL4000RMAS | ks | 12 | 0 | 0
7 | I | Závěsné, LED svítidlo, matná AL mřížka direkt/indirekt NAPŘ. MODUS AREL4000RM2KVM_/DI | ks | 30 | 0 | 0
8 | svn | Svítidlo s vlastním zdrojem, autonomní 1h, zdroj LED nebo zářivka, ekvivalent 9W DZ zářivka | ks | 33 | 0 | 0
9 | EXT | Exterierové LED svítidlo osazené do chodníku IP67, 230V 3W | ks | 14 | 0 | 0
10 |  | RECYKLAČNÍ POPLATEK za svítidla | ks | 271 | 0 | 0
|  | celkem |  |  |  | 0

## SO01-EL.SLABOPROUD
REKAPITULACE CENY ELEKTROINSTALACE - BEZ DPH
DODÁVKA A MONTÁŽ LAN+TEL |  |  |  | KPL |  | 0
DODÁVKA A MONTÁŽ DOMÁCÍHO TELEFONU |  |  |  | KPL |  | 0
DODÁVKA A MONTÁŽ SYSTÉMU EZS |  |  |  | KPL |  | 0
DODÁVKA A MONTÁŽ CCTV |  |  |  | KPL |  | 0
DODÁVKA A MONTÁŽ ŠKOLNÍHO ROZHLASU A JČ |  |  |  | KPL |  | 0
SLABOPROUDÁ ELEKTROINSTALACE CELEKM - BEZ DPH | [5 empty] | 0
DODÁVKA A MONTÁŽ SYSTÉMU LAN + TEL, páteřní rozvody SLB
č. | spec. | popis položky | jedn. | množ. | jedcen | celkcen
1 | mont | Instalace níže uvedených prvků | ks | 1 | 0 | 0
2 | dod | 19" RACK SBOROVNA 42U/800x600 | ks | 1 | 0 | 0
3 |  | Jednodílný rozvaděč určený k umístění 19" patch panelů, případně severu, pole s policemi atd..
4 | dod | Patch panel 1U, UTP, do 19" datových rozvaděčů patch panel s 24 porty RJ-45 zásuvek, CAT6 | ks | 8 | 0 | 0
5 | dod | Zásuvky 4x230V, s přepěťovou ochranou, vyvazovací pásky, ventilátor, 4 police + potřebné příslušenství | ks | 1 | 0 | 0
6 | dod | WiFI router 4 porty | ks | 1 | 0 | 0
7 | dod | PC pro sledování sběrnice KNX, MaR, konfigurace systému apod., Windows platforma | ks | 1 | 0 | 0
8 | mont | Instalace anteny pro WAN na střechu - na zeď | ks | 1 | 0 | 0
9 | mont | Instalace datového rozvaděče včetně patch panelu | ks | 1 | 0 | 0
10 | mont | Kabel sdělovací UTP Cat 6 (POD OMÍTKOU v tr. PVC), nad podhledy svazkovat | m | 5130 | 0 | 0
11 | dod | Cerifikovaný kabel, CAT6, UTP, | m | 5283.9 | 0 | 0
12 | mont | TRUBKA PVC 16 MM2 POD OMÍTKU - S DRÁTEM | m | 3410 | 0 | 0
13 | dod | TRUBKA PVC 16 MM2 | m | 3512.3 | 0 | 0
14 | mont | TRUBKA PVC 29MM POD OMÍTKU - S DRÁTEM | m | 120 | 0 | 0
15 | dod | TRUBKA PVC 29MM | m | 123.6 | 0 | 0
16 | mont | TRUBKA PH 16 mm včetně příchytek | m | 45 | 0 | 0
17 | dod | TRUBKA PH 16 mm včetně příchytek | m | 45 | 0 | 0
18 | mont | montáž trubky PVC 40mm pod omítku | m | 60 | 0 | 0
19 | dod | Trubka korugovaná d 40mm | m | 60 | 0 | 0
20 | mont | Krabice elektroinstalační protahovací KU1902 | ks | 160 | 0 | 0
21 | dod | Krabice elektroinstalační protahovací KU1902 | ks | 160 | 0 | 0
22 | mont | Krabice elektroinstalační protahovací KO125 - páteřní rozvody | ks | 20 | 0 | 0
23 | dod | Krabice elektroinstalační protahovací KU1902 | ks | 20 | 0 | 0
24 | mont | Datová dvojzásuvka Cat6 LAN 2xRJ 45 - design dle silnoproudu | ks | 57 | 0 | 0
25 | dod | Datová dvojzásuvka Cat6 LAN 2xRJ 45 - design dle silnoproudu | ks | 57 | 0 | 0
26 | mont | Ukončení kabelu UTP Cat6 na PATCH panelu | ks | 114 | 0 | 0
27 | mont | Finální měření na kabelech UTP a SYKFY | ks | 144 | 0 | 0
28 | mont | Dílenská dokumentace stavby | ks | 1 | 0 | 0
29 | mont | Dokumentace skutečného provedení stavby | ks | 1 | 0 | 0
30 | mont | Zednická výpomoc včetně hrubého zaomítnutí drážky | hod | 160 | 0 | 0
31 | dod | Pomocný a přidružený materiál - (cca 3%) z ceny materiálu | ks | 1 | 0 | 0
|  | celkem |  |  |  | 0
DODÁVKA A MONTÁŽ SYSTÉMU DT
č. | spec. | popis položky | jedn. | množ. | jedcen | celkcen
1 | mont | Instalace síťového napaječe | ks | 1 | 0 | 0
2 | dod | síťový napaječ pro systém sběrnicový digitální, umístěný v rozvodnici R1 | ks | 1 | 0 | 0
3 | mont | Instalace přístroje domácího telefonu | ks | 12 | 0 | 0
4 | dod | Přístroj domácího telefonu systému 2n, otevírání dveří, 2 servisní tlačítka | ks | 12 | 0 | 0
5 | mont | Instalace venkovní jednotky el. vrátného | ks | 3 | 0 | 0
6 | dod | elektrický vrátný systému 2n, hlasová jednotka, 20 zvonkových volacích tlačítek, připojení elektrického zámku | ks | 3 | 0 | 0
7 | mont | Instalace elektrického zámku | ks | 3 | 0 | 0
8 | dod | elektrický zámek do dveří | ks | 3 | 0 | 0
9 | mont | Instalace a zapojení distributoru | ks | 3 | 0 | 0
10 | dod | rozdělovač signálu DT - distributor pro 4 přístroje v krabici KT250 | ks | 4 | 0 | 0
11 | mont | TRUBKA PVC 16 MM2 POD OMÍTKU - S DRÁTEM | m | 320 | 0 | 0
12 | dod | TRUBKA PVC 16 MM2 | m | 320 | 0 | 0
13 | mont | Krabice elektroinstalační instalační KU1901 | ks | 18 | 0 | 0
14 | dod | Krabice elektroinstalační instalační KU1901 | ks | 18 | 0 | 0
15 | mont | Krabice elektroinstalační protahovací KU1902 | ks | 60 | 0 | 0
16 | dod | Krabice elektroinstalační protahovací KU1902 | ks | 60 | 0 | 0
17 | mont | Krabice elektroinstalační typ KT250 pro instalaci distributoru | ks | 4 | 0 | 0
18 | dod | Krabice elektroinstalační KT250 | ks | 12 | 0 | 0
19 | mont | Kabel sběrnicový systému 2n do tr. PVC pod omítkou | m | 420 | 0 | 0
20 | dod | Systémový kabel pro dvouvodičový systém rozvodu DT | m | 450 | 0 | 0
21 | mont | Kabel sdělovací CYM 2x1,5 V TR. PVC pod omítkou | m | 30 | 0 | 0
22 | dod | Kabel sdělovací CYM 2x1,5 | m | 30 | 0 | 0
23 | mont | Oživení systému domácího telefonu | hod | 30 | 0 | 0
24 | mont | Dílenská dokumentace stavby | ks | 1 | 0 | 0
25 | mont | Dokumentace skutečného provedení stavby | ks | 1 | 0 | 0
26 | mont | Zednická výpomoc včetně hrubého zaomítnutí drážky | hod | 18 | 0 | 0
27 | dod | Pomocný a přidružený materiál - (cca 3%) z ceny materiálu | ks | 1 | 0 | 0
|  | celkem |  |  |  | 0
DODÁVKA A MONTÁŽ SYSTÉMU EZS
č. | spec. | popis položky | jedn. | množ. | jedcen | celkcen
1 | mont | Montáž ústředny zabezpečovacího systému | ks | 1 | 0 | 0
2 | dod | Ústředna zabezpečovacího a přístupového systému, 8 (16ATZ) zón na PCB rozšiřitelné na 192 zón, 8 nezávislých podsystémů, 999 uživatelů, možno připojit až 254 modulů, 4 PGM + 1 relé na PCB, 1,7A zdroj. Evidence přístupu do 32 dveří, paměť 2048 událostí. Ústřednu lze rozšířit o TCP/IP modul IP100/150 pro připojení do sítě Ethernet a GSM/GPRS modul.včetně krytu a záložního zdroje, sběrnicový systém komunikace s ostatními komponety, klávesnice, expandery atd, konfigurační SW | ks | 1 | 0 | 0
3 | mont | Montáž LCD klávesnice | ks | 1 | 0 | 0
4 |  | LCD klávesnice sběrnicová komunkace s ústřednou | ks | 1 | 0 | 0
5 | mont | Montáž expanderu | ks | 9 | 0 | 0
6 |  | Expandér pro 8 vstupů pož čidel a čidel EZS | ks | 9 | 0 | 0
7 | mont | Montáž detektoru | ks | 53 | 0 | 0
8 |  | Optický detektor kouře s auto resetem, NO/NC výstup relé, napájení 12VDC | ks | 38 | 0 | 0
10 |  | Digitální infrapasivní pohybový detektor s dvojitým snímacím prvkem. | ks | 15 | 0 | 0
|  | instalace napájecího zdroje do ustředny EZS | ks | 1 | 0 | 0
9 |  | napájecí zdroj 12V DC pro detektor kouře | ks | 1 | 0 | 0
11 | mont | Montáž magnetického kontaktu | ks | 63 | 0 | 0
12 |  | Magentický kontak do okna a dvěří | ks | 63 | 0 | 0
13 | mont | TRUBKA PVC 16 MM2 POD OMÍTKU - S DRÁTEM | m | 2300 | 0 | 0
14 | dod | TRUBKA PVC 16 MM2 | m | 2350 | 0 | 0
13 | mont | Ukončení kabelu SYKFY 3x2x0,5 na ústředně nebo expanderu | ks | 83 | 0 | 0
12 | mont | Kabel sdělovací SYKFY 3x2x0,5do tr. PVC pod omítkou | m | 2890 | 0 | 0
13 | dod | Kabel sdělovací SYKFY 3x2x0,5 | m | 2976.7 | 0 | 0
14 | mont | Kabel sdělovací SYKFY 5x2x0,5do tr. PVC pod omítkou | m | 210 | 0 | 0
15 | dod | Kabel sdělovací SYKFY 5x2x0,5 | m | 216.3 | 0 | 0
16 | mont | Finální měření na kabelech | ks | 144 | 0 | 0
17 | mont | Oživení a naprogramování systému EZS | ks | 1 | 0 | 0
17 | mont | Dílenská dokumentace stavby | ks | 1 | 0 | 0
18 | mont | Dokumentace skutečného provedení stavby | ks | 1 | 0 | 0
18 | mont | Projednání připojení na PCO včetně potřebného HW | ks | 1 | 0 | 0
19 | mont | Zednická výpomoc včetně hrubého zaomítnutí drážky | hod | 45 | 0 | 0
20 | dod | Pomocný a přidružený materiál - (cca 3%) z ceny materiálu | ks | 1 | 0 | 0
|  | celkem |  |  |  | 0
DODÁVKA A MONTÁŽ SYSTÉMU CCTV
č. | spec. | popis položky | jedn. | množ. | jedcen | celkcen
1 | mont | Montáž níže uvedených prvků CCTV | ks | 1 | 0 | 0
1 | dod | 3.0 Megapixelová IP KAMERA V PROVEDENÍ ANTIVANDAL MAX. ROZLIŠENÍ 2048x1536fps objektiv 2,8-12 mm, F1.2,Citlivost: 0.1Lux @(F1.2,AGC ON) 0 LUX s IR, Den & Noc:ICR automaticky, D-WDR, 3D-DNR, Napájení: DC12V±10%/875mA, PoE (802.3af, Power over Ethernet), | ks | 8 | 0 | 0
2 | dod | stěnový držák pro kamery s boxem pro kabeláž: bílá barva, materiál hliníková slitina, rozměry 135×182×120, CAT6 | ks | 8 | 0 | 0
3 | dod | 32 kanálový síťový digitální videorekordér, záznam video&audio, komprese H.264, vstupní/odchozí šířka pásma 160M/160Mbps (Až 5MP rozlišení záznamu kamer). Až 16 kamer v živém zobrazení nebo v záznamu. HDMI, VGA & CVBS výstup. 3*USB 2.0. RS485. RS232. 1 Gigabit NIC. 4x SATA rozhraní, každý HDD až 4TB. Poplachový I/O: 16/4, 2U, Program PC pro 50 zařízení zdarma | ks | 1 | 0 | 0
4 | dod | Dohledový software pro správu zařízení jako jsou DVR, NVR, IPC, dekodéru a DVS, atd.. Software je zdarma. | ks | 1 | 0 | 0
5 | dod | HDD bez šuplíku, 2000GB, vhodný pro DVR, pro provoz 24/7, rozhraní SATA II/III | ks | 1 | 0 | 0
6 | dod | NAPŘ. 24-Port 10/100Base-Tx IEEE802.3af Copper Ports + 2-Ports 10/100/1000Base-T TP/ SFP Combo Managed Switch (24x 15,4W / 380W PoE Budget) (0~50℃) - accepts SFP-Port 1000Base-SX/BX/LX/LHX/ZX only | ks | 1 | 0 | 0
7 | dod | Panel 8 portový pasivní PoE injektor panel, bez adaptéru | ks | 2 | 0 | 0
5 | dod | Modul pro POE (Power Over Ethernet), 5V- 48V, LED, Gigabitový | ks | 2 | 0 | 0
6 | mont | TRUBKA PVC 16 MM2 POD OMÍTKU - S DRÁTEM | m | 350 | 0 | 0
7 | dod | TRUBKA PVC 16 MM2 | m | 350 | 0 | 0
8 | mont | CAT6,UTP, | m | 390 | 0 | 0
7 | dod | CAT6, UTP, 305m/box | ks | 2 | 0 | 0
8 | mont | Ukončení kabelu UTP Cat6 na PATCH panelu nebo kameře | ks | 16 | 0 | 0
8 | mont | Finální měření na kabelech | ks | 144 | 0 | 0
9 | mont | Oživení a naprogramování systému CCTV | ks | 1 | 0 | 0
9 | mont | Dílenská dokumentace stavby | ks | 1 | 0 | 0
10 | mont | Dokumentace skutečného provedení stavby | ks | 1 | 0 | 0
11 | mont | Zednická výpomoc včetně hrubého zaomítnutí drážky | hod | 25 | 0 | 0
12 | dod | Pomocný a přidružený materiál - (cca 3%) z ceny materiálu | ks | 1 | 0 | 0
|  | celkem |  |  |  | 0
DODÁVKA A MONTÁŽ ŠKOLNÍHO ROZHLASU A JČ
č. | spec. | popis položky | jedn. | množ. | jedcen | celkcen
1 | mont | Instalace níže uvedených prvků | ks | 1 | 0 | 0
2 | dod | Rozhlasová ústředna s nuceným odposlechem a linkovým přepínačem - 120W | ks | 1 | 0 | 0
3 | dod | Řídící hodiny s možností DCF - instalace do RACK, ústředna jednoného času | ks | 1 | 0 | 0
4 | dod | Nástěnné hodiny jednotného času analogové v systému ústředny JČ | ks | 4 | 0 | 0
5 | dod | Zvonek 75V (kompatibilní s ústřednou JČ) | ks | 4 | 0 | 0
6 | dod | Regulátor hlasitosti 100V - 30W - s relé pro nucený odposlech - design dle arch. | ks | 11 | 0 | 0
7 | dod | Reproduktor: nástěnné provedení 15W/100V, barva bílá | ks | 11 | 0 | 0
8 |  | Kabel silový CYKY 2x1,5 - O (POD OMÍTKOU) | m | 220 | 0 | 0
9 |  | Kabel silový CYKY 2x1,5 | m | 230 | 0 | 0
10 |  | Kabel silový CYKY 4x1,5 - O (POD OMÍTKOU) | m | 340 | 0 | 0
11 |  | Kabel silový CYKY 4x1,5 | m | 360 | 0 | 0
12 | mont | Krabice elektroinstalační instalačníKU1901 | ks | 22 | 0 | 0
13 | dod | Krabice elektroinstalační KU1901 | ks | 22 | 0 | 0
14 | mont | Krabice elektroinstalační rozbočovací KU1903 | ks | 20 | 0 | 0
15 | dod | Krabice elektroinstalačníKU1903 | ks | 20 | 0 | 0
16 | mont | Dílenská dokumentace stavby | ks | 1 | 0 | 0
17 | mont | Dokumentace skutečného provedení stavby | ks | 1 | 0 | 0
18 | mont | Zednická výpomoc včetně hrubého zaomítnutí drážky | hod | 25 | 0 | 0
19 | dod | Pomocný a přidružený materiál - (cca 3%) z ceny materiálu | ks | 1 | 0 | 0
|  | celkem |  |  |  | 0

## SO02-OPLOCENÍ
STAVEBNÍ ÚPRAVY STÁVAJÍCÍHO OBJEKTU
FAKULTNÍ ZÁKLADNÍ ŠKOLA
Drtinova 3215/3a Praha 5 Smíchov
SO 02 OPLOCENÍ
VÝKAZ VÝMĚR
CELKOVÁ REKAPITULACE
| ZEMNÍ PRÁCE |  |  |  | 0
| LEŠENÍ |  |  |  | 0
| ÚPRAVY ÚPOVRCHŮ |  |  |  | 0
| BOURÁNÍ |  |  |  | 0
| OPLOCENÍ |  |  |  | 0
| PŘESUN HMOT |  |  |  | 0
| KONSTRUKCE KLEMPÍŘSKÉ |  |  |  | 0
| NÁTĚRY |  |  |  | 0
| SOUČET |  |  |  | 0
ZEMNÍ PRÁCE
133202011 | HLOUB ŠACHET 4 M2 SOUDR HOR 3 RUČNĚ | M3 | 0.18 | 0 | 0
0,3*0,3*0,4*5
162701105 | VODOROVNÉ PŘEM.VÝK/SYP DO 10000M1-4 | M3 | 0.18 | 0 | 0
| VODOROVNÉ PŘEM.VÝK/SYP ZA DALŠÍCH 1000 M 20* | M3 | 3.6 | 0 | 0
0,18*20
171201201 | ULOŽENI SYPANINY NA SKLÁDKU | M3 | 0.18 | 0 | 0
171201211 | SKLÁDKOVNÉ ZEMINA | T | 0.324 | 0 | 0
0,18*1,8
| SOUČET |  |  |  | 0
LEŠENÍ
941955003 | LEŠ LEH POMOC H PODLAH 2,5M | M2 | 57.6 | 0 | 0
1.2*30+1.2*(30-12)
ÚPRAVY POVRCHŮ
629995101 | OČIŠTĚNÍ VNĚ POVRCH OMYTÍ TLAK VODA | M2 | 168 | 0 | 0
12*3,3,5+(30-12)*3,5*2
622476015 | SANAČNI VNĚJSI OMÍTKA WTA | M2 | 168 | 0 | 0
včetně postřiku a podhozu
622521001 | ZRN OMÍTKA 1,0MM SANACNI VNĚ STĚNA | M2 | 168 | 0 | 0
632450124 | VYROV CEM POTĚR 5CM SUCH SMĚS PÁS | M2 | 15 | 0 | 0
30*0,5
| SOUČET |  |  |  | 0
BOURÁNÍ
978015391 | OTLUČ OMÍTKY VEN MV,MVC 100% | M2 | 168 | 0 | 0
997013111 | DOPRAVA SUŤ BUDOVA V-6M S MECHANIZ | T | 10.013 | 0 | 0
997013501 | ODVOZ SUTI NA SKLÁDKU -1KM | T | 10.013 | 0 | 0
997013509 | PŘÍPL ODVOZ SUTI NA SKLÁDKU ZKD 1KM | T | 200.26 | 0 | 0
997013801 | SKLÁDKOVNÉ BETON | T | 10.013 | 0 | 0
950000000 | LABORATORNI ROZBOR SUTI |  | 1 | 0 | 0
| SOUČET |  |  |  | 0
OPLOCENÍ nové
338171123 | OSAZ SLOUP PLOT OC 2,6M V ZABETON | KUS | 7 | 0 | 0
348401120 | OSAZ STROJ PLET+DRÁT V -1,6M -15° | M | 15.5 | 0 | 0
313570000 | PLOTOVE PLETIVO POPLAST V 180 CM | M | 15.5 | 0 | 0
348401350 | OSAZ NAPÍNACÍ DRÁT -15° | M | 31 | 0 | 0
348401360 | PŘIHÁČKOVÁNÍ PLETIVA K DRÁTU -15° | M | 31 | 0 | 0
158400000 | NAPINACI DRAT | M | 31 | 0 | 0
348000000 | PLOTOVY SLOUPEK POPLAST D 48MM VYSKA 2400 MM | KUS | 5 | 0 | 0
348000000 | PLOTOVA VZPERA POPLAST DL 2000 MM | KUS | 2 | 0 | 0
348273902 | DRŽÁK PLOT POLÍ PRŮBĚŽNÝ DL 30CM | KUS | 4 | 0 | 0
| SOUČET |  |  |  | 0
998232111 | PŘESUN HMOT OPLOCENI | T | 14.458 | 0 | 0
KONSTRUKCE KLEMPÍŘSKÉ
764530260 | OPLECHOVÁNÍ CU ZDÍ RŠ 750 | M | 30 | 0 | 0
998764201 | PŘESUN HMOT |  | 0 | 0% | 0
764430850 | DMTŽ OPLECHOVÁNÍ ZDÍ RŠ 660 | M | 30 | 0 | 0
| SOUČET |  |  |  | 0
NÁTĚRY
783221112 | NÁTĚR SYNTET KDK 1A+1Z+2E stávající kované op | M2 | 152 | 0 | 0
47,5*1,6*2
783901100 | OCISTENI KOVOVÝCH KONSTRUKCÍ OCEL KARTACEM | M2 | 152 | 0 | 0
| SOUČET |  |  |  | 0

## SO03-KANAL.PŘÍPOJKA
Rekapitulace:
SO03: Kanalizační přípojka
[6 empty] | 721: Vnitřní kanalizace |  |  |  |  | 0
[6 empty] | 800: Zemní práce - kanalizační přípojka |  |  |  |  | 0
[9 empty] | Celkem: |  | 0
[5 empty] | Poř. | Kód | Popis | MJ | Výměra | Jedn. cena | Cena
[7 empty] | SO03: Kanalizační přípojka |  |  |  | 0
[7 empty] | 009: Ostatní konstrukce a práce |  |  |  | 0
##T2##N_Catalog_catGUID | ##T2##PRO_ITEM_catID | ##T2##PRO_ITEM_iteCode | ##T2##PRO_ITEM_szvCode | ##T2##PRO_ITEM_tevCode | 1 | X201 | Stavební pří-pomoci 8%, (prostupy, drážky, stavební průzkumy atd.) - přípomoce, které nejsou obsaženy ve Stavební části rozpočtu | % | 0 | 0 | 0
[5 empty] | 2 | 720x02 | Rezerva ZTI - 10% | % | 0 | 0 | 0
0
[7 empty] | 721: Vnitřní kanalizace |  |  |  | 0
[5 empty] | 5 | 721173403 | Potrubí kanalizační z PVC hrdlové ležaté vnitřní DN 160 systém KG | m | 60 | 0 | 0
[5 empty] | 19 | 721300922 | Pročištění svodů ležatých do DN 300 | m | 60 | 0 | 0
[5 empty] | 25 | 894812008 | Kanalizační Šachtové dno DN400/200, přímé/sběrné, pro KG 125/160, včetně těsnění, koncová víčka - dešťová / splašková kanalizace | kus | 4 | 0 | 0
[5 empty] | 26 | 894812031 | Kanalizační šachta, šachtová korugovaná roura PP, DN400 x 1500mm, bez hrdla - dešťová / splašková kanalizace | kus | 8 | 0 | 0
[5 empty] | 27 | 894812062 | Kanalizační Litinový poklop DN400, plný, nosnost 3,5t s betonovým vyrovnávacím prstencem | kus | 4 | 0 | 0
[5 empty] | 31 | 998721201 | Přesun hmot pro vnitřní kanalizace v objektech v do 6 m | % | 0 | 0 | 0
[7 empty] | 800: Zemní práce - Kanalizační přípojka |  |  |  | 0
[6 empty] | 121101101 | SEJMUTÍ ORNICE PŘEMÍSTĚNÍ -50M | M3 | 14.6 | 0 | 0
[6 empty] | 132201201 | HLB RÝH 2000MM TŘ. 3 100M3 | M3 | 94.9 | 0 | 0
[6 empty] | 132201209 | PŘÍPL ZA LEPIVOST TŘ. 3 | M3 | 94.9 | 0 | 0
[6 empty] | 151101101 | PAŽENÍ PŘÍLOŽNÉ HL.DO 2M RÝHY | M2 | 219 | 0 | 0
[6 empty] | 151101111 | ODSTRANĚNÍ PAŽENÍ RÝH HL. 2M PŘÍL. | M2 | 219 | 0 | 0
[6 empty] | 161101101 | SVISLÉ PŘEMÍST VÝKOPKU TŘ.4 2,5M | M3 | 21.9 | 0 | 0
[6 empty] | 162701105 | VODOROVNÉ PŘEM.VÝK/SYP DO 10000M1-4 | M3 | 21.9 | 0 | 0
[6 empty] | 162701109 | PŘÍPLATEK ZKD 1000M TŘ.1-4 | M3 | 438 | 0 | 0
[6 empty] | 167101101 | NAKLÁDÁNÍ VÝKOPKU DO 100M3 TŘ. 4 | M3 | 21.9 | 0 | 0
[6 empty] | 171201201 | ULOŽENI SYPANINY NA SKLÁDKU | M3 | 21.9 | 0 | 0
[6 empty] | 171201211 | SKLÁDKOVNÉ ZEMINA | T | 39.42 | 0 | 0
[6 empty] | 174101101 | ZÁSYP ZHUTNĚNÝ RYH | M3 | 51.1 | 0 | 0
[6 empty] | 181101102 | ÚPRAVA PLÁNĚ ZÁŘEZ TŘ 4 +ZHUTNĚNÍ | M2 | 109.5 | 0 | 0
[6 empty] | 181301102 | ROZPR ORNICE -15CM -500M2 -1:5 | M2 | 109.5 | 0 | 0
[6 empty] | 113107123 | ODSTRAŇ PODKLAD -50M2 KAM DRC 30CM | M2 | 7 | 0 | 0
[6 empty] | 919735113 | ŘEZÁNÍ ŽIVIČ KRYTU TL 10-15CM | M | 14 | 0 | 0
[6 empty] | 979082212 | VODOR DOPRAVA SUTI SUCHO 50M | T | 3.08 | 0 | 0
[6 empty] | 979082213 | VODOR DOPRAVA SUTI SUCHO 1KM | T | 3.08 | 0 | 0
[6 empty] | 979082219 | PŘÍPL ZKD 1KM SUTI SUCHO 1KM | T | 61.6 | 0 | 0
[6 empty] | 979099155 | SKLÁDKOVNÉ KAMENIVO | T | 3.08 | 0 | 0
[6 empty] | 566903111 | VYSPR PODKL KAM HRUB DRC PO PŘEKOP | T | 4.2 | 0 | 0
[6 empty] | 572952112 | VYSPRAV KRYTU PŘEKOP ACO 7CM | M2 | 7 | 0 | 0
[6 empty] | 451573111 | LOŽE VÝKOPU ZE ŠTĚRKOPÍSKU podsyp a obsyp | M3 | 21.9 | 0 | 0
[6 empty] | 998276101 | PŘESUN POTRUBÍ PLAST OTEVŘ VÝKOP | T | 85.084 | 0 | 0

## SO04-VODOVOD.PŘÍPOJKA
Rekapitulace:
SO04_Vodovodní přípojka
[6 empty] | 722: Vodovod |  |  |  |  | 0
[6 empty] | 800: Zemní práce - Vodovodní a kanalizační přípojka | Vodovodní přípojka |  |  |  | 0
[9 empty] | Celkem: |  | 0
[5 empty] | Poř. | Kód | Popis | MJ | Výměra | Jedn. cena | Cena
[7 empty] | SO04_Vodovodní přípojka |  |  |  | 0
[7 empty] | 009: Ostatní konstrukce a práce |  |  |  | 0
##T2##N_Catalog_catGUID | ##T2##PRO_ITEM_catID | ##T2##PRO_ITEM_iteCode | ##T2##PRO_ITEM_szvCode | ##T2##PRO_ITEM_tevCode | 1 | X201 | Stavební pří-pomoci 8%, (prostupy, drážky, stavební průzkumy atd.) - přípomoce, které nejsou obsaženy ve Stavební části rozpočtu | % | 0 | 0 | 0
[5 empty] | 2 | 720x02 | Rezerva ZTI - 10% | % | 0 | 0 | 0
[7 empty] | 722: Vodovod |  |  |  | 0
[5 empty] | 9 | 722290226 | Zkouška těsnosti vodovodního potrubí závitového do DN 50 | m | 60 | 0 | 0
[5 empty] | 10 | 722290234 | Proplach a dezinfekce vodovodního potrubí do DN 80 | m | 60 | 0 | 0
[5 empty] | 25 | 722263215 | Vodoměr závitový vícevtokový mokroběžný DN40. Qn 16 m3/h, | kus | 1 | 0 | 0
[5 empty] | 26 | 28613114 | Potrubí vodovodní PE100 PN16 SDR11 6 m, 100 m, 75 x 6,8 mm | m | 60 | 0 | 0
[5 empty] | 27 | 28653022 | Elektrospojka PE typ LU, d 75 mm | kus | 8 | 0 | 0
[5 empty] | 28 | 28653060 | Elektrokoleno 90 °, typ LU d 75 mm | kus | 5 | 0 | 0
[5 empty] | 31 | 998722201 | Přesun hmot pro vnitřní vodovod v objektech v do 6 m | % | 0 | 0 | 0
0
0
[7 empty] | 800: Zemní práce - Vodovodní přípojka |  |  |  | 0
[5 empty] | 1 | 121101101 | SEJMUTÍ ORNICE PŘEMÍSTĚNÍ -50M | M3 | 8.48 | 0 | 0
[5 empty] | 2 | 132201201 | HLB RÝH 2000MM TŘ. 3 100M3 | M3 | 60.72 | 0 | 0
[5 empty] | 3 | 132201209 | PŘÍPL ZA LEPIVOST TŘ. 3 | M3 | 60.72 | 0 | 0
[5 empty] | 4 | 151101101 | PAŽENÍ PŘÍLOŽNÉ HL.DO 2M RÝHY | M2 | 180 | 0 | 0
[5 empty] | 5 | 151101111 | ODSTRANĚNÍ PAŽENÍ RÝH HL. 2M PŘÍL. | M2 | 180 | 0 | 0
[5 empty] | 6 | 161101101 | SVISLÉ PŘEMÍST VÝKOPKU TŘ.4 2,5M | M3 | 24 | 0 | 0
[5 empty] | 7 | 162701105 | VODOROVNÉ PŘEM.VÝK/SYP DO 10000M1-4 | M3 | 14.4 | 0 | 0
[5 empty] | 8 | 162701109 | PŘÍPLATEK ZKD 1000M TŘ.1-4 | M3 | 288 | 0 | 0
[5 empty] | 9 | 167101101 | NAKLÁDÁNÍ VÝKOPKU DO 100M3 TŘ. 4 | M3 | 14.4 | 0 | 0
[5 empty] | 10 | 171201201 | ULOŽENI SYPANINY NA SKLÁDKU | M3 | 14.4 | 0 | 0
[5 empty] | 11 | 171201211 | SKLÁDKOVNÉ ZEMINA | T | 25.92 | 0 | 0
[5 empty] | 12 | 174101101 | ZÁSYP ZHUTNĚNÝ RYH | M3 | 46.32 | 0 | 0
[5 empty] | 13 | 181101102 | ÚPRAVA PLÁNĚ ZÁŘEZ TŘ 4 +ZHUTNĚNÍ | M2 | 48 | 0 | 0
[5 empty] | 14 | 181301102 | ROZPR ORNICE -15CM -500M2 -1:5 | M2 | 42.4 | 0 | 0
[5 empty] | 15 | 113107123 | ODSTRAŇ PODKLAD -50M2 KAM DRC 30CM | M2 | 5.6 | 0 | 0
[5 empty] | 16 | 919735113 | ŘEZÁNÍ ŽIVIČ KRYTU TL 10-15CM | M | 14 | 0 | 0
[5 empty] | 17 | 979082212 | VODOR DOPRAVA SUTI SUCHO 50M | T | 2.464 | 0 | 0
[5 empty] | 18 | 979082213 | VODOR DOPRAVA SUTI SUCHO 1KM | T | 2.464 | 0 | 0
[5 empty] | 19 | 979082219 | PŘÍPL ZKD 1KM SUTI SUCHO 1KM | T | 49.28 | 0 | 0
[5 empty] | 20 | 979099155 | SKLÁDKOVNÉ KAMENIVO | T | 2.464 | 0 | 0
[5 empty] | 21 | 566903111 | VYSPR PODKL KAM HRUB DRC PO PŘEKOP | T | 3.36 | 0 | 0
[5 empty] | 22 | 572952112 | VYSPRAV KRYTU PŘEKOP ACO 7CM | M2 | 5.6 | 0 | 0
[5 empty] | 23 | 451573111 | LOŽE VÝKOPU ZE ŠTĚRKOPÍSKU podsyp a obsyp | M3 | 14.4 | 0 | 0
[5 empty] | 24 | 998276101 | PŘESUN POTRUBÍ PLAST OTEVŘ VÝKOP | T | 31.633 | 0 | 0

## SO05-PLYN.PŘÍPOJKA
[5 empty] | Poř. | Kód | Popis | MJ | Výměra | Jedn. cena | Cena
[7 empty] | SO05_PP: Plynovodní přípojka |  |  |  | 0
[7 empty] | 008: Trubní vedení |  |  |  | 0
##T2##N_Catalog_catGUID | ##T2##PRO_ITEM_catID | ##T2##PRO_ITEM_iteCode | ##T2##PRO_ITEM_szvCode | ##T2##PRO_ITEM_tevCode | 1 | PL_ROT_G16 | Rotační Plynoměr G16,DN32, hliníková kostra, stavební délka 191mm | kus | 1 | 0 | 0
[5 empty] | 2 | 723170114 | Potrubí plynovodní,z plastových trub PE100+, SDR 11, D 32x3,0 spojováno elektrotvarovkami | m | 180 | 0 | 0
[5 empty] | 3 | 723150304 | Potrubí z ocelových trubek, hladkých, opatřené žlutým nátěrem, d31,8/2,6 | m | 6 | 0 | 0
[5 empty] | 4 | 892241111 | Tlaková zkouška, potrubí do d50 | m | 180 | 0 | 0
[5 empty] | 5 | 871171211 | Montáž plynovodního potrubí z plastů, HDPE 100+ SDR 11, elektrotvarovkami, do D40x3,7 | m | 180 | 0 | 0
[5 empty] | 6 | T-Kus_02 | Navrtávací pas na plynovodní řad, T-kus, vrchní navrtávka, výstup DN25 | kus | 1 | 0 | 0
[5 empty] | 7 | REG16 | regulátor tlaku plynu, jednostupňový, G16, STL->NTL, s přírubami | kus | 1 | 0 | 0
[5 empty] | 8 | 723231164 | Kohout kulový přímý G 1 PN 42 do 185°C plnoprůtokový s koulí DADO vnitřní závit těžká řada | kus | 5 | 0 | 0
[5 empty] | 9 | 723214133 | Plynový filtr, přírubový, těleso z uhlíkové oceli, PN16 do 300°C, DN25 | kus | 2 | 0 | 0
[5 empty] | 10 | 7232141_a | Zpětný ventil, mezipřírubový, ZV1-G, DN32 | kus | 2 | 0 | 0
[5 empty] | 11 | BF32 | Příruby DN25, navařovací | kus | 6 | 0 | 0
[5 empty] | 12 | MM63 | Manometr radiální pro plyn, 0-100mmBar H2O, včetně vyhotovení návarku a stonku na potrubí | soubor | 3 | 0 | 0
[5 empty] | 13 | TM63 | Teploměr, 0-100°C, včetně vyhotovení návarku a stonku na potrubí | soubor | 2 | 0 | 0
[5 empty] | 14 | PIL1 | Pilíř 2_s regulačním ventilem, betonový, včetně podstavce, základu, revizní dvířka s nápisem PLYN, 0,9x1,6x0,6m | soubor | 1 | 0 | 0
[5 empty] | 15 | PIL2 | Pilíř 1_s regulačním ventilem, betonový, včetně podstavce, základu, revizní dvířka s nápisem PLYN, 1,8x1,6x0,6m | soubor | 1 | 0 | 0
[7 empty] | 800: Zemní práce |  |  |  | 0
[5 empty] | 1 | 121101101 | SEJMUTÍ ORNICE PŘEMÍSTĚNÍ -50M | M3 | 40.6 | 0 | 0
[5 empty] | 2 | 132201201 | HLB RÝH 2000MM TŘ. 3 100M3 | M3 | 149.52 | 0 | 0
[5 empty] | 3 | 132201209 | PŘÍPL ZA LEPIVOST TŘ. 3 | M3 | 149.52 | 0 | 0
[5 empty] | 4 | 151101101 | PAŽENÍ PŘÍLOŽNÉ HL.DO 2M RÝHY | M2 | 462 | 0 | 0
[5 empty] | 5 | 151101111 | ODSTRANĚNÍ PAŽENÍ RÝH HL. 2M PŘÍL. | M2 | 462 | 0 | 0
[5 empty] | 6 | 161101101 | SVISLÉ PŘEMÍST VÝKOPKU TŘ.4 2,5M | M3 | 16.8 | 0 | 0
[5 empty] | 7 | 162701105 | VODOROVNÉ PŘEM.VÝK/SYP DO 10000M1-4 | M3 | 50.4 | 0 | 0
[5 empty] | 8 | 162701109 | PŘÍPLATEK ZKD 1000M TŘ.1-4 | M3 | 1008 | 0 | 0
[5 empty] | 9 | 167101101 | NAKLÁDÁNÍ VÝKOPKU DO 100M3 TŘ. 4 | M3 | 50.4 | 0 | 0
[5 empty] | 10 | 171201201 | ULOŽENI SYPANINY NA SKLÁDKU | M3 | 50.4 | 0 | 0
[5 empty] | 11 | 171201211 | SKLÁDKOVNÉ ZEMINA | T | 90.72 | 0 | 0
[5 empty] | 12 | 174101101 | ZÁSYP ZHUTNĚNÝCH RYH | M3 | 99.12 | 0 | 0
[5 empty] | 13 | 181101102 | ÚPRAVA PLÁNĚ ZÁŘEZ TŘ 4 +ZHUTNĚNÍ | M2 | 168 | 0 | 0
[5 empty] | 14 | 181301102 | ROZPR ORNICE -15CM -500M2 -1:5 | M2 | 162.4 | 0 | 0
[5 empty] | 15 | 113107123 | ODSTRAŇ PODKLAD -50M2 KAM DRC 30CM | M2 | 5.6 | 0 | 0
[5 empty] | 16 | 919735113 | ŘEZÁNÍ ŽIVIČ KRYTU TL 10-15CM | M | 14 | 0 | 0
[5 empty] | 17 | 979082212 | VODOR DOPRAVA SUTI SUCHO 50M | T | 2.464 | 0 | 0
[5 empty] | 18 | 979082213 | VODOR DOPRAVA SUTI SUCHO 1KM | T | 2.464 | 0 | 0
[5 empty] | 19 | 979082219 | PŘÍPL ZKD 1KM SUTI SUCHO 1KM | T | 49.28 | 0 | 0
[5 empty] | 20 | 979099155 | SKLÁDKOVNÉ KAMENIVO | T | 2.464 | 0 | 0
[5 empty] | 21 | 566903111 | VYSPR PODKL KAM HRUB DRC PO PŘEKOP | T | 3.36 | 0 | 0
[5 empty] | 22 | 572952112 | VYSPRAV KRYTU PŘEKOP ACO 7CM | M2 | 5.6 | 0 | 0
[5 empty] | 23 | 451573111 | LOŽE VÝKOPU ZE ŠTĚRKOPÍSKU podsyp a obsyp | M3 | 50.4 | 0 | 0
[5 empty] | 24 | 998272201 | PŘESUN POTRUBÍ OCEL OTEVŘ VÝKOP | T | 99.938 | 0 | 0

## SO06-EL.PŘÍPOJKA SILNOPROUD
|  | DODÁVKA A MONTÁŽ PŘÍPOJKY NN | [5 empty] | #REF! |  | #REF! |  |  | 1
č. | spec. | popis položky | jedn. | množ. | jedcen | celkcen |  | #REF! |  | #REF! |  |  | 0
|  | DODÁVKA A MONTÁŽ Přípojky NN (připojení zajišťuje PRE na základě Smlouvy o připojení) Napojovací místo je v nožových pojistkáh dodavatele el. Energie | [5 empty] | #REF! |  | #REF! |  |  | 1
1 | mont | Připojení elektroměrového rozvaděče ER z místa připojení od PRE | ks | 1 | 0 | 0 |  | 0 |  | 0 |  |  | 1
2 | dod | Kabel CYKY 4x70-J s ukončením na obou koncích smršťovací záklopkou nebo páskou | m | 10 | 0 | 0 |  | #REF! |  | #REF! |  |  | 1
3 | mont | Pojistka nožová 125A PN01 (02) | ks | 3 | 0 | 0 |  | 0 |  | 0 |  |  | 1
4 | dod | Pojistka nožová 125A PN01 (02) | ks | 3 | 0 | 0 |  | #REF! |  | #REF! |  |  | 1
5 | mont | Dílenská dokumentace stavby | ks | 1 | 0 | 0 | 0 | 0 | 0 | 0 | 20 | 256 | 2
6 | mont | Dokumentace skutečného provedení stavby | ks | 1 | 0 | 0 | 0 | 0 | 0 | 0 | 20 | 256 | 2
7 | mont | Zednická výpomoc včetně hrubého zaomítnutí drážky | hod | 2 | 0 | 0 | 0 | 0 | 0 | 0 | 20 | 256 | 2
8 | mont | Zajištění přípravy napojení na síť PRE | hod | 20 | 0 | 0 | 0 | 0 | 0 | 0 | 20 | 256 | 2
9 |  | MONTÁŽE JINDE NESPECIFIKOVANÉ |  |  | 0 |  | 6e-05 | 0 | 0 | 0 | 20 | 16 | 2
10 |  | Dílenská dokumentace stavby | ks | 1 | 0 | 0 | 0.003 | 0.003 | 0 | 0 | 20 | 32 | 2
11 |  | Dokumentace skutečného provedení stavby | ks | 1 | 0 | 0 | 0.003 | 0.003 | 0 | 0 | 20 | 32 | 2
12 |  | Výkop kabelové rýhy 35x80 pro uložení zemnícího pásku včetně zásypu a zhutnění | m | 5 | 0 | 0 | 2e-05 | 0.0001 | 0 | 0 | 20 | 16 | 2
13 |  | Revizní zpráva a zkouška zařízení, zajištění osazení elektroměru | ks | 1 | 0 | 0 | 2e-05 | 2e-05 | 0 | 0 | 20 | 16 | 2
14 |  | Nepředvídatelné náklady v rámci napojení z důvodu nedodání Smlouvy o připojení ze strany investora v době odevzdání PD (25 tis.) - bude čerpáno na základě skutečnosti a souhlasu TDI | ks | 1 | 0 | 0 | 2e-05 | 2e-05 | 0 | 0 | 20 | 16 | 2
15 |  | Pomocný a přidružený materiál - (cca 3%) z ceny materiálu | ks | 1 | 0 | 0 | 0.0001 | 0.0001 | 0 | 0 | 20 | 16 | 2
|  | celkem |  |  |  | 0

## SO07-ŠTÍTOVÁ STĚNA
STAVEBNÍ ÚPRAVY STÁVAJÍCÍHO OBJEKTU
FAKULTNÍ ZÁKLADNÍ ŠKOLA
Drtinova 3215/3a Praha 5 Smáchov
statvební úpravy stávajícího objektu
SO 07 ŠTÍTOVÁ STĚNA ( severní )
FINANČNÍ PROPOČET STAVBY
CELKOVÁ REKAPITULACE
| LEŠENÍ |  |  |  | 0
| ÚPRAVY POVRCHŮ |  |  |  | 0
| PŘESUN HMOT |  |  |  | 0
| KONSTRUKCE KLEMPÍŘSKÉ |  |  |  | 0
| SOUČET |  |  |  | 0
Poznámka : sanace a oplechování zdí navazujících na štítovou stěnu je součástí objektu so 02 - oplocení
LEŠENÍ
941111112 | MTŽ LEŠ ŘAD TRUB LEH+PODL Š0,9 V25M | M2 | 240.258 | 0 | 0
| (12+0.9*2)*(14.29+1.27) |  | 214.728
| (12+0.9*2)*(18.6-14.9)*0.5 |  | 25.53
941111212 | PŘÍPL ZKD DEN LEŠENÍ K 94111-1112 | M2 | 14415.48 | 0 | 0
| 240.258*30*2 |  | 14415.48
941111812 | DMTŽ LEŠ ŘAD TRUB LEH+PODL Š0,9 V25 | M2 | 240.258 | 0 | 0
| SOUČET |  |  |  | 0
ÚPRAVY POVRCHŮ
622903120 | MYTÍ VNĚ OMÍTEK SLOŽ 3-4 TLAK.VODOU | M2 | 160.38 | 0 | 0
| 12*(15.31-3.5) |  | 141.72
| 12*(18.6-15.31)*0.5 |  | 19.74
620991121 | ZAKRÝVÁNÍ VÝPLŇ VNĚ OTVORŮ LEŠENÍ | M2 | 1.08 | 0 | 0
0,6*0,9*2
62271722R | KZS DESKY MINERÁLNÍ KALCITOVÉ BEZVLÁKNITÉ TEPELNĚ | M2 | 160.38 | 0 | 0
IZOLAČNÍ TL 100 MM
622751320 | KZS LIŠTA SOKLOVÁ AL TL 1MM Š 103MM | M | 12 | 0 | 0
622752221 | KZS LIŠTA ROH AL+TKANINA 10X10MM | M | 4.8 | 0 | 0
| (0,6+0,9*2)*2 |  | 42951
62200000R | NAPOJENI KZS NA BOSAZ STAV STEN | M | 29.82 | 0 | 0
62252000R | MONOCHRANNI BAREVNA TENKOVRSTVA OMITKA ZRN 1 | M2 | 160.38 | 0 | 0
632451024 | VYROV POTĚR TL -5CM MC15 PÁS | M2 | 0.48 | 0 | 0
| 0.6*2*0.4 |  | 0.48
| SOUČET |  |  |  | 0
PŘESUN HMOT
998017003 | PŘESUN OMEZEN MECHANIZ BUDOVA V-24M | T | 4.68 | 0 | 0
KONSTRUKCE KLEMPÍŘSKÉ
764510240 | OPLECHOVÁNÍ CU PARAPETŮ RŠ 250 K12 | M | 1.72 | 0 | 0
998764203 | PŘESUN HMOT |  | 0 | 0% | 0
764410880 | DMTŽ OPLECH PARAPETU RŠ -600 | M | 1.72 | 0 | 0
| SOUČET |  |  |  | 0

## SO08-VENKOVNÍ CHODNÍK
STAVEBNÍ ÚPRAVY STÁVAJÍCÍHO OBJEKTU
FAKULTNÍ ZÁKLADNÍ ŠKOLA
Drtinova 3215/3a Praha 5 Smíchov
stavební úpravy stávajícího objektu
SO 08 VENKOVNÍ CHODNÍK-KOMUNIKACE
Upozornění: Zadavatel zrušil položky týkající se zastřešení venkovního chodníku, vyjmul je z předmětu veřejné zakázky
FINANČNÍ PROPOČET STAVBY
CELKOVÁ REKAPITULACE
| ZRMNÍ PRÁCE |  |  |  | 0
| ZÁKLADY |  |  |  | 0
| DOKONČUJÍCÍ PRÁCE |  |  |  | 0
| ZPEVNĚNÉ PLOCHY |  |  |  | 0
| SADOVÉ ÚPRAVY |  |  |  | 0
| STAVEBNÍ KOVOVÉ KONSTRUKCE |  |  |  | 0
| KAMENNÉ DLAŽBY |  |  |  | 0
| ZASKLÍVÁNÍ |  |  |  | 0
| SOUČET |  |  |  | 0
ZEMNÍ PRÁCE
121101101 | SEJMUTÍ ORNICE PŘEMÍSTĚNÍ -50M | M3 | 35.472 | 0 | 0
236.483*0.15
13320201 | RUČNI VYKOP PATEK A RYHY - Položka PATKY odstraněna zadavatelem | M3 | 0.864 | 0 | 0
5.724+0.864
162701105 | VODOROVNÉ PŘEM.VÝK/SYP DO 10000M1-4 | M3 | 42.96 | 0 | 0
36.372
0.864
5.724
162701109 | PŘÍPLATEK ZKD 1000M TŘ.1-4 | M3 | 859.2 | 0 | 0
42,96*20
171201201 | ULOŽENI SYPANINY NA SKLÁDKU | M3 | 42.96 | 0 | 0
171201211 | SKLÁDKOVNÉ ZEMINA | T | 77.328 | 0 | 0
181101101 | ÚPRAVA PLÁNĚ ZÁŘEZ TŘ 4 -ZHUTNĚNÍ | M2 | 242.483 | 0 | 0
| 236.483 |  | 236.483
| 2*3 |  | 6.000
182301131 | ROZPR ORNICE >1:5 >500M2 10CM | M2 | 734.24 | 0 | 0
| 6*4.05+11.9*3.3+27.5*3.3+23.75*26 |  | 771.820
| 1.8*11.9-59 |  | -37.580
132000000 | DODANI ORNICE | M3 | 74.664 | 0 | 0
734.24*0.15
sejmutá | -35.472
122202201 | ODKOP. SILNICE TŘ. 3 DO 100 M3 | M3 | 36.372 | 0 | 0
u školy | 0.15*2*(4.55+11.9+24.67+2+1.6) |  | 13.416
okapní | 0.15*0.5*(11.9+6.335+4.55+0.5) |  | 1.746
spojovací | 0.15*2*41.20 |  | 12.360
úhlopříčný | 0.15*2*29.5 |  | 8.850
| SOUČET |  |  |  | 0
ZÁKLADY
275351121 | Položka odstraněna zadavatelem ZŘÍZENÍ BEDNĚNÍ ZÁKLADOVÝCH PATEK | M2 |  | 0 | 0
0.6*4*0.2*15
275351122 | Položka odstraněna zadavatelem ODSTRANĚNÍ BEDNĚNÍ ZÁKLADOVÝCH PATEK | M2 |  | 0 | 0
274313711 | ZÁKLADOVÝ PÁS BETON C20/25 | M3 | 0.864 | 0 | 0
0.6*1.2*1.2
274351121 | ZŘÍZENÍ BEDNĚNÍ ZÁKLADOVÝCH PASŮ ROVNÉHO | M2 | 0.72 | 0 | 0
(0.6+1.2)*2*0.2
274351122 | ODSTRANĚNÍ BEDNĚNÍ ZÁKLADOVÝCH PASŮ ROVNÉHO | M2 | 0.72 | 0 | 0
275313711 | Položka odstraněna zadavatelem ZÁKLADOVÁ PATKA BETON C20/25 | M3 |  | 0 | 0
0.6*0.6*1.06*15
275351121 | Položka odstraněna zadavatelem ZŘÍZENÍ BEDNĚNÍ ZÁKLADOVÝCH PATEK | M2 |  | 0 | 0
0.6*4*0.1*15
275351122 | Položka odstraněna zadavatelem ODSTRANĚNÍ BEDNĚNÍ ZÁKLADOVÝCH PATEK | M2 |  | 0 | 0
430321414 | SCHODIŠŤOVÁ KCE ŽB C20/25 | M3 | 1.336 | 0 | 0
| 1.1*3.1*0.15 |  | 0.511
| 1.1*0.16667*0.5*9 |  | 0.825
430361921 | VÝZTUŽ SCHODIŠŤOVÁ KCE SVAŘ SÍTĚ | T | 0.028 | 0 | 0
1.1*3.1*7.5*0.001*1.1
433351131 | ZŘÍZENÍ BEDNĚNÍ SCHODNICE PŘÍMOČARÁ | M2 | 1.86 | 0 | 0
3.1*0.3*2
433351132 | ODSTRAŇ BEDNĚNÍ SCHODNICE PŘÍMOČARÁ | M2 | 1.86 | 0 | 0
434351141 | ZŘÍZENÍ BEDNĚNÍ STUPEŇ PŘÍMOČARÝ | M2 | 1.65 | 0 | 0
0.1667*1.1*9
434351142 | ODSTRAŇ BEDNĚNÍ STUPEŇ PŘÍMOČARÝ | M2 | 1.65 | 0 | 0
| SOUČET |  |  |  | 0
DOKONČUJÍCÍ PRÁCE
95000000R | PREMISTENI MOBILIARE MIMO STAVBU A ZPET | KPL | 1 | 0 | 0
ZPEVNĚNÉ PLOCHY
564720012 | PODKLAD Z KAMENIVA HRUBÉHO DRCENÉHO VEL. 8-16 | M2 | 236.483 | 0 | 0
564831111 | PODKLAD ŠTĚRKODRŤ ŠD ZHUT TL 100MM | M2 | 236.483 | 0 | 0
591111111 | KLAD DLAŽ KOSTK V KAMEN TĚŽ VEL 5CM | M2 | 236.483 | 0 | 0
okapní | 0.5*(11.9+6.335+4.55+0.5) |  | 11.643
s0 01 | 2*(4.55+11.9+24.67+2+1.6) |  | 89.440
spojovací | 2*(41.2-3) |  | 76.400
úhlopříč | 2*29.5 |  | 59.000
583801100 | KOSTKA DLAŽEBNÍ DROBNÁ, ŽULA, I.JAKOST, VELIK | T | 57.891 | 0 | 0
236.483*0.1*2.4
916241213 | OSAZ CHOD KAM STOJ OBRUBA+OPĚRA BET | M | 216.855 | 0 | 0
| 4.55+6.335+0.5+11.9 |  | 23.285
| 4.55*2+11.9+2 |  | 23.000
| 24.67+2+2.5 |  | 29.170
| 41.2*2 |  | 82.400
| 29.5*2 |  | 59.000
583803030 | OBRUBNÍK KAMENNÝ PŘÍMÝ, (BSM) ŽULA OP1 32X24 | M | 219.024 | 0 | 0
998223011 | PŘESUN POZEM KOMUNIKACE KRYT DLAŽBA | T | 282.724 | 0 | 0
| SOUČET |  |  |  | 0
SADOVÉ ÚPRAVY
181411132 | ZALOŽENÍ PARKOVÉHO TRÁVNÍKU VÝSEVEM PLOCHY DO | M2 | 734.24 | 0 | 0
| 6*4.05+11.9*3.3+27.5*3.3+23.75*26 |  | 771.820
| 1.8*11.9-59 |  | -37.580
183403253 | OBDĚL PŮDY HRABÁNÍ | M2 | 734.24 | 0 | 0
005724200 | OSIVO SMĚS TRAVNÍ PARKOVÁ OKRASNÁ | KG | 58.739 | 0 | 0
111104111 | KOSENÍ TRÁVNÍK PARTEROVÝ ROVINA | M2 | 734.34 | 0 | 0
184807111 | ZŘÍZENÍ OCHRANY STROMU BEDNĚNÍ | M2 | 48 | 0 | 0
1*4*2*6
184807112 | ODSTRANĚNÍ OCHRANY STROMU BEDNĚNÍ | M2 | 48 | 0 | 0
| SOUČET |  |  |  | 0
STAVEBNÍ KOVOVÉ KONSTRUKE
76700000R | MONTAZ A DODAVKA SCHOD ZABRADLI Z10 | M | 5.4 | 0 | 0
76700000R | Položka odstraněna zadavatelem MONTAZ A DODAVKA OCELOVE KONZOLY výška 2915 | KUS |  | 0 | 0
jekl 200/200/5 pásovina P12 včetně povrchové úpravy
viz PD
76700000R | Položka odstraněna zadavatelem MONTAZ A DODAVKA OCELOVE KONZOLY výška 4415 | KUS |  | 0 | 0
jekl 200/200/5 pásovina P12 včetně povrchové úpravy
viz PD
76700000R | Položka odstraněna zadavatelem KRABICOVA PISMENA tl 200 mm SENDVICOVY MATERIAL | KUS |  | 0 | 0
broušená nerez t, kotvení šrouby
998767201 | PŘESUN % ZÁMEČNÍK KCE OBJEKT V -6M |  | 0 | 0% | 0
| SOUČET |  |  |  | 0
KAMENNÉ DLAŽBY
78200000R | MONT OBKLADU STUPNIC A PODSTUPNIC TVRDY KAM | M2 | 4.587 | 0 | 0
(0.16667+0.29666)*1.1*9
583811240 | DESKA DLAŽEBNÍ, ŽULA BROUŠENÁ, 30X30 TL 5 CM | M2 | 5.963 | 0 | 0
998782201 | PŘESUN % OBKL KÁMEN OBJEKT V -6M |  | 0 | 0% | 0
| SOUČET |  |  |  | 0
ZASKLÍVÁNÍ
78700000R | Položka odstraněna zadavatelem ZASTRESENI-KALENE SKLO S FOLII ESG/VSG 3*6 MM | M2 |  | 0 | 0
bezpečnostní folie kotvení do ocel nosné konstrukce
2.685*42.29
998787201 | PŘESUN % ZASKLENÍ OBJEKT V -6M |  | 0 | 0% | 0
| SOUČET |  |  |  | 0
Note on A51: FN:
Note on B150: FN:

## SO09-EL.PŘÍPOJKA SLABOPROUD
|  | DODÁVKA A MONTÁŽ Přípojky SLB - zemní práce jsou v PD silnoproudu | [5 empty] | #REF! |  | #REF! |  |  | 1
č. | spec. | popis položky | jedn. | množ. | jedcen | celkcen |  | #REF! |  | #REF! |  |  | 0
1 | mont | Instalace pilíře typu MiS 1 | ks | 2 | 0 | 0
2 | dod | Skříň MIS1 - pro přepojení telefonního rozvodu kompaktní plastový pilíř včetně zemních prací a připojovací svorkovnice dle standardů CETIN | ks | 1 | 0 | 0
3 |  | Skříň MIS1 - u RACKu, případně na fasádě objektu | ks | 1 | 0 | 0 | 0 | 0 | 0 | 0 | 20 | 16 | 2
3 | mont | montáž trubky HDPE 40-32 V ZEMI | m | 240 | 0 | 0
4 | dod | Trubka HDPE 40/32 mm | m | 250 | 0 | 0 |  | #REF! |  | #REF! |  |  | 1
5 | mont | Kabel TCEPKPFLE 3XN0,6 v zemi | m | 260 | 0 | 0 |  | #REF! |  | #REF! |  |  | 1
6 | dod | Kabel TCEPKPFLE 3XN0,6 | ks | 265 | 0 | 0
7 | mont | Ukončení kabelu UTP Cat6 na PATCH panelu | ks | 2 | 0 | 0
8 | mont | Dílenská dokumentace stavby | ks | 1 | 0 | 0
9 | mont | Dokumentace skutečného provedení stavby | ks | 1 | 0 | 0 | 2e-05 | 0.0002 | 0 | 0 | 20 | 16 | 2
10 | mont | Zednická výpomoc včetně hrubého zaomítnutí drážky | hod | 10 | 0 | 0 | 2e-05 | 0.0004 | 0 | 0 | 20 | 16 | 2
11 | mont | Zajištění přípravy napojení na síť CETIN | hod | 20 | 0 | 0 | 0.0001 | 0.0001 | 0 | 0 | 20 | 16 | 2
12 | dod | Pomocný a přidružený materiál - (cca 3%) z ceny materiálu | ks | 1 | 0 | 0
|  | celkem |  |  |  | 0
PŘÍPOJKA OPTICKÝ KABEL
|  | VÝKOP KABELOVÉ RÝHY 40/60 VČETNĚ ZÁSYPU A ZHUTNĚNÍ | m | 40 | 0 | 0
|  | OPTICKÝ KABEL SINGLEMODE 6 VLÁKNOVÝ | m | 40 | 0 | 0
|  | ZABUDOVÁNÍ OPTIKY DO CHRÁNIČKY HDPE 40 | m | 40 | 0 | 0
|  | ZÁLOŽNÍ METALICKÉ VEDENÍ KABELEM UTP cat.6 | m | 40 | 0 | 0
|  | CELKEM |  |  |  | 0
|  | PŘÍPOJKY SLP CELKEM |  |  |  | 0