## Stavební rozpočet
|  |  |  | počet mj | cena mj | cena celkem
STAVEBNÍ ÚPRAVY BYTOVÉ JEDNOTKY 4 Zahradníčkova 24/32, Praha 5 - Motol
Investor: MČ Praha 5 v zastoupení firmy Centra a.s.
Rekapitulace
| 1 | Přípravné, bourací a sanační práce |  |  |  | 0
| 2 | Stavební úpravy bytové jednotky |  |  |  | 0
| 2a | Stěny a příčky |  |  | 0
| 2b | Stropy a stropní konstrukce |  |  | 0
| 2c | Úpravy povrchů vnitřní |  |  | 0
| 2d | Zdravotechnika - vnitřní kanalizace |  |  | 0
| 2e | Zdravotechnika - vnitřní vodovod |  |  | 0
| 2f | Plynovod |  |  | 0
| 2g | Zdravotechnika - zařizovací předměty, armatury |  |  | 0
| 2h | Elektroinstalace - silnoproud |  |  | 0
| 2i | Elektroinstalace - slaboproud + různé |  |  | 0
| 2j | Vzduchotechnika |  |  | 0
| 2k | Konstrukce truhlářské |  |  | 0
| 2l | Konstrukce zámečnické |  |  | 0
| 2m | Podlahy z dlaždic |  |  | 0
| 2n | Podlahy dřevěné |  |  | 0
| 3 | Dokončovací práce |  |  |  | 0
| 4 | Doplňky dodavatele |  |  |  | 0
|  | Celkem základní cena |  |  | 0
|  | Náklady umístění stavby (NÚS) |  |  | %
|  | Zařízení staveniště |  |  |  | 0
|  | Kompletační činnost včetně úklidu staveniště |  |  |  | 0
|  | Celkem cena bez DPH |  |  | 0
|  | DPH stavby |  |  | 15% | 0
|  | DPH stavby |  |  | 21% | 0
|  | Celkem vč. DPH |  |  | 0
Soupis stavebních prací, výkonů a služeb
Poznámky pro uchazeče
Jednotkové ceny by měly obsahovat:
a) náklady na veškerou svislou a vodorovnou dopravu na staveništi, náklady na dopravu materiálu na staveniště, staveništní přesun hmot a u bourání manipulaci se sutí, její odvoz a uložení na skládku do 20-ti km včetně poplatku, pokud nebudou tyto položky uvedeny dodavatelem v samostatné položce
b) náklady na opatření k zajištění bezpečnosti práce
c) všechny potřebné pomocné dodávky a práce pro upevnění, zabezpečení funkčnosti a finální pohledové úpravy, které jsou běžně součástí dodávaného výrobku nebo systému nebo jsou předepsány projektem a nejsou výslovně uvedeny jako samostatné položky
d) náklady na zakrývání (nebo jiné zajištění) konstrukcí a prací ostatních zhotovitelů nebo stávajících konstrukcí před znečištěním a poškozením a odstranění zakrytí
e) náklady na protihluková a protiprašná zařízení
f) náklady na zkoušky a atesty během výstavby, výkresy skutečného provedení a zúčtovací podklady
g) náklady na požadované záruky, pojištění a ostatní finanční náklady
Jednotková cena by měla vždy, pokud není samostatně uvedeno, obsahovat dodávku a montáž příslušné položky. Technické parametry materiálů a výrobků jsou uvedeny v PD. Zhotovitel při nacenění jednotlivých položek musí zohlednit tyto technické parametry.
U systémových řešení předpokládáme, že se dodavatel seznámí s typovou dokumentací výrobce a ve své ceně zohlední jak úplné řešení standardní, tak i všechny případné modifikace v průměrné ceně za běžnou jednotku, pokud nejsou v této specifikaci výslovně samostatně uvedeny.
Některé výměry v této specifikaci jsou orientační (převážně jsou uvažovány na horní hranici možných dodávek a prací); je žádoucí, aby fakturovány byly pouze skutečně provedené práce.
Nedílnou součástí tohoto výkazu je i projektová dokumentace. Pokud dle názoru dodavatele některé práce a dodávky ve výkazu výměr chybí, doplní je do oddílu "Doplňky dodavatele".
Pokud nejsou výměry uvedeny ve vzorci u jednotlivých buněk, byly změřeny z CAD výkresu
Uvedené referenční výrobky v PD a ve výkazu výměr nejsou pro zhotovitele závazné. Projektantem jsou uvedeny jako příklad vhodného produktu. Zhotovitel je oprávněn zvolit jiné, srovnatelné materiály, jež zabezpečí shodnou anebo vyšší technickou hodnotu díla. Nabízené materiály předloží objednateli ke schválení a dosažení požadovaných parametrů doloží hodnověrnými dokumenty (atesty, výsledky zkoušek, doklad o shodě apod.). Kde zhotovitel nabídne srovnatelný výrobek nebo materiál na místo označeného nebo specifikovaného, který byl přijat k začlenění do díla, pak se má zato, že sazby a ceny ve výkazu výměr zahrnují veškeré povinnosti a náklady spojené se začleněním srovnatelného výrobku do díla.
Pokud nejsou výrobky vyspecifikovány ve výkazu, platí specifikace uvedená v projektové dokumentaci
Pokud není samostaně uvedeno v jedn. cenách kalkulována svislá doprava vč. naložení na dopravní prostředek
| 1 | Přípravné, bourací a sanační práce
1 |  | Demontáž plynového sporáku | ks | 1 |  | 0 | 0.06 | t
2 |  | Demontáž těles otopných plynových podokenních | ks | 3 |  | 0 | 0.24 | t
3 |  | Demontáž ohřívače plynového průtokového | kpl | 1 |  | 0 | 0.04 | t
4 |  | Demontáž potrubí svařovaného závitového do DN 25 | m | 21 |  | 0 | 0.105 | t
5 |  | Demontáž konvektorů, délka do 700 mm | ks | 1 |  | 0 | 0.015 | t
6 |  | Vyvěšení dřevěných dveřních křídel pl. do 2 m2 | ks | 4 |  | 0 | 0.12 | t
7 |  | Vyvěšení dřevěných dveřních křídel pl. nad 2 m2 | ks | 1 |  | 0 | 0.05 | t
8 |  | Vybourání dřevěných dveřních zárubní pl. do 2 m2 | m2 | 6.1 |  | 0 | 0.549 | t
9 |  | Vybourání dřevěných dveřních zárubní pl. nad 2 m2 | m2 | 3.2436 |  | 0 | 0.22705 | t
10 |  | Demontáž vestavěných skříní 1křídlových | ks | 2 |  | 0 | 0.18 | t
11 |  | Demontáž vestavěných skříní 2křídlových | ks | 1 |  | 0 | 0.11 | t
12 |  | Demontáž lepených povlakových podlah bez podložky ručně | m2 | 13.2 |  | 0 | 0.0132 | t
13 |  | Demontáž podlah vlysových přibíjených | m2 | 27.63 |  | 0 | 0.5526 | t
14 |  | Demontáž podlah bez polštářů z dřevotřísky do 2 cm; uvažováno jako rezerva, bude fakturováno dle skutečnosti | m2 | 13.2 |  | 0 | 0.528 | t
15 |  | Demontáž podlah s polštáři z prken tl. do 32 mm | m2 | 40.83 |  | 0 | 0.8166 | t
16 |  | Bourání dlažeb keramických tl.10 mm, nad 1 m2 | m2 | 8.16 |  | 0 | 0.1632 | t
17 |  | Dočištění povrchu po vybourání dlažeb, MC do 100% | m2 | 8.16 |  | 0 | 0.2448 | t
18 |  | Demontáž obkladů z obkladaček keramických lepených | m2 | 16.64 |  | 0 | 0.3328 | t
19 |  | Demontáž klozetu včetně splachovací nádrže | ks | 1 |  | 0 | 0.03 | t
20 |  | Demontáž umyvadla včetně baterie a konzol | ks | 1 |  | 0 | 0.02 | t
21 |  | Demontáž uzávěrek zápachových jednoduchých | ks | 1 |  | 0
22 |  | Demontáž ocelové vany vč. obezdění | ks | 1 |  | 0 | 0.38 | t
23 |  | Demontáž baterie nástěnné do G 3/4 | ks | 1 |  | 0
24 |  | Demontáž ventilu výtokového nástěnného | ks | 1 |  | 0
25 |  | Demontáž potrubních rozvodů kanalizace, vodovodu vč. zavíčkování svislého odpadu od záchodu | kpl | 1 |  | 0 | 0.05 | t
26 |  | Bourání příček cihelných tl. 15 cm | m2 | 3.825 |  | 0 | 0.9945 | t
27 | M+D | Zakrytí okenních výplní PE folií vč. dodání | m2 | 8.7312 |  | 0
28 |  | Vnitrostaveništní doprava suti a vybouraných hmot | t | 5.8218 |  | 0 | 5.8218 | t
29 |  | Svislá doprava suti a vybour. hmot za 2.NP nošením | t | 5.8218 |  | 0
30 |  | Vodorovné přemístění suti na skládku do 6000 m | t | 5.8218 |  | 0
31 |  | Příplatek za dalších započatých 1000 m nad 6000 m | t | 0 |  | 0
32 |  | Výkup kovů, zinek, plechy | t | 0.105 |  | 0
33 |  | Uložení dřevěných vybouraných hmot na skládku vč. poplatků za skládkovné | t | 3.1333 |  | 0
34 |  | Uložení ostatních vybouraných hmot na skládku vč. poplatků za skládkovné | t | 2.5835 |  | 0
|  | Celkem |  |  |  | 0
| 2 | Stavební úpravy bytové jednotky
| 2a | Stěny a příčky
35 | M+D | Příčka z tvárnic porobet. tl. 100 mm hlad. P2-500 vč. spražení s betonovou stěnou (navrtané trny nebo pásovina do každé třetí spáry po cca 1,0 m | m2 | 2.346 |  | 0
36 | M+D | Příčka z tvárnic porobet. tl. 150 mm hlad. P2-500 vč. spražení s betonovou stěnou (navrtané trny nebo pásovina do každé třetí spáry po cca 1,0 m | m2 | 2.87 |  | 0
37 | M+D | Osazení ocelových válcovaných nosníků do č.12 | kg | 20.133 |  | 0
38 | PR1-D | Úhelník rovnoramenný L jakost S235 60x 60x 6 mm | kg | 10.98 |  | 0
39 | PR3-D | Tyč průřezu IPE 100, střední, jakost oceli S235 11375 | kg | 9.153 |  | 0
40 | M+D | Osazení ocelových válcovaných nosníků do č.14-22 | kg | 28.589 |  | 0
41 | PR2-D | Tyč průřezu HEA 140, střední, jakost oceli S235 11375 | kg | 28.589 |  | 0
42 | M+D | Podezdívka sprchové vaničky (obdélníková 900x800 mm) výšky do 150 mm tl. 50 mm vč. revizního otvoru | kpl | 1 |  | 0
43 |  | Přesun hmot, doprava, režie - stanovený procentní sazbou | % | 0 |  | 0
|  | Celkem |  |  |  | 0
| 2b | Stropy a stropní konstrukce
Není-li uvedeno jinak jsou položky uvažovány společně dodávka i montáž. Součástí nacenění budou všechny systémové doplňky, kotevní a upevňovací prostředky, tmelení spár a rohů a jiný pomocný materiál specifikovaný v technických a montážních předpisech vybraného výrobce. V ceně bude zakalkulováno pomocné lešení. Položky označené kódem jsou detailně popsány v tabulce skladeb konstrukcí a povrchových úprav.
44 | PK1,2-M | Montáž SDK podhledu jednoduše opláštěného na jednoúrovňový rošt, vč dodávky CD+UD profilů | m2 | 4.72 |  | 0
45 | PK1-D | Sádrokartonová impregnovaná deska, vč. prořezu 10% | m2 | 1.1 |  | 0
46 | PK2-D | Sádrokartonová deska standard, vč. prořezu 10% | m2 | 4.092 |  | 0
47 | PK1,2-M | Příplatek za nestandardní povrchovou úpravu Q3 | m2 | 4.72 |  | 0
48 |  | Přesun hmot, doprava, režie - stanovený procentní sazbou | % | 0 |  | 0
|  | Celkem |  |  |  | 0
| 2c | Úpravy povrchů vnitřní
Není-li uvedeno jinak jsou položky uvažovány společně dodávka i montáž. Položky označené kódem jsou detailně popsány v tabulce skladeb konstrukcí a povrchových úprav.
49 | DU1-M+D | Vápenocementová omítka rýh ve stěnách šířky do 150 mm (začištění drážek vedení instalací) | m2 | 4.575 |  | 0
50 | DU1-M+D | Montáž výztužné sítě (perlinky) do stěrky - vnit.stěny včetně výztužné sítě a stěrkového tmelu | m2 | 10.2284 |  | 0
51 | DU1-M+D | Vápenná omítka štuková hladká jednovrstvá vnitřních stěn nanášená ručně | m2 | 4.1784 |  | 0
51 | DU2-M+D | Umytí stávajících maleb stěn a stropů vodou se saponátem; bude fakturováno dle skutečnosti - uvést pouze jednotkovou cenu | m2 | 0 |  | 0
52 | DU2-M+D | Odstranění stávajících nesoudržných maleb oškrábáním, odhad 100% plochy | m2 | 164.09 |  | 0
53 | DU2-M+D | Vysprávky vnitřních omítek stěn a stropů po uložení elektroinstalací do drážek, zapravení stávajících poruch, odhad 20% plochy | m2 | 32.818 |  | 0
54 | DU1,2-M+D | Malba disperzní, penetrace 1x, malba bílá 2x | m2 | 168.2684 |  | 0
55 | DU3-5-M+D | Penetrace podkladu vnitřních obkladů vč. dodání | m2 | 21.44 |  | 0
56 | DU3,4-M | Obkládání stěn vnitř.keram. do tmele do 400x200 mm vč. Spárování | m2 | 20 |  | 0
57 | DU3,4-D | Keramický obklad dle specifikace v PD, vč. prořezu 10% | m | 22 |  | 0
58 | DU3,4-D | Al ukončovací lišta profilu L10mm, vč. prořezu 20% | m | 6.72 |  | 0
59 | DU3-M | Montáž revizních dvířek kovových | ks | 1 |  | 0
60 | DU3-D | Revizní dvířka kovová DM 200x200 zavírání magnety | ks | 1 |  | 0
61 | DU4-M | Provedení hydroizolační stěrky na svislé ploše za studena vč. systémových prvků | m2 | 5 |  | 0
62 | DU4-D | Těsnící stěrka, předpokládaná spotřeba 1,5 kg/m2 | kg | 7.5 |  | 0
63 | DU4-D | Hydroizolační koutová těsnící páska vč. rohových tvarovek | m | 4 |  | 0
64 | DU5-M | Obkládání stěn vnitř.keram. do tmele do 400x200 mm vč. spárování | m2 | 1.44 |  | 0
65 | DU5-D | Keramický obklad dle specifikace v PD, vč. prořezu 10% | m2 | 1.584 |  | 0
66 |  | Přesun hmot, doprava, režie - stanovený procentní sazbou | % | 0 |  | 0
|  | Celkem |  |  |  | 0
| 2d | Zdravotechnika - vnitřní kanalizace
Demontáže vnitřních kanalizačních rozvodů jsou popsány v kapitole Přípravné, bourací a sanační práce. Není-li uvedeno jinak jsou položky uvažovány jako dodávka. Montáž a kompletace jsou uvedeny jako souborné položky. Součástí nacenění budou všechny systémové doplňky, kotevní, upevňovací prostředky a jiný pomocný materiál specifikovaný v technických a montážních předpisech vybraného výrobce.
67 | D | Potrubí kanalizační z PP připojovací systém HT DN 40 | m | 5.6 |  | 0
68 | D | Potrubí kanalizační z PP připojovací systém HT DN 50 | m | 3.59 |  | 0
69 | D | Potrubí kanalizační z PP připojovací systém HT DN 75 | m | 0.5 |  | 0
70 | D | Potrubí kanalizační z PP připojovací systém HT DN 110 | m | 0.5 |  | 0
71 | D | Koleno HTB, úhel 87°, DN 32 | ks | 1 |  | 0
72 | D | Koleno HTB, úhel 87°, DN 40 | ks | 4 |  | 0
73 | D | Koleno HTB, úhel 87°, DN 50 | ks | 4 |  | 0
74 | D | Koleno HTB, úhel 45°, DN 50 | ks | 1 |  | 0
75 | D | Redukce nesouosá dlouhá HTR, DN 40/32 | ks | 1 |  | 0
76 | D | Redukce krátká HTR, DN 50/40 | ks | 1 |  | 0
77 | D | Redukce nesouosá HTR, DN 75/50 | ks | 1 |  | 0
78 | D | Redukce nesouosá HTR, DN 110/50 | ks | 1 |  | 0
79 | D | Redukce nesouosá HTR, DN 110/75 | ks | 1 |  | 0
80 | D | Odbočka HTEA, úhel 87°, DN 50/40 | ks | 1 |  | 0
81 | D | Odbočka HTEA, úhel 87°, DN 50/50 | ks | 1 |  | 0
82 | D | Odbočka HTEA, úhel 87°, DN 75/50 | ks | 1 |  | 0
83 | D | Odbočka HTEA, úhel 67°, DN 110/110 | ks | 1 |  | 0
84 | D | Odbočka HTEA, úhel 87°, DN 110/110 | ks | 1 |  | 0
85 | M | Zkouška těsnosti potrubí kanalizace vodou do DN 125 | kpl | 1 |  | 0
86 | M | Stavební přípomoce | kpl | 1 |  | 0
87 | M | Montáž - stanoveno procentní sazbou z dodávky | % | 0 |  | 0
88 | M | Kompletace - stanoveno procentní sazbou z dodávky | % | 0 |  | 0
89 |  | Přesun hmot, doprava, režie - stanovený procentní sazbou | % | 0 |  | 0
|  | Celkem |  |  |  | 0
| 2e | Zdravotechnika - vnitřní vodovod
Demontáže vnitřních vodovodních rozvodů jsou popsány v kapitole Přípravné, bourací a sanační práce. Není-li uvedeno jinak jsou položky uvažovány společně dodávka i montáž. Součástí nacenění budou všechny systémové doplňky, kotevní, upevňovací prostředky a jiný pomocný materiál specifikovaný v technických a montážních předpisech vybraného výrobce.
90 | M+D | Potrubí vodovodní plastové PPR svar polyfuze PN 20 DN 16 vč.zed.výpom. | m | 16.4 |  | 0
91 | M+D | Potrubí vodovodní plastové PPR svar polyfuze PN 20 DN 20 vč.zed.výpom. | m | 4.2 |  | 0
92 | M+D | Izolace návleková tl. stěny 13 mm vnitřní průměr 25 mm | m | 8.5 |  | 0
93 | M+D | Izolace návleková tl. stěny 13 mm vnitřní průměr 32 mm | m | 2.1 |  | 0
94 | M+D | Izolace návleková tl. stěny 20 mm vnitřní průměr 25 mm | m | 7.9 |  | 0
95 | M+D | Izolace návleková tl. stěny 20 mm vnitřní průměr 32 mm | m | 2.1 |  | 0
96 | M+D | Nástěnka závitová plastová PPR PN 20 DN 20 x G 1/2 | ks | 10 |  | 0
97 | M | Zkouška těsnosti vodovodního potrubí hrdlového nebo přírubového do DN 100 | m | 20.6 |  | 0
98 | M | Proplach a dezinfekce vodovodního potrubí do DN 80 | m | 20.6 |  | 0
99 | M | Stavební přípomoce | kpl | 1 |  | 0
100 |  | Přesun hmot, doprava, režie - stanovený procentní sazbou | % | 0 |  | 0
|  | Celkem |  |  |  | 0
| 2f | Plynovod
Demontáže vnitřních plynovodních rozvodů jsou popsány v kapitole Přípravné, bourací a sanační práce. Není-li uvedeno jinak jsou položky uvažovány jako dodávka. Montáž a kompletace jsou uvedeny jako souborné položky. Součástí nacenění montáže budou všechny systémové doplňky, kotevní, upevňovací prostředky a jiný pomocný materiál specifikovaný v technických a montážních předpisech vybraného výrobce a předpisu TPG 70401.
101 | D | Potrubí ocelové závitové černé svařované DN 15 | m | 20.4 |  | 0
102 | D | Potrubí ocelové závitové černé svařované DN 20 | m | 3 |  | 0
103 | D | Chránička DN50, vč. požárního utěsnění | m | 0.5 |  | 0
104 | D | Kohout kulový 1/2" plyn | ks | 4 |  | 0
105 | D | Kohout kulový 3/4" plyn | ks | 10 |  | 0
106 | D | Hadice flexi plyn 500 mm 1/2" | ks | 1 |  | 0
107 | D | Mřížka větrací hranatá plastová do podhledu do 150x150 mm | ks | 1 |  | 0
108 | D | Plynové topidlo, specifikace dle PD | ks | 3 |  | 0
109 | D | Podstavný plech pod kamna do 75x50 cm, lakovaný | ks | 3 |  | 0
110 | M | Stavební přípomoce (drážky pro potrubí ve stěně, prostupy) vč. zakrytí drážky úhelníkem a vápenocementovou omítkou | kpl | 1 |  | 0
111 | M | Montáž - stanoveno procentní sazbou z dodávky | % | 0 |  | 0
112 | M+D | Nátěr syntetický potrubí do DN 50 mm základní | m | 12.5 |  | 0
113 | M+D | Nátěr syntetický potrubí do DN 50 mm Z + 2x | m | 10.9 |  | 0
114 | M | Zkouška plynu dle ČSN, zkouška pevnosti a těsnosti | kpl | 1 |  | 0
115 | M | Provedení revize plynovodu | kpl | 1 |  | 0
116 |  | Poplatek za připojení plynoměru vč. zaplombování (hradí žadatel o připojení) | kpl | 0 |  | 0
117 |  | Přesun hmot, doprava, režie - stanovený procentní sazbou | % | 0 |  | 0
|  | Celkem |  |  |  | 0
| 2g | Zdravotechnika - zařizovací předměty, armatury
Demontáže zařizovacích předmětů jsou popsány v kapitole Přípravné, bourací a sanační práce. Není-li uvedeno jinak jsou položky uvažovány jako dodávka. Montáž a kompletace jsou uvedeny jako souborné položky. Součástí nacenění budou všechny systémové doplňky, kotevní, upevňovací prostředky, montážní sady a jiný pomocný materiál specifikovaný v technických a montážních předpisech vybraného výrobce. Položky zařizovacích předmětů jsou detailně popsány v projektové dokumentaci.
118 | D | Klozet závěsný s hlubokým splachováním odpad vodorovný, vč. sedátka - specifikace dle PD | ks | 1 |  | 0
119 | D | Předstěnový systém pro závěsné WC pro zazdění, h=108 cm, přední ovládání s nádrží Sigma | ks | 1 |  | 0
120 | D | Tlačítko ovládací plastové dvojčinné Sigma 20 bílá/chrom/bílá | ks | 1 |  | 0
121 | D | Umyvadlo keramické připevněné na stěnu šrouby vč. pilety - specifikace dle PD | ks | 1 |  | 0
122 | D | Baterie umyvadlová stojánková páková vč.flexo hadiček | ks | 1 |  | 0
123 | D | Umyvadlový sifon plastový | ks | 1 |  | 0
124 | D | Vanička sprchová obdélníková 900x800 mm litý mramor vč. sifonu - specifikace dle PD | ks | 1 |  | 0
125 | D | Sprchové dveře jednokřídlé pivotové o celkové šířce zástěny 1100 mm, specifikace dle PD | ks | 1 |  | 0
126 | D | Baterie sprchová nástěnná páková včetně sprchového setu a příslušenství - specifikace dle PD | ks | 1 |  | 0
127 | D | Dřez jednoduchý nerezový se zápachovou uzávěrkou, specifikace dle PD | ks | 1 |  | 0
128 | D | Baterie dřezové stojánkové pákové směšovací, chrom, vč.flexo hadiček - specifikace dle PD | ks | 1 |  | 0
129 | D | Uzávěrka zápachová dřezová | ks | 1 |  | 0
130 | D | Uzávěrka zápachová pračková podomítková společná s připojovacím kolenem na vodovod, nerez krytka | ks | 1 |  | 0
131 | D | Uzávěrka zápachová - nástěnný kondenzační sifon s kuličkou DN 32 | ks | 1 |  | 0
132 | D | Ventil rohový G 1/2 bez připojovací hadičky | ks | 5 |  | 0
133 | D | Zrcadlo s poličkou | ks | 1 |  | 0
134 | M | Montáž - stanoveno procentní sazbou z dodávky | % | 0 |  | 0
135 | M | Kompletace - stanoveno procentní sazbou z dodávky | % | 0 |  | 0
136 |  | Přesun hmot, doprava, režie - stanovený procentní sazbou | % | 0 |  | 0
|  | Celkem |  |  |  | 0
| 2h | Elektroinstalace - silnoproud
Kapitola silnoproudých elektroinstalačních prací vč. demontáží stávajících prvků je detailně rozepsána v samostatném listu, který je nedílnou součástí tohoto soupisu stavebních prací, výkonů a služeb. Níže jsou uvedeny pouze dílčí součtové položky jednotlivých kapitol členěné dle samostatného listu
137 |  | Materiál + montáž silnoproudých rozvodů celkem | soubor | 1 | 0 | 0
138 |  | Rozvodnice RB celkem | soubor | 1 | 0 | 0
|  | Celkem |  |  |  | 0
| 2i | Elektroinstalace - slaboproud + různé
Kapitola slaboproudých elektroinstalačních prací vč. demontáží stávajících prvků je detailně rozepsána v samostatném listu, který je nedílnou součástí tohoto soupisu stavebních prací, výkonů a služeb. Níže jsou uvedeny pouze dílčí součtové položky jednotlivých kapitol členěné dle samostatného listu
139 |  | Materiál + montáž slaboproud celkem | soubor | 1 | 0 | 0
140 |  | Různé | soubor | 1 | 0 | 0
141 |  | Dodatky zhotovitele ESI+ESA | soubor | 1 | 0 | 0
|  | Celkem |  |  |  | 0
| 2j | Vzduchotechnika
Demontáže VZT zařízení jsou popsány v kapitole Přípravné, bourací a sanační práce. Není-li uvedeno jinak jsou položky uvažovány jako dodávka. Montáž a kompletace jsou uvedeny jako souborné položky. Součástí nacenění budou všechny systémové doplňky, kotevní, upevňovací prostředky a jiný pomocný materiál specifikovaný v technických a montážních předpisech vybraného výrobce. Položky vzduchotechnických výrobků jsou detailně popsány v projektové dokumentaci.
142 | D | Provedení otvoru ve stávajícím stoupacím potrubí Ø130, osazení sedlového kusu vč. dodání, ref. výrobek SK 125/125 | kpl | 1 |  | 0
143 | D | Vzduchovody a tvarovky - záslepka vnitřní | ks | 1 |  | 0
144 | D | Vzduchovody a tvarovky - koleno 90/125 (lakované bílé, popř. Nerez nebo PVC) | ks | 1 |  | 0
145 | D | Vzduchovody a tvarovky - ohebná AL hadice 125, tl.0,12 mm | m | 0.5 |  | 0
146 | D | Spojovací a kotevní materiál | kpl | 1 |  | 0
147 | M | Montáž - stanoveno procentní sazbou z dodávky | % | 0 |  | 0
148 | M | Kompletace - stanoveno procentní sazbou z dodávky | % | 0 |  | 0
149 |  | Přesun hmot, doprava, režie - stanovený procentní sazbou | % | 0 |  | 0
|  | Celkem |  |  |  | 0
| 2k | Konstrukce truhlářské
Následující kompletizované výrobky jsou detailně popsány v technických parametrech výplní otvorů (popř. ve výpisu prvků PSV), dle kterých je nutno provést ocenění. Není-li uvedeno jinak jsou položky uvažovány společně dodávka i montáž. Součástí nacenění budou všechny systémové doplňky, kotevní a upevňovací prostředky a jiný pomocný materiál uvedený v technických parametrech výplní otvorů, souboru stavebních detailů a v technických a montážních předpisech vybraného výrobce.
150 | D1-4-M | Montáž dveří do ocelové zárubně 1kříd. š.do 80 cm | ks | 4 |  | 0
151 | D2-D | Dveře dřevěné vnitřní 1křídlové 70x197 cm dle specifikace v PD | ks | 1 |  | 0
152 | D3-D | Dveře dřevěné vnitřní 1křídlové 80x197 cm dle specifikace v PD | ks | 1 |  | 0
153 | D1-D | Dveře dřevěné vnitřní 1křídlové 80x197 cm dle specifikace v PD | ks | 1 |  | 0
154 | D4-D | Dveře protipožární EI30 plné 80x197 cm dle specifikace v PD | ks | 1 |  | 0
151 | D5-M | Montáž dveří do zárubně,otevíravých 1kř.nad 0,8 m | ks | 1 |  | 0
155 | D5-D | Dveře dřevěné vnitřní 2křídlové 145x197 cm dle specifikace v PD | ks | 1 |  | 0
156 | D4-D+M | Práh dřevěný d. 800 mm vč. povrchové úpravy a kotvení | ks | 1 |  | 0
157 | D2-M | Dodatečné podřezání dveří pro přívod vzduchu | kpl | 1 |  | 0
158 | M+D | Dodávka a montáž kuchyňské linky - bez spotřebičů | ks | 1 |  | 0
159 | D | Deska varná vestavná plynová dle specifikace v PD | ks | 1 |  | 0
160 | D | Vestavná el. trouba dle specifikace v PD | ks | 1 |  | 0
161 | D | Vestavná nerezová digestoř dle specifikace v PD | ks | 1 |  | 0
162 |  | Přesun hmot, doprava, režie - stanovený procentní sazbou | % | 0 |  | 0
|  | Celkem |  |  |  | 0
| 2l | Konstrukce zámečnické
Následující kompletizované výrobky jsou detailně popsány v technických parametrech výplní otvorů (popř. ve výpisu prvků PSV), dle kterých je nutno provést ocenění. Není-li uvedeno jinak jsou položky uvažovány společně dodávka i montáž. Součástí nacenění budou všechny systémové doplňky, kotevní a upevňovací prostředky a jiný pomocný materiál uvedený v technických parametrech výplní otvorů, souboru stavebních detailů a v technických a montážních předpisech vybraného výrobce.
163 | M | Osazení ocelových zárubní dodatečně do 2,5 m2 | ks | 4 |  | 0
164 | D2-D | Zárubeň ocelová 700x1970 do hotového otvoru, ústí do 100 mm dle specifikace v PD, vč. povrchové úpravy | ks | 1 |  | 0
165 | D1,3-D | Zárubeň ocelová 800x1970 do hotového otvoru, ústí do 100 mm dle specifikace v PD, vč. povrchové úpravy | ks | 2 |  | 0
166 | D4-D | Protipožární zárubeň ocelová 800x1970 do hotového otvoru, ústí do 100 mm dle specifikace v PD, vč. povrchové úpravy | ks | 1 |  | 0
167 | M | Osazení ocelových zárubní dodatečně nad 2,5 m2. | ks | 1 |  | 0
168 | D5-D | Zárubeň ocelová 1450x1970 do hotového otvoru, ústí do 100 mm dle specifikace v PD, vč. povrchové úpravy | ks | 1 |  | 0
169 |  | Přesun hmot, doprava, režie - stanovený procentní sazbou | % | 0 |  | 0
|  | Celkem |  |  |  | 0
| 2m | Podlahy z dlaždic
Není-li uvedeno jinak jsou položky uvažovány společně dodávka i montáž. Součástí nacenění budou všechny systémové doplňky, kotevní a upevňovací prostředky, tmelení spár a rohů a jiný pomocný materiál specifikovaný v technických a montážních předpisech vybraného výrobce. Položky označené kódem jsou detailně popsány v tabulce skladeb konstrukcí a povrchových úprav.
170 | KD(I)1-M | Očištění stavajícího betonového podkladu | m2 | 8.94 |  | 0
171 | KD(I)1-M | Broušení nerovností betonových podlah do 2 mm, odhad 10% plochy (bude upřesněno po provedení bouracích prací) | m2 | 0.894 |  | 0
172 | KD(I)1-M+D | Provedení penetrace povrchu vč. dodávky | m2 | 8.94 |  | 0
173 | KD(I)1-M | Montáž podlah keram.,režné hladké, tmel, 30x30 cm | m2 | 8.94 |  | 0
174 | KD(I)1-D | Keramická dlažba dle specifikace v PD vč. prořezu 10% | m2 | 9.834 |  | 0
175 | KD(I)1-M+D | Vytmelení spár dlažby spárovacími tmely vč. dodávky tmelů | m2 | 8.94 |  | 0
176 | SOK1-M | Obklad soklíků keram.rovných, tmel,výška 10 cm | m | 6 |  | 0
177 | SOK1-M | Řezání dlaždic keramických pro soklíky | m | 6 |  | 0
178 | SOK1-D | Keramická dlažba dle specifikace v PD (sokl - proveden pásky 90 mm z řezané dlažby, 2ks z dlaždice), prořez cca 10% | ks | 10 |  | 0
179 | KDI1-M | Provedení hydroizolační stěrky na vodorovné ploše za studena vč. systémových manžet | m2 | 5.19 |  | 0
180 | KDI1-D | Těsnící stěrka, předpokládaná spotřeba 1,2 kg/m2 | kg | 6.228 |  | 0
181 | KDI1-D | Hydroizolační koutová těsnící páska vč. rohových tvarovek | m | 7.43 |  | 0
182 |  | Přesun hmot, doprava, režie - stanovený procentní sazbou | % | 0 |  | 0
|  | Celkem |  |  |  | 0
| 2n | Podlahy dřevěné
Není-li uvedeno jinak jsou položky uvažovány společně dodávka i montáž. Součástí nacenění budou všechny systémové doplňky, kotevní a upevňovací prostředky, úpravy spár a rohů, dilatační pásky a jiný pomocný materiál specifikovaný v technických a montážních předpisech vybraného výrobce. Položky označené kódem jsou detailně popsány v tabulce skladeb konstrukcí a povrchových úprav.
183 | P1-M+D | Násyp pod podlahy do 100 mm - rychle tuhnoucí vyrovnávací podsyp tl. 50 mm dle specifikace v PD | m2 | 40.52 |  | 0
184 | P1-M+D | Násyp pod podlahy do 100 mm - vyrovnávací podsyp tl. 20 mm dle specifikace v PD | m2 | 40.52 |  | 0
185 | P1-M+D | Dodávka a montáž podlahy z desek sádrovláknitých tl. 2x12,5 mm + 10 mm dřevovláknitá deska vč. prořezu 10%; specifikace dle PD | m2 | 44.572 |  | 0
186 | P1-M+D | Provedení penetrace pro sádrovláknité desky vč. dodávky | m2 | 40.52 |  | 0
187 | P1-M | Položení podlah lamelových se zámkovým spojem | m2 | 40.52 |  | 0
188 | P1-M | Přirážka za plošné lepení k podkladu vč. lepidla | m2 | 40.52 |  | 0
189 | P1-D | Podlahy lamelové - dřevo; specifikace v PD vč. prořezu 10% | m2 | 44.572 |  | 0
190 | P1-M+D | Montáž podlahové lišty ze dřeva tvrdého nebo měkkého lepené | m | 39.28 |  | 0
191 | P1-D | Podlahová lišta dle specifikace v PD vč. prořezu 10% | m | 43.208 |  | 0
192 | P1-M+D | Lišta hliníková přechodová, různá výška podlah | m | 3.05 |  | 0
193 |  | Přesun hmot, doprava, režie - stanovený procentní sazbou | % | 0 |  | 0
|  | Celkem |  |  |  | 0
| 3 | Dokončovací práce
194 |  | Vyhotovení dílenské dokumentace spárořezů obkladů a dlažeb vč. vývodových plánů ZTI a elektroinstalací pro odsouhlasení investorem a autorským dozorem | kpl | 1 |  | 0
195 | D+M | Autonomní hlásič kouře | ks | 1 |  | 0
196 |  | Dokumentace skutečného provedení (2 vyhotovení) | kpl | 1 |  | 0
197 |  | Závěrečné omytí schodišť a vstupních prostor | kpl | 1 |  | 0
|  | Celkem |  |  |  | 0
| 4 | Doplňky dodavatele
198 | [5 empty] | 0
199 | [5 empty] | 0
200 | [5 empty] | 0
201 | [5 empty] | 0
202 | [5 empty] | 0
203 | [5 empty] | 0
204 | [5 empty] | 0
205 | [5 empty] | 0
206 | [5 empty] | 0
207 | [5 empty] | 0
208 | [5 empty] | 0
209 | [5 empty] | 0
210 | [5 empty] | 0
211 | [5 empty] | 0
|  | Doplňky dodavatele celkem |  |  |  | 0

## Elektroinstalace
Stavební úpravy bytové jednotky 4, Zahradníčkova 24/32, Praha 5 - Motol
ELEKTROINSTALACE
SILNOPROUD
| Položka | Materiál + montáž |  | počet | materiál | montáž | celkem | jen materiál
1 | 210201064 | svítidlo pod linku s vypínačem | ks | 1 |  |  | 0 | 0
2 | 210201064 | svítidlo stropní LED,16W, IP20 | ks | 5 |  |  | 0 | 0
3 | 210201064 | svítidlo nástěnné nad zrcadlem | ks | 1 |  |  | 0 | 0
4 | R | ekologická likvidace svítidla | ks | 7 |  |  | 0 | 0
5 | 210111032 | zásuvka 230V,16A,IP44 | ks | 1 |  |  | 0 | 0
6 | 210111021 | zásuvka 230V | ks | 25 |  |  | 0 | 0
7 | 210111011 | zásuvka 230V s ochranou před přepětím | ks | 1 |  |  | 0 | 0
8 | 210110041 | spínač č.1 - jednopólový | ks | 3 |  |  | 0 | 0
9 | 210110045 | spínač č. 6 - střídavý | ks | 6 |  |  | 0 | 0
10 | 210110082 | sporáková přípojka do zdi | ks | 1 |  |  | 0 | 0
11 | R | rámeček 1x - jednoduchý | ks | 24 |  |  | 0 | 0
12 | R | rámeček 2x, dvojrámeček | ks | 7 |  |  | 0 | 0
13 | R | rámeček 3x, trojrámeček | ks | 1 |  |  | 0 | 0
14 | 210220321 | svorka Bernard vč.Cu pásku | ks | 2 |  |  | 0 | 0
15 | 210010301 | krabice přístrojová KP | ks | 41 |  |  | 0 | 0
16 | 210010321 | krabicová rozvodka KR 68 | ks | 4 |  |  | 0 | 0
17 | 211010011 | hmoždinky vč.vrutu, vrtání | ks | 18 |  |  | 0 | 0
18 | 210800106 | CYKY 3Cx2,5 | m | 130 |  |  | 0 | 0
19 | 210800105 | CYKY 3Cx1,5 | m | 60 |  |  | 0 | 0
20 | 210800566 | vodič CY 4 - zel.žl. | m | 6 |  |  | 0 | 0
21 | 210802452 | CGSG 3x2,5 | m | 2 |  |  | 0 | 0
22 | 210190005 | rozvodnice RB | ks | 1 |  |  | 0 | 0
23 | 210292041 | přezkoušení vedení | ks | 33 |  |  | 0 | 0
24 | 210040512 | ukončení vodiče | ks | 35 |  |  | 0 | 0
25 | 974031122 | frézování drážky na stěnách a stropech | m | 50 |  |  | 0 | 0
26 | 210040721 | sekání průrazů | ks | 6 |  |  | 0 | 0
27 | 973033141 | sekání (vrtání) otvoru pro krabice | ks | 44 |  |  | 0 | 0
28 | R | zapojení digestoře, ventilátoru | ks | 2 |  |  | 0 | 0
29 | R | el.žebřík s rovnými profily a s termostatem, 800W, 122x75 cm | ks | 1 |  |  | 0 | 0
30 | R | práce neoceněné položkami ceníku (drobný pomocný materiál) | soub | 1 |  |  | 0
31 | HZS | demontážní práce | hod | 8 |  |  | 0
32 | HZS | revize el.zařízení | hod | 12 |  |  | 0 | 0
|  | Materiál + montáž silnoproud celkem |  |  |  |  | 0 | 0
Rozvodnice RB
1 |  | rozvaděč provedení na povrch, IP30, 24 modulů | ks | 1 |  |  | 0 | 0
2 |  | proudový chránič 16/1N/0,03 | ks | 1 |  |  | 0 | 0
3 |  | proudový chránič 25/2/0,03 | ks | 1 |  |  | 0
4 |  | Jistič 2/1-B, 10kA | ks | 1 |  |  | 0
5 |  | Jistič 10/1-B, 10kA | ks | 1 |  |  | 0 | 0
6 |  | Jistič 16/1-B, 10kA | ks | 8 |  |  | 0 | 0
7 |  | bzučák Z-SU | ks | 1 |  |  | 0
8 |  | svorkovnice KLM | m | 0.5 |  |  | 0 | 0
9 |  | pom.materiál | kpl | 1 |  |  | 0 | 0
10 |  | zapojení rozvaděče | kpl | 1 |  |  | 0 | 0
|  | Rozvodnice RB celkem |  |  |  |  | 0 | 0
SLABOPROUD
|  | Materiál + montáž |  | počet | materiál | montáž | celkem
1 | 210111012 | televizní zásuvka STA | ks | 1 |  |  | 0
2 | R | zásuvka PC | ks | 3 |  |  | 0
3 | 210010301 | krabice přístrojová | ks | 5 |  |  | 0 | 0
4 | R | zvonkový ovladač | ks | 1 |  |  | 0
5 | R | domácí telefon | ks | 1 |  |  | 0
6 | 210800549 | vodič SYKFY 5x2x0,5 | m | 2 |  |  | 0
7 | 210800549 | vodič Utp Cat5e | m | 26 |  |  | 0
8 | 973033141 | sekání (vrtání) otvoru pro krabice | ks | 5 |  |  | 0
9 | 974031122 | frézování drážky na stěnách a stropech | m | 12 |  |  | 0
10 | 210292041 | přezkoušení vedení | ks | 2 |  |  | 0
11 | R | vyhledání stávající instalace | ks | 2 |  |  | 0
|  | Materiál + montáž slaboproud celkem |  |  |  |  | 0 | 0
Různé
1 |  | Vápenocementová dvouvrstvá omítka (v místě drážek šířky do 100 mm a kolem instalačních krabic) | m | 12 |  |  | 0 | 0
2 |  | Přesun hmot, doprava | kpl | 1 |  |  | 0 | 0
4 |  | Demontáž zvonku a DT | kpl | 1 |  |  | 0
|  | Celkem |  |  |  |  | 0 | 0
Dodatky zhotovitele
zde uvést případné další položky, které jsou dle zhotovitele nutné k provedení díla
1 | [6 empty] | 0
2 | [6 empty] | 0
|  | Celkem |  |  |  |  | 0
|  | Celkové rozpočtové náklady elektroinstalace bez DPH |  |  |  |  | 0 | #REF!
|  | DPH | 15% |  |  |  | 0
|  | Cena vč. DPH |  |  |  |  | 0
Poznámky pro zhotovitele
Uvedené technické parametry jsou pro zhotovitele závazné. Zhotovitel je oprávněn zvolit jiné, srovnatelné materiály, jež zabezpečí shodnou anebo vyšší technickou hodnotu díla. Nabízené materiály předloží objednateli ke schválení a dosažení požadovaných parametrů doloží hodnověrnými dokumenty (atesty, výsledky zkoušek, doklad o shodě apod.). Kde zhotovitel nabídne srovnatelný výrobek nebo materiál na místo označeného nebo specifikovaného, který byl přijat k začlenění do díla, pak se má zato, že sazby a ceny ve výkazu výměr zahrnují veškeré povinnosti a náklady spojené se začleněním srovnatelného výrobku do díla.
Jednotkové ceny by měly obsahovat:
- náklady na opatření k zajištění bezpečnosti práce
- všechny potřebné pomocné dodávky a práce pro upevnění, zabezpečení funkčnosti a finální pohledové úpravy, které jsou běžně součástí dodávaného výrobku nebo systému nebo jsou předepsány projektem a nejsou výslovně uvedeny jako samostatné položky ;
- náklady na protihluková a protiprašná zařízení
- náklady na požadované záruky, pojištění a ostatní finanční náklady.
- náklady na prořez a ztratné zabudovaného materiálu
Některé výměry v této specifikaci jsou orientační (převážně jsou uvažovány na horní hranici možných dodávek a prací); je žádoucí, aby fakturovány byly pouze skutečně provedené práce.
Nedílnou součástí tohoto výkazu je i projektová dokumentace. Pokud dle názoru dodavatele některé práce a dodávky ve výkazu výměr chybí, doplní je do oddílu "Doplňky dodavatele".
Pokud nejsou výměry uvedeny ve vzorci u jednotlivých buněk, byly změřeny z CAD výkresu

## Ceny (hidden)
text | mj/ks | počet mj | cena mj AQ | cena mj upravená | celkem 1 ks AQ | celkem
šířka | 1.8 | 1.72
výška | 1.6 | 1.58
počet | 14
Plastové okno dvoukřídlé, 1.72 x 1.58 m | 2.7176 | 38.0464 |  | 3520 | 9564 | 133923.328 |  | 92.4
Demontáž včetně likvidace odpadu | 2.7176 | 38.0464 | 195 | 206 |  | 7837.5584
Montáž | 2.7176 | 38.0464 | 300 | 317 |  | 12060.7088
Zednické začištění | 2.7176 | 38.0464 | 300 | 317 |  | 12060.7088
Olištování vnitřních svislých spár a spáry nadpraží | 5 | 70 | 60 | 60 |  | 4200
Dodávka a montáž vnitřního plastového komůrkového parapetu, vyložení 150 mm, včetně bočních krytek | 1.8 | 25.2 | 413 | 413 |  | 10407.6
Doprava | 1 | 14 | 120 | 120 |  | 1680
Celkem | [5 empty] | 182169.904
šířka | 2.4 | 2.31
výška | 1.6 | 1.58
počet | 12
Plastové okno dvoukřídlé, 2.31 x 1.58 m | 3.6498 | 43.7976 |  | 3040 | 11064.6 | 133144.704 |  | 93.36
Demontáž včetně likvidace odpadu | 3.6498 | 43.7976 | 195 | 205 |  | 8978.508
Montáž | 3.6498 | 43.7976 | 300 | 315 |  | 13796.244
Zednické začištění | 3.6498 | 43.7976 | 300 | 315 |  | 13796.244
Olištování vnitřních svislých spár a spáry nadpraží | 5.6 | 67.2 | 60 | 60 |  | 4032
Dodávka a montáž vnitřního plastového komůrkového parapetu, vyložení 150 mm, včetně bočních krytek | 2.4 | 28.8 | 413 | 413 |  | 11894.4
Doprava | 1 | 12 | 120 | 120 |  | 1440
Celkem | [5 empty] | 187082.1
šířka | 2.1 | 2.03
výška | 1.6 | 1.58
počet | 91
Plastové okno dvoukřídlé, 2.03 x 1.58 m | 3.2074 | 291.8734 |  | 3220 | 10311 | 939832.348 |  | 657.02
Demontáž včetně likvidace odpadu | 3.2074 | 291.8734 | 195 | 204 |  | 59542.1736
Montáž | 3.2074 | 291.8734 | 300 | 314 |  | 91648.2476
Zednické začištění | 3.2074 | 291.8734 | 300 | 314 |  | 91648.2476
Olištování vnitřních svislých spár a spáry nadpraží | 5.3 | 482.3 | 60 | 60 |  | 28938
Dodávka a montáž vnitřního plastového komůrkového parapetu, vyložení 150 mm, včetně bočních krytek | 2.1 | 191.1 | 413 | 413 |  | 78924.3
Doprava | 1 | 91 | 120 | 120 |  | 10920
Celkem | [5 empty] | 1301453.3168
šířka | 1.5 | 1.51
výška | 1.6 | 1.58
počet | 40
Plastové okno dvoukřídlé, 1.51 x 1.58 m | 2.3858 | 95.432 |  | 3350 |  | 319697.2 |  | 247.2
šířka | 0.65 | 0.63
výška | 1.6 | 1.58
počet | 40
Plastové okno dvoukřídlé, 0.63 x 1.58 m | 0.9954 | 39.816 |  | 4520 |  | 179968.32 |  | 176.8
šířka | 1.2 | 1.13
výška | 1.6 | 1.58
počet | 40
Plastové okno dvoukřídlé, 1.13 x 1.58 m | 1.7854 | 71.416 |  | 3630 |  | 259240.08 |  | 216.8
šířka | 0.85 | 0.83
výška | 2.4 | 2.35
počet | 40
Plastové okno dvoukřídlé, 0.83 x 2.35 m | 1.9505 | 78.02 |  | 3540 |  | 276190.8 |  | 254.4
Demontáž včetně likvidace odpadu | 7.1171 | 284.684 |  | 205 |  | 58360.22
Montáž | 7.1171 | 284.684 |  | 315 |  | 89675.46
Zednické začištění | 7.1171 | 284.684 |  | 315 |  | 89675.46
Olištování vnitřních svislých spár a spáry nadpraží | 13 | 520 | 60 | 60 |  | 31200
Dodávka a montáž vnitřního plastového komůrkového parapetu, vyložení 150 mm, včetně bočních krytek | 4.2 | 168 | 413 | 413 |  | 69384
Doprava | 1 | 40 | 120 | 120 |  | 4800
Celkem | [5 empty] | 1378191.54
Rekapitulace ceny AQ okna
ks
Plastové okno dvoukřídlé, 1,72 x 1,58 m |  | 0 |  | #N/A | #N/A | #N/A
Plastové okno dvoukřídlé, 2,31 x 1,58 m |  | 0 |  | #N/A | #N/A | #N/A
Plastové okno dvoukřídlé, 2,03 x 1,58 m |  | 0 |  | #N/A | #N/A | #N/A
Plastové okno dvoukřídlé, 1,51 x 1,58 m |  | 0 |  | #N/A | #N/A | #N/A
Plastové okno dvoukřídlé, 0,63 x 1,58 m |  | 0 |  | #N/A | #N/A | #N/A
Plastové okno dvoukřídlé, 1,13 x 1,58 m |  | 0 |  | #N/A | #N/A | #N/A
Plastové okno dvoukřídlé, 0,83 x 2,35 m |  | 0 |  | #N/A | #N/A | #N/A
Demontáž včetně likvidace odpadu |  | 658.4014 |  | 205 |  | 134972.287 | obvody | 1737.98
Montáž | + doprava | 658.4014 |  | 343 |  | 225831.6802 | na bm obv | 130
Zednické začištění |  | 658.4014 |  | 315 |  | 207396.441 | na bm obv | 120
Olištování vnitřních svislých spár a spáry nadpraží |  | 1139.5 |  | 60 |  | 68370
Dodávka a montáž vnitřního plastového komůrkového parapetu, vyložení 150 mm, včetně bočních krytek |  | 413.1 |  | 413 |  | 170610.3
Doprava |  | 157 |  | 120
Meziokenní vložka - 1 m2
malba | 12.31 | 0.15 | 0 | 0.0697 | 0.00019
stěrka | 17.51 | 1.44 | 0 | 0.26 | 0.005
perlinka | 36.03 | 7.75 | 0 | 0.24 | 0.00085
Jutafol N AL 170 | 21.16 | 0.46 | 0 | 0 | 0.000161
mont. Jutafol | 0 | 0 | 0 | 0.07 | 0
nosná kce Knauf | 133.21 | 26.24 | 0 | 0.52 | 0.0037052
nosná kce Knauf | 133.21 | 26.24 | 0 | 0.52 | 0.0037052
minerální vlna 120 včet. montáže | 251.78 | 68.7015 | 0 | 0.46 | 0.01498
Cetris 14 | 197.8 | 33.92 | 0 | 1.65 | 0.02019
zateplovací systém | 700.13 | 92.18 | 0 | 0.98 | 0.02337
| 1503.14 | 257.0815 | 0 | 4.7697 | 0.072151
Ocelové balkonové zábradlí - 1 m
ocel | 44.45 | 2.34 | 0.23 | 0.31 | 0.00106
sklo | 238 | 11.42 | 0 | 0 | 0.019
zasklívání | 20.68 | 0.7 | 0 | 0.48 | 0.00101
mont.zábr. | 2.92 | 0 | 4.68 | 0.23 | 6e-05
kotvy včet. otvorů a montáže | #REF! | #REF! | #REF! | #REF! | #REF!
nátěr | 34.03 | 1.18 | 0 | 0.45 | 0.00041
| #REF! | #REF! | #REF! | #REF! | #REF!
Ocelové zábradlí na podestě - 1 m
horní část | 4.5
spodní část | 4
příčle | 9.7
orientační hmotnost 1 m vč. prořezu 10% | 20
ocel | 44.45 | 2.34 | 0.23 | 0.31 | 0.00106
nátěr | 34.03 | 1.18 | 0 | 0.45 | 0.00041
1 bm ocelového zábradlí natřeného | 932.5584 | 48.3104 | 4.6 | 6.776 | 0.021725
mont.zábr. | 2.92 | 0 | 4.68 | 0.23 | 6e-05
kotvy včet. otvorů a montáže - 2ks/bm | #REF! | #REF! | #REF! | #REF! | #REF!
| #REF! | #REF! | #REF! | #REF! | #REF!
Ocelové zastřešení vstupu - 1 kpl
kostra z L 80/80/10 | 583.512
trubka 80/60/6 | 212.6565
pásovina | 6.0288
orientační hmotnost 1 m vč. prořezu 5% | 842.3
ocel | 29.92 | 1.62 | 1.37 | 0.06 | 0.00104
montáž stříšky (kg) | 2.92 | 0 | 6.51 | 0.07 | 6e-05
nátěr | 34.03 | 1.18 | 0 | 0.45 | 0.00041
ocelová konstrukce stříšky celkem | 29495.594 | 1428.1365 | 6637.324 | 133.7572 | 0.94863
kotvy včet. otvorů a montáže - 24 ks | #REF! | #REF! | #REF! | #REF! | #REF!
počet m2 | 9.46
sklo | 238 | 11.42 | 0 | 0 | 0.019
montáž zasklení | 20.68 | 0.7 | 0 | 0.48 | 0.00101
zasklení celkem | 2447.1128 | 114.6552 | 0 | 4.5408 | 0.18929
počet m | 16
oplechování | 278.42 | 5.36 | 0 | 0.82 | 0.00432
oplechování celkem | 4454.72 | 85.76 | 0 | 13.12 | 0.06912
| #REF! | #REF! | #REF! | #REF! | #REF!
Přikotvení betonového zábradlí
plechy střední část | 5.8718
plechy krajní část | 2.7318
orientační prům. hmot. 1 m vč. prořezu 10% | 4.7
ocel | 44.45 | 2.34 | 0.23 | 0.31 | 0.00106
nátěr | 34.03 | 1.18 | 0 | 0.45 | 0.00041
1 bm ocelového zábradlí natřeného | 219.1512 | 11.3529 | 1.081 | 1.5924 | 0.0051053
kotvy včet. otvorů a montáže - 6ks/kotvu prům. | #REF! | #REF! | #REF! | #REF! | #REF!
| #REF! | #REF! | #REF! | #REF! | #REF!

## Parametry výpočtu (hidden)
|  |  |  | stroje | hodiny
Parametry výpočtu jednotkových cen
Inflace | 0%
Pořízení | 0%
Mzda | 85
Časová rezerva | 0%
Přesčasy | 0%
Pojistné | 35%
Režie výrobní [Rv] | 44.93%
Režie správní [Rs] | 15%
Zisk [zisk] | 20%
Hrubé rozpětí [hr] celkem | #NAME?
HZS
HZS pro experty | 400
Přesun hmot pro rekonstrukce do výšky 36 m | #NAME? |  |  | 54.92 | 3.005
Přesun hmot, pozemní komunikace, kryt dlážděný | #NAME? |  |  | 20.16 | 0.39
Svislá doprava suti a vybour. hmot za 1.podlaží |  | 1 | #NAME? | 0 | 0.933
Příplatek za každé další podlaží |  | 1 | #NAME? | 0 | 0.653
Odvoz suti a vybour. hmot na skládku do 1 km |  | 1 | #NAME? | 42.02 | 0.49
Příplatek k odvozu za každý další 1 km |  | 29 | #NAME? | 3.99 | 0
Vnitrostaveništní doprava suti do 10 m |  | 1 | #NAME? | 0 | 0.942
Příplatek k vnitrost. dopravě suti za dalších 5 m |  |  | #NAME? | 0 | 0.105
Poplatek za skládku čistá suť |  | 1 | 150
Odvoz suti a uložení na skládku | #NAME?