## CELKOVÁ REKAPITULACE
JKSO | STAVEBNÍ ÚPRAVY STÁVAJÍCÍHO OBJEKTU
801.3 | FAKLUTNÍ ZÁKLADNÍ ŠKOLA
Drtinova 3215/3a Praha 5 Smíchov
stavební úpravy stávajícího objektu OPRAVA STAVBY
výkaz výměr stavby
CELKOVÁ REKAPITULACE :
| OBJEKT SO 01 FZŠ DRTINOVA |  |  |  | 0
| SOUČET |  |  |  | 0
VEDLEJŠÍ ROZPOČTOVÉ NÁKLADY
| ZAŘÍZENÍ STAVENIŠTĚ |  |  |  | 0
| DOPRAVNÍ VLIVY |  |  |  | 0
| PROVOZNÍ A ÚZEMNÍ VLIVY |  |  |  | 0
| SOUČET |  |  |  | 0
OSTATNÍ
| FOTODOKUMENTACE PROVÁDĚNÉHO DÍLA |  |  |  | 0
| KOORDINAČNÍ A KOMPLETAČNÍ ČINNOST |  |  |  | 0
| PROJEKT SKUTEČNÉHO PROVEDENÍ STAVBY |  |  |  | 0
| SOUČET |  |  |  | 0
| CELKOVÉ NÁKLADY ZA STAVBU |  |  |  | 0
| DPH |  |  | 0% | 0
| CENOVÁ NABÍDKA CELKEM |  |  |  | 0
VEDLEJŠÍ ROZPOČTOVÉ NÁKLADY
VYBUDOVÁNÍ,PROVOZ , ÚDRŽBA A ODSTRANĚNÍ ZAŘÍZENÍ STAVENIŠTĚ
| zřízení staveniště- doprava stav buňky a dočasné připojení vody a elektro | KČ | 1 | 0 | 0
nájem buňky, nájem za mobilní wc
poplatky za stavební odběr elektřiny vodné a stočné
zajištěni proti přístupu nepovolaných osob na staveniště
odpojení od energií , naložení a odvoz stav buňky
úklid staveniště
| DOPRAVNÍ VLIVY | KČ | 1 | 0 | 0
| PROVOZNÍ A ÚZEMNÍ VLIVY | KČ | 1 | 0 | 0
náklady na úpravu pozemků , jež nejsou součástí díla, ale budou stavbou dotčeny
uvede zhotovitel beprodleně do původního stavu, náklady na zajištění opatření
k dočasné ochraně vzrostlých dřevin
| SOUČET |  |  |  | 0
OSTATNÍ NÁKLADY
| FOTODOKUMENTACE PROVÁDĚNÉHO DÍLA | KČ | 1 | 0 | 0
náklady na zajištění průběžné fotodokumentace provádění díla
zhotovitel zajistí a předá objednateli průběžnou fotodokumentaci
realizace díla v digitálním vyhotovení, zejména části stavby a konstrukce
před jejich zakrytím
| KOORDINAČNÍ A KOMPLETAČNÍ ČINNOST | KČ | 1 | 0 | 0
náklady na zajištění koordinační činnost subdodavatelů zhotovitele
zajištění a provedneí všech nezbytných opatření organizačního
a stavebně technologického charakteru k řádnému provedení díla
předání všech podkladů o dokončené stavbě
| PROJEKT SKUTEČNÉHO PROVEDENÍ STAVBY | KČ | 1 | 0 | 0
| SOUČET |  |  |  | 0

## SO01-STAVBA
STAVEBNÍ ÚPRAVY STÁVAJÍCÍHO OBJEKTU
FAKULTNÍ ZÁKLADNÍ ŠKOLA
Drtinova 3215/3a Praha 5 Smíchov
stavební úpravy stávajícího objektu
SO 01 FZŠ Drtinova
VÝKAZ VÝMĚR OPRAVA
CELKOVÁ REKAPITULACE
|  | LEŠENÍ |  |  |  | 0
|  | ÚPRAVY POVRCHŮ |  |  |  | 0
|  | PŘESUN HMOT |  |  |  | 0
|  | BOURÁNÍ |  |  |  | 0
|  | OPRAVA ÚDRŽBA |  |  |  | 0
|  | DOKONČUJÍCÍ PRÁCE |  |  |  | 0
|  | KONSTRUKCE KLEMPÍŘSKÉ |  |  |  | 0
|  | KONSTRUKCE TRUHLÁŘSKÉ |  |  |  | 0
|  | STAVEBNÍ KOVOVÉ KONSTRUKCE |  |  |  | 0
|  | MALBY |  |  |  | 0
|  | SOUČET |  |  |  | 0
LEŠENÍ
1 | 941111112 | MTŽ LEŠ ŘAD TRUB LEH+PODL Š0,9 V25M | M2 | 1228.284 | 0 | 0
| sever vč 21 | (24.67+0.9*2)*(14.9+1.27) |  | 428.02
|  | (12+0.9*2)*(18.6-14.9)*0.5 |  | 25.53
| odp štít | -240.258 |  | -240.258
| východ vč 20 | (11.8+4.55+0.9*2)*(14.9+1.27) |  | 293.486
| západ vč 20 | 293.486 |  | 293.486
| jih vč 19 | (24.67+0.9*2)*(14.9+1.27) |  | 428.02
2 | 941111212 | PŘÍPL ZKD DEN LEŠENÍ K 94111-1112 | M2 | 73695.24 | 0 | 0
1228.254*30*2
3 | 941111812 | DEMONTÁŽ LEŠENÍ ŘAD TRUB+PODL | M2 | 1228.284 | 0 | 0
|  | SOUČET |  |  |  | 0
ÚPRAVY POVRCHŮ
4 | 612481118 | POTAŽENÍ VNI STĚN SKLOVL+TMEL | M2 | 1948.025 | 0 | 0
| pol 22 | viz opravy omítek vnit stěn
5 | R612442211 | SÁDROVÁ STĚRKA VNITŘNÍCH STĚN | M2 | 1948.025 | 0 | 0
| pol 22 |  |  | 1948.025
6 | R61144610 | SÁDROVÁ STĚRKA STROP ROVNÝ | M2 | 229.83 | 0 | 0
| pol 21 | viz opravby omítek stropů
7 | 620991121 | ZAKRÝVÁNÍ VÝPLŇ VNĚ OTVORŮ LEŠENÍ | M2 | 150.792 | 0 | 0
|  | 1.25*2.45*8 |  | 24.5
|  | 1.1*2.45*4 |  | 10.78
|  | 1.15*2.45*15 |  | 42.263
|  | 0.65*2.45*5 |  | 7.963
|  | 1.8*3.2 |  | 5.76
|  | 1.25*2.45*9 |  | 27.563
|  | 1.25*2.45*9 |  | 27.563
|  | 1.1*2*2 |  | 4.4
8 | R622520000 | MONOCHRON BAREVNY TENKOVRST VNĚJŠÍ OMITKA ZRN 1 SLOŽITOST 5 | M2 | 796.727 | 0 | 0
( složitost fasády bosáže+římsy )
na bázi silikonových pryskyřic s přídavky protiplísňových přísad
včEtně penetrace viz PD
| pol 23 | 846.198 |  | 846.198
| invest pol 48 | 111.99 |  | 111.989
| odpočet S štít | -161.46 |  | -161.46
SO 07 pol 10
9 | R62000000 | PISKOVCOVY SOKL HYDROFOBNI PAROPROPUST IMPREGNACE | M2 | 27.376 | 0 | 0
| vč 11 | 0.4*(24.67+16.45)*2 |  | 32.896
|  | -0.4*(1.8+12) |  | -5.52
|  | SOUČET |  |  |  | 0
10 | 998017003 | PŘESUN OMEZEN MECHANIZ BUDOVA V-24M | T | 224.228 | 0 | 0
BOURÁNÍ PD výkres č. 01- 05
11 | 97801319R | OTLUČ OMÍT VNITŘ STĚN MV,MVC DO 70 % | M2 | 1948.025 | 0 | 0
| pol 22 | viz opravy
12 | 978011161 | OTLUČ OMÍT VNITŘ MV,MVC STROP DO 30 % | M2 | 229.83 | 0 | 0
| pol 21 | viz opravy
13 | 978015361 | OTLUČ OMÍTKY VEN MV,MVC SLOŽ V-VII 50 % | M2 | 846.198 | 0 | 0
| pol 23 | viz opravy
14 | 965042141 | BOURÁNÍ PODKLADU B TL DO 10 CM PŘES 4 M2 | M3 | 35.445 | 0 | 0
| pol 25 | V PŘÍPADĚ NEVYHOVUJÍCÍHO PODKLADU PO ODBOURÁNÍ POCHOZÍ SKLADBY
15 | 965044611 | BROUŠENÍ STÁV BET PODLAH ŮBĚR 3 MM odhad Fa skutečnost | M2 | 134.9 | 0 | 0
16 | 997013115 | DOPRAVA SUŤ BUDOVA V-18M S MECHANIZ | T | 115.664 | 0 | 0
17 | 997013501 | ODVOZ SUTI NA SKLÁDKU -1KM | T | 115.664 | 0 | 0
18 | 997013509 | PŘÍPL ODVOZ SUTI NA SKLÁDKU ZKD 1KM 20* | T | 2313.28 | 0 | 0
19 | 997013831 | SKLÁDKOVNÉ SMĚSNÝ ODPAD | T | 115.664 | 0 | 0
20 | 95000000R | LABORATORNI ROZBOR SUTI | KPL | 1 | 0 | 0
|  | SOUČET |  |  |  | 0
OPRAVA A ÚDRŽBA
21 | 611421321 | OPRAVA VÁP HLADKÁ STROP DO 30% Fa skutečnost | M2 | 229.83 | 0 | 0
oprava ruční omítka jádrová , penetrace podkladu
s úpravou pro finální sádrovou stěrku
vč 11
| mč 1,01 | 18.56 |  | 18.56
| mč 1,02 | 13.56 |  | 13.56
| mč 1,04 | 42.63 |  | 42.63
| m.č 1,06 | 15.81 |  | 15.81
| mč.1,07 | 15.22 |  | 15.22
| mč.1.15 | 1964-04-01 |  | 4.64
vč 12
| mč 2,04 | 41.58 |  | 41.58
| mč. 2,05 | 17.64 |  | 17.64
vč.13
| míst 3,04 | 42.3 |  | 42.3
| míst 3,05 | 17.89 |  | 17.89
22 | 61242142R | OPRAVA VÁP OMÍTEK STĚN HLAD DO 70 % Fa skutečnost | M2 | 1948.025 | 0 | 0
oprava ruční omítka jádrová , penetrace podkladu
s úpravou pro finální sádrovou stěrku
vč .11
| mč 1,01 | (2.5+2.7*2)*4.1 |  | 32.39
|  | (2.5+1.8*2)*4.72 |  | 28.792
|  | 2.1*2*(4.1+4.72)*0.5 |  | 18.522
|  | 0.6*(2+3.2*2) |  | 5.04
|  | -(1*2.7+1.8*3.2+1.8*3.237) |  | -14.287
| mč 1,02 | (1.83+7)*2*4.1 |  | 72.406
|  | 0.4*(1.25+2.45*2) |  | 2.46
|  | -(1.5*2.6+1*2.7*2) |  | -9.3
| mč 1,03 | (8.005+7)*2*4.1 |  | 123.041
|  | 0.4*(1.5+2.6*2)*3 |  | 8.04
|  | -(1.5*2.6*3+0.9*1.97+1.5*1.2*2) |  | -17.073
| mč 1,04 | (2.8+13.42)*2*4 |  | 129.76
|  | 0.5*(1.1+2.7*2)*5 |  | 16.25
|  | 0.3*(1.15+2.45*2) |  | 1.815
|  | 0.5*(1.8+3.47*2) |  | 4.37
|  | -(0.9*1.97*7+1.8*3.47) |  | -18.657
|  | -(1.6+2.2+1.45)*4 |  | -21
| mč 1,05 | (4.7*2+6.25)*14.06 |  | 220.039
| mč 1,06 | (4+3.9)*4.1*2 |  | 64.78
|  | 0.2*(1.4+2.585*2) |  | 1.314
|  | -(0.9*1.97+1.4*2.585) |  | -5.392
| mč,1,07 | (2.11+7)*2*4.1 |  | 74.702
|  | 0.3*(1.5+2.6*2) |  | 2.01
|  | -(1.25*2.6+0.9*1.97+0.6*3.075) |  | -6.868
| mč 1,08 | (7.725+7)*2*4.1 |  | 120.745
|  | 0.3*(1.5+2.6*2)*3 |  | 6.03
|  | -(1.25*2.4*3+0.9*1.97+1.8*2.25) |  | -14.823
| mč. 1,09 | (3.42+1.1)*(4.1-2) |  | 9.492
| mč. 1,10 | (3.525+1.55)*(4.1-2) |  | 10.658
|  | 0.3*(1.15+0.65+1.35*4) |  | 2.16
|  | -(0.65+1.35)*1.35 |  | -2.7
| mč.1,11 | (2.8+1.975*2)*(4.1-2) |  | 14.175
|  | 0.3*(1.15+1.35*2) |  | 1.155
|  | -1.15*1.35 |  | -1.553
| mč 1,11-1,13 | (2.8+2.13+0.05+1.76)*2*(4.1-2) |  | 23.308
|  | 0.3*(0.65+1.15+1.35*4) |  | 2.16
|  | -(0.65+1.15)*1.35 |  | -2.43
| mč. 1,15 | (1.85+6)*2*(4.1-2) |  | 32.97
|  | 0.3*(1.1*1.35*2) |  | 0.891
vč. 12
| mč. 2,01 | (7.87*2+7)*4.1 |  | 93.234
|  | 0.3*(1.5+2.6*2)*3 |  | 6.03
|  | -(1.25*2.45*3+0.9*1.97+1.5*2.4) |  | -14.561
| mč. 2,02 | (7.1*2+7)*4.1 |  | 89.92
|  | 0.3*(1.5+2.6*2)*3 |  | 6.03
|  | -(0.9*1.97+1.25*2.45*3+1.8*1.8) |  | -14.201
| mč. 2,03 | (8+7)*2*4.1 |  | 123
|  | 0.3*(1.5+2.6*2)*3 |  | 6.03
| mč 2,04 | (2.8+13.42)*2*4.4 |  | 142.376
|  | 0.3*(1.25+2.3*2) |  | 1.755
|  | 0.3*(1.15+2.45*2) |  | 1.815
|  | 0.4*(1.25+2.67*2)*3 |  | 7.908
|  | -(1.6*2+2.2)*4.1 |  | -22.14
|  | -0.9*1.97*6 |  | -10.638
|  | -1.15*2.45 |  | -2.818
| mč 2,05 | 4.2*4*4.1 |  | 68.88
|  | 0.2*(1.14+2.45*2) |  | 1.208
|  | -(1.15*2.45+0.9*1.97+0.6*2.1) |  | -5.851
| mč. 2,06-2,08 | (2.8*2+1.8+3.7+3.64+1.86)*(4.1-2) |  | 34.86
|  | 0.3*(1.1*2+0.65+1.35*6) |  | 3.285
|  | -(1.15*2+0.65)*1.35 |  | -3.983
| mč. 2,09-2,10 | (2.8+1.76+0.05+2.13)*2*(4.1-2) |  | 23.308
|  | 0.3*(0.65+1.15+1.35*4) |  | 2.16
|  | -(0.65*1.35+1.15*1.35) |  | -2.43
vč. 13
| mč. 3,01 | (12.835*2+7)*4.16 |  | 135.907
|  | 0.3*(1.5+2.6*2)*5 |  | 10.05
|  | -(1.25*2.45*5+0.9*1.97+1.8*1.8) |  | -20.326
| mč 3,02 | 4.95*2*4.16 |  | 41.184
|  | 0.3*(1.5*2+2.6*4) |  | 4.02
|  | -(0.9*1.97+1.25*2.45*2+1.8*1.8) |  | -11.138
| mč. 3,03 | (5.085*2+7)*4.16 |  | 71.427
|  | 0.3*(1.5+2.6*2)*2 |  | 4.02
|  | -(1.25*2.6*2+1.8*1.8) |  | -9.74
| mč. 3,04 | (13.42+2.8)*2*4.16 |  | 134.95
|  | 0.3*(1.15+2.45*2) |  | 1.815
|  | 0.5*(1.7+2.65*2)*3 |  | 10.5
|  | -(1.15*2.45+0.9*1.97*5+0.8*1.97) |  | -13.259
|  | -(1.955+2.2+1.6+1.2)*4.16 |  | -28.933
| mč. 3,05 | 4.2*4.16*4 |  | 69.888
|  | 0.3*(1.15+2.45*2) |  | 1.815
|  | -(0.9*1.97+1.15*2.45) |  | -4.591
| mč 3,06-3,08 | (2.8+1.975*2+3.425+3.525+1.55+1.1) |  | 16.35
|  | -16.35 |  | -16.35
|  | 16.35*(4.16-2) |  | 35.916
|  | 0.3*(1.15*2+1.35*4) |  | 2.31
|  | -(1.15*2+0.65)*1.35 |  | -3.983
| mč 3,09-3,10 | (2.8+1.76+0.05+2.13)*(4.16-2) |  | 14.588
|  | 0.3*(0.65+1.15+1.35*4) |  | 2.16
|  | -(0.65*1.35+1.15*1.35) |  | -2.43
| 1.np | sanační odpočet |  | -36.196
vč 14
| mč 4,01 | (3,13+2,01+0,62+1,72+2,96)*2*3,355 |  | 70.052
|  | 0,65*8*3,355 |  | 17.45
23 | 622425521 | OPRAVA FAS VÁP ČLEN 5 50 % ( bosáže+římsy) Fa skutečnost | M2 | 846.198 | 0 | 0
| vč 21 sever | 6.335*(15.31-0.4)*2 |  | 188.910
| boky | 0.2*(1.15*6+0.65*2+2.45*16)*2 |  | 18.960
|  | -(1.15*2.45*6*2+0.65*2.45*2*2) |  | -40.180
| vč 19 jih | 24.67*(15.31-0.4) |  | 367.830
|  | 0.2*(1.25*8+2.45*8*2) |  | 9.840
|  | 0.2*(1.25*9+2.45*9*2) |  | 11.070
|  | 0.2*(1.25*9+2.45*9*2) |  | 11.070
|  | 6.335*(15.31-0.4)*2 |  | -85.385
| vč. 20 východ | 16,45*(15,31-0,4) |  | 245.270
|  | 0,2*(1,25+2,45*2) |  | 3.690
| - | 1,25*2,45*3 |  | -9.188
| vč 20 západ | 16,45*(15,31-0,4) |  | 245.270
|  | 0.2*(1,1+2,45*2)*6 |  | 7.200
|  | -16.170 |  | -16.170
| sanační | -111.989 |  | -111.989
24 | 622903130 | MYTÍ VNĚ OMÍTEK SLOŽ 5-6 TLAK.VODOU | M2 | 985.563 | 0 | 0
| oprava | 846.198 |  | 846.198
| sanační | 111.989 |  | 111.989
| sokl | 27.376 |  | 27.376
25 | 631312811 | MAZANINA DO 8 CM BETON C 20/25 | M3 | 35.445 | 0 | 0
| viz TZ D.5.4 | při nevyhovujícím stávajícím podlladu bude jeho vybourání v celém rozsahu
| vč. 11-13 | a opětné nabetonování v tl 50 mm s vloženou výztuží KARI síť
Fa výměra dle skutečnosti
vč.11
| F01 | 157.39
| F02 | 90.13
| F03 | 26.17
vč 12+13
| F04 | 359.72
| F05 | 83.88
| F06 | 27.71
| F07 | 24.3
| f09 | 19.55
ODPOČET
| výtah | 6.25
| 1 np izol | 73.71
| celkem | 708,89 m2 * 0,05 |  | 35.445
26 | 631319171 | PŘÍPLATEK ZA STRŽENÝ POVRCH | M3 | 35.445 | 0 | 0
27 | 631362021 | VÝZTUŽ MAZANINA SVAŘ SÍŤ KARI 4/100/100 | T | 1.559 | 0 | 0
708,89*1,999*1,1*0,001
|  | SOUČET |  |  |  | 0
DOKONČUJÍCÍ PRÁCE
28 | R95000000 | STATICKÉ PORUCHY - SEVERNÍ FASÁDA 1 NP | M | 80 | 0 | 0
VLOŽENÍ NEREZOVÝCH SPIRÁLOVÝCH SPÍNACÍCH TYČÍ D 12 MM
DO VYFRÉZOVANÝCH VODOROVNÝCH DRÁŽEK Á 300 MM
S VYPLNĚNÍM SYSTÉMOVOU MALTOU
VÝMĚRA ODHAD Fa skutečnost
KONSTRUKCE KLEMPÍŘSKÉ - PD tabulka klempířských prvků č.10
29 | 764510260 | OPLECHOVÁNÍ CU PARAPETŮ RŠ 245-365 MM | M | 87.9 | 0 | 0
| K01 | 8*1.92
| K02 | 4*1.87
| K03 | 15*1.89
| K04 | 1.34*5
| K06 | 1.25*9
| K07 | 1.84*9
| K08 | 1.1*2
30 | 764521240 | OPLECHOVÁNÍ CU ŘÍMS RŠ 250 | M | 343.205 | 0 | 0
| K19 | 70.5
| K21 | 70.5
| K23 | 141
| K28 | 1.6*32
| K29 | 2.1*3
| K30 | 3.705
31 | 764222220 | OPLECHOVÁNÍ CU OKAPŮ RŠ 330 | M | 73 | 0 | 0
K 20
32 | 764259211 | ŽLAB CU KOTLÍK KÓNICKÝ TROUBY-150 | KUS | 4 | 0 | 0
33 | 764252205 | ŽLAB CU PODOKAPNÍ PŮLKRUH RŠ 400 | M | 73 | 0 | 0
K26
34 | 764554203 | ODPADNÍ TROUBY CU KRUHOVÉ D 120 | M | 60 | 0 | 0
K20
35 | 998764203 | PŘESUN % KLEMPÍŘ KCE OBJEKT V 24M |  | 0 | 0% | 0
36 | 764410880 | DMTŽ OPLECH PARAPETU RŠ -600 | M | 87.9 | 0 | 0
37 | 764421870 | DMTŽ OPLECHOVÁNÍ ŘÍMS RŠ -500 | M | 343.205 | 0 | 0
38 | 764359810 | DMTŽ KOTLÍK KÓNICKÝ -30° | KUS | 4 | 0 | 0
39 | 764352840 | DMTŽ ŽLAB PODOK PŮLKR OBL RŠ330-30° | M | 73 | 0 | 0
40 | 764322830 | DMTŽ OPLECH OKAP TVR KRYT RŠ400-30° | M | 73 | 0 | 0
41 | 764454802 | DMTŽ TRUB KRUHOVÝCH D 120 MM | M | 60 | 0 | 0
|  | SOUČET |  |  |  | 0
KONSTRUKCE TRUHLÁŘSKÉ PD tabulka výplní otvorů č. 10
42 | 766000000 | REPASE INTERER DVERI 2KRIDL 150/374 D05 | KUS | 1 | 0 | 0
viz popis PD
43 | 766000000 | REPASE SPALETOVEHO OKNA 1250/2450 + NÁTĚR W01 | KUS | 8 | 0 | 0
viz popis PD
44 | 766000000 | REPASE SPALETOVEHO OKNA 1100/2450 +NÁTĚR W02 | KUS | 4 | 0 | 0
viz popis PD
44 | 766000000 | REPASE SPALETOVEHO OKNA 1400/2600 + NÁTĚR W03 | KUS | 15 | 0 | 0
viz popis PD
45 | 766000000 | REPASE SPALETOVEHO OKNA 900/2450 + NÁTĚR W04 | KUS | 5 | 0 | 0
viz popis PD
46 | 766000000 | REPASE VCHODOVÝCH DVEŘÍ 1800/3200 + NÁTĚR W05 | KUS | 1 | 0 | 0
viz popis PD
47 | 766000000 | REPASE SPALETOVEHO OKNA 1500/2600 + NÁTĚR W06 | KUS | 9 | 0 | 0
viz popis PD
48 | 766000000 | REPASE SPALETOVEHO OKNA 1500/2600 + NÁTĚR W07 | KUS | 9 | 0 | 0
viz popis PD
49 | 766000000 | REPASE SPALETOVEHO OKNA 1400/2000 + NÁTĚR W08 | KUS | 2 | 0 | 0
viz popis PD
50 | 766694921 | VÝMĚNA DŘEV PARAPET Š30-CM DL -1,0M PD tabulka parapetů č.10 | KUS | 7 | 0 | 0
| P04 | 5
| P12 | 2
51 | 766694922 | VÝMĚNA DŘEV PARAPET Š30-CM DL -1,6M | KUS | 47 | 0 | 0
| P01 | 8
| P02 | 4
| P03 | 15
| P06 | 9
| P07 | 9
| P08 | 2
52 | 766000000 | DOD DREV PARAPETU BUK+NATER SLON KOST | M | 73.05 | 0 | 0
|  | 1.5*(8+9+9) |  | 39.000
|  | 1.225*(4+2) |  | 7.350
|  | 1.4*15 |  | 21.000
|  | 0.9*5 |  | 4.500
|  | 0.6*2 |  | 1.200
53 | 998766203 | PŘESUN % TRUHLÁŘ KCE OBJEKT V -24M |  | 0 | 0% | 0
54 | 766441822 | DMTŽ PARAPET DESKA Š 30CM- DL 1M- | KUS | 7 | 0 | 0
55 | 766441812 | DMTŽ PARAPET DESKA Š 30CM- DL -1M | KUS | 47 | 0 | 0
|  | SOUČET |  |  |  | 0
STAVEBNÍ KOVOVÉ KONSTRUKCE
56 | 767000000 | REPLIKA VETRACI MRIZKA 200/200 MM Z07 | KUS | 8 | 0 | 0
osazení+dodávka
57 | 767000000 | OSAZENÍ+VÝROBA OCEL DVERI 1000/2020 včetně nátěru Z10 | KUS | 1 | 0 | 0
replika stávajících
viz PD
58 | 998767203 | PŘESUN HMOT |  | 0 | 0% | 0
|  | SOUČET |  |  |  | 0
MALBY
59 | 784453652 | MALBA 2XDISP OMYVATELNÁ TON M -5M | M2 | 2292.774 | 0 | 0
| stěny opravy | 2292,774 bez odpočtu otvorů přes 4m2 |  | 2292.774
60 | 784453662 | MALBA 2XDISP OMYVATELNÁ BÍLÁ M -5M |  | 229.83 | 0 | 0
| stropy |  |  | 229.83
61 | 784121003 | OŠKRABÁNÍ MALBY V MÍSNOSTECH VÝŠKY DO 5,00 M | M2 | 2522.604 | 0 | 0
|  | SOUČET |  |  |  | 0