## List1
KLUZIŠTĚ PRAHA - NÁMĚSTÍ 14. ŘÍJNA - rozměr 10 x 20 m
| Cena bez DPH | Výše DPH | Cena včetně DPH
Doprava a montáž mantinelů včetně stavby podloží k vyrovnání a zpevnění ledové plochy odpovídající rozměrům kluziště (např. písek, drcený asfalt, OSB desky - garance vodorovného pevného povrchu) | 0 | 0 | 0
Zajištění a zprovoznění ledové plochy * včetně zkoušky funkčnosti minimálně 48 hodin před otevřením ledové plochy pro veřejnost a účast hlavního montéra po dobu trvání montáže, kluziště musí splňovat bezproblémový provoz kluziště do teploty + 15 stupňů Celsia na přímém slunci. | 0 | 0 | 0
Chladící jednotka vhodná pro ledové kluziště 10x20 m - chladicí venkovní agregát s výkonem min. 115 kW | 0 | 0 | 0
Chladící kapalina - včetně úhrady následné ekologické likvidace | 0 | 0 | 0
Montáž chladící jednotky vč. zajištění servisu | 0 | 0 | 0
Provoz ledové plochy včetně zajištění kvality ledu dle Zadávacích podmínek vč. úklidu sněhu ** součástí dodávky je vypracování provozního řádu, ve kterém budou popsány veškeré výše úkony týkající se zřízení ledové plochy, jeho údržby a demontáže mobilního kluziště a vypracování havarijního plánu, kde budou popsány veškeré úkony, které musí být provedeny v případě vzniku havárie | 0 | 0 | 0
Provoz půjčovny bruslí včetně vybavení půjčovny bruslí (různé velikosti min. počet párů bruslí 80 ks) | 0 | 0 | 0
Personální zajištění provozu kluziště dle zadávacích podmínek (ledař/obsluha půjčovny bruslí) | 0 | 0 | 0
Demontáž a odvoz | 0 | 0 | 0
Cena celkem za sezonu 2019/2020: | 0 | 0 | 0
* Cena u této položky bude vypočtena na základě vzorce automaticky z položek následujících
** součástí je také spuštění technologie, provedení ledové plochy, každodenní údržba ledové plochy, odstavení systému, demontáž rozvodů teplonosného média, demontáž plastového roštu, demontáž a ekologická likvidace podloží