## Krycí list rozpočtu
Krycí list slepého rozpočtu
Název stavby: |  | Na Hřebenkách 2765/3a Jesle, zateplení a opláštění objektů |  | Objednatel: |  |  | IČ/DIČ:
Druh stavby: |  |  |  | Projektant: |  |  | IČ/DIČ:
Lokalita: |  |  |  | Zhotovitel: |  |  | IČ/DIČ:
Začátek výstavby: |  |  |  | Konec výstavby: |  |  | Položek: | 220
JKSO: |  |  |  | Zpracoval: |  |  | Datum:
Rozpočtové náklady v Kč
A | Základní rozpočtové náklady |  | B | Doplňkové náklady |  | C | Náklady na umístění stavby (NUS)
HSV | Dodávky | 0 | Práce přesčas |  | 0 | Zařízení staveniště |  | 0
| Montáž | 0 | Bez pevné podl. |  | 0 | Mimostav. doprava |  | 0
PSV | Dodávky | 0 | Kulturní památka |  | 0 | Územní vlivy |  | 0
| Montáž | 0 |  |  |  | Provozní vlivy |  | 0
"M" | Dodávky | 0 |  |  |  | Ostatní |  | 0
| Montáž | 0 |  |  |  | NUS z rozpočtu |  | 0
Ostatní materiál |  | 0
Přesun hmot a sutí |  | 0
ZRN celkem |  | 0 | DN celkem |  | 0 | NUS celkem |  | 0
|  |  | DN celkem z obj. |  | 0 | NUS celkem z obj. |  | 0
ORN celkem
[6 empty] | ORN celkem z obj. |  | 0
Základ 0% |  | 0
Základ 15% |  | 0 | DPH 15% |  | 0 | Celkem bez DPH |  | 0
Základ 21% |  | 0 | DPH 21% |  | 0 | Celkem včetně DPH |  | 0
Projektant |  |  | Objednatel |  |  | Zhotovitel
Datum, razítko a podpis |  |  | Datum, razítko a podpis |  |  | Datum, razítko a podpis
Poznámka:

## Stavební rozpočet - součet
Slepý stavební rozpočet - rekapitulace
Název stavby: | Na Hřebenkách 2765/3a Jesle, zateplení a opláštění objektů |  | Objednatel:
Druh stavby: |  |  | Projektant:
Lokalita: |  |  | Zhotovitel:
Zpracoval: |  |  | Zpracováno dne:
Objekt | Kód | Zkrácený popis |  | Náklady (Kč) - dodávka | Náklady (Kč) - Montáž | Náklady (Kč) - celkem
SO 01 |  | Hospodářský objekt |  | 0 | 0 | 0 | F | 0
SO 01 | 11 | Přípravné a přidružené práce |  | 0 | 0 | 0 | T | 0
SO 01 | 13 | Hloubené vykopávky |  | 0 | 0 | 0 | T | 0
SO 01 | 15 | Roubení |  | 0 | 0 | 0 | T | 0
SO 01 | 16 | Přemístění výkopku |  | 0 | 0 | 0 | T | 0
SO 01 | 17 | Konstrukce ze zemin |  | 0 | 0 | 0 | T | 0
SO 01 | 18 | Povrchové úpravy terénu |  | 0 | 0 | 0 | T | 0
SO 01 | 56 | Podkladní vrstvy komunikací, letišť a ploch |  | 0 | 0 | 0 | T | 0
SO 01 | 59 | Kryty pozemních komunikací, letišť a ploch dlážděných (předlažby) |  | 0 | 0 | 0 | T | 0
SO 01 | 61 | Úprava povrchů vnitřní |  | 0 | 0 | 0 | T | 0
SO 01 | 62 | Úprava povrchů vnější |  | 0 | 0 | 0 | T | 0
SO 01 | 94 | Lešení a stavební výtahy |  | 0 | 0 | 0 | T | 0
SO 01 | 95 | Různé dokončovací konstrukce a práce na pozemních stavbách |  | 0 | 0 | 0 | T | 0
SO 01 | 96 | Bourání konstrukcí |  | 0 | 0 | 0 | T | 0
SO 01 | 97 | Prorážení otvorů a ostatní bourací práce |  | 0 | 0 | 0 | T | 0
SO 01 | S | Přesuny sutí |  | 0 | 0 | 0 | T | 0
SO 01 | H99 | Ostatní přesuny hmot |  | 0 | 0 | 0 | T | 0
SO 01 | 712 | Izolace střech (živičné krytiny) |  | 0 | 0 | 0 | T | 0
SO 01 | 713 | Izolace tepelné |  | 0 | 0 | 0 | T | 0
SO 01 | 721 | Vnitřní kanalizace |  | 0 | 0 | 0 | T | 0
SO 01 | 723 | Vnitřní plynovod |  | 0 | 0 | 0 | T | 0
SO 01 | 728 | Vzduchotechnika |  | 0 | 0 | 0 | T | 0
SO 01 | 731 | Vytápění |  | 0 | 0 | 0 | T | 0
SO 01 | 762 | Konstrukce tesařské |  | 0 | 0 | 0 | T | 0
SO 01 | 764 | Konstrukce klempířské |  | 0 | 0 | 0 | T | 0
SO 01 | 766 | Konstrukce truhlářské |  | 0 | 0 | 0 | T | 0
SO 01 | 767 | Konstrukce doplňkové stavební (zámečnické) |  | 0 | 0 | 0 | T | 0
SO 01 | M21 | Elektroinstalace |  | 0 | 0 | 0 | T | 0
VRN |  | Vedlejší rozpočtové náklady |  | 0 | 0 | 0 | F | 0
VRN | 0 | Všeobecné konstrukce a práce |  | 0 | 0 | 0 | T | 0
[5 empty] | Celkem: | 0

## Stavební rozpočet
Slepý stavební rozpočet
Název stavby: |  | Na Hřebenkách 2765/3a Jesle, zateplení a opláštění objektů | Doba výstavby: |  |  | Objednatel:
Druh stavby: |  |  | Začátek výstavby: |  |  | Projektant:
Lokalita: |  |  | Konec výstavby: |  |  | Zhotovitel:
JKSO: |  |  | Zpracováno dne: |  |  | Zpracoval:
Č | Kód | Zkrácený popis / Varianta |  | MJ | Množství | Cena/MJ | Náklady (Kč) |  |  | Cenová
|  | Rozměry |  |  |  | (Kč) | Dodávka | Montáž | Celkem | soustava | Přesuny | Typ skupiny | HSV mat | HSV prac | PSV mat | PSV prac | Mont mat | Mont prac | Ostatní mat. | [21 empty] | MAT | WORK | CELK
|  | Hospodářský objekt |  |  |  |  | 0 | 0 | 0
| 11 | Přípravné a přidružené práce |  |  |  |  | 0 | 0 | 0 | [10 empty] | SO 01 | [7 empty] | 0 | 0 | 0
1 | 113106124R00 | Rozebrání dlažeb z betonových dlaždic -dle pozn.10 |  | m2 | 88.8075 | 0 | 0 | 0 | 0 | RTS II / 2019 | 0 |  | 0 | 0 | 0 | 0 | 0 | 0 | 0 | SO 01 | 0 | 0 | 0 | 21 | 0 | 0 | 1 |  |  |  | 0 | 0 | 0 | 11_ | SO 01_1_ | SO 01_ | 0 | 0 | 0 | 14 | 0 | 0 | 0
vybourání stávající betonové dlažby -skladba C1, bod 1
2 | 113107305R00 | Odstranění podkladu pl.50 m2,kam.těžené tl.5 cm -dle pozn.10 |  | m2 | 88.8075 | 0 | 0 | 0 | 0 | RTS II / 2019 | 0 |  | 0 | 0 | 0 | 0 | 0 | 0 | 0 | SO 01 | 0 | 0 | 0 | 21 | 0 | 0 | 1 |  |  |  | 0 | 0 | 0 | 11_ | SO 01_1_ | SO 01_ | 0 | 0 | 0 | 16 | 0 | 0 | 0
vytěžení původního podsypu-skladba C1, bod 3
3 | 113109320R00 | Odstranění podkladu pl.50 m2, bet.prostý tl.20 cm -dle pozn.10 |  | m2 | 88.8075 | 0 | 0 | 0 | 0 | RTS II / 2019 | 0 |  | 0 | 0 | 0 | 0 | 0 | 0 | 0 | SO 01 | 0 | 0 | 0 | 21 | 0 | 0 | 1 |  |  |  | 0 | 0 | 0 | 11_ | SO 01_1_ | SO 01_ | 0 | 0 | 0 | 18 | 0 | 0 | 0
vybourání podkladního betonu tl.200mm -skladba C1, bod 2
| 13 | Hloubené vykopávky |  |  |  |  | 0 | 0 | 0 | [10 empty] | SO 01 | [7 empty] | 0 | 0 | 0
4 | 132201111R00 | Hloubení rýh š.do 60 cm v hor.3 do 100 m3 |  | m3 | 21.83 | 0 | 0 | 0 | 0 | RTS II / 2019 | 0 |  | 0 | 0 | 0 | 0 | 0 | 0 | 0 | SO 01 | 0 | 0 | 0 | 21 | 0 | 0 | 1 |  |  |  | 0 | 0 | 0 | 13_ | SO 01_1_ | SO 01_ | 0 | 0 | 0 | 21 | 0 | 0 | 0
5 | 132201119R00 | Přípl.za lepivost,hloubení rýh 60 cm,hor.3 |  | m3 | 21.83 | 0 | 0 | 0 | 0 | RTS II / 2019 | 0 |  | 0 | 0 | 0 | 0 | 0 | 0 | 0 | SO 01 | 0 | 0 | 0 | 21 | 0 | 0 | 1 |  |  |  | 0 | 0 | 0 | 13_ | SO 01_1_ | SO 01_ | 0 | 0 | 0 | 22 | 0 | 0 | 0
| 15 | Roubení |  |  |  |  | 0 | 0 | 0 | [10 empty] | SO 01 | [7 empty] | 0 | 0 | 0
6 | 151101101R00 | Pažení a rozepření stěn rýh - příložné - hl.do 2 m |  | m2 | 43.66 | 0 | 0 | 0 | 0 | RTS II / 2019 | 0 |  | 0 | 0 | 0 | 0 | 0 | 0 | 0 | SO 01 | 0 | 0 | 0 | 21 | 0 | 0 | 1 |  |  |  | 0 | 0 | 0 | 15_ | SO 01_1_ | SO 01_ | 0 | 0 | 0 | 24 | 0 | 0 | 0
7 | 151101111R00 | Odstranění pažení stěn rýh - příložné - hl. do 2 m |  | m2 | 43.66 | 0 | 0 | 0 | 0 | RTS II / 2019 | 0 |  | 0 | 0 | 0 | 0 | 0 | 0 | 0 | SO 01 | 0 | 0 | 0 | 21 | 0 | 0 | 1 |  |  |  | 0 | 0 | 0 | 15_ | SO 01_1_ | SO 01_ | 0 | 0 | 0 | 25 | 0 | 0 | 0
| 16 | Přemístění výkopku |  |  |  |  | 0 | 0 | 0 | [10 empty] | SO 01 | [7 empty] | 0 | 0 | 0
8 | 166101101R00 | Přehození výkopku z hor.1-4 |  | m3 | 21.83 | 0 | 0 | 0 | 0 | RTS II / 2019 | 0 |  | 0 | 0 | 0 | 0 | 0 | 0 | 0 | SO 01 | 0 | 0 | 0 | 21 | 0 | 0 | 1 |  |  |  | 0 | 0 | 0 | 16_ | SO 01_1_ | SO 01_ | 0 | 0 | 0 | 27 | 0 | 0 | 0
| 17 | Konstrukce ze zemin |  |  |  |  | 0 | 0 | 0 | [10 empty] | SO 01 | [7 empty] | 0 | 0 | 0
9 | 174101101R00 | Zásyp jam, rýh, šachet se zhutněním |  | m3 | 15.15 | 0 | 0 | 0 | 0 | RTS II / 2019 | 0 |  | 0 | 0 | 0 | 0 | 0 | 0 | 0 | SO 01 | 0 | 0 | 0 | 21 | 0 | 0 | 1 |  |  |  | 0 | 0 | 0 | 17_ | SO 01_1_ | SO 01_ | 0 | 0 | 0 | 29 | 0 | 0 | 0
10 | 171201101R00 | Uložení sypaniny do násypů nezhutněných |  | m3 | 6.68 | 0 | 0 | 0 | 0 | RTS II / 2019 | 0 |  | 0 | 0 | 0 | 0 | 0 | 0 | 0 | SO 01 | 0 | 0 | 0 | 21 | 0 | 0 | 1 |  |  |  | 0 | 0 | 0 | 17_ | SO 01_1_ | SO 01_ | 0 | 0 | 0 | 30 | 0 | 0 | 0
vyrovnání povrchových nerovností přebytečným výkopkem
| 18 | Povrchové úpravy terénu |  |  |  |  | 0 | 0 | 0 | [10 empty] | SO 01 | [7 empty] | 0 | 0 | 0
11 | 180402110RT1 | Očištění ploch,srovnání,doplnění osetí trávníku a oprava poškozené zeleně |  | m2 | 100 | 0 | 0 | 0 | 0 | RTS II / 2019 | 0 |  | 0 | 0 | 0 | 0 | 0 | 0 | 0 | SO 01 | 0 | 0 | 0 | 21 | 0 | 0 | 1 |  |  |  | 0 | 0 | 0 | 18_ | SO 01_1_ | SO 01_ | 0 | 0 | 0 | 33 | 0 | 0 | 0
| 56 | Podkladní vrstvy komunikací, letišť a ploch |  |  |  |  | 0 | 0 | 0 | [10 empty] | SO 01 | [7 empty] | 0 | 0 | 0
12 | 564811111R00 | Podklad ze štěrkodrti po zhutnění tloušťky 5 cm |  | m2 | 58.3 | 0 | 0 | 0 | 0 | RTS II / 2019 | 0 |  | 0 | 0 | 0 | 0 | 0 | 0 | 0 | SO 01 | 0 | 0 | 0 | 21 | 0 | 0 | 1 |  |  |  | 0 | 0 | 0 | 56_ | SO 01_5_ | SO 01_ | 0 | 0 | 0 | 35 | 0 | 0 | 0
štěrkodrť frakce 4-8mm -skladba C1, bod 7
13 | 564851111RT4 | Podklad ze štěrkodrti po zhutnění tloušťky 15 cm |  | m2 | 58.3 | 0 | 0 | 0 | 0 | RTS II / 2019 | 0 |  | 0 | 0 | 0 | 0 | 0 | 0 | 0 | SO 01 | 0 | 0 | 0 | 21 | 0 | 0 | 1 |  |  |  | 0 | 0 | 0 | 56_ | SO 01_5_ | SO 01_ | 0 | 0 | 0 | 37 | 0 | 0 | 0
štěrkodrť frakce 0-63 mm -skladba C1, bod 8
14 | 567211105R00 | Podklad z prostého betonu tř. I tloušťky 5 cm |  | m2 | 58.3 | 0 | 0 | 0 | 0 | RTS II / 2019 | 0 |  | 0 | 0 | 0 | 0 | 0 | 0 | 0 | SO 01 | 0 | 0 | 0 | 21 | 0 | 0 | 1 |  |  |  | 0 | 0 | 0 | 56_ | SO 01_5_ | SO 01_ | 0 | 0 | 0 | 39 | 0 | 0 | 0
podkladní beton C16/20 -skladba C1, bod 5
15 | 568111111R00 | Zřízení vrstvy z geotextilie skl.do 1:5, š.do 3 m |  | m2 | 58.3 | 0 | 0 | 0 | 0 | RTS II / 2019 | 0 |  | 0 | 0 | 0 | 0 | 0 | 0 | 0 | SO 01 | 0 | 0 | 0 | 21 | 0 | 0 | 1 |  |  |  | 0 | 0 | 0 | 56_ | SO 01_5_ | SO 01_ | 0 | 0 | 0 | 41 | 0 | 0 | 0
skladba C1, bod 6
16 | 69366077 | Geotextilie 300 g/m2 do š. 8,8 m |  | m2 | 69.96 | 0 | 0 | 0 | 0 | RTS II / 2019 | 0 |  | 0 | 0 | 0 | 0 | 0 | 0 | 0 | SO 01 | 0 | 0 | 0 | 21 | 0 | 0 | 1 |  |  |  | 0 | 0 | 0 | 56_ | SO 01_5_ | SO 01_ | 0 | 0 | 0 | 43 | 0 | 0 | 0
| 59 | Kryty pozemních komunikací, letišť a ploch dlážděných (předlažby) |  |  |  |  | 0 | 0 | 0 | [10 empty] | SO 01 | [7 empty] | 0 | 0 | 0
17 | 596831111RT4 | Kladení dlažby z dlaždic kom.pro pěší do lože z MV |  | m2 | 58.3 | 0 | 0 | 0 | 0 | RTS II / 2019 | 0 |  | 0 | 0 | 0 | 0 | 0 | 0 | 0 | SO 01 | 0 | 0 | 0 | 21 | 0 | 0 | 1 |  |  |  | 0 | 0 | 0 | 59_ | SO 01_5_ | SO 01_ | 0 | 0 | 0 | 45 | 0 | 0 | 0
včetně dlaždic betonových HBB 50/50/5 cm -skladba C1, bod 4
| 61 | Úprava povrchů vnitřní |  |  |  |  | 0 | 0 | 0 | [10 empty] | SO 01 | [7 empty] | 0 | 0 | 0
18 | 610991007R00 | Začišťovací okenní lišta pro omítku vč.ozn.Os8 |  | m | 7.9 | 0 | 0 | 0 | 0 | RTS II / 2019 | 0 |  | 0 | 0 | 0 | 0 | 0 | 0 | 0 | SO 01 | 0 | 0 | 0 | 21 | 0 | 0 | 1 |  |  |  | 0 | 0 | 0 | 61_ | SO 01_6_ | SO 01_ | 0 | 0 | 0 | 48 | 0 | 0 | 0
vč.zatmelení,zaomítnutí,přeštukování a výmalby špalety a parapetu
| 62 | Úprava povrchů vnější |  |  |  |  | 0 | 0 | 0 | [10 empty] | SO 01 | [7 empty] | 0 | 0 | 0
19 | 622300130RT1 | Odmaštění,vyspravení a vyrovnání povrchu jemnou cement.maltou-stěny |  | m2 | 467.2019 | 0 | 0 | 0 | 0 | RTS II / 2019 | 0 |  | 0 | 0 | 0 | 0 | 0 | 0 | 0 | SO 01 | 0 | 0 | 0 | 21 | 0 | 0 | 1 |  |  |  | 0 | 0 | 0 | 62_ | SO 01_6_ | SO 01_ | 0 | 0 | 0 | 51 | 0 | 0 | 0
skladba A1, A2, A3 -vždy bod 1, skladba B1, B3 -vždy bod 1
20 | 622300130RT2 | Odmaštění,vyspravení a vyrovnání povrchu jemnou cement.maltou-ostění |  | m2 | 57.14 | 0 | 0 | 0 | 0 | RTS II / 2019 | 0 |  | 0 | 0 | 0 | 0 | 0 | 0 | 0 | SO 01 | 0 | 0 | 0 | 21 | 0 | 0 | 1 |  |  |  | 0 | 0 | 0 | 62_ | SO 01_6_ | SO 01_ | 0 | 0 | 0 | 53 | 0 | 0 | 0
skladba A1, bod 1
21 | 622300130RT3 | Odmaštění,vyspravení a vyrovnání povrchu jemnou cement.maltou-podhledy |  | m2 | 54.431 | 0 | 0 | 0 | 0 | RTS II / 2019 | 0 |  | 0 | 0 | 0 | 0 | 0 | 0 | 0 | SO 01 | 0 | 0 | 0 | 21 | 0 | 0 | 1 |  |  |  | 0 | 0 | 0 | 62_ | SO 01_6_ | SO 01_ | 0 | 0 | 0 | 55 | 0 | 0 | 0
skladba A3, bod 1
22 | 622300181RT2 | Montáž chráničky kabelu do zateplení z polystyrenu |  | m | 70 | 0 | 0 | 0 | 0 | RTS II / 2019 | 0 |  | 0 | 0 | 0 | 0 | 0 | 0 | 0 | SO 01 | 0 | 0 | 0 | 21 | 0 | 0 | 1 |  |  |  | 0 | 0 | 0 | 62_ | SO 01_6_ | SO 01_ | 0 | 0 | 0 | 57 | 0 | 0 | 0
vč. chráničky DN 40 mm
23 | 622311016R00 | Soklová lišta hliník KZS tl. 160 mm |  | m | 94.46 | 0 | 0 | 0 | 0 | RTS II / 2019 | 0 |  | 0 | 0 | 0 | 0 | 0 | 0 | 0 | SO 01 | 0 | 0 | 0 | 21 | 0 | 0 | 1 |  |  |  | 0 | 0 | 0 | 62_ | SO 01_6_ | SO 01_ | 0 | 0 | 0 | 59 | 0 | 0 | 0
skladba A1
24 | 622311135RT3 | Zateplovací systém, fasáda, EPS 70F tl.160 mm -skladba A1, body 2-7 |  | m2 | 304.5773 | 0 | 0 | 0 | 0 | RTS II / 2019 | 0 |  | 0 | 0 | 0 | 0 | 0 | 0 | 0 | SO 01 | 0 | 0 | 0 | 21 | 0 | 0 | 1 |  |  |  | 0 | 0 | 0 | 62_ | SO 01_6_ | SO 01_ | 0 | 0 | 0 | 61 | 0 | 0 | 0
- penetrace podkladu+lepící a vyrovnávací tmel do tl.10mm+EPS 70F tl.160mm+stěrk.tmel vč.arm.tkaniny+zákl.nátěr+finální tenkovrstvá silikon.probarv.omítka,zrn.1,5mm,HBW 60
25 | 622311132RT3 | Zateplovací systém, fasáda, EPS 70F tl.100 mm -skladba A1, body 2-7 -lokální zúžení na tl.100mm |  | m2 | 2.9745 | 0 | 0 | 0 | 0 | RTS II / 2019 | 0 |  | 0 | 0 | 0 | 0 | 0 | 0 | 0 | SO 01 | 0 | 0 | 0 | 21 | 0 | 0 | 1 |  |  |  | 0 | 0 | 0 | 62_ | SO 01_6_ | SO 01_ | 0 | 0 | 0 | 63 | 0 | 0 | 0
- penetrace podkladu+lepící a vyrovnávací tmel do tl.10mm+EPS 70F tl.100mm+stěrk.tmel vč.arm.tkaniny+zákl.nátěr+finální tenkovrstvá silikon.probarv.omítka,zrn.1,5mm,HBW 60
26 | 622311154RT3 | Zateplovací systém, ostění, EPS F tl. 40 mm -skladba A1, body 2-7 (mimo 3) |  | m2 | 57.14 | 0 | 0 | 0 | 0 | RTS II / 2019 | 0 |  | 0 | 0 | 0 | 0 | 0 | 0 | 0 | SO 01 | 0 | 0 | 0 | 21 | 0 | 0 | 1 |  |  |  | 0 | 0 | 0 | 62_ | SO 01_6_ | SO 01_ | 0 | 0 | 0 | 65 | 0 | 0 | 0
- penetrace podkladu+lepící a vyrovnávací tmel do tl.10mm+EPS 70F+stěrkový tmel vč.tkaniny+zákl.nátěr+finální tenkovrstvá silikonová probarv.omítka zrn.1,5mm,HBW 60
27 | 622311524RT2 | Zateplovací systém, sokl, XPS tl. 140 mm -skladba B2, body 2-7 |  | m2 | 43.66 | 0 | 0 | 0 | 0 | RTS II / 2019 | 0 |  | 0 | 0 | 0 | 0 | 0 | 0 | 0 | SO 01 | 0 | 0 | 0 | 21 | 0 | 0 | 1 |  |  |  | 0 | 0 | 0 | 62_ | SO 01_6_ | SO 01_ | 0 | 0 | 0 | 67 | 0 | 0 | 0
-vyrovnávací cement.stěrka+penetrace podkladu asfalt.nátěrem+hydroizol.a lepící bitumen.stěrka+desky XPS tl.140mm+separační textilie+nopová folie v.8mm,nopy směrem k fasádě, ukončení nopové folie systémovou PVC lištou
28 | 622311524RU1 | Zateplovací systém, sokl, XPS tl. 140 mm -skladba B1, body 2-11 |  | m2 | 22.451 | 0 | 0 | 0 | 0 | RTS II / 2019 | 0 |  | 0 | 0 | 0 | 0 | 0 | 0 | 0 | SO 01 | 0 | 0 | 0 | 21 | 0 | 0 | 1 |  |  |  | 0 | 0 | 0 | 62_ | SO 01_6_ | SO 01_ | 0 | 0 | 0 | 69 | 0 | 0 | 0
-penetrace podkladu+vyrovnávací cement.omítka+penetrace asfaltovým nátěrem+hydroizol.a lepící bitumen.stěrka+izolant XPS tl.140mm+lepící stěrka se síťovinou 160g/m2+min.hydroizol.nátěr+základní nátěr+finální soklová mozaiková dekorační omítka
29 | 622311553RZ1 | Zatepl.syst.-spádový klín z XPS pod parapet |  | m2 | 36.8 | 0 | 0 | 0 | 0 | RTS II / 2019 | 0 |  | 0 | 0 | 0 | 0 | 0 | 0 | 0 | SO 01 | 0 | 0 | 0 | 21 | 0 | 0 | 1 |  |  |  | 0 | 0 | 0 | 62_ | SO 01_6_ | SO 01_ | 0 | 0 | 0 | 71 | 0 | 0 | 0
tl.5-25mm
30 | 622311735RT3 | Zatepl.syst., fasáda, miner.desky tl.160 mm -skladba A3, body 2-7 |  | m2 | 71.6656 | 0 | 0 | 0 | 0 | RTS II / 2019 | 0 |  | 0 | 0 | 0 | 0 | 0 | 0 | 0 | SO 01 | 0 | 0 | 0 | 21 | 0 | 0 | 1 |  |  |  | 0 | 0 | 0 | 62_ | SO 01_6_ | SO 01_ | 0 | 0 | 0 | 73 | 0 | 0 | 0
- penetrace+lepící a vyrovnávací hmota do tl.10mm+min.vlna tl.160mm+stěrk.tmel vč.arm.tkaniny+zákl.nátěr+finální tenkovrstvá silikon.probarv.omítka,zrn.1,5mm,HBW 30
31 | 622474210RU1 | Omítka mozaiková, sokl-nezateplená část -skladba B3, body 2-9 |  | m2 | 4.22 | 0 | 0 | 0 | 0 | RTS II / 2019 | 0 |  | 0 | 0 | 0 | 0 | 0 | 0 | 0 | SO 01 | 0 | 0 | 0 | 21 | 0 | 0 | 1 |  |  |  | 0 | 0 | 0 | 62_ | SO 01_6_ | SO 01_ | 0 | 0 | 0 | 75 | 0 | 0 | 0
-penetrace podkladu+vyrovnávací cement.omítka+penetrace asfaltovým nátěrem+hydroizol.a lepící bitumen.stěrka+lepící stěrka se síťovinou 160g/m2+min.hydroizol.nátěr+základní nátěr+finální soklová mozaiková dekorační omítka
32 | 622474313R00 | Omítka vnější silikonová, slož.1-2 -skladba A2, body 2-5 |  | m2 | 119.4585 | 0 | 0 | 0 | 0 | RTS II / 2019 | 0 |  | 0 | 0 | 0 | 0 | 0 | 0 | 0 | SO 01 | 0 | 0 | 0 | 21 | 0 | 0 | 1 |  |  |  | 0 | 0 | 0 | 62_ | SO 01_6_ | SO 01_ | 0 | 0 | 0 | 77 | 0 | 0 | 0
penetrace podklad+lep.stěrka vyzt.vlákny se sklotext.sí´tovinou (160g/m2)+zákl.nátěr+tenkovrstvá silikon.omítka,celoplošně probarvená,smetanová HBV 60, zrn.1,5mm
33 | 622421491R00 | Doplňky zatepl. systémů, rohová lišta s okapničkou |  | m | 262.77 | 0 | 0 | 0 | 0 | RTS II / 2019 | 0 |  | 0 | 0 | 0 | 0 | 0 | 0 | 0 | SO 01 | 0 | 0 | 0 | 21 | 0 | 0 | 1 |  |  |  | 0 | 0 | 0 | 62_ | SO 01_6_ | SO 01_ | 0 | 0 | 0 | 79 | 0 | 0 | 0
34 | 622421492R00 | Doplňky zatepl. systémů, okenní lišta s tkaninou |  | m | 165.06 | 0 | 0 | 0 | 0 | RTS II / 2019 | 0 |  | 0 | 0 | 0 | 0 | 0 | 0 | 0 | SO 01 | 0 | 0 | 0 | 21 | 0 | 0 | 1 |  |  |  | 0 | 0 | 0 | 62_ | SO 01_6_ | SO 01_ | 0 | 0 | 0 | 80 | 0 | 0 | 0
35 | 622421494R00 | Doplňky zatepl. systémů, podparapetní lišta s tkaninou |  | m | 36.8 | 0 | 0 | 0 | 0 | RTS II / 2019 | 0 |  | 0 | 0 | 0 | 0 | 0 | 0 | 0 | SO 01 | 0 | 0 | 0 | 21 | 0 | 0 | 1 |  |  |  | 0 | 0 | 0 | 62_ | SO 01_6_ | SO 01_ | 0 | 0 | 0 | 81 | 0 | 0 | 0
36 | 622903111R00 | Očištění zdí a valů před opravou, mechanicky |  | m2 | 578.7729 | 0 | 0 | 0 | 0 | RTS II / 2019 | 0 |  | 0 | 0 | 0 | 0 | 0 | 0 | 0 | SO 01 | 0 | 0 | 0 | 21 | 0 | 0 | 1 |  |  |  | 0 | 0 | 0 | 62_ | SO 01_6_ | SO 01_ | 0 | 0 | 0 | 82 | 0 | 0 | 0
skladba A1, A2, A3 -vždy bod 1, skladba B1, B3 -vždy bod 1
37 | 622904112R00 | Očištění fasád tlakovou vodou složitost 1 - 2 |  | m2 | 578.7729 | 0 | 0 | 0 | 0 | RTS II / 2019 | 0 |  | 0 | 0 | 0 | 0 | 0 | 0 | 0 | SO 01 | 0 | 0 | 0 | 21 | 0 | 0 | 1 |  |  |  | 0 | 0 | 0 | 62_ | SO 01_6_ | SO 01_ | 0 | 0 | 0 | 84 | 0 | 0 | 0
skladba A1, A2, A3 -vždy bod 1, skladba B1, B3 -vždy bod 1
| 94 | Lešení a stavební výtahy |  |  |  |  | 0 | 0 | 0 | [10 empty] | SO 01 | [7 empty] | 0 | 0 | 0
38 | 941941031R00 | Montáž lešení leh.řad.s podlahami,š.do 1 m, H 10 m |  | m2 | 597.782 | 0 | 0 | 0 | 0 | RTS II / 2019 | 0 |  | 0 | 0 | 0 | 0 | 0 | 0 | 0 | SO 01 | 0 | 0 | 0 | 21 | 0 | 0 | 1 |  |  |  | 0 | 0 | 0 | 94_ | SO 01_9_ | SO 01_ | 0 | 0 | 0 | 87 | 0 | 0 | 0
39 | 941941191R00 | Příplatek za každý měsíc použití lešení k pol.1031 |  | m2 | 1195.564 | 0 | 0 | 0 | 0 | RTS II / 2019 | 0 |  | 0 | 0 | 0 | 0 | 0 | 0 | 0 | SO 01 | 0 | 0 | 0 | 21 | 0 | 0 | 1 |  |  |  | 0 | 0 | 0 | 94_ | SO 01_9_ | SO 01_ | 0 | 0 | 0 | 88 | 0 | 0 | 0
40 | 941941831R00 | Demontáž lešení leh.řad.s podlahami,š.1 m, H 10 m |  | m2 | 597.782 | 0 | 0 | 0 | 0 | RTS II / 2019 | 0 |  | 0 | 0 | 0 | 0 | 0 | 0 | 0 | SO 01 | 0 | 0 | 0 | 21 | 0 | 0 | 1 |  |  |  | 0 | 0 | 0 | 94_ | SO 01_9_ | SO 01_ | 0 | 0 | 0 | 89 | 0 | 0 | 0
41 | 944944011R00 | Montáž ochranné sítě z umělých vláken |  | m2 | 597.782 | 0 | 0 | 0 | 0 | RTS II / 2019 | 0 |  | 0 | 0 | 0 | 0 | 0 | 0 | 0 | SO 01 | 0 | 0 | 0 | 21 | 0 | 0 | 1 |  |  |  | 0 | 0 | 0 | 94_ | SO 01_9_ | SO 01_ | 0 | 0 | 0 | 90 | 0 | 0 | 0
42 | 944944031R00 | Příplatek za každý měsíc použití sítí k pol. 4011 |  | m2 | 1195.564 | 0 | 0 | 0 | 0 | RTS II / 2019 | 0 |  | 0 | 0 | 0 | 0 | 0 | 0 | 0 | SO 01 | 0 | 0 | 0 | 21 | 0 | 0 | 1 |  |  |  | 0 | 0 | 0 | 94_ | SO 01_9_ | SO 01_ | 0 | 0 | 0 | 91 | 0 | 0 | 0
43 | 944944081R00 | Demontáž ochranné sítě z umělých vláken |  | m2 | 597.782 | 0 | 0 | 0 | 0 | RTS II / 2019 | 0 |  | 0 | 0 | 0 | 0 | 0 | 0 | 0 | SO 01 | 0 | 0 | 0 | 21 | 0 | 0 | 1 |  |  |  | 0 | 0 | 0 | 94_ | SO 01_9_ | SO 01_ | 0 | 0 | 0 | 92 | 0 | 0 | 0
44 | 941955001R00 | Lešení lehké pomocné, výška podlahy do 1,2 m |  | m2 | 54.431 | 0 | 0 | 0 | 0 | RTS II / 2019 | 0 |  | 0 | 0 | 0 | 0 | 0 | 0 | 0 | SO 01 | 0 | 0 | 0 | 21 | 0 | 0 | 1 |  |  |  | 0 | 0 | 0 | 94_ | SO 01_9_ | SO 01_ | 0 | 0 | 0 | 93 | 0 | 0 | 0
pro opravy podhledů -skladba A3
| 95 | Různé dokončovací konstrukce a práce na pozemních stavbách |  |  |  |  | 0 | 0 | 0 | [10 empty] | SO 01 | [7 empty] | 0 | 0 | 0
45 | 952901110R00 | Čištění mytím vnějších ploch oken a dveří |  | m2 | 76.28 | 0 | 0 | 0 | 0 | RTS II / 2019 | 0 |  | 0 | 0 | 0 | 0 | 0 | 0 | 0 | SO 01 | 0 | 0 | 0 | 21 | 0 | 0 | 1 |  |  |  | 0 | 0 | 0 | 95_ | SO 01_9_ | SO 01_ | 0 | 0 | 0 | 96 | 0 | 0 | 0
46 | 959950104RA1 | Stavební přípomoce pro profese |  | hod | 20 | 0 | 0 | 0 | 0 | RTS II / 2019 | 0 |  | 0 | 0 | 0 | 0 | 0 | 0 | 0 | SO 01 | 0 | 0 | 0 | 21 | 0 | 0 | 1 |  |  |  | 0 | 0 | 0 | 95_ | SO 01_9_ | SO 01_ | 0 | 0 | 0 | 97 | 0 | 0 | 0
47 | 959950110RA1 | Provedení odtrhových zkoušek pro ověření únosnosti podkladu |  | kus | 5 | 0 | 0 | 0 | 0 | RTS II / 2019 | 0 |  | 0 | 0 | 0 | 0 | 0 | 0 | 0 | SO 01 | 0 | 0 | 0 | 21 | 0 | 0 | 1 |  |  |  | 0 | 0 | 0 | 95_ | SO 01_9_ | SO 01_ | 0 | 0 | 0 | 98 | 0 | 0 | 0
48 | 959950110RA2 | Podrobný prohlídka a kontrola stávajícího stavu obvod.pláště,lokalizace a popis míst s výskytem poruch |  | kus | 1 | 0 | 0 | 0 | 0 | RTS II / 2019 | 0 |  | 0 | 0 | 0 | 0 | 0 | 0 | 0 | SO 01 | 0 | 0 | 0 | 21 | 0 | 0 | 1 |  |  |  | 0 | 0 | 0 | 95_ | SO 01_9_ | SO 01_ | 0 | 0 | 0 | 99 | 0 | 0 | 0
49 | 959950110RA3 | Přesazení stáv.prvků na fasádě, vč.ozn.Os5-20 hodin+materiál+kotvy |  | kus | 1 | 0 | 0 | 0 | 0 | RTS II / 2019 | 0 |  | 0 | 0 | 0 | 0 | 0 | 0 | 0 | SO 01 | 0 | 0 | 0 | 21 | 0 | 0 | 1 |  |  |  | 0 | 0 | 0 | 95_ | SO 01_9_ | SO 01_ | 0 | 0 | 0 | 100 | 0 | 0 | 0
50 | 959950110RA4 | Zpracování průkazu energetické náročnosti PENB |  | kus | 1 | 0 | 0 | 0 | 0 | RTS II / 2019 | 0 |  | 0 | 0 | 0 | 0 | 0 | 0 | 0 | SO 01 | 0 | 0 | 0 | 21 | 0 | 0 | 1 |  |  |  | 0 | 0 | 0 | 95_ | SO 01_9_ | SO 01_ | 0 | 0 | 0 | 101 | 0 | 0 | 0
| 96 | Bourání konstrukcí |  |  |  |  | 0 | 0 | 0 | [10 empty] | SO 01 | [7 empty] | 0 | 0 | 0
51 | 967031132R00 | Přisekání rovných ostění cihelných na MVC -dle pozn.12 |  | m2 | 12.9675 | 0 | 0 | 0 | 0 | RTS II / 2019 | 0 |  | 0 | 0 | 0 | 0 | 0 | 0 | 0 | SO 01 | 0 | 0 | 0 | 21 | 0 | 0 | 1 |  |  |  | 0 | 0 | 0 | 96_ | SO 01_9_ | SO 01_ | 0 | 0 | 0 | 103 | 0 | 0 | 0
52 | 967051111R00 | Úprava líce podzemních stěn tl. nálitků do 15 cm |  | m2 | 43.66 | 0 | 0 | 0 | 0 | RTS II / 2019 | 0 |  | 0 | 0 | 0 | 0 | 0 | 0 | 0 | SO 01 | 0 | 0 | 0 | 21 | 0 | 0 | 1 |  |  |  | 0 | 0 | 0 | 96_ | SO 01_9_ | SO 01_ | 0 | 0 | 0 | 104 | 0 | 0 | 0
skladba B2, bod 1
53 | 966077114RT1 | Demontáž části oplocení terasy -dle pozn.8 |  | kus | 1 | 0 | 0 | 0 | 0 | RTS II / 2019 | 0 |  | 0 | 0 | 0 | 0 | 0 | 0 | 0 | SO 01 | 0 | 0 | 0 | 21 | 0 | 0 | 1 |  |  |  | 0 | 0 | 0 | 96_ | SO 01_9_ | SO 01_ | 0 | 0 | 0 | 106 | 0 | 0 | 0
odříznutí prvního pole dl. 800mm - provedení dle PD vč.ekolog.likvidace na skládce
54 | 966077117RT1 | Demontáž plech.přístřešků vč.nosné dřevěné a ocelové konstrukce -dle pozn.4 |  | m2 | 16.535 | 0 | 0 | 0 | 0 | RTS II / 2019 | 0 |  | 0 | 0 | 0 | 0 | 0 | 0 | 0 | SO 01 | 0 | 0 | 0 | 21 | 0 | 0 | 1 |  |  |  | 0 | 0 | 0 | 96_ | SO 01_9_ | SO 01_ | 0 | 0 | 0 | 108 | 0 | 0 | 0
vč.ekolog.likvidace na skládce
55 | 966077118RT1 | Demontáž plech.stříšek vč.nosné ocelové konstrukce -dle pozn.5 |  | m2 | 34.32 | 0 | 0 | 0 | 0 | RTS II / 2019 | 0 |  | 0 | 0 | 0 | 0 | 0 | 0 | 0 | SO 01 | 0 | 0 | 0 | 21 | 0 | 0 | 1 |  |  |  | 0 | 0 | 0 | 96_ | SO 01_9_ | SO 01_ | 0 | 0 | 0 | 110 | 0 | 0 | 0
vč.ekolog.likvidace na skládce
56 | 966077118RT2 | Demontáž plechové krytiny -dle pozn.11 |  | m2 | 15.566 | 0 | 0 | 0 | 0 | RTS II / 2019 | 0 |  | 0 | 0 | 0 | 0 | 0 | 0 | 0 | SO 01 | 0 | 0 | 0 | 21 | 0 | 0 | 1 |  |  |  | 0 | 0 | 0 | 96_ | SO 01_9_ | SO 01_ | 0 | 0 | 0 | 112 | 0 | 0 | 0
vč.ekolog.likvidace na skládce
57 | 968071112R00 | Vyvěšení, zavěšení kovových křídel oken pl. 1,5 m2 -dle pozn.6 |  | kus | 1 | 0 | 0 | 0 | 0 | RTS II / 2019 | 0 |  | 0 | 0 | 0 | 0 | 0 | 0 | 0 | SO 01 | 0 | 0 | 0 | 21 | 0 | 0 | 1 |  |  |  | 0 | 0 | 0 | 96_ | SO 01_9_ | SO 01_ | 0 | 0 | 0 | 114 | 0 | 0 | 0
58 | 968071126R00 | Vyvěšení, zavěšení kovových křídel dveří nad 2 m2 -dle púozn.6 |  | kus | 1 | 0 | 0 | 0 | 0 | RTS II / 2019 | 0 |  | 0 | 0 | 0 | 0 | 0 | 0 | 0 | SO 01 | 0 | 0 | 0 | 21 | 0 | 0 | 1 |  |  |  | 0 | 0 | 0 | 96_ | SO 01_9_ | SO 01_ | 0 | 0 | 0 | 115 | 0 | 0 | 0
59 | 968072354RT1 | Vybourání kovových rámů oken zdvojených pl. 1 m2 -dle pozn.6 |  | m2 | 0.51 | 0 | 0 | 0 | 0 | RTS II / 2019 | 0 |  | 0 | 0 | 0 | 0 | 0 | 0 | 0 | SO 01 | 0 | 0 | 0 | 21 | 0 | 0 | 1 |  |  |  | 0 | 0 | 0 | 96_ | SO 01_9_ | SO 01_ | 0 | 0 | 0 | 116 | 0 | 0 | 0
vč.ekolog.likvidace na skládce (okno+rám)
60 | 968072456RT1 | Vybourání kovových dveřních zárubní pl. nad 2 m2 -dle pozn.6 |  | m2 | 2.4 | 0 | 0 | 0 | 0 | RTS II / 2019 | 0 |  | 0 | 0 | 0 | 0 | 0 | 0 | 0 | SO 01 | 0 | 0 | 0 | 21 | 0 | 0 | 1 |  |  |  | 0 | 0 | 0 | 96_ | SO 01_9_ | SO 01_ | 0 | 0 | 0 | 118 | 0 | 0 | 0
vč.ekolog.likvidace na skládce (dveře+zárubeň)
61 | 968072870RT1 | Vybourání okenních a dveřních mříží -dle pozn.9 |  | m2 | 43.692 | 0 | 0 | 0 | 0 | RTS II / 2019 | 0 |  | 0 | 0 | 0 | 0 | 0 | 0 | 0 | SO 01 | 0 | 0 | 0 | 21 | 0 | 0 | 1 |  |  |  | 0 | 0 | 0 | 96_ | SO 01_9_ | SO 01_ | 0 | 0 | 0 | 120 | 0 | 0 | 0
vč.ekolog.likvidace na skládce
| 97 | Prorážení otvorů a ostatní bourací práce |  |  |  |  | 0 | 0 | 0 | [10 empty] | SO 01 | [7 empty] | 0 | 0 | 0
62 | 978059631R00 | Odsekání vnějších obkladů stěn nad 2 m2 -dle pozn.2 |  | m2 | 21.925 | 0 | 0 | 0 | 0 | RTS II / 2019 | 0 |  | 0 | 0 | 0 | 0 | 0 | 0 | 0 | SO 01 | 0 | 0 | 0 | 21 | 0 | 0 | 1 |  |  |  | 0 | 0 | 0 | 97_ | SO 01_9_ | SO 01_ | 0 | 0 | 0 | 123 | 0 | 0 | 0
okopání keramického obkladu 100% -skladba B1, B3 - vždy bod 1
63 | 978015211R00 | Odstranění štukové vrstvy omítky z vnějších stěn -dle pozn.1 |  | m2 | 444.2449 | 0 | 0 | 0 | 0 | RTS II / 2019 | 0 |  | 0 | 0 | 0 | 0 | 0 | 0 | 0 | SO 01 | 0 | 0 | 0 | 21 | 0 | 0 | 1 |  |  |  | 0 | 0 | 0 | 97_ | SO 01_9_ | SO 01_ | 0 | 0 | 0 | 125 | 0 | 0 | 0
oškrábání nesoudržných štuků a maleb 100% -skladba A1, A2, A3 vždy bod 1
64 | 978015211RT1 | Odstranění štukové vrstvy omítky z vnějších stěn-ostění |  | m2 | 57.14 | 0 | 0 | 0 | 0 | RTS II / 2019 | 0 |  | 0 | 0 | 0 | 0 | 0 | 0 | 0 | SO 01 | 0 | 0 | 0 | 21 | 0 | 0 | 1 |  |  |  | 0 | 0 | 0 | 97_ | SO 01_9_ | SO 01_ | 0 | 0 | 0 | 127 | 0 | 0 | 0
oškrábání nesoudržných štuků a maleb 100% -skladba A1, bod 1
65 | 978015221R00 | Otlučení omítek vnějších MVC v složit.1-4 do 10 % -dle pozn.1 |  | m2 | 444.2449 | 0 | 0 | 0 | 0 | RTS II / 2019 | 0 |  | 0 | 0 | 0 | 0 | 0 | 0 | 0 | SO 01 | 0 | 0 | 0 | 21 | 0 | 0 | 1 |  |  |  | 0 | 0 | 0 | 97_ | SO 01_9_ | SO 01_ | 0 | 0 | 0 | 129 | 0 | 0 | 0
okopání nesoudržné jádrové omítky tl.25mm do 10% -skladba A1, bod 1
66 | 978015221RT1 | Otlučení omítek vnějších MVC v složit.1-4 do 10 -ostění |  | m2 | 57.14 | 0 | 0 | 0 | 0 | RTS II / 2019 | 0 |  | 0 | 0 | 0 | 0 | 0 | 0 | 0 | SO 01 | 0 | 0 | 0 | 21 | 0 | 0 | 1 |  |  |  | 0 | 0 | 0 | 97_ | SO 01_9_ | SO 01_ | 0 | 0 | 0 | 131 | 0 | 0 | 0
okopání nesoudržné jádrové omítky tl.25mm do 10% -skladba A1, bod 1
67 | 978014211R00 | Odstranění štukové vrstvy omítky z vnějších podhledů |  | m2 | 54.431 | 0 | 0 | 0 | 0 | RTS II / 2019 | 0 |  | 0 | 0 | 0 | 0 | 0 | 0 | 0 | SO 01 | 0 | 0 | 0 | 21 | 0 | 0 | 1 |  |  |  | 0 | 0 | 0 | 97_ | SO 01_9_ | SO 01_ | 0 | 0 | 0 | 133 | 0 | 0 | 0
oškrábání nesoudržných štuků a maleb 100% -skladba A3, bod 1
68 | 978014121R00 | Otlučení omítek vnějších vápenných podhledů do 10 % |  | m2 | 54.431 | 0 | 0 | 0 | 0 | RTS II / 2019 | 0 |  | 0 | 0 | 0 | 0 | 0 | 0 | 0 | SO 01 | 0 | 0 | 0 | 21 | 0 | 0 | 1 |  |  |  | 0 | 0 | 0 | 97_ | SO 01_9_ | SO 01_ | 0 | 0 | 0 | 135 | 0 | 0 | 0
okopání nesoudržné jádrové omítky tl.25mm do 10% -skladba A3, bod 1
| S | Přesuny sutí |  |  |  |  | 0 | 0 | 0 | [10 empty] | SO 01 | [7 empty] | 0 | 0 | 0
69 | 979081111R00 | Odvoz suti a vybour. hmot na skládku do 1 km |  | t | 93.4894 | 0 | 0 | 0 | 0 | RTS II / 2019 | 0 |  | 0 | 0 | 0 | 0 | 0 | 0 | 0 | SO 01 | 0 | 0 | 0 | 21 | 0 | 0 | 5 |  |  |  | 0 | 0 | 0 | S_ | SO 01_9_ | SO 01_ | 0 | 0 | 0 | 138 | 0 | 0 | 0
70 | 979081121R00 | Příplatek k odvozu za každý další 1 km |  | t | 1308.8516 | 0 | 0 | 0 | 0 | RTS II / 2019 | 0 |  | 0 | 0 | 0 | 0 | 0 | 0 | 0 | SO 01 | 0 | 0 | 0 | 21 | 0 | 0 | 5 |  |  |  | 0 | 0 | 0 | S_ | SO 01_9_ | SO 01_ | 0 | 0 | 0 | 139 | 0 | 0 | 0
71 | 979082111R00 | Vnitrostaveništní doprava suti do 10 m |  | t | 93.4894 | 0 | 0 | 0 | 0 | RTS II / 2019 | 0 |  | 0 | 0 | 0 | 0 | 0 | 0 | 0 | SO 01 | 0 | 0 | 0 | 21 | 0 | 0 | 5 |  |  |  | 0 | 0 | 0 | S_ | SO 01_9_ | SO 01_ | 0 | 0 | 0 | 140 | 0 | 0 | 0
72 | 979082121R00 | Příplatek k vnitrost. dopravě suti za dalších 5 m |  | t | 467.447 | 0 | 0 | 0 | 0 | RTS II / 2019 | 0 |  | 0 | 0 | 0 | 0 | 0 | 0 | 0 | SO 01 | 0 | 0 | 0 | 21 | 0 | 0 | 5 |  |  |  | 0 | 0 | 0 | S_ | SO 01_9_ | SO 01_ | 0 | 0 | 0 | 141 | 0 | 0 | 0
73 | 979086112R00 | Nakládání nebo překládání suti a vybouraných hmot |  | t | 93.4894 | 0 | 0 | 0 | 0 | RTS II / 2019 | 0 |  | 0 | 0 | 0 | 0 | 0 | 0 | 0 | SO 01 | 0 | 0 | 0 | 21 | 0 | 0 | 5 |  |  |  | 0 | 0 | 0 | S_ | SO 01_9_ | SO 01_ | 0 | 0 | 0 | 142 | 0 | 0 | 0
74 | 979093111R00 | Uložení suti na skládku bez zhutnění |  | t | 93.4894 | 0 | 0 | 0 | 0 | RTS II / 2019 | 0 |  | 0 | 0 | 0 | 0 | 0 | 0 | 0 | SO 01 | 0 | 0 | 0 | 21 | 0 | 0 | 5 |  |  |  | 0 | 0 | 0 | S_ | SO 01_9_ | SO 01_ | 0 | 0 | 0 | 143 | 0 | 0 | 0
75 | 979990101R00 | Poplatek za sklád.suti-směs betonu, cihel a omítek |  | t | 91.5381 | 0 | 0 | 0 | 0 | RTS II / 2019 | 0 |  | 0 | 0 | 0 | 0 | 0 | 0 | 0 | SO 01 | 0 | 0 | 0 | 21 | 0 | 0 | 5 |  |  |  | 0 | 0 | 0 | S_ | SO 01_9_ | SO 01_ | 0 | 0 | 0 | 144 | 0 | 0 | 0
76 | 979990111R00 | Poplatek za skládku suti - stavební keramika |  | t | 1.9513 | 0 | 0 | 0 | 0 | RTS II / 2019 | 0 |  | 0 | 0 | 0 | 0 | 0 | 0 | 0 | SO 01 | 0 | 0 | 0 | 21 | 0 | 0 | 5 |  |  |  | 0 | 0 | 0 | S_ | SO 01_9_ | SO 01_ | 0 | 0 | 0 | 145 | 0 | 0 | 0
| H99 | Ostatní přesuny hmot |  |  |  |  | 0 | 0 | 0 | [10 empty] | SO 01 | [7 empty] | 0 | 0 | 0
77 | 999281105R00 | Přesun hmot pro opravy a údržbu do výšky 6 m |  | t | 87.4094 | 0 | 0 | 0 | 0 | RTS II / 2019 | 0 |  | 0 | 0 | 0 | 0 | 0 | 0 | 0 | SO 01 | 0 | 0 | 0 | 21 | 0 | 0 | 5 |  |  |  | 0 | 0 | 0 | H99_ | SO 01_9_ | SO 01_ | 0 | 0 | 0 | 147 | 0 | 0 | 0
| 712 | Izolace střech (živičné krytiny) |  |  |  |  | 0 | 0 | 0 | [10 empty] | SO 01 | [7 empty] | 0 | 0 | 0
78 | 712372111R00 | Krytina střech do 10° fólie, 4 kotvy/m2, na beton -skladba S1, S2 -vždy bod 1 |  | m2 | 501.7831 | 0 | 0 | 0 | 0 | RTS II / 2019 | 0 |  | 0 | 0 | 0 | 0 | 0 | 0 | 0 | SO 01 | 0 | 0 | 0 | 21 | 0 | 0 | 7 |  |  |  | 0 | 0 | 0 | 712_ | SO 01_71_ | SO 01_ | 0 | 0 | 0 | 149 | 0 | 0 | 0
79 | 28322204 | Fólie střešní mPVC 1,5 mm š. 1,65 m |  | m2 | 577.0506 | 0 | 0 | 0 | 0 | RTS II / 2019 | 0 |  | 0 | 0 | 0 | 0 | 0 | 0 | 0 | SO 01 | 0 | 0 | 0 | 21 | 0 | 0 | 7 |  |  |  | 0 | 0 | 0 | 712_ | SO 01_71_ | SO 01_ | 0 | 0 | 0 | 150 | 0 | 0 | 0
80 | 712378013R00 | Atiková okapnice rš. 610 mm ozn.K03 |  | m | 88 | 0 | 0 | 0 | 0 | RTS II / 2019 | 0 |  | 0 | 0 | 0 | 0 | 0 | 0 | 0 | SO 01 | 0 | 0 | 0 | 21 | 0 | 0 | 7 |  |  |  | 0 | 0 | 0 | 712_ | SO 01_71_ | SO 01_ | 0 | 0 | 0 | 151 | 0 | 0 | 0
81 | 712378014R00 | Okapnice na hraně desky rš. 220 mm ozn.K04 |  | m | 10 | 0 | 0 | 0 | 0 | RTS II / 2019 | 0 |  | 0 | 0 | 0 | 0 | 0 | 0 | 0 | SO 01 | 0 | 0 | 0 | 21 | 0 | 0 | 7 |  |  |  | 0 | 0 | 0 | 712_ | SO 01_71_ | SO 01_ | 0 | 0 | 0 | 152 | 0 | 0 | 0
82 | 712378015R00 | Atiková okapnice -vyšší atika, rš. 230 mm ozn.K06 |  | m | 20 | 0 | 0 | 0 | 0 | RTS II / 2019 | 0 |  | 0 | 0 | 0 | 0 | 0 | 0 | 0 | SO 01 | 0 | 0 | 0 | 21 | 0 | 0 | 7 |  |  |  | 0 | 0 | 0 | 712_ | SO 01_71_ | SO 01_ | 0 | 0 | 0 | 153 | 0 | 0 | 0
83 | 712391171RZ1 | Povlaková krytina střech do 10°, podklad.separ.textilie -skladba S1, bod 4, S2, bod 2 |  | m2 | 501.7831 | 0 | 0 | 0 | 0 | RTS II / 2019 | 0 |  | 0 | 0 | 0 | 0 | 0 | 0 | 0 | SO 01 | 0 | 0 | 0 | 21 | 0 | 0 | 7 |  |  |  | 0 | 0 | 0 | 712_ | SO 01_71_ | SO 01_ | 0 | 0 | 0 | 154 | 0 | 0 | 0
1 vrstva - včetně dodávky textilie a přesahů
84 | 712391172RZ1 | Povlaková krytina střech do 10°, ochran.separ.textilie -skladba S1, bod 2 |  | m2 | 487.3755 | 0 | 0 | 0 | 0 | RTS II / 2019 | 0 |  | 0 | 0 | 0 | 0 | 0 | 0 | 0 | SO 01 | 0 | 0 | 0 | 21 | 0 | 0 | 7 |  |  |  | 0 | 0 | 0 | 712_ | SO 01_71_ | SO 01_ | 0 | 0 | 0 | 156 | 0 | 0 | 0
1 vrstva - včetně dodávky textilie a přesahů
85 | 998712101R00 | Přesun hmot pro povlakové krytiny, výšky do 6 m |  | t | 1.9641 | 0 | 0 | 0 | 0 | RTS II / 2019 | 0 |  | 0 | 0 | 0 | 0 | 0 | 0 | 0 | SO 01 | 0 | 0 | 0 | 21 | 0 | 0 | 5 |  |  |  | 0 | 0 | 0 | 712_ | SO 01_71_ | SO 01_ | 0 | 0 | 0 | 158 | 0 | 0 | 0
| 713 | Izolace tepelné |  |  |  |  | 0 | 0 | 0 | [10 empty] | SO 01 | [7 empty] | 0 | 0 | 0
86 | 713141326R00 | Izolace tepelná střech do tl.250 mm,2vrstvy,kotvy -skladba S1, bod 3 |  | m2 | 487.3755 | 0 | 0 | 0 | 0 | RTS II / 2019 | 0 |  | 0 | 0 | 0 | 0 | 0 | 0 | 0 | SO 01 | 0 | 0 | 0 | 21 | 0 | 0 | 7 |  |  |  | 0 | 0 | 0 | 713_ | SO 01_71_ | SO 01_ | 0 | 0 | 0 | 160 | 0 | 0 | 0
87 | 283763207 | Deska EPS 150S tl.120mm |  | m2 | 1023.4886 | 0 | 0 | 0 | 0 | RTS II / 2019 | 0 |  | 0 | 0 | 0 | 0 | 0 | 0 | 0 | SO 01 | 0 | 0 | 0 | 21 | 0 | 0 | 7 |  |  |  | 0 | 0 | 0 | 713_ | SO 01_71_ | SO 01_ | 0 | 0 | 0 | 161 | 0 | 0 | 0
88 | 998713101R00 | Přesun hmot pro izolace tepelné, výšky do 6 m |  | t | 4.053 | 0 | 0 | 0 | 0 | RTS II / 2019 | 0 |  | 0 | 0 | 0 | 0 | 0 | 0 | 0 | SO 01 | 0 | 0 | 0 | 21 | 0 | 0 | 5 |  |  |  | 0 | 0 | 0 | 713_ | SO 01_71_ | SO 01_ | 0 | 0 | 0 | 162 | 0 | 0 | 0
| 721 | Vnitřní kanalizace |  |  |  |  | 0 | 0 | 0 | [10 empty] | SO 01 | [7 empty] | 0 | 0 | 0
89 | 72112 | Demontáž - Odpadní a připojovací potrubí litinové/plastové do DN 200 vč. tvarovek |  | m | 24 | 0 | 0 | 0 | 0 | RTS II / 2019 | 0 |  | 0 | 0 | 0 | 0 | 0 | 0 | 0 | SO 01 | 0 | 0 | 0 | 21 | 0 | 0 | 7 |  |  |  | 0 | 0 | 0 | 721_ | SO 01_72_ | SO 01_ | 0 | 0 | 0 | 164 | 0 | 0 | 0
90 | 72113 | Demontáž - VH - Ventilační hlavice, vč. armatur a potrubí. |  | kus | 9 | 0 | 0 | 0 | 0 | RTS II / 2019 | 0 |  | 0 | 0 | 0 | 0 | 0 | 0 | 0 | SO 01 | 0 | 0 | 0 | 21 | 0 | 0 | 7 |  |  |  | 0 | 0 | 0 | 721_ | SO 01_72_ | SO 01_ | 0 | 0 | 0 | 165 | 0 | 0 | 0
91 | 72114 | Demontáž - SV - Střešní vpusť, vč. armatur a potrubí. |  | kus | 3 | 0 | 0 | 0 | 0 | RTS II / 2019 | 0 |  | 0 | 0 | 0 | 0 | 0 | 0 | 0 | SO 01 | 0 | 0 | 0 | 21 | 0 | 0 | 7 |  |  |  | 0 | 0 | 0 | 721_ | SO 01_72_ | SO 01_ | 0 | 0 | 0 | 166 | 0 | 0 | 0
92 | 72115 | D+M - Odpadní a připojovací potrubí (HT systém) DN 110 |  | m | 48.6 | 0 | 0 | 0 | 0 | RTS II / 2019 | 0 |  | 0 | 0 | 0 | 0 | 0 | 0 | 0 | SO 01 | 0 | 0 | 0 | 21 | 0 | 0 | 7 |  |  |  | 0 | 0 | 0 | 721_ | SO 01_72_ | SO 01_ | 0 | 0 | 0 | 167 | 0 | 0 | 0
93 | 72116 | D+M - Odpadní a připojovací potrubí (HT systém) DN 125 |  | m | 14.4 | 0 | 0 | 0 | 0 | RTS II / 2019 | 0 |  | 0 | 0 | 0 | 0 | 0 | 0 | 0 | SO 01 | 0 | 0 | 0 | 21 | 0 | 0 | 7 |  |  |  | 0 | 0 | 0 | 721_ | SO 01_72_ | SO 01_ | 0 | 0 | 0 | 168 | 0 | 0 | 0
94 | 72117 | Vyvedení a upevnění odpadních výpustek |  | kus | 12 | 0 | 0 | 0 | 0 | RTS II / 2019 | 0 |  | 0 | 0 | 0 | 0 | 0 | 0 | 0 | SO 01 | 0 | 0 | 0 | 21 | 0 | 0 | 7 |  |  |  | 0 | 0 | 0 | 721_ | SO 01_72_ | SO 01_ | 0 | 0 | 0 | 169 | 0 | 0 | 0
95 | 72118 | D+M - VH - Regulovatelný větrací komínek (hlavice) DN 110 s tepelnou izolací |  | kus | 9 | 0 | 0 | 0 | 0 | RTS II / 2019 | 0 |  | 0 | 0 | 0 | 0 | 0 | 0 | 0 | SO 01 | 0 | 0 | 0 | 21 | 0 | 0 | 7 |  |  |  | 0 | 0 | 0 | 721_ | SO 01_72_ | SO 01_ | 0 | 0 | 0 | 170 | 0 | 0 | 0
96 | 72119 | D+M - SV1 - Střešní vtok DN110 se svislým odtokem pro ploché střechy |  | kus | 3 | 0 | 0 | 0 | 0 | RTS II / 2019 | 0 |  | 0 | 0 | 0 | 0 | 0 | 0 | 0 | SO 01 | 0 | 0 | 0 | 21 | 0 | 0 | 7 |  |  |  | 0 | 0 | 0 | 721_ | SO 01_72_ | SO 01_ | 0 | 0 | 0 | 171 | 0 | 0 | 0
97 | 721110 | Prostup stropní konstrukcí pro potrubí + oprava a začištění stropu a střechy + utěsnění |  | kus | 12 | 0 | 0 | 0 | 0 | RTS II / 2019 | 0 |  | 0 | 0 | 0 | 0 | 0 | 0 | 0 | SO 01 | 0 | 0 | 0 | 21 | 0 | 0 | 7 |  |  |  | 0 | 0 | 0 | 721_ | SO 01_72_ | SO 01_ | 0 | 0 | 0 | 172 | 0 | 0 | 0
98 | 721111 | Ostatní bourací, přípomocné a zednické práce |  | hod | 5 | 0 | 0 | 0 | 0 | RTS II / 2019 | 0 |  | 0 | 0 | 0 | 0 | 0 | 0 | 0 | SO 01 | 0 | 0 | 0 | 21 | 0 | 0 | 7 |  |  |  | 0 | 0 | 0 | 721_ | SO 01_72_ | SO 01_ | 0 | 0 | 0 | 173 | 0 | 0 | 0
99 | 721112 | Tlaková zkouška potrubí do DN 250 |  | m | 63 | 0 | 0 | 0 | 0 | RTS II / 2019 | 0 |  | 0 | 0 | 0 | 0 | 0 | 0 | 0 | SO 01 | 0 | 0 | 0 | 21 | 0 | 0 | 7 |  |  |  | 0 | 0 | 0 | 721_ | SO 01_72_ | SO 01_ | 0 | 0 | 0 | 174 | 0 | 0 | 0
100 | 721113 | Pročištění potrubí do DN 250 |  | m | 63 | 0 | 0 | 0 | 0 | RTS II / 2019 | 0 |  | 0 | 0 | 0 | 0 | 0 | 0 | 0 | SO 01 | 0 | 0 | 0 | 21 | 0 | 0 | 7 |  |  |  | 0 | 0 | 0 | 721_ | SO 01_72_ | SO 01_ | 0 | 0 | 0 | 175 | 0 | 0 | 0
101 | 721114 | Zkouška těsnosti kanalizačního potrubí do DN 250 |  | m | 63 | 0 | 0 | 0 | 0 | RTS II / 2019 | 0 |  | 0 | 0 | 0 | 0 | 0 | 0 | 0 | SO 01 | 0 | 0 | 0 | 21 | 0 | 0 | 7 |  |  |  | 0 | 0 | 0 | 721_ | SO 01_72_ | SO 01_ | 0 | 0 | 0 | 176 | 0 | 0 | 0
102 | 721115 | Napojení na stávající potrubí vč. utěsnění |  | kus | 12 | 0 | 0 | 0 | 0 | RTS II / 2019 | 0 |  | 0 | 0 | 0 | 0 | 0 | 0 | 0 | SO 01 | 0 | 0 | 0 | 21 | 0 | 0 | 7 |  |  |  | 0 | 0 | 0 | 721_ | SO 01_72_ | SO 01_ | 0 | 0 | 0 | 177 | 0 | 0 | 0
103 | 721116 | Pojízdné lešení, pomocné konstrukce, montážní plošina v rámci výšky jednoho podlaží |  | hod | 5 | 0 | 0 | 0 | 0 | RTS II / 2019 | 0 |  | 0 | 0 | 0 | 0 | 0 | 0 | 0 | SO 01 | 0 | 0 | 0 | 21 | 0 | 0 | 7 |  |  |  | 0 | 0 | 0 | 721_ | SO 01_72_ | SO 01_ | 0 | 0 | 0 | 178 | 0 | 0 | 0
104 | 721117 | Přesun hmot |  | kus | 1 | 0 | 0 | 0 | 0 | RTS II / 2019 | 0 |  | 0 | 0 | 0 | 0 | 0 | 0 | 0 | SO 01 | 0 | 0 | 0 | 21 | 0 | 0 | 7 |  |  |  | 0 | 0 | 0 | 721_ | SO 01_72_ | SO 01_ | 0 | 0 | 0 | 179 | 0 | 0 | 0
| 723 | Vnitřní plynovod |  |  |  |  | 0 | 0 | 0 | [10 empty] | SO 01 | [7 empty] | 0 | 0 | 0
105 | 72311 | Demontáž ocelového potrubí do DN 65 - vč. armatur |  | m | 57.2 | 0 | 0 | 0 | 0 | RTS II / 2019 | 0 |  | 0 | 0 | 0 | 0 | 0 | 0 | 0 | SO 01 | 0 | 0 | 0 | 21 | 0 | 0 | 7 |  |  |  | 0 | 0 | 0 | 723_ | SO 01_72_ | SO 01_ | 0 | 0 | 0 | 181 | 0 | 0 | 0
106 | 72312 | D+M - Potrubí ocelové DN 32 |  | m | 18.3 | 0 | 0 | 0 | 0 | RTS II / 2019 | 0 |  | 0 | 0 | 0 | 0 | 0 | 0 | 0 | SO 01 | 0 | 0 | 0 | 21 | 0 | 0 | 7 |  |  |  | 0 | 0 | 0 | 723_ | SO 01_72_ | SO 01_ | 0 | 0 | 0 | 182 | 0 | 0 | 0
107 | 72313 | D+M - Potrubí ocelové DN 50 |  | m | 20.6 | 0 | 0 | 0 | 0 | RTS II / 2019 | 0 |  | 0 | 0 | 0 | 0 | 0 | 0 | 0 | SO 01 | 0 | 0 | 0 | 21 | 0 | 0 | 7 |  |  |  | 0 | 0 | 0 | 723_ | SO 01_72_ | SO 01_ | 0 | 0 | 0 | 183 | 0 | 0 | 0
108 | 72314 | D+M - Potrubí ocelové DN 65 |  | m | 18.3 | 0 | 0 | 0 | 0 | RTS II / 2019 | 0 |  | 0 | 0 | 0 | 0 | 0 | 0 | 0 | SO 01 | 0 | 0 | 0 | 21 | 0 | 0 | 7 |  |  |  | 0 | 0 | 0 | 723_ | SO 01_72_ | SO 01_ | 0 | 0 | 0 | 184 | 0 | 0 | 0
109 | 72315 | D+M - Ochranný nátěr potrubí 1x Základní + 2x email vrchní žlutá "DN 10 - DN 100" |  | m | 57.2 | 0 | 0 | 0 | 0 | RTS II / 2019 | 0 |  | 0 | 0 | 0 | 0 | 0 | 0 | 0 | SO 01 | 0 | 0 | 0 | 21 | 0 | 0 | 7 |  |  |  | 0 | 0 | 0 | 723_ | SO 01_72_ | SO 01_ | 0 | 0 | 0 | 185 | 0 | 0 | 0
110 | 72316 | Bourání prostupu nosnou stěnou, stropem nebo střechou pro potrubí |  | kus | 2 | 0 | 0 | 0 | 0 | RTS II / 2019 | 0 |  | 0 | 0 | 0 | 0 | 0 | 0 | 0 | SO 01 | 0 | 0 | 0 | 21 | 0 | 0 | 7 |  |  |  | 0 | 0 | 0 | 723_ | SO 01_72_ | SO 01_ | 0 | 0 | 0 | 186 | 0 | 0 | 0
111 | 72317 | Ostatní bourací, přípomocné a zednické práce |  | hod | 5 | 0 | 0 | 0 | 0 | RTS II / 2019 | 0 |  | 0 | 0 | 0 | 0 | 0 | 0 | 0 | SO 01 | 0 | 0 | 0 | 21 | 0 | 0 | 7 |  |  |  | 0 | 0 | 0 | 723_ | SO 01_72_ | SO 01_ | 0 | 0 | 0 | 187 | 0 | 0 | 0
112 | 72318 | Napojení na stávající potrubí |  | kus | 7 | 0 | 0 | 0 | 0 | RTS II / 2019 | 0 |  | 0 | 0 | 0 | 0 | 0 | 0 | 0 | SO 01 | 0 | 0 | 0 | 21 | 0 | 0 | 7 |  |  |  | 0 | 0 | 0 | 723_ | SO 01_72_ | SO 01_ | 0 | 0 | 0 | 188 | 0 | 0 | 0
113 | 72319 | Výchozí revize plynovodu |  | kus | 1 | 0 | 0 | 0 | 0 | RTS II / 2019 | 0 |  | 0 | 0 | 0 | 0 | 0 | 0 | 0 | SO 01 | 0 | 0 | 0 | 21 | 0 | 0 | 7 |  |  |  | 0 | 0 | 0 | 723_ | SO 01_72_ | SO 01_ | 0 | 0 | 0 | 189 | 0 | 0 | 0
114 | 723110 | Tlaková zkouška celého zařízení |  | m | 57.2 | 0 | 0 | 0 | 0 | RTS II / 2019 | 0 |  | 0 | 0 | 0 | 0 | 0 | 0 | 0 | SO 01 | 0 | 0 | 0 | 21 | 0 | 0 | 7 |  |  |  | 0 | 0 | 0 | 723_ | SO 01_72_ | SO 01_ | 0 | 0 | 0 | 190 | 0 | 0 | 0
115 | 723111 | Odvzdušnění a odplynění potrubí |  | kus | 6 | 0 | 0 | 0 | 0 | RTS II / 2019 | 0 |  | 0 | 0 | 0 | 0 | 0 | 0 | 0 | SO 01 | 0 | 0 | 0 | 21 | 0 | 0 | 7 |  |  |  | 0 | 0 | 0 | 723_ | SO 01_72_ | SO 01_ | 0 | 0 | 0 | 191 | 0 | 0 | 0
116 | 723112 | Napuštění plynového potrubí |  | m | 57.2 | 0 | 0 | 0 | 0 | RTS II / 2019 | 0 |  | 0 | 0 | 0 | 0 | 0 | 0 | 0 | SO 01 | 0 | 0 | 0 | 21 | 0 | 0 | 7 |  |  |  | 0 | 0 | 0 | 723_ | SO 01_72_ | SO 01_ | 0 | 0 | 0 | 192 | 0 | 0 | 0
117 | 723113 | Závěsný systém jednoho výrobce |  | kus | 1 | 0 | 0 | 0 | 0 | RTS II / 2019 | 0 |  | 0 | 0 | 0 | 0 | 0 | 0 | 0 | SO 01 | 0 | 0 | 0 | 21 | 0 | 0 | 7 |  |  |  | 0 | 0 | 0 | 723_ | SO 01_72_ | SO 01_ | 0 | 0 | 0 | 193 | 0 | 0 | 0
118 | 723114 | Pojízdné lešení, pomocné konstrukce, montážní plošina v rámci výšky jednoho podlaží |  | hod | 10 | 0 | 0 | 0 | 0 | RTS II / 2019 | 0 |  | 0 | 0 | 0 | 0 | 0 | 0 | 0 | SO 01 | 0 | 0 | 0 | 21 | 0 | 0 | 7 |  |  |  | 0 | 0 | 0 | 723_ | SO 01_72_ | SO 01_ | 0 | 0 | 0 | 194 | 0 | 0 | 0
119 | 723115 | Uzavření nebo otevření plynového potrubí |  | kus | 6 | 0 | 0 | 0 | 0 | RTS II / 2019 | 0 |  | 0 | 0 | 0 | 0 | 0 | 0 | 0 | SO 01 | 0 | 0 | 0 | 21 | 0 | 0 | 7 |  |  |  | 0 | 0 | 0 | 723_ | SO 01_72_ | SO 01_ | 0 | 0 | 0 | 195 | 0 | 0 | 0
120 | 723116 | Provozní řád |  | kus | 1 | 0 | 0 | 0 | 0 | RTS II / 2019 | 0 |  | 0 | 0 | 0 | 0 | 0 | 0 | 0 | SO 01 | 0 | 0 | 0 | 21 | 0 | 0 | 7 |  |  |  | 0 | 0 | 0 | 723_ | SO 01_72_ | SO 01_ | 0 | 0 | 0 | 196 | 0 | 0 | 0
121 | 723117 | Přesun hmot |  | kus | 1 | 0 | 0 | 0 | 0 | RTS II / 2019 | 0 |  | 0 | 0 | 0 | 0 | 0 | 0 | 0 | SO 01 | 0 | 0 | 0 | 21 | 0 | 0 | 7 |  |  |  | 0 | 0 | 0 | 723_ | SO 01_72_ | SO 01_ | 0 | 0 | 0 | 197 | 0 | 0 | 0
| 728 | Vzduchotechnika |  |  |  |  | 0 | 0 | 0 | [10 empty] | SO 01 | [7 empty] | 0 | 0 | 0
122 | 728201 | Demontáž a zpětná montáž klimatizační jednotky DAIKIN ARX35E2V1B |  | kus | 1 | 0 | 0 | 0 | 0 | RTS II / 2019 | 0 |  | 0 | 0 | 0 | 0 | 0 | 0 | 0 | SO 01 | 0 | 0 | 0 | 21 | 0 | 0 | 7 |  |  |  | 0 | 0 | 0 | 728_ | SO 01_72_ | SO 01_ | 0 | 0 | 0 | 199 | 0 | 0 | 0
123 | 728202 | Malý axiální ventilátor, se zpětnou klapkou, kuličkovými ložisky a kontrolkou provozu |  | kus | 1 | 0 | 0 | 0 | 0 | RTS II / 2019 | 0 |  | 0 | 0 | 0 | 0 | 0 | 0 | 0 | SO 01 | 0 | 0 | 0 | 21 | 0 | 0 | 7 |  |  |  | 0 | 0 | 0 | 728_ | SO 01_72_ | SO 01_ | 0 | 0 | 0 | 200 | 0 | 0 | 0
124 | 728203 | D+M - Předizolované měděné potrubí - 12,70×0,80 mm, tloušťka izolace 9 mm |  | m | 1 | 0 | 0 | 0 | 0 | RTS II / 2019 | 0 |  | 0 | 0 | 0 | 0 | 0 | 0 | 0 | SO 01 | 0 | 0 | 0 | 21 | 0 | 0 | 7 |  |  |  | 0 | 0 | 0 | 728_ | SO 01_72_ | SO 01_ | 0 | 0 | 0 | 201 | 0 | 0 | 0
125 | 728204 | D+M - Předizolované měděné potrubí - 6,35×0,80 mm, tloušťka izolace 9 mm |  | m | 1 | 0 | 0 | 0 | 0 | RTS II / 2019 | 0 |  | 0 | 0 | 0 | 0 | 0 | 0 | 0 | SO 01 | 0 | 0 | 0 | 21 | 0 | 0 | 7 |  |  |  | 0 | 0 | 0 | 728_ | SO 01_72_ | SO 01_ | 0 | 0 | 0 | 202 | 0 | 0 | 0
126 | 728205 | D+M - Potrubí SPIRO do O 100 mm - 40% tvarovek |  | m | 1 | 0 | 0 | 0 | 0 | RTS II / 2019 | 0 |  | 0 | 0 | 0 | 0 | 0 | 0 | 0 | SO 01 | 0 | 0 | 0 | 21 | 0 | 0 | 7 |  |  |  | 0 | 0 | 0 | 728_ | SO 01_72_ | SO 01_ | 0 | 0 | 0 | 203 | 0 | 0 | 0
127 | 728206 | Žaluziová klapka DN 100 s okapničkou, barva bílá a síť proti vnikání drobného |  | kus | 1 | 0 | 0 | 0 | 0 | RTS II / 2019 | 0 |  | 0 | 0 | 0 | 0 | 0 | 0 | 0 | SO 01 | 0 | 0 | 0 | 21 | 0 | 0 | 7 |  |  |  | 0 | 0 | 0 | 728_ | SO 01_72_ | SO 01_ | 0 | 0 | 0 | 204 | 0 | 0 | 0
128 | 728207 | Montážní a závěsový materiál |  | kg | 2 | 0 | 0 | 0 | 0 | RTS II / 2019 | 0 |  | 0 | 0 | 0 | 0 | 0 | 0 | 0 | SO 01 | 0 | 0 | 0 | 21 | 0 | 0 | 7 |  |  |  | 0 | 0 | 0 | 728_ | SO 01_72_ | SO 01_ | 0 | 0 | 0 | 205 | 0 | 0 | 0
129 | 728208 | Spojovací a těsnící materiál |  | kg | 3 | 0 | 0 | 0 | 0 | RTS II / 2019 | 0 |  | 0 | 0 | 0 | 0 | 0 | 0 | 0 | SO 01 | 0 | 0 | 0 | 21 | 0 | 0 | 7 |  |  |  | 0 | 0 | 0 | 728_ | SO 01_72_ | SO 01_ | 0 | 0 | 0 | 206 | 0 | 0 | 0
130 | 728209 | Zkušební provoz |  | kus | 1 | 0 | 0 | 0 | 0 | RTS II / 2019 | 0 |  | 0 | 0 | 0 | 0 | 0 | 0 | 0 | SO 01 | 0 | 0 | 0 | 21 | 0 | 0 | 7 |  |  |  | 0 | 0 | 0 | 728_ | SO 01_72_ | SO 01_ | 0 | 0 | 0 | 207 | 0 | 0 | 0
131 | 728210 | Energie a jiná media |  | kus | 1 | 0 | 0 | 0 | 0 | RTS II / 2019 | 0 |  | 0 | 0 | 0 | 0 | 0 | 0 | 0 | SO 01 | 0 | 0 | 0 | 21 | 0 | 0 | 7 |  |  |  | 0 | 0 | 0 | 728_ | SO 01_72_ | SO 01_ | 0 | 0 | 0 | 208 | 0 | 0 | 0
132 | 728211 | Seřízení a zaregulování celé soustavy, rozvodů a koncových prvků |  | hod | 1 | 0 | 0 | 0 | 0 | RTS II / 2019 | 0 |  | 0 | 0 | 0 | 0 | 0 | 0 | 0 | SO 01 | 0 | 0 | 0 | 21 | 0 | 0 | 7 |  |  |  | 0 | 0 | 0 | 728_ | SO 01_72_ | SO 01_ | 0 | 0 | 0 | 209 | 0 | 0 | 0
133 | 728212 | Protokoly, revize, zkoušky, testy |  | kus | 1 | 0 | 0 | 0 | 0 | RTS II / 2019 | 0 |  | 0 | 0 | 0 | 0 | 0 | 0 | 0 | SO 01 | 0 | 0 | 0 | 21 | 0 | 0 | 7 |  |  |  | 0 | 0 | 0 | 728_ | SO 01_72_ | SO 01_ | 0 | 0 | 0 | 210 | 0 | 0 | 0
134 | 728213 | Pojízdné lešení, pomocné konstrukce, montážní plošina v rámci výšky jednoho podlaží |  | hod | 5 | 0 | 0 | 0 | 0 | RTS II / 2019 | 0 |  | 0 | 0 | 0 | 0 | 0 | 0 | 0 | SO 01 | 0 | 0 | 0 | 21 | 0 | 0 | 7 |  |  |  | 0 | 0 | 0 | 728_ | SO 01_72_ | SO 01_ | 0 | 0 | 0 | 211 | 0 | 0 | 0
135 | 728214 | Přesun hmot |  | kus | 1 | 0 | 0 | 0 | 0 | RTS II / 2019 | 0 |  | 0 | 0 | 0 | 0 | 0 | 0 | 0 | SO 01 | 0 | 0 | 0 | 21 | 0 | 0 | 7 |  |  |  | 0 | 0 | 0 | 728_ | SO 01_72_ | SO 01_ | 0 | 0 | 0 | 212 | 0 | 0 | 0
| 731 | Vytápění |  |  |  |  | 0 | 0 | 0 | [10 empty] | SO 01 | [7 empty] | 0 | 0 | 0
136 | 73111 | Systém odkouření od plynového kotle, |  | kus | 1 | 0 | 0 | 0 | 0 | RTS II / 2019 | 0 |  | 0 | 0 | 0 | 0 | 0 | 0 | 0 | SO 01 | 0 | 0 | 0 | 21 | 0 | 0 | 7 |  |  |  | 0 | 0 | 0 | 731_ | SO 01_73_ | SO 01_ | 0 | 0 | 0 | 214 | 0 | 0 | 0
137 | 73112 | Vertikální koncentrická sada O 60/100 mm pro odkouření |  | kus | 1 | 0 | 0 | 0 | 0 | RTS II / 2019 | 0 |  | 0 | 0 | 0 | 0 | 0 | 0 | 0 | SO 01 | 0 | 0 | 0 | 21 | 0 | 0 | 7 |  |  |  | 0 | 0 | 0 | 731_ | SO 01_73_ | SO 01_ | 0 | 0 | 0 | 215 | 0 | 0 | 0
138 | 73113 | Výchozí revize spalinové cesty dle ČSN 73 4201:2010 včetně technické zprávy |  | kus | 1 | 0 | 0 | 0 | 0 | RTS II / 2019 | 0 |  | 0 | 0 | 0 | 0 | 0 | 0 | 0 | SO 01 | 0 | 0 | 0 | 21 | 0 | 0 | 7 |  |  |  | 0 | 0 | 0 | 731_ | SO 01_73_ | SO 01_ | 0 | 0 | 0 | 216 | 0 | 0 | 0
139 | 73114 | Prostup stropní konstrukcí pro potrubí + oprava a začištění stropu a střechy + utěsnění |  | kus | 1 | 0 | 0 | 0 | 0 | RTS II / 2019 | 0 |  | 0 | 0 | 0 | 0 | 0 | 0 | 0 | SO 01 | 0 | 0 | 0 | 21 | 0 | 0 | 7 |  |  |  | 0 | 0 | 0 | 731_ | SO 01_73_ | SO 01_ | 0 | 0 | 0 | 217 | 0 | 0 | 0
140 | 73115 | Ostatní bourací, přípomocné a zednické práce |  | hod | 2 | 0 | 0 | 0 | 0 | RTS II / 2019 | 0 |  | 0 | 0 | 0 | 0 | 0 | 0 | 0 | SO 01 | 0 | 0 | 0 | 21 | 0 | 0 | 7 |  |  |  | 0 | 0 | 0 | 731_ | SO 01_73_ | SO 01_ | 0 | 0 | 0 | 218 | 0 | 0 | 0
| 762 | Konstrukce tesařské |  |  |  |  | 0 | 0 | 0 | [10 empty] | SO 01 | [7 empty] | 0 | 0 | 0
141 | 762088113R00 | Zakrývání provizorní plachtou 12x15m,vč.odstranění |  | kus | 3 | 0 | 0 | 0 | 0 | RTS II / 2019 | 0 |  | 0 | 0 | 0 | 0 | 0 | 0 | 0 | SO 01 | 0 | 0 | 0 | 21 | 0 | 0 | 7 |  |  |  | 0 | 0 | 0 | 762_ | SO 01_76_ | SO 01_ | 0 | 0 | 0 | 220 | 0 | 0 | 0
142 | 762431225RT3 | Výplň zábradlí lodžií -ozn.T01 |  | m2 | 3.6 | 0 | 0 | 0 | 0 | RTS II / 2019 | 0 |  | 0 | 0 | 0 | 0 | 0 | 0 | 0 | SO 01 | 0 | 0 | 0 | 21 | 0 | 0 | 7 |  |  |  | 0 | 0 | 0 | 762_ | SO 01_76_ | SO 01_ | 0 | 0 | 0 | 221 | 0 | 0 | 0
včetně dodávky cementotřísk.desky tl. 16 mm -provedení dle popisu v PD
143 | 762441112RT3 | Montáž obložení atiky,OSB desky,1vrst.,šroubováním -ozn.T01 |  | m2 | 87 | 0 | 0 | 0 | 0 | RTS II / 2019 | 0 |  | 0 | 0 | 0 | 0 | 0 | 0 | 0 | SO 01 | 0 | 0 | 0 | 21 | 0 | 0 | 7 |  |  |  | 0 | 0 | 0 | 762_ | SO 01_76_ | SO 01_ | 0 | 0 | 0 | 223 | 0 | 0 | 0
včetně dodávky desky OSB ECO 3 N tl. 22 mm -provedení dle popisu v PD
144 | 762441112RT4 | Montáž obložení atiky-střecha kotelny, OSB desky,1vrst.,šroubováním -ozn.T02 |  | m | 18.6 | 0 | 0 | 0 | 0 | RTS II / 2019 | 0 |  | 0 | 0 | 0 | 0 | 0 | 0 | 0 | SO 01 | 0 | 0 | 0 | 21 | 0 | 0 | 7 |  |  |  | 0 | 0 | 0 | 762_ | SO 01_76_ | SO 01_ | 0 | 0 | 0 | 225 | 0 | 0 | 0
včetně dodávky desky OSB ECO 3 N tl. (22) -provedení dle popisu v PD
145 | 998762101R00 | Přesun hmot pro tesařské konstrukce, výšky do 6 m |  | t | 1.7093 | 0 | 0 | 0 | 0 | RTS II / 2019 | 0 |  | 0 | 0 | 0 | 0 | 0 | 0 | 0 | SO 01 | 0 | 0 | 0 | 21 | 0 | 0 | 5 |  |  |  | 0 | 0 | 0 | 762_ | SO 01_76_ | SO 01_ | 0 | 0 | 0 | 227 | 0 | 0 | 0
| 764 | Konstrukce klempířské |  |  |  |  | 0 | 0 | 0 | [10 empty] | SO 01 | [7 empty] | 0 | 0 | 0
146 | 764331850R00 | Demontáž oplechování atik, rš 450 mm, do 30° -dle pozn.3 |  | m | 84.7 | 0 | 0 | 0 | 0 | RTS II / 2019 | 0 |  | 0 | 0 | 0 | 0 | 0 | 0 | 0 | SO 01 | 0 | 0 | 0 | 21 | 0 | 0 | 7 |  |  |  | 0 | 0 | 0 | 764_ | SO 01_76_ | SO 01_ | 0 | 0 | 0 | 229 | 0 | 0 | 0
vč.ekolog.likvidace na skládce
147 | 764331860R00 | Demontáž oplechování atik, rš 600 mm, do 30° -dle pozn.3 |  | m | 18.5 | 0 | 0 | 0 | 0 | RTS II / 2019 | 0 |  | 0 | 0 | 0 | 0 | 0 | 0 | 0 | SO 01 | 0 | 0 | 0 | 21 | 0 | 0 | 7 |  |  |  | 0 | 0 | 0 | 764_ | SO 01_76_ | SO 01_ | 0 | 0 | 0 | 231 | 0 | 0 | 0
vč.ekolog.likvidace na skládce
148 | 764410880R00 | Demontáž oplechování parapetů,rš do 400 mm -dle pozn.3 |  | m | 36.8 | 0 | 0 | 0 | 0 | RTS II / 2019 | 0 |  | 0 | 0 | 0 | 0 | 0 | 0 | 0 | SO 01 | 0 | 0 | 0 | 21 | 0 | 0 | 7 |  |  |  | 0 | 0 | 0 | 764_ | SO 01_76_ | SO 01_ | 0 | 0 | 0 | 233 | 0 | 0 | 0
vč.ekolog.likvidace na skládce
149 | 764906318RT5 | Oplechování fasády u přístřešků rš.180mm ozn.K08 |  | m | 8 | 0 | 0 | 0 | 0 | RTS II / 2019 | 0 |  | 0 | 0 | 0 | 0 | 0 | 0 | 0 | SO 01 | 0 | 0 | 0 | 21 | 0 | 0 | 7 |  |  |  | 0 | 0 | 0 | 764_ | SO 01_76_ | SO 01_ | 0 | 0 | 0 | 235 | 0 | 0 | 0
provedení dle popisu v PD
150 | 764906318RT6 | Koutová a rohová lišta pomocná rš.160mm ozn.K05 |  | m | 10 | 0 | 0 | 0 | 0 | RTS II / 2019 | 0 |  | 0 | 0 | 0 | 0 | 0 | 0 | 0 | SO 01 | 0 | 0 | 0 | 21 | 0 | 0 | 7 |  |  |  | 0 | 0 | 0 | 764_ | SO 01_76_ | SO 01_ | 0 | 0 | 0 | 237 | 0 | 0 | 0
provedení dle popisu v PD
151 | 764906318RT7 | Oplechování fasády pod atikou rš.390mm ozn.K07 |  | m | 20 | 0 | 0 | 0 | 0 | RTS II / 2019 | 0 |  | 0 | 0 | 0 | 0 | 0 | 0 | 0 | SO 01 | 0 | 0 | 0 | 21 | 0 | 0 | 7 |  |  |  | 0 | 0 | 0 | 764_ | SO 01_76_ | SO 01_ | 0 | 0 | 0 | 239 | 0 | 0 | 0
provedení dle popisu v PD
152 | 764908308RT2 | Oplechování parapetů, rš 215 mm, plech tl.0,6mm, ozn.K02 |  | m | 0.85 | 0 | 0 | 0 | 0 | RTS II / 2019 | 0 |  | 0 | 0 | 0 | 0 | 0 | 0 | 0 | SO 01 | 0 | 0 | 0 | 21 | 0 | 0 | 7 |  |  |  | 0 | 0 | 0 | 764_ | SO 01_76_ | SO 01_ | 0 | 0 | 0 | 241 | 0 | 0 | 0
153 | 764908308RT3 | Oplechování parapetů, rš 435 mm, plech tl.0,6mm, ozn.K01 |  | m | 35.95 | 0 | 0 | 0 | 0 | RTS II / 2019 | 0 |  | 0 | 0 | 0 | 0 | 0 | 0 | 0 | SO 01 | 0 | 0 | 0 | 21 | 0 | 0 | 7 |  |  |  | 0 | 0 | 0 | 764_ | SO 01_76_ | SO 01_ | 0 | 0 | 0 | 242 | 0 | 0 | 0
154 | 998764101R00 | Přesun hmot pro klempířské konstr., výšky do 6 m |  | t | 0.6721 | 0 | 0 | 0 | 0 | RTS II / 2019 | 0 |  | 0 | 0 | 0 | 0 | 0 | 0 | 0 | SO 01 | 0 | 0 | 0 | 21 | 0 | 0 | 5 |  |  |  | 0 | 0 | 0 | 764_ | SO 01_76_ | SO 01_ | 0 | 0 | 0 | 243 | 0 | 0 | 0
| 766 | Konstrukce truhlářské |  |  |  |  | 0 | 0 | 0 | [10 empty] | SO 01 | [7 empty] | 0 | 0 | 0
155 | 766629301R00 | Montáž oken plastových plochy do 1,50 m2 |  | kus | 1 | 0 | 0 | 0 | 0 | RTS II / 2019 | 0 |  | 0 | 0 | 0 | 0 | 0 | 0 | 0 | SO 01 | 0 | 0 | 0 | 21 | 0 | 0 | 7 |  |  |  | 0 | 0 | 0 | 766_ | SO 01_76_ | SO 01_ | 0 | 0 | 0 | 245 | 0 | 0 | 0
156 | 61143581 | Okno plastové 1křídlové 850x600 mm OS ozn.F01 -provedení dle popisu v PD |  | kus | 1 | 0 | 0 | 0 | 0 | RTS II / 2019 | 0 |  | 0 | 0 | 0 | 0 | 0 | 0 | 0 | SO 01 | 0 | 0 | 0 | 21 | 0 | 0 | 7 |  |  |  | 0 | 0 | 0 | 766_ | SO 01_76_ | SO 01_ | 0 | 0 | 0 | 246 | 0 | 0 | 0
157 | 998766101R00 | Přesun hmot pro truhlářské konstr., výšky do 6 m |  | t | 0.0229 | 0 | 0 | 0 | 0 | RTS II / 2019 | 0 |  | 0 | 0 | 0 | 0 | 0 | 0 | 0 | SO 01 | 0 | 0 | 0 | 21 | 0 | 0 | 5 |  |  |  | 0 | 0 | 0 | 766_ | SO 01_76_ | SO 01_ | 0 | 0 | 0 | 247 | 0 | 0 | 0
| 767 | Konstrukce doplňkové stavební (zámečnické) |  |  |  |  | 0 | 0 | 0 | [10 empty] | SO 01 | [7 empty] | 0 | 0 | 0
158 | 767392310RT1 | Úprava střešní krytiny dle popisu v PD ozn.Z8 |  | m2 | 34.32 | 0 | 0 | 0 | 0 | RTS II / 2019 | 0 |  | 0 | 0 | 0 | 0 | 0 | 0 | 0 | SO 01 | 0 | 0 | 0 | 21 | 0 | 0 | 7 |  |  |  | 0 | 0 | 0 | 767_ | SO 01_76_ | SO 01_ | 0 | 0 | 0 | 249 | 0 | 0 | 0
demontáž dle pozn.5
159 | 767590210RT1 | M+D Venkovní rohož zapuštěná 1000/500mm ozn.Z7 |  | kus | 2 | 0 | 0 | 0 | 0 | RTS II / 2019 | 0 |  | 0 | 0 | 0 | 0 | 0 | 0 | 0 | SO 01 | 0 | 0 | 0 | 21 | 0 | 0 | 7 |  |  |  | 0 | 0 | 0 | 767_ | SO 01_76_ | SO 01_ | 0 | 0 | 0 | 251 | 0 | 0 | 0
provedení dle popisu v PD
160 | 767646410RT1 | M+D Dveře Al vchod.1200/2000mm ozn.F02 |  | kus | 1 | 0 | 0 | 0 | 0 | RTS II / 2019 | 0 |  | 0 | 0 | 0 | 0 | 0 | 0 | 0 | SO 01 | 0 | 0 | 0 | 21 | 0 | 0 | 7 |  |  |  | 0 | 0 | 0 | 767_ | SO 01_76_ | SO 01_ | 0 | 0 | 0 | 253 | 0 | 0 | 0
provedení dle popisu v PD
161 | 767662120RT1 | M+D Okenní mříž 1050/1355mm ozn.Z1 |  | kus | 22 | 0 | 0 | 0 | 0 | RTS II / 2019 | 0 |  | 0 | 0 | 0 | 0 | 0 | 0 | 0 | SO 01 | 0 | 0 | 0 | 21 | 0 | 0 | 7 |  |  |  | 0 | 0 | 0 | 767_ | SO 01_76_ | SO 01_ | 0 | 0 | 0 | 255 | 0 | 0 | 0
provedení dle popisu v PD
162 | 767662120RT2 | M+D Okenní mříž 1650/1500mm ozn.Z2 |  | kus | 4 | 0 | 0 | 0 | 0 | RTS II / 2019 | 0 |  | 0 | 0 | 0 | 0 | 0 | 0 | 0 | SO 01 | 0 | 0 | 0 | 21 | 0 | 0 | 7 |  |  |  | 0 | 0 | 0 | 767_ | SO 01_76_ | SO 01_ | 0 | 0 | 0 | 257 | 0 | 0 | 0
provedení dle popisu v PD
163 | 767662120RT3 | M+D Okenní mříž 3150/1500mm ozn.Z3 |  | kus | 3 | 0 | 0 | 0 | 0 | RTS II / 2019 | 0 |  | 0 | 0 | 0 | 0 | 0 | 0 | 0 | SO 01 | 0 | 0 | 0 | 21 | 0 | 0 | 7 |  |  |  | 0 | 0 | 0 | 767_ | SO 01_76_ | SO 01_ | 0 | 0 | 0 | 259 | 0 | 0 | 0
provedení dle popisu v PD
164 | 767662120RT4 | M+D Okenní mříž 1450/1465mm ozn.Z4 |  | kus | 2 | 0 | 0 | 0 | 0 | RTS II / 2019 | 0 |  | 0 | 0 | 0 | 0 | 0 | 0 | 0 | SO 01 | 0 | 0 | 0 | 21 | 0 | 0 | 7 |  |  |  | 0 | 0 | 0 | 767_ | SO 01_76_ | SO 01_ | 0 | 0 | 0 | 261 | 0 | 0 | 0
provedení dle popisu v PD
165 | 767662120RT5 | M+D Okenní mříž 1050/800mm ozn.Z5 |  | kus | 1 | 0 | 0 | 0 | 0 | RTS II / 2019 | 0 |  | 0 | 0 | 0 | 0 | 0 | 0 | 0 | SO 01 | 0 | 0 | 0 | 21 | 0 | 0 | 7 |  |  |  | 0 | 0 | 0 | 767_ | SO 01_76_ | SO 01_ | 0 | 0 | 0 | 263 | 0 | 0 | 0
provedení dle popisu v PD
166 | 767811150RT1 | M+D Mřížka větrací 600/600mm s protidešť.žaluzií ozn.Z10 |  | kus | 1 | 0 | 0 | 0 | 0 | RTS II / 2019 | 0 |  | 0 | 0 | 0 | 0 | 0 | 0 | 0 | SO 01 | 0 | 0 | 0 | 21 | 0 | 0 | 7 |  |  |  | 0 | 0 | 0 | 767_ | SO 01_76_ | SO 01_ | 0 | 0 | 0 | 265 | 0 | 0 | 0
167 | 767811150RT2 | M+D Mřížka větrací 200/200mm s protidešť.žaluzií ozn.Z11 |  | kus | 1 | 0 | 0 | 0 | 0 | RTS II / 2019 | 0 |  | 0 | 0 | 0 | 0 | 0 | 0 | 0 | SO 01 | 0 | 0 | 0 | 21 | 0 | 0 | 7 |  |  |  | 0 | 0 | 0 | 767_ | SO 01_76_ | SO 01_ | 0 | 0 | 0 | 266 | 0 | 0 | 0
168 | 767811150RT3 | M+D Mřížka větrací 1000/300mm s protidešť.žaluzií ozn.Z12 |  | kus | 1 | 0 | 0 | 0 | 0 | RTS II / 2019 | 0 |  | 0 | 0 | 0 | 0 | 0 | 0 | 0 | SO 01 | 0 | 0 | 0 | 21 | 0 | 0 | 7 |  |  |  | 0 | 0 | 0 | 767_ | SO 01_76_ | SO 01_ | 0 | 0 | 0 | 267 | 0 | 0 | 0
169 | 767833100RT1 | Oprava stávajících ocel.stupadel ozn.Z6 |  | kus | 14 | 0 | 0 | 0 | 0 | RTS II / 2019 | 0 |  | 0 | 0 | 0 | 0 | 0 | 0 | 0 | SO 01 | 0 | 0 | 0 | 21 | 0 | 0 | 7 |  |  |  | 0 | 0 | 0 | 767_ | SO 01_76_ | SO 01_ | 0 | 0 | 0 | 268 | 0 | 0 | 0
provedení dle popisu v PD
170 | 767995101R00 | M+D Kotevní prvky pro konzoly venk.klima jednotky ozn.Z9 |  | kus | 12 | 0 | 0 | 0 | 0 | RTS II / 2019 | 0 |  | 0 | 0 | 0 | 0 | 0 | 0 | 0 | SO 01 | 0 | 0 | 0 | 21 | 0 | 0 | 7 |  |  |  | 0 | 0 | 0 | 767_ | SO 01_76_ | SO 01_ | 0 | 0 | 0 | 270 | 0 | 0 | 0
provedení dle popisu v PD
171 | 767894110RT1 | Oprava stáv.plech.dvířek skříně elektro, ozn. Os2 |  | kus | 1 | 0 | 0 | 0 | 0 | RTS II / 2019 | 0 |  | 0 | 0 | 0 | 0 | 0 | 0 | 0 | SO 01 | 0 | 0 | 0 | 21 | 0 | 0 | 7 |  |  |  | 0 | 0 | 0 | 767_ | SO 01_76_ | SO 01_ | 0 | 0 | 0 | 272 | 0 | 0 | 0
provedení dle popisu v PD
172 | 767894110RT2 | Oprava stáv.plech.dvířek skříně elektro, ozn. Os3 |  | kus | 2 | 0 | 0 | 0 | 0 | RTS II / 2019 | 0 |  | 0 | 0 | 0 | 0 | 0 | 0 | 0 | SO 01 | 0 | 0 | 0 | 21 | 0 | 0 | 7 |  |  |  | 0 | 0 | 0 | 767_ | SO 01_76_ | SO 01_ | 0 | 0 | 0 | 274 | 0 | 0 | 0
provedení dle popisu v PD
173 | 767894210RT1 | M+D Nová plastová dvířka 500/500mm vč.rámečku na stáv.elektroskříně, ozn. Os1 |  | kus | 1 | 0 | 0 | 0 | 0 | RTS II / 2019 | 0 |  | 0 | 0 | 0 | 0 | 0 | 0 | 0 | SO 01 | 0 | 0 | 0 | 21 | 0 | 0 | 7 |  |  |  | 0 | 0 | 0 | 767_ | SO 01_76_ | SO 01_ | 0 | 0 | 0 | 276 | 0 | 0 | 0
provedení dle popisu v PD
174 | 767995105RT1 | Výroba a montáž kov. atypických konstr. do 100 kg -ozn.Os4 |  | m | 92 | 0 | 0 | 0 | 0 | RTS II / 2019 | 0 |  | 0 | 0 | 0 | 0 | 0 | 0 | 0 | SO 01 | 0 | 0 | 0 | 21 | 0 | 0 | 7 |  |  |  | 0 | 0 | 0 | 767_ | SO 01_76_ | SO 01_ | 0 | 0 | 0 | 278 | 0 | 0 | 0
-záchytný horizontální systém, 31 kotvících bodů, nerez.lano 6mm vč.přísl.,celkem délka 92,0 m
175 | 998767101R00 | Přesun hmot pro zámečnické konstr., výšky do 6 m |  | t | 5.9582 | 0 | 0 | 0 | 0 | RTS II / 2019 | 0 |  | 0 | 0 | 0 | 0 | 0 | 0 | 0 | SO 01 | 0 | 0 | 0 | 21 | 0 | 0 | 5 |  |  |  | 0 | 0 | 0 | 767_ | SO 01_76_ | SO 01_ | 0 | 0 | 0 | 280 | 0 | 0 | 0
| M21 | Elektroinstalace |  |  |  |  | 0 | 0 | 0 | [10 empty] | SO 01 | [7 empty] | 0 | 0 | 0
176 | 210020101 | CY6 |  | m | 2 | 0 | 0 | 0 | 0 | RTS II / 2019 | 0 |  | 0 | 0 | 0 | 0 | 0 | 0 | 0 | SO 01 | 0 | 0 | 0 | 21 | 0 | 0 | 1 |  |  |  | 0 | 0 | 0 | M21_ | SO 01_9_ | SO 01_ | 0 | 0 | 0 | 282 | 0 | 0 | 0
177 | 210020102 | CYA 10 černá |  | m | 1 | 0 | 0 | 0 | 0 | RTS II / 2019 | 0 |  | 0 | 0 | 0 | 0 | 0 | 0 | 0 | SO 01 | 0 | 0 | 0 | 21 | 0 | 0 | 1 |  |  |  | 0 | 0 | 0 | M21_ | SO 01_9_ | SO 01_ | 0 | 0 | 0 | 283 | 0 | 0 | 0
178 | 210020103 | CYKY3J*1,5 |  | m | 170 | 0 | 0 | 0 | 0 | RTS II / 2019 | 0 |  | 0 | 0 | 0 | 0 | 0 | 0 | 0 | SO 01 | 0 | 0 | 0 | 21 | 0 | 0 | 1 |  |  |  | 0 | 0 | 0 | M21_ | SO 01_9_ | SO 01_ | 0 | 0 | 0 | 284 | 0 | 0 | 0
179 | 210020104 | CYKY3O*1,5 |  | m | 8 | 0 | 0 | 0 | 0 | RTS II / 2019 | 0 |  | 0 | 0 | 0 | 0 | 0 | 0 | 0 | SO 01 | 0 | 0 | 0 | 21 | 0 | 0 | 1 |  |  |  | 0 | 0 | 0 | M21_ | SO 01_9_ | SO 01_ | 0 | 0 | 0 | 285 | 0 | 0 | 0
180 | 210020105 | spojka smršťovací komplet |  | kus | 6 | 0 | 0 | 0 | 0 | RTS II / 2019 | 0 |  | 0 | 0 | 0 | 0 | 0 | 0 | 0 | SO 01 | 0 | 0 | 0 | 21 | 0 | 0 | 1 |  |  |  | 0 | 0 | 0 | M21_ | SO 01_9_ | SO 01_ | 0 | 0 | 0 | 286 | 0 | 0 | 0
181 | 210020106 | KT 125 |  | kus | 2 | 0 | 0 | 0 | 0 | RTS II / 2019 | 0 |  | 0 | 0 | 0 | 0 | 0 | 0 | 0 | SO 01 | 0 | 0 | 0 | 21 | 0 | 0 | 1 |  |  |  | 0 | 0 | 0 | M21_ | SO 01_9_ | SO 01_ | 0 | 0 | 0 | 287 | 0 | 0 | 0
182 | 210020107 | rozvaděč RO úpravy a doplnění vč. soumrak.čidla |  | soub | 1 | 0 | 0 | 0 | 0 | RTS II / 2019 | 0 |  | 0 | 0 | 0 | 0 | 0 | 0 | 0 | SO 01 | 0 | 0 | 0 | 21 | 0 | 0 | 1 |  |  |  | 0 | 0 | 0 | M21_ | SO 01_9_ | SO 01_ | 0 | 0 | 0 | 288 | 0 | 0 | 0
183 | 210020108 | ukončení vodičů v rozv. vč. zapoj. |  | kus | 14 | 0 | 0 | 0 | 0 | RTS II / 2019 | 0 |  | 0 | 0 | 0 | 0 | 0 | 0 | 0 | SO 01 | 0 | 0 | 0 | 21 | 0 | 0 | 1 |  |  |  | 0 | 0 | 0 | M21_ | SO 01_9_ | SO 01_ | 0 | 0 | 0 | 289 | 0 | 0 | 0
184 | 210020109 | výkop zemina tř III. 55x30cm vč. řezání asfaltu, pískového lože,ocel.chráničky, záhozu a uvedení do pův.stavu |  | m | 7.5 | 0 | 0 | 0 | 0 | RTS II / 2019 | 0 |  | 0 | 0 | 0 | 0 | 0 | 0 | 0 | SO 01 | 0 | 0 | 0 | 21 | 0 | 0 | 1 |  |  |  | 0 | 0 | 0 | M21_ | SO 01_9_ | SO 01_ | 0 | 0 | 0 | 290 | 0 | 0 | 0
185 | 210020110 | výkop zemina tř III. 55x30cm vč. plastové chráničky, záhozu a uvedení do pův.stavu |  | m | 82 | 0 | 0 | 0 | 0 | RTS II / 2019 | 0 |  | 0 | 0 | 0 | 0 | 0 | 0 | 0 | SO 01 | 0 | 0 | 0 | 21 | 0 | 0 | 1 |  |  |  | 0 | 0 | 0 | M21_ | SO 01_9_ | SO 01_ | 0 | 0 | 0 | 291 | 0 | 0 | 0
186 | 210020111 | demontáže |  | soub | 1 | 0 | 0 | 0 | 0 | RTS II / 2019 | 0 |  | 0 | 0 | 0 | 0 | 0 | 0 | 0 | SO 01 | 0 | 0 | 0 | 21 | 0 | 0 | 1 |  |  |  | 0 | 0 | 0 | M21_ | SO 01_9_ | SO 01_ | 0 | 0 | 0 | 292 | 0 | 0 | 0
187 | 210020112 | TCEKPKFLE5x4x0,4 |  | kus | 17 | 0 | 0 | 0 | 0 | RTS II / 2019 | 0 |  | 0 | 0 | 0 | 0 | 0 | 0 | 0 | SO 01 | 0 | 0 | 0 | 21 | 0 | 0 | 1 |  |  |  | 0 | 0 | 0 | M21_ | SO 01_9_ | SO 01_ | 0 | 0 | 0 | 293 | 0 | 0 | 0
188 | 210020113 | TCEKPKFLE2x2x0,4 vč ocel chráníčky a příchytek |  | kus | 15 | 0 | 0 | 0 | 0 | RTS II / 2019 | 0 |  | 0 | 0 | 0 | 0 | 0 | 0 | 0 | SO 01 | 0 | 0 | 0 | 21 | 0 | 0 | 1 |  |  |  | 0 | 0 | 0 | M21_ | SO 01_9_ | SO 01_ | 0 | 0 | 0 | 294 | 0 | 0 | 0
189 | 210020114 | demontáž a montáž zv.tabla, propojení se stávajícím vnitřním systémem |  | soub | 1 | 0 | 0 | 0 | 0 | RTS II / 2019 | 0 |  | 0 | 0 | 0 | 0 | 0 | 0 | 0 | SO 01 | 0 | 0 | 0 | 21 | 0 | 0 | 1 |  |  |  | 0 | 0 | 0 | M21_ | SO 01_9_ | SO 01_ | 0 | 0 | 0 | 295 | 0 | 0 | 0
190 | 210020115 | krabice A11 |  | kus | 1 | 0 | 0 | 0 | 0 | RTS II / 2019 | 0 |  | 0 | 0 | 0 | 0 | 0 | 0 | 0 | SO 01 | 0 | 0 | 0 | 21 | 0 | 0 | 1 |  |  |  | 0 | 0 | 0 | M21_ | SO 01_9_ | SO 01_ | 0 | 0 | 0 | 296 | 0 | 0 | 0
191 | 210020116 | zásuvka TV pod omítku komplet |  | kus | 2 | 0 | 0 | 0 | 0 | RTS II / 2019 | 0 |  | 0 | 0 | 0 | 0 | 0 | 0 | 0 | SO 01 | 0 | 0 | 0 | 21 | 0 | 0 | 1 |  |  |  | 0 | 0 | 0 | M21_ | SO 01_9_ | SO 01_ | 0 | 0 | 0 | 297 | 0 | 0 | 0
192 | 210020117 | krabice KU68 |  | kus | 2 | 0 | 0 | 0 | 0 | RTS II / 2019 | 0 |  | 0 | 0 | 0 | 0 | 0 | 0 | 0 | SO 01 | 0 | 0 | 0 | 21 | 0 | 0 | 1 |  |  |  | 0 | 0 | 0 | M21_ | SO 01_9_ | SO 01_ | 0 | 0 | 0 | 298 | 0 | 0 | 0
193 | 210020118 | rozbočovač 1/2 |  | kus | 1 | 0 | 0 | 0 | 0 | RTS II / 2019 | 0 |  | 0 | 0 | 0 | 0 | 0 | 0 | 0 | SO 01 | 0 | 0 | 0 | 21 | 0 | 0 | 1 |  |  |  | 0 | 0 | 0 | M21_ | SO 01_9_ | SO 01_ | 0 | 0 | 0 | 299 | 0 | 0 | 0
194 | 210020119 | trubka PVC16mm UV odolná |  | m | 6 | 0 | 0 | 0 | 0 | RTS II / 2019 | 0 |  | 0 | 0 | 0 | 0 | 0 | 0 | 0 | SO 01 | 0 | 0 | 0 | 21 | 0 | 0 | 1 |  |  |  | 0 | 0 | 0 | M21_ | SO 01_9_ | SO 01_ | 0 | 0 | 0 | 300 | 0 | 0 | 0
195 | 210020120 | koax KH21D vč příchytek |  | m | 37 | 0 | 0 | 0 | 0 | RTS II / 2019 | 0 |  | 0 | 0 | 0 | 0 | 0 | 0 | 0 | SO 01 | 0 | 0 | 0 | 21 | 0 | 0 | 1 |  |  |  | 0 | 0 | 0 | M21_ | SO 01_9_ | SO 01_ | 0 | 0 | 0 | 301 | 0 | 0 | 0
196 | 210020121 | výložník s anténou BU119 |  | kus | 1 | 0 | 0 | 0 | 0 | RTS II / 2019 | 0 |  | 0 | 0 | 0 | 0 | 0 | 0 | 0 | SO 01 | 0 | 0 | 0 | 21 | 0 | 0 | 1 |  |  |  | 0 | 0 | 0 | M21_ | SO 01_9_ | SO 01_ | 0 | 0 | 0 | 302 | 0 | 0 | 0
197 | 210020122 | podpěra PV21 upravéná |  | kus | 3 | 0 | 0 | 0 | 0 | RTS II / 2019 | 0 |  | 0 | 0 | 0 | 0 | 0 | 0 | 0 | SO 01 | 0 | 0 | 0 | 21 | 0 | 0 | 1 |  |  |  | 0 | 0 | 0 | M21_ | SO 01_9_ | SO 01_ | 0 | 0 | 0 | 303 | 0 | 0 | 0
198 | 210020123 | svorka SS/SK/SO/SJ/SP/ST |  | soub | 1 | 0 | 0 | 0 | 0 | RTS II / 2019 | 0 |  | 0 | 0 | 0 | 0 | 0 | 0 | 0 | SO 01 | 0 | 0 | 0 | 21 | 0 | 0 | 1 |  |  |  | 0 | 0 | 0 | M21_ | SO 01_9_ | SO 01_ | 0 | 0 | 0 | 304 | 0 | 0 | 0
199 | 210020124 | drát FeZn8 |  | m | 165 | 0 | 0 | 0 | 0 | RTS II / 2019 | 0 |  | 0 | 0 | 0 | 0 | 0 | 0 | 0 | SO 01 | 0 | 0 | 0 | 21 | 0 | 0 | 1 |  |  |  | 0 | 0 | 0 | M21_ | SO 01_9_ | SO 01_ | 0 | 0 | 0 | 305 | 0 | 0 | 0
200 | 210020125 | drát FeZn10 |  | m | 8 | 0 | 0 | 0 | 0 | RTS II / 2019 | 0 |  | 0 | 0 | 0 | 0 | 0 | 0 | 0 | SO 01 | 0 | 0 | 0 | 21 | 0 | 0 | 1 |  |  |  | 0 | 0 | 0 | M21_ | SO 01_9_ | SO 01_ | 0 | 0 | 0 | 306 | 0 | 0 | 0
201 | 210020126 | podpěra PV21c |  | kus | 130 | 0 | 0 | 0 | 0 | RTS II / 2019 | 0 |  | 0 | 0 | 0 | 0 | 0 | 0 | 0 | SO 01 | 0 | 0 | 0 | 21 | 0 | 0 | 1 |  |  |  | 0 | 0 | 0 | M21_ | SO 01_9_ | SO 01_ | 0 | 0 | 0 | 307 | 0 | 0 | 0
202 | 210020127 | tyč jímací JT1 1m AlMgSi vč držáků na komín |  | kus | 1 | 0 | 0 | 0 | 0 | RTS II / 2019 | 0 |  | 0 | 0 | 0 | 0 | 0 | 0 | 0 | SO 01 | 0 | 0 | 0 | 21 | 0 | 0 | 1 |  |  |  | 0 | 0 | 0 | M21_ | SO 01_9_ | SO 01_ | 0 | 0 | 0 | 308 | 0 | 0 | 0
203 | 210020128 | pomocný jímač tvarování vč.svorek |  | kus | 10 | 0 | 0 | 0 | 0 | RTS II / 2019 | 0 |  | 0 | 0 | 0 | 0 | 0 | 0 | 0 | SO 01 | 0 | 0 | 0 | 21 | 0 | 0 | 1 |  |  |  | 0 | 0 | 0 | M21_ | SO 01_9_ | SO 01_ | 0 | 0 | 0 | 309 | 0 | 0 | 0
204 | 210020130 | ochranný úhelník |  | kus | 4 | 0 | 0 | 0 | 0 | RTS II / 2019 | 0 |  | 0 | 0 | 0 | 0 | 0 | 0 | 0 | SO 01 | 0 | 0 | 0 | 21 | 0 | 0 | 1 |  |  |  | 0 | 0 | 0 | M21_ | SO 01_9_ | SO 01_ | 0 | 0 | 0 | 310 | 0 | 0 | 0
205 | 210020131 | svorka zkušební |  | kus | 4 | 0 | 0 | 0 | 0 | RTS II / 2019 | 0 |  | 0 | 0 | 0 | 0 | 0 | 0 | 0 | SO 01 | 0 | 0 | 0 | 21 | 0 | 0 | 1 |  |  |  | 0 | 0 | 0 | M21_ | SO 01_9_ | SO 01_ | 0 | 0 | 0 | 311 | 0 | 0 | 0
206 | 210020132 | označovací štítek |  | kus | 4 | 0 | 0 | 0 | 0 | RTS II / 2019 | 0 |  | 0 | 0 | 0 | 0 | 0 | 0 | 0 | SO 01 | 0 | 0 | 0 | 21 | 0 | 0 | 1 |  |  |  | 0 | 0 | 0 | M21_ | SO 01_9_ | SO 01_ | 0 | 0 | 0 | 312 | 0 | 0 | 0
207 | 210020133 | LED svítidlo reflektor s pohybovým čidlem, 20W, IP44 |  | kus | 5 | 0 | 0 | 0 | 0 | RTS II / 2019 | 0 |  | 0 | 0 | 0 | 0 | 0 | 0 | 0 | SO 01 | 0 | 0 | 0 | 21 | 0 | 0 | 1 |  |  |  | 0 | 0 | 0 | M21_ | SO 01_9_ | SO 01_ | 0 | 0 | 0 | 313 | 0 | 0 | 0
208 | 210020134 | LED svítidlo reflektor, 30W, IP44 |  | kus | 3 | 0 | 0 | 0 | 0 | RTS II / 2019 | 0 |  | 0 | 0 | 0 | 0 | 0 | 0 | 0 | SO 01 | 0 | 0 | 0 | 21 | 0 | 0 | 1 |  |  |  | 0 | 0 | 0 | M21_ | SO 01_9_ | SO 01_ | 0 | 0 | 0 | 314 | 0 | 0 | 0
209 | 210020135 | LED sloupkové svítidlo 24W, IP44 vč základu |  | kus | 10 | 0 | 0 | 0 | 0 | RTS II / 2019 | 0 |  | 0 | 0 | 0 | 0 | 0 | 0 | 0 | SO 01 | 0 | 0 | 0 | 21 | 0 | 0 | 1 |  |  |  | 0 | 0 | 0 | M21_ | SO 01_9_ | SO 01_ | 0 | 0 | 0 | 315 | 0 | 0 | 0
210 | 210020136 | podružný materiál |  | kus | 1 | 0 | 0 | 0 | 0 | RTS II / 2019 | 0 |  | 0 | 0 | 0 | 0 | 0 | 0 | 0 | SO 01 | 0 | 0 | 0 | 21 | 0 | 0 | 1 |  |  |  | 0 | 0 | 0 | M21_ | SO 01_9_ | SO 01_ | 0 | 0 | 0 | 316 | 0 | 0 | 0
211 | 210020137 | provoz investora |  | kus | 1 | 0 | 0 | 0 | 0 | RTS II / 2019 | 0 |  | 0 | 0 | 0 | 0 | 0 | 0 | 0 | SO 01 | 0 | 0 | 0 | 21 | 0 | 0 | 1 |  |  |  | 0 | 0 | 0 | M21_ | SO 01_9_ | SO 01_ | 0 | 0 | 0 | 317 | 0 | 0 | 0
212 | 210020138 | ostatní náklady |  | kus | 1 | 0 | 0 | 0 | 0 | RTS II / 2019 | 0 |  | 0 | 0 | 0 | 0 | 0 | 0 | 0 | SO 01 | 0 | 0 | 0 | 21 | 0 | 0 | 1 |  |  |  | 0 | 0 | 0 | M21_ | SO 01_9_ | SO 01_ | 0 | 0 | 0 | 318 | 0 | 0 | 0
213 | 210020139 | výchozí revize+přihláška |  | kus | 1 | 0 | 0 | 0 | 0 | RTS II / 2019 | 0 |  | 0 | 0 | 0 | 0 | 0 | 0 | 0 | SO 01 | 0 | 0 | 0 | 21 | 0 | 0 | 1 |  |  |  | 0 | 0 | 0 | M21_ | SO 01_9_ | SO 01_ | 0 | 0 | 0 | 319 | 0 | 0 | 0
214 | 210020140 | doprava |  | kus | 1 | 0 | 0 | 0 | 0 | RTS II / 2019 | 0 |  | 0 | 0 | 0 | 0 | 0 | 0 | 0 | SO 01 | 0 | 0 | 0 | 21 | 0 | 0 | 1 |  |  |  | 0 | 0 | 0 | M21_ | SO 01_9_ | SO 01_ | 0 | 0 | 0 | 320 | 0 | 0 | 0
215 | 210020141 | projekt skutečného provedení |  | kus | 1 | 0 | 0 | 0 | 0 | RTS II / 2019 | 0 |  | 0 | 0 | 0 | 0 | 0 | 0 | 0 | SO 01 | 0 | 0 | 0 | 21 | 0 | 0 | 1 |  |  |  | 0 | 0 | 0 | M21_ | SO 01_9_ | SO 01_ | 0 | 0 | 0 | 321 | 0 | 0 | 0
|  | Vedlejší rozpočtové náklady |  |  |  |  | 0 | 0 | 0
| 0 | Všeobecné konstrukce a práce |  |  |  |  | 0 | 0 | 0 | [10 empty] | VRN | [7 empty] | 0 | 0 | 0
216 | 005 12-1020.R | Zařízení staveniště |  | kus | 1 | 0 | 0 | 0 | 0 | RTS II / 2019 | 0 |  | 0 | 0 | 0 | 0 | 0 | 0 | 0 | VRN | 0 | 0 | 0 | 21 | 0 | 0 | 1 |  |  |  | 0 | 0 | 0 | 0_ | VRN_0_ | VRN_ | 0 | 0 | 0 | 324 | 0 | 0 | 0
217 | 005 12-2010.R | Provozní a územní vlivy |  | kus | 1 | 0 | 0 | 0 | 0 | RTS II / 2019 | 0 |  | 0 | 0 | 0 | 0 | 0 | 0 | 0 | VRN | 0 | 0 | 0 | 21 | 0 | 0 | 1 |  |  |  | 0 | 0 | 0 | 0_ | VRN_0_ | VRN_ | 0 | 0 | 0 | 325 | 0 | 0 | 0
218 | 005 12-4010.R | Koordinační činnost |  | kus | 1 | 0 | 0 | 0 | 0 | RTS II / 2019 | 0 |  | 0 | 0 | 0 | 0 | 0 | 0 | 0 | VRN | 0 | 0 | 0 | 21 | 0 | 0 | 1 |  |  |  | 0 | 0 | 0 | 0_ | VRN_0_ | VRN_ | 0 | 0 | 0 | 326 | 0 | 0 | 0
219 | 005-24-1010.R | Dokumentace skut.provedení stavby-arch.stavební část |  | kus | 1 | 0 | 0 | 0 | 0 | RTS II / 2019 | 0 |  | 0 | 0 | 0 | 0 | 0 | 0 | 0 | VRN | 0 | 0 | 0 | 21 | 0 | 0 | 1 |  |  |  | 0 | 0 | 0 | 0_ | VRN_0_ | VRN_ | 0 | 0 | 0 | 327 | 0 | 0 | 0
220 | 005-24-1060.R | Výrobní a dílenská dokumentace |  | kus | 1 | 0 | 0 | 0 | 0 | RTS II / 2019 | 0 |  | 0 | 0 | 0 | 0 | 0 | 0 | 0 | VRN | 0 | 0 | 0 | 21 | 0 | 0 | 1 |  |  |  | 0 | 0 | 0 | 0_ | VRN_0_ | VRN_ | 0 | 0 | 0 | 328 | 0 | 0 | 0
rozsah stanoven v technických zprávách stavební části
[7 empty] | Celkem: |  | 0
Poznámka:

## Výkaz výměr
Výkaz výměr
Název stavby: |  | Na Hřebenkách 2765/3a Jesle, zateplení a opláštění objektů |  | Objednatel:
Druh stavby: |  |  |  | Projektant:
Lokalita: |  |  |  | Zhotovitel:
Zpracoval: |  |  |  | Zpracováno dne:
Č | Objekt | Kód | Zkrácený popis / Varianta |  | MJ | Množství | Potřebné množství
1 | VRN | 005 12-1020.R | Zařízení staveniště |  | kus | 1 | 0
2 | VRN | 005 12-2010.R | Provozní a územní vlivy |  | kus | 1 | 0
3 | VRN | 005 12-4010.R | Koordinační činnost |  | kus | 1 | 0
4 | VRN | 005-24-1010.R | Dokumentace skut.provedení stavby-arch.stavební část |  | kus | 1 | 0
5 | VRN | 005-24-1060.R | Výrobní a dílenská dokumentace |  | kus | 1 | 0
6 | SO 01 | 113106124R00 | Rozebrání dlažeb z betonových dlaždic -dle pozn.10 |  | m2 | 88.8075 | 0
|  |  | (2,61+6,275)*0,5+(11,6*2,1)+(12,0*0,6)+(17,1*1,0)+(2,45*0,5)+(11,6*2,15)+(12,0*0,6)+(3,9*0,6) |  |  | 88.8075
7 | SO 01 | 113107305R00 | Odstranění podkladu pl.50 m2,kam.těžené tl.5 cm -dle pozn.10 |  | m2 | 88.8075 | 0
8 | SO 01 | 113109320R00 | Odstranění podkladu pl.50 m2, bet.prostý tl.20 cm -dle pozn.10 |  | m2 | 88.8075 | 0
9 | SO 01 | 132201111R00 | Hloubení rýh š.do 60 cm v hor.3 do 100 m3 |  | m3 | 21.83 | 0
|  |  | (30,5+1,65*2+1,03*2+30,5+1,65*2+1,03*2+15,6)*0,5*0,5 |  |  | 21.83
10 | SO 01 | 132201119R00 | Přípl.za lepivost,hloubení rýh 60 cm,hor.3 |  | m3 | 21.83 | 0
11 | SO 01 | 151101101R00 | Pažení a rozepření stěn rýh - příložné - hl.do 2 m |  | m2 | 43.66 | 0
|  |  | (30,5+1,65*2+1,03*2+30,5+1,65*2+1,03*2+15,6)*0,5 |  |  | 43.66
12 | SO 01 | 151101111R00 | Odstranění pažení stěn rýh - příložné - hl. do 2 m |  | m2 | 43.66 | 0
13 | SO 01 | 166101101R00 | Přehození výkopku z hor.1-4 |  | m3 | 21.83 | 0
14 | SO 01 | 174101101R00 | Zásyp jam, rýh, šachet se zhutněním |  | m3 | 15.15 | 0
|  |  | 21,83-(43,66*0,153) |  |  | 15.15
15 | SO 01 | 171201101R00 | Uložení sypaniny do násypů nezhutněných |  | m3 | 6.68 | 0
|  |  | 21,83-15,15002 |  |  | 6.68
16 | SO 01 | 180402110RT1 | Očištění ploch,srovnání,doplnění osetí trávníku a oprava poškozené zeleně |  | m2 | 100 | 0
17 | SO 01 | 564811111R00 | Podklad ze štěrkodrti po zhutnění tloušťky 5 cm |  | m2 | 58.3 | 0
18 | SO 01 | 564851111RT4 | Podklad ze štěrkodrti po zhutnění tloušťky 15 cm |  | m2 | 58.3 | 0
19 | SO 01 | 567211105R00 | Podklad z prostého betonu tř. I tloušťky 5 cm |  | m2 | 58.3 | 0
20 | SO 01 | 568111111R00 | Zřízení vrstvy z geotextilie skl.do 1:5, š.do 3 m |  | m2 | 58.3 | 0
21 | SO 01 | 69366077 | Geotextilie 300 g/m2 do š. 8,8 m |  | m2 | 69.96 | 0
|  |  | 58,3 |  |  | 58.3
|  |  | ;ztratné 20%; 11,66 |  |  | 11.66
22 | SO 01 | 596831111RT4 | Kladení dlažby z dlaždic kom.pro pěší do lože z MV |  | m2 | 58.3 | 0
23 | SO 01 | 610991007R00 | Začišťovací okenní lišta pro omítku vč.ozn.Os8 |  | m | 7.9 | 0
|  |  | (0,85+0,6)*2+(2,0+1,0+2,0) |  |  | 7.9
24 | SO 01 | 622300130RT1 | Odmaštění,vyspravení a vyrovnání povrchu jemnou cement.maltou-stěny |  | m2 | 467.2019 | 0
|  |  | (30,5+1,65*2+1,3+6,5)*3,81-0,85*1,45*8-0,85*1,75*2-3,0*1,56*2-1,45*1,56-1,45*2,55-1,15*2,25 |  |  | 127.754
|  |  | (7,11*3,88)-1,25*1,65*2+(15,6*3,61)-0,95*2,1*4 |  |  | 71.7978
|  |  | (30,5+1,65*2+1,35*2)*3,81-0,85*1,45*12-1,45*1,75*3-2,95*1,75-1,4*2,5 |  |  | 108
|  |  | (0,65+1,15+0,65)*2,25+(6,5+5,1+3,0+4,35)*3,88-0,85*0,6-1,2*2,0 |  |  | 76.1285
|  |  | (2,1+1,45)*2*2,285+(1,45*4)*3,85+1,45*0,65 |  |  | 39.496
|  |  | (6,29*2,74) |  |  | 17.2346
|  |  | (30,5-1,4+1,65*2+0,3*2+1,03*2)*0,25+(30,5+1,65*2+1,03*2-1,45+0,3*2+1,3+0,4*2)*0,2 |  |  | 16.187
|  |  | (15,6-0,95*4+0,52*8)*0,4 |  |  | 6.384
|  |  | (1,15+0,65*2+6,5+0,45*2+5,1-1,2+3,0+4,35)*0,2 |  |  | 4.22
25 | SO 01 | 622300130RT2 | Odmaštění,vyspravení a vyrovnání povrchu jemnou cement.maltou-ostění |  | m2 | 57.14 | 0
|  |  | (1,45+0,85+1,45)*0,3*8+(1,75+0,85+1,75)*0,3*2+(1,56+3,0+1,56)*0,3*2+(1,56+1,45+1,56)*0,3 |  |  | 16.653
|  |  | (1,65+1,25+1,65)*0,32+(1,45+0,85+1,45)*0,32*12+(1,75+1,45+1,75)*0,32*3+(1,75+2,95+1,75)*0,32 |  |  | 22.672
|  |  | (2,1+0,95+2,1)*0,52*4+(2,55+1,45+2,55)*0,3+(2,5+1,4+2,5)*0,32+(2,1+0,95+2,1)*0,6 |  |  | 17.815
26 | SO 01 | 622300130RT3 | Odmaštění,vyspravení a vyrovnání povrchu jemnou cement.maltou-podhledy |  | m2 | 54.431 | 0
|  |  | (12,0*0,6)+(11,6*1,65)+(1,7*1,03)+(11,6*1,65)+(12,0*0,6) |  |  | 54.431
27 | SO 01 | 622300181RT2 | Montáž chráničky kabelu do zateplení z polystyrenu |  | m | 70 | 0
28 | SO 01 | 622311016R00 | Soklová lišta hliník KZS tl. 160 mm |  | m | 94.46 | 0
|  |  | (30,5+1,65*2+1,3+6,5-1,15)+7,11+(30,5+1,65*2+1,35*2-1,4)+(15,6-0,95*4) |  |  | 94.46
29 | SO 01 | 622311135RT3 | Zateplovací systém, fasáda, EPS 70F tl.160 mm -skladba A1, body 2-7 |  | m2 | 304.5773 | 0
|  |  | (30,5+1,65*2+1,3+6,5)*3,81-0,85*1,45*8-0,85*1,75*2-3,0*1,56*2-1,45*1,56-1,45*2,55-1,15*2,25 |  |  | 127.754
|  |  | (7,11*3,88)-1,25*1,65*2+(15,6*3,61)-0,95*2,1*4 |  |  | 71.7978
|  |  | (30,5+1,65*2+1,35*2)*3,81-0,85*1,45*12-1,45*1,75*3-2,95*1,75-1,4*2,5 |  |  | 108
|  |  | -(2,1*0,6+0,45*3,81) |  |  | -2.9745
30 | SO 01 | 622311132RT3 | Zateplovací systém, fasáda, EPS 70F tl.100 mm -skladba A1, body 2-7 -lokální zúžení na tl.100mm |  | m2 | 2.9745 | 0
|  |  | (2,1*0,6)+(0,45*3,81) |  |  | 2.9745
31 | SO 01 | 622311154RT3 | Zateplovací systém, ostění, EPS F tl. 40 mm -skladba A1, body 2-7 (mimo 3) |  | m2 | 57.14 | 0
|  |  | (1,45+0,85+1,45)*0,3*8+(1,75+0,85+1,75)*0,3*2+(1,56+3,0+1,56)*0,3*2+(1,56+1,45+1,56)*0,3 |  |  | 16.653
|  |  | (1,65+1,25+1,65)*0,32+(1,45+0,85+1,45)*0,32*12+(1,75+1,45+1,75)*0,32*3+(1,75+2,95+1,75)*0,32 |  |  | 22.672
|  |  | (2,1+0,95+2,1)*0,52*4+(2,55+1,45+2,55)*0,3+(2,5+1,4+2,5)*0,32+(2,1+0,95+2,1)*0,6 |  |  | 17.815
32 | SO 01 | 622311524RT2 | Zateplovací systém, sokl, XPS tl. 140 mm -skladba B2, body 2-7 |  | m2 | 43.66 | 0
|  |  | (30,5+1,65*2+1,03*2)*0,5+(30,5+1,65*2+1,03*2)*0,5+(15,6*0,5) |  |  | 43.66
33 | SO 01 | 622311524RU1 | Zateplovací systém, sokl, XPS tl. 140 mm -skladba B1, body 2-11 |  | m2 | 22.451 | 0
|  |  | (30,5-1,4+1,65*2+0,3*2+1,03*2)*0,25+(30,5+1,65*2+1,03*2-1,45+1,3+0,4*2)*0,2 |  |  | 16.067
|  |  | (15,6-0,95*4+0,52*8)*0,4 |  |  | 6.384
34 | SO 01 | 622311553RZ1 | Zatepl.syst.-spádový klín z XPS pod parapet |  | m2 | 36.8 | 0
|  |  | 0,85*23+3,0*2+1,45*4+2,95+1,25*2 |  |  | 36.8
35 | SO 01 | 622311735RT3 | Zatepl.syst., fasáda, miner.desky tl.160 mm -skladba A3, body 2-7 |  | m2 | 71.6656 | 0
|  |  | (12,0*0,6)+(11,6*1,65)+(1,7*1,03)+(11,6*1,65)+(12,0*0,6) |  |  | 54.431
|  |  | (6,29*2,74) |  |  | 17.2346
36 | SO 01 | 622474210RU1 | Omítka mozaiková, sokl-nezateplená část -skladba B3, body 2-9 |  | m2 | 4.22 | 0
|  |  | (1,15+0,65*2+6,5+0,45*2+5,1-1,2+3,0+4,35)*0,2 |  |  | 4.22
37 | SO 01 | 622474313R00 | Omítka vnější silikonová, slož.1-2 -skladba A2, body 2-5 |  | m2 | 119.4585 | 0
|  |  | (0,65+1,15+0,65)*2,25+(6,5+5,1+3,0+4,35)*3,88-0,85*0,6-1,2*2,0 |  |  | 76.1285
|  |  | (2,1+1,45)*2*2,825+(1,45*4)*3,85+(1,45*0,65) |  |  | 43.33
38 | SO 01 | 622421491R00 | Doplňky zatepl. systémů, rohová lišta s okapničkou |  | m | 262.77 | 0
|  |  | 6,585*4+3,81*13+2,89*6+2,25*2+165,06 |  |  | 262.77
39 | SO 01 | 622421492R00 | Doplňky zatepl. systémů, okenní lišta s tkaninou |  | m | 165.06 | 0
|  |  | (1,45+0,85+1,45)*8+(1,75+0,85+1,75)*2+(1,56+3,0+1,56)*2+(1,56+1,45+1,56) |  |  | 55.51
|  |  | (1,65+1,25+1,65)+(1,45+0,85+1,45)*12+(1,75+1,45+1,75)*3+(1,75+2,95+1,75) |  |  | 70.85
|  |  | (2,1+0,95+2,1)*4+(2,55+1,45+2,55)+(2,5+1,4+2,5)+(2,1+0,95+2,1) |  |  | 38.7
40 | SO 01 | 622421494R00 | Doplňky zatepl. systémů, podparapetní lišta s tkaninou |  | m | 36.8 | 0
|  |  | 0,85*23+3,0*2+1,45*4+2,95+1,25*2 |  |  | 36.8
41 | SO 01 | 622903111R00 | Očištění zdí a valů před opravou, mechanicky |  | m2 | 578.7729 | 0
|  |  | 467,2019+57,14+54,431 |  |  | 578.7729
42 | SO 01 | 622904112R00 | Očištění fasád tlakovou vodou složitost 1 - 2 |  | m2 | 578.7729 | 0
43 | SO 01 | 941941031R00 | Montáž lešení leh.řad.s podlahami,š.do 1 m, H 10 m |  | m2 | 597.782 | 0
|  |  | (38,0+20,86+31,5+15,6)*4,9+(3,1+1,95)*2*7,78 |  |  | 597.782
44 | SO 01 | 941941191R00 | Příplatek za každý měsíc použití lešení k pol.1031 |  | m2 | 1195.564 | 0
|  |  | 597,782*2 |  |  | 1195.564
45 | SO 01 | 941941831R00 | Demontáž lešení leh.řad.s podlahami,š.1 m, H 10 m |  | m2 | 597.782 | 0
46 | SO 01 | 944944011R00 | Montáž ochranné sítě z umělých vláken |  | m2 | 597.782 | 0
47 | SO 01 | 944944031R00 | Příplatek za každý měsíc použití sítí k pol. 4011 |  | m2 | 1195.564 | 0
|  |  | 597,782*2 |  |  | 1195.564
48 | SO 01 | 944944081R00 | Demontáž ochranné sítě z umělých vláken |  | m2 | 597.782 | 0
49 | SO 01 | 941955001R00 | Lešení lehké pomocné, výška podlahy do 1,2 m |  | m2 | 54.431 | 0
|  |  | 54,431 |  |  | 54.431
50 | SO 01 | 952901110R00 | Čištění mytím vnějších ploch oken a dveří |  | m2 | 76.28 | 0
|  |  | 0,85*1,45*20+0,85*1,75*2+0,85*0,6+3,0*1,56*2+1,25*1,56*2+2,95*1,75+1,45*1,75*4 |  |  | 56.7075
|  |  | 1,45*2,55+1,2*2,0+1,4*2,5+0,95*2,1*5 |  |  | 19.5725
51 | SO 01 | 959950104RA1 | Stavební přípomoce pro profese |  | hod | 20 | 0
52 | SO 01 | 959950110RA1 | Provedení odtrhových zkoušek pro ověření únosnosti podkladu |  | kus | 5 | 0
53 | SO 01 | 959950110RA2 | Podrobný prohlídka a kontrola stávajícího stavu obvod.pláště,lokalizace a popis míst s výskytem poruch |  | kus | 1 | 0
54 | SO 01 | 959950110RA3 | Přesazení stáv.prvků na fasádě, vč.ozn.Os5-20 hodin+materiál+kotvy |  | kus | 1 | 0
|  |  | 1 |  |  | 1
55 | SO 01 | 959950110RA4 | Zpracování průkazu energetické náročnosti PENB |  | kus | 1 | 0
|  |  | 1 |  |  | 1
56 | SO 01 | 967031132R00 | Přisekání rovných ostění cihelných na MVC -dle pozn.12 |  | m2 | 12.9675 | 0
|  |  | (2,55+1,45+2,55)*0,25+(2,1+0,95+2,1)*0,45*4+(2,1+0,95+2,1)*0,4 |  |  | 12.9675
57 | SO 01 | 967051111R00 | Úprava líce podzemních stěn tl. nálitků do 15 cm |  | m2 | 43.66 | 0
|  |  | (30,5+1,65*2+1,03*2)*0,5*2+(15,6*0,5) |  |  | 43.66
58 | SO 01 | 966077114RT1 | Demontáž části oplocení terasy -dle pozn.8 |  | kus | 1 | 0
59 | SO 01 | 966077117RT1 | Demontáž plech.přístřešků vč.nosné dřevěné a ocelové konstrukce -dle pozn.4 |  | m2 | 16.535 | 0
|  |  | (7,3+4,1)*1,8/2+(6,275*1,0) |  |  | 16.535
60 | SO 01 | 966077118RT1 | Demontáž plech.stříšek vč.nosné ocelové konstrukce -dle pozn.5 |  | m2 | 34.32 | 0
|  |  | 15,6*2,2 |  |  | 34.32
61 | SO 01 | 966077118RT2 | Demontáž plechové krytiny -dle pozn.11 |  | m2 | 15.566 | 0
|  |  | (2,91*2,6)+(5,0*1,6) |  |  | 15.566
62 | SO 01 | 968071112R00 | Vyvěšení, zavěšení kovových křídel oken pl. 1,5 m2 -dle pozn.6 |  | kus | 1 | 0
63 | SO 01 | 968071126R00 | Vyvěšení, zavěšení kovových křídel dveří nad 2 m2 -dle púozn.6 |  | kus | 1 | 0
64 | SO 01 | 968072354RT1 | Vybourání kovových rámů oken zdvojených pl. 1 m2 -dle pozn.6 |  | m2 | 0.51 | 0
|  |  | 0,85*0,6 |  |  | 0.51
65 | SO 01 | 968072456RT1 | Vybourání kovových dveřních zárubní pl. nad 2 m2 -dle pozn.6 |  | m2 | 2.4 | 0
|  |  | 1,2*2,0 |  |  | 2.4
66 | SO 01 | 968072870RT1 | Vybourání okenních a dveřních mříží -dle pozn.9 |  | m2 | 43.692 | 0
|  |  | 0,85*0,6*20+0,85*1,75*2+1,25*1,65*2+2,95*1,75+1,45*1,75*3+3,0*1,56*2+1,45*1,56+0,95*2,1 |  |  | 43.692
67 | SO 01 | 978059631R00 | Odsekání vnějších obkladů stěn nad 2 m2 -dle pozn.2 |  | m2 | 21.925 | 0
|  |  | (30,5-1,4+1,65*2+1,03*2)*0,25+(30,5+1,65*2+0,65*2-1,45+1,3+0,4*2)*0,2+(15,6-0,95*4+0,45*8)*0,4 |  |  | 21.925
68 | SO 01 | 978015211R00 | Odstranění štukové vrstvy omítky z vnějších stěn -dle pozn.1 |  | m2 | 444.2449 | 0
|  |  | (30,5+1,65*2+1,3+6,5)*3,81-0,85*1,45*8-0,85*1,75*2-3,0*1,56*2-1,45*1,56-1,45*2,55-1,15*2,25 |  |  | 127.754
|  |  | (7,11*3,88)-1,25*1,65*2+(15,6*3,61)-0,95*2,1*4 |  |  | 71.7978
|  |  | (30,5+1,65*2+1,35*2)*3,81-0,85*1,45*12-1,45*1,75*3-2,95*1,75-1,4*2,5 |  |  | 108
|  |  | (0,65+1,15+0,65)*2,25+(6,5+5,1+3,0+4,35)*3,88-0,85*0,6-1,2*2,0 |  |  | 76.1285
|  |  | (2,1+1,45)*2*2,825+(1,45*4)*3,85+(1,45*0,65) |  |  | 43.33
|  |  | (6,29*2,74) |  |  | 17.2346
69 | SO 01 | 978015211RT1 | Odstranění štukové vrstvy omítky z vnějších stěn-ostění |  | m2 | 57.14 | 0
|  |  | (1,45+0,85+1,45)*0,3*8+(1,75+0,85+1,75)*0,3*2+(1,56+3,0+1,56)*0,3*2+(1,56+1,45+1,56)*0,3 |  |  | 16.653
|  |  | (1,65+1,25+1,65)*0,32+(1,45+0,85+1,45)*0,32*12+(1,75+1,45+1,75)*0,32*3+(1,75+2,95+1,75)*0,32 |  |  | 22.672
|  |  | (2,1+0,95+2,1)*0,52*4+(2,55+1,45+2,55)*0,3+(2,5+1,4+2,5)*0,32+(2,1+0,95+2,1)*0,6 |  |  | 17.815
70 | SO 01 | 978015221R00 | Otlučení omítek vnějších MVC v složit.1-4 do 10 % -dle pozn.1 |  | m2 | 444.2449 | 0
71 | SO 01 | 978015221RT1 | Otlučení omítek vnějších MVC v složit.1-4 do 10 -ostění |  | m2 | 57.14 | 0
72 | SO 01 | 978014211R00 | Odstranění štukové vrstvy omítky z vnějších podhledů |  | m2 | 54.431 | 0
|  |  | (12,0*0,6)+(11,6*1,65)+(1,7*1,03)+(11,6*1,65)+(12,0*0,6) |  |  | 54.431
73 | SO 01 | 978014121R00 | Otlučení omítek vnějších vápenných podhledů do 10 % |  | m2 | 54.431 | 0
74 | SO 01 | 979081111R00 | Odvoz suti a vybour. hmot na skládku do 1 km |  | t | 93.4894 | 0
|  |  | 91,5381+1,9513 |  |  | 93.4894
75 | SO 01 | 979081121R00 | Příplatek k odvozu za každý další 1 km |  | t | 1308.8516 | 0
|  |  | 93,4894*14 |  |  | 1308.8516
76 | SO 01 | 979082111R00 | Vnitrostaveništní doprava suti do 10 m |  | t | 93.4894 | 0
77 | SO 01 | 979082121R00 | Příplatek k vnitrost. dopravě suti za dalších 5 m |  | t | 467.447 | 0
|  |  | 93,4894*5 |  |  | 467.447
78 | SO 01 | 979086112R00 | Nakládání nebo překládání suti a vybouraných hmot |  | t | 93.4894 | 0
79 | SO 01 | 979093111R00 | Uložení suti na skládku bez zhutnění |  | t | 93.4894 | 0
80 | SO 01 | 979990101R00 | Poplatek za sklád.suti-směs betonu, cihel a omítek |  | t | 91.5381 | 0
|  |  | 12,2554+42,6276+9,7688+0,7132+8,0339+12,43+1,5988+2,2212+0,2857+1,3858+0,2177 |  |  | 91.5381
81 | SO 01 | 979990111R00 | Poplatek za skládku suti - stavební keramika |  | t | 1.9513 | 0
|  |  | 1,9513 |  |  | 1.9513
82 | SO 01 | 999281105R00 | Přesun hmot pro opravy a údržbu do výšky 6 m |  | t | 87.4094 | 0
|  |  | 0,0432+38,8905+19,4809+0,019+16,8467+12,1291 |  |  | 87.4094
83 | SO 01 | 712372111R00 | Krytina střech do 10° fólie, 4 kotvy/m2, na beton -skladba S1, S2 -vždy bod 1 |  | m2 | 501.7831 | 0
|  |  | (29,7*14,95)+(4,775*6,53)+(6,53+4,8)*2,15/2 |  |  | 487.3755
|  |  | (4,19*2,6)+(1,44*2,44) |  |  | 14.4076
84 | SO 01 | 28322204 | Fólie střešní mPVC 1,5 mm š. 1,65 m |  | m2 | 577.0506 | 0
|  |  | 501,7831 |  |  | 501.7831
|  |  | ;ztratné 15%; 75,267465 |  |  | 75.2675
85 | SO 01 | 712378013R00 | Atiková okapnice rš. 610 mm ozn.K03 |  | m | 88 | 0
86 | SO 01 | 712378014R00 | Okapnice na hraně desky rš. 220 mm ozn.K04 |  | m | 10 | 0
87 | SO 01 | 712378015R00 | Atiková okapnice -vyšší atika, rš. 230 mm ozn.K06 |  | m | 20 | 0
88 | SO 01 | 712391171RZ1 | Povlaková krytina střech do 10°, podklad.separ.textilie -skladba S1, bod 4, S2, bod 2 |  | m2 | 501.7831 | 0
89 | SO 01 | 712391172RZ1 | Povlaková krytina střech do 10°, ochran.separ.textilie -skladba S1, bod 2 |  | m2 | 487.3755 | 0
90 | SO 01 | 998712101R00 | Přesun hmot pro povlakové krytiny, výšky do 6 m |  | t | 1.9641 | 0
91 | SO 01 | 713141326R00 | Izolace tepelná střech do tl.250 mm,2vrstvy,kotvy -skladba S1, bod 3 |  | m2 | 487.3755 | 0
|  |  | (29,7*14,95)+(4,775*6,53)+(6,53+4,8)*2,15/2 |  |  | 487.3755
92 | SO 01 | 283763207 | Deska EPS 150S tl.120mm |  | m2 | 1023.4886 | 0
|  |  | 487,3755*2 |  |  | 974.751
|  |  | ;ztratné 5%; 48,73755 |  |  | 48.7375
93 | SO 01 | 998713101R00 | Přesun hmot pro izolace tepelné, výšky do 6 m |  | t | 4.053 | 0
94 | SO 01 | 72112 | Demontáž - Odpadní a připojovací potrubí litinové/plastové do DN 200 vč. tvarovek |  | m | 24 | 0
95 | SO 01 | 72113 | Demontáž - VH - Ventilační hlavice, vč. armatur a potrubí. |  | kus | 9 | 0
96 | SO 01 | 72114 | Demontáž - SV - Střešní vpusť, vč. armatur a potrubí. |  | kus | 3 | 0
97 | SO 01 | 72115 | D+M - Odpadní a připojovací potrubí (HT systém) DN 110 |  | m | 48.6 | 0
98 | SO 01 | 72116 | D+M - Odpadní a připojovací potrubí (HT systém) DN 125 |  | m | 14.4 | 0
99 | SO 01 | 72117 | Vyvedení a upevnění odpadních výpustek |  | kus | 12 | 0
100 | SO 01 | 72118 | D+M - VH - Regulovatelný větrací komínek (hlavice) DN 110 s tepelnou izolací |  | kus | 9 | 0
101 | SO 01 | 72119 | D+M - SV1 - Střešní vtok DN110 se svislým odtokem pro ploché střechy |  | kus | 3 | 0
102 | SO 01 | 721110 | Prostup stropní konstrukcí pro potrubí + oprava a začištění stropu a střechy + utěsnění |  | kus | 12 | 0
103 | SO 01 | 721111 | Ostatní bourací, přípomocné a zednické práce |  | hod | 5 | 0
104 | SO 01 | 721112 | Tlaková zkouška potrubí do DN 250 |  | m | 63 | 0
105 | SO 01 | 721113 | Pročištění potrubí do DN 250 |  | m | 63 | 0
106 | SO 01 | 721114 | Zkouška těsnosti kanalizačního potrubí do DN 250 |  | m | 63 | 0
107 | SO 01 | 721115 | Napojení na stávající potrubí vč. utěsnění |  | kus | 12 | 0
108 | SO 01 | 721116 | Pojízdné lešení, pomocné konstrukce, montážní plošina v rámci výšky jednoho podlaží |  | hod | 5 | 0
109 | SO 01 | 721117 | Přesun hmot |  | kus | 1 | 0
110 | SO 01 | 72311 | Demontáž ocelového potrubí do DN 65 - vč. armatur |  | m | 57.2 | 0
111 | SO 01 | 72312 | D+M - Potrubí ocelové DN 32 |  | m | 18.3 | 0
112 | SO 01 | 72313 | D+M - Potrubí ocelové DN 50 |  | m | 20.6 | 0
113 | SO 01 | 72314 | D+M - Potrubí ocelové DN 65 |  | m | 18.3 | 0
114 | SO 01 | 72315 | D+M - Ochranný nátěr potrubí 1x Základní + 2x email vrchní žlutá "DN 10 - DN 100" |  | m | 57.2 | 0
115 | SO 01 | 72316 | Bourání prostupu nosnou stěnou, stropem nebo střechou pro potrubí |  | kus | 2 | 0
116 | SO 01 | 72317 | Ostatní bourací, přípomocné a zednické práce |  | hod | 5 | 0
117 | SO 01 | 72318 | Napojení na stávající potrubí |  | kus | 7 | 0
118 | SO 01 | 72319 | Výchozí revize plynovodu |  | kus | 1 | 0
119 | SO 01 | 723110 | Tlaková zkouška celého zařízení |  | m | 57.2 | 0
120 | SO 01 | 723111 | Odvzdušnění a odplynění potrubí |  | kus | 6 | 0
121 | SO 01 | 723112 | Napuštění plynového potrubí |  | m | 57.2 | 0
122 | SO 01 | 723113 | Závěsný systém jednoho výrobce |  | kus | 1 | 0
123 | SO 01 | 723114 | Pojízdné lešení, pomocné konstrukce, montážní plošina v rámci výšky jednoho podlaží |  | hod | 10 | 0
124 | SO 01 | 723115 | Uzavření nebo otevření plynového potrubí |  | kus | 6 | 0
125 | SO 01 | 723116 | Provozní řád |  | kus | 1 | 0
126 | SO 01 | 723117 | Přesun hmot |  | kus | 1 | 0
127 | SO 01 | 728201 | Demontáž a zpětná montáž klimatizační jednotky DAIKIN ARX35E2V1B |  | kus | 1 | 0
128 | SO 01 | 728202 | Malý axiální ventilátor, se zpětnou klapkou, kuličkovými ložisky a kontrolkou provozu |  | kus | 1 | 0
129 | SO 01 | 728203 | D+M - Předizolované měděné potrubí - 12,70×0,80 mm, tloušťka izolace 9 mm |  | m | 1 | 0
130 | SO 01 | 728204 | D+M - Předizolované měděné potrubí - 6,35×0,80 mm, tloušťka izolace 9 mm |  | m | 1 | 0
131 | SO 01 | 728205 | D+M - Potrubí SPIRO do O 100 mm - 40% tvarovek |  | m | 1 | 0
132 | SO 01 | 728206 | Žaluziová klapka DN 100 s okapničkou, barva bílá a síť proti vnikání drobného |  | kus | 1 | 0
133 | SO 01 | 728207 | Montážní a závěsový materiál |  | kg | 2 | 0
134 | SO 01 | 728208 | Spojovací a těsnící materiál |  | kg | 3 | 0
135 | SO 01 | 728209 | Zkušební provoz |  | kus | 1 | 0
136 | SO 01 | 728210 | Energie a jiná media |  | kus | 1 | 0
137 | SO 01 | 728211 | Seřízení a zaregulování celé soustavy, rozvodů a koncových prvků |  | hod | 1 | 0
138 | SO 01 | 728212 | Protokoly, revize, zkoušky, testy |  | kus | 1 | 0
139 | SO 01 | 728213 | Pojízdné lešení, pomocné konstrukce, montážní plošina v rámci výšky jednoho podlaží |  | hod | 5 | 0
140 | SO 01 | 728214 | Přesun hmot |  | kus | 1 | 0
141 | SO 01 | 73111 | Systém odkouření od plynového kotle, |  | kus | 1 | 0
142 | SO 01 | 73112 | Vertikální koncentrická sada O 60/100 mm pro odkouření |  | kus | 1 | 0
143 | SO 01 | 73113 | Výchozí revize spalinové cesty dle ČSN 73 4201:2010 včetně technické zprávy |  | kus | 1 | 0
144 | SO 01 | 73114 | Prostup stropní konstrukcí pro potrubí + oprava a začištění stropu a střechy + utěsnění |  | kus | 1 | 0
145 | SO 01 | 73115 | Ostatní bourací, přípomocné a zednické práce |  | hod | 2 | 0
146 | SO 01 | 762088113R00 | Zakrývání provizorní plachtou 12x15m,vč.odstranění |  | kus | 3 | 0
147 | SO 01 | 762431225RT3 | Výplň zábradlí lodžií -ozn.T01 |  | m2 | 3.6 | 0
|  |  | 1,6*0,75*3 |  |  | 3.6
148 | SO 01 | 762441112RT3 | Montáž obložení atiky,OSB desky,1vrst.,šroubováním -ozn.T01 |  | m2 | 87 | 0
149 | SO 01 | 762441112RT4 | Montáž obložení atiky-střecha kotelny, OSB desky,1vrst.,šroubováním -ozn.T02 |  | m | 18.6 | 0
150 | SO 01 | 998762101R00 | Přesun hmot pro tesařské konstrukce, výšky do 6 m |  | t | 1.7093 | 0
151 | SO 01 | 764331850R00 | Demontáž oplechování atik, rš 450 mm, do 30° -dle pozn.3 |  | m | 84.7 | 0
|  |  | 1,3+7,4+30,5+15,0+30,5 |  |  | 84.7
152 | SO 01 | 764331860R00 | Demontáž oplechování atik, rš 600 mm, do 30° -dle pozn.3 |  | m | 18.5 | 0
|  |  | 6,05+5,1+3,0+4,35 |  |  | 18.5
153 | SO 01 | 764410880R00 | Demontáž oplechování parapetů,rš do 400 mm -dle pozn.3 |  | m | 36.8 | 0
|  |  | 0,85*23+3,0*2+1,45*4+2,95+1,25*2 |  |  | 36.8
154 | SO 01 | 764906318RT5 | Oplechování fasády u přístřešků rš.180mm ozn.K08 |  | m | 8 | 0
155 | SO 01 | 764906318RT6 | Koutová a rohová lišta pomocná rš.160mm ozn.K05 |  | m | 10 | 0
156 | SO 01 | 764906318RT7 | Oplechování fasády pod atikou rš.390mm ozn.K07 |  | m | 20 | 0
157 | SO 01 | 764908308RT2 | Oplechování parapetů, rš 215 mm, plech tl.0,6mm, ozn.K02 |  | m | 0.85 | 0
|  |  | 0,85*1 |  |  | 0.85
158 | SO 01 | 764908308RT3 | Oplechování parapetů, rš 435 mm, plech tl.0,6mm, ozn.K01 |  | m | 35.95 | 0
|  |  | 1,45*4+1,25*2+0,85*22+3,0*2+2,95*1 |  |  | 35.95
159 | SO 01 | 998764101R00 | Přesun hmot pro klempířské konstr., výšky do 6 m |  | t | 0.6721 | 0
160 | SO 01 | 766629301R00 | Montáž oken plastových plochy do 1,50 m2 |  | kus | 1 | 0
161 | SO 01 | 61143581 | Okno plastové 1křídlové 850x600 mm OS ozn.F01 -provedení dle popisu v PD |  | kus | 1 | 0
162 | SO 01 | 998766101R00 | Přesun hmot pro truhlářské konstr., výšky do 6 m |  | t | 0.0229 | 0
163 | SO 01 | 767392310RT1 | Úprava střešní krytiny dle popisu v PD ozn.Z8 |  | m2 | 34.32 | 0
164 | SO 01 | 767590210RT1 | M+D Venkovní rohož zapuštěná 1000/500mm ozn.Z7 |  | kus | 2 | 0
165 | SO 01 | 767646410RT1 | M+D Dveře Al vchod.1200/2000mm ozn.F02 |  | kus | 1 | 0
166 | SO 01 | 767662120RT1 | M+D Okenní mříž 1050/1355mm ozn.Z1 |  | kus | 22 | 0
167 | SO 01 | 767662120RT2 | M+D Okenní mříž 1650/1500mm ozn.Z2 |  | kus | 4 | 0
168 | SO 01 | 767662120RT3 | M+D Okenní mříž 3150/1500mm ozn.Z3 |  | kus | 3 | 0
169 | SO 01 | 767662120RT4 | M+D Okenní mříž 1450/1465mm ozn.Z4 |  | kus | 2 | 0
170 | SO 01 | 767662120RT5 | M+D Okenní mříž 1050/800mm ozn.Z5 |  | kus | 1 | 0
171 | SO 01 | 767811150RT1 | M+D Mřížka větrací 600/600mm s protidešť.žaluzií ozn.Z10 |  | kus | 1 | 0
172 | SO 01 | 767811150RT2 | M+D Mřížka větrací 200/200mm s protidešť.žaluzií ozn.Z11 |  | kus | 1 | 0
173 | SO 01 | 767811150RT3 | M+D Mřížka větrací 1000/300mm s protidešť.žaluzií ozn.Z12 |  | kus | 1 | 0
174 | SO 01 | 767833100RT1 | Oprava stávajících ocel.stupadel ozn.Z6 |  | kus | 14 | 0
175 | SO 01 | 767995101R00 | M+D Kotevní prvky pro konzoly venk.klima jednotky ozn.Z9 |  | kus | 12 | 0
176 | SO 01 | 767894110RT1 | Oprava stáv.plech.dvířek skříně elektro, ozn. Os2 |  | kus | 1 | 0
177 | SO 01 | 767894110RT2 | Oprava stáv.plech.dvířek skříně elektro, ozn. Os3 |  | kus | 2 | 0
178 | SO 01 | 767894210RT1 | M+D Nová plastová dvířka 500/500mm vč.rámečku na stáv.elektroskříně, ozn. Os1 |  | kus | 1 | 0
179 | SO 01 | 767995105RT1 | Výroba a montáž kov. atypických konstr. do 100 kg -ozn.Os4 |  | m | 92 | 0
180 | SO 01 | 998767101R00 | Přesun hmot pro zámečnické konstr., výšky do 6 m |  | t | 5.9582 | 0
181 | SO 01 | 210020101 | CY6 |  | m | 2 | 0
182 | SO 01 | 210020102 | CYA 10 černá |  | m | 1 | 0
183 | SO 01 | 210020103 | CYKY3J*1,5 |  | m | 170 | 0
184 | SO 01 | 210020104 | CYKY3O*1,5 |  | m | 8 | 0
185 | SO 01 | 210020105 | spojka smršťovací komplet |  | kus | 6 | 0
186 | SO 01 | 210020106 | KT 125 |  | kus | 2 | 0
187 | SO 01 | 210020107 | rozvaděč RO úpravy a doplnění vč. soumrak.čidla |  | soub | 1 | 0
188 | SO 01 | 210020108 | ukončení vodičů v rozv. vč. zapoj. |  | kus | 14 | 0
189 | SO 01 | 210020109 | výkop zemina tř III. 55x30cm vč. řezání asfaltu, pískového lože,ocel.chráničky, záhozu a uvedení do pův.stavu |  | m | 7.5 | 0
190 | SO 01 | 210020110 | výkop zemina tř III. 55x30cm vč. plastové chráničky, záhozu a uvedení do pův.stavu |  | m | 82 | 0
191 | SO 01 | 210020111 | demontáže |  | soub | 1 | 0
192 | SO 01 | 210020112 | TCEKPKFLE5x4x0,4 |  | kus | 17 | 0
193 | SO 01 | 210020113 | TCEKPKFLE2x2x0,4 vč ocel chráníčky a příchytek |  | kus | 15 | 0
194 | SO 01 | 210020114 | demontáž a montáž zv.tabla, propojení se stávajícím vnitřním systémem |  | soub | 1 | 0
195 | SO 01 | 210020115 | krabice A11 |  | kus | 1 | 0
196 | SO 01 | 210020116 | zásuvka TV pod omítku komplet |  | kus | 2 | 0
197 | SO 01 | 210020117 | krabice KU68 |  | kus | 2 | 0
198 | SO 01 | 210020118 | rozbočovač 1/2 |  | kus | 1 | 0
199 | SO 01 | 210020119 | trubka PVC16mm UV odolná |  | m | 6 | 0
200 | SO 01 | 210020120 | koax KH21D vč příchytek |  | m | 37 | 0
201 | SO 01 | 210020121 | výložník s anténou BU119 |  | kus | 1 | 0
202 | SO 01 | 210020122 | podpěra PV21 upravéná |  | kus | 3 | 0
203 | SO 01 | 210020123 | svorka SS/SK/SO/SJ/SP/ST |  | soub | 1 | 0
204 | SO 01 | 210020124 | drát FeZn8 |  | m | 165 | 0
205 | SO 01 | 210020125 | drát FeZn10 |  | m | 8 | 0
206 | SO 01 | 210020126 | podpěra PV21c |  | kus | 130 | 0
207 | SO 01 | 210020127 | tyč jímací JT1 1m AlMgSi vč držáků na komín |  | kus | 1 | 0
208 | SO 01 | 210020128 | pomocný jímač tvarování vč.svorek |  | kus | 10 | 0
209 | SO 01 | 210020130 | ochranný úhelník |  | kus | 4 | 0
210 | SO 01 | 210020131 | svorka zkušební |  | kus | 4 | 0
211 | SO 01 | 210020132 | označovací štítek |  | kus | 4 | 0
212 | SO 01 | 210020133 | LED svítidlo reflektor s pohybovým čidlem, 20W, IP44 |  | kus | 5 | 0
213 | SO 01 | 210020134 | LED svítidlo reflektor, 30W, IP44 |  | kus | 3 | 0
214 | SO 01 | 210020135 | LED sloupkové svítidlo 24W, IP44 vč základu |  | kus | 10 | 0
215 | SO 01 | 210020136 | podružný materiál |  | kus | 1 | 0
216 | SO 01 | 210020137 | provoz investora |  | kus | 1 | 0
217 | SO 01 | 210020138 | ostatní náklady |  | kus | 1 | 0
218 | SO 01 | 210020139 | výchozí revize+přihláška |  | kus | 1 | 0
219 | SO 01 | 210020140 | doprava |  | kus | 1 | 0
220 | SO 01 | 210020141 | projekt skutečného provedení |  | kus | 1 | 0
Poznámka: