## RMAR
TECHNICKÁ SPECIFIKACE
číslo | položka přístroje | název přístroje | množství | cena/ ks | cena celkem
PODSTANICE RMAR
1
| RK | Regulace kotle | 2ks
| RK | Regulace ÚT A TV | 1ks
|  | Poruchová signalizace | 1ks
|  | Modem pro síť GSM | 1ks
| TI | Prostorový termostat 0…40°C | 1ks
| P1 | Manostat 600kPa | 1ks
0 | RV1 | Třícestná klapka , DN20, kvs 4 | 1ks
Servopohon 230V, -
| RV3 | Třícestná klapka , DN40, kvs 25 | 1ks
Servopohon 230V, -
| TA-TV | Termostat kapilárový rozsah 30…90°C | 1ks
| QA-CH4 | Detektor CH4 - | 1ks
| QA-CO | Detektor CO - | 1ks
| LA | Snímač zaplavení | 1ks
elektrody
| STOP | Stop tlačítko u vchodu čevené | 1ks
| H1 | Signální světlo na stěnu | 1ks
|  | Zářivka dvoutrubicová | 3ks
|  | Vypínač světel | 2ks
23 | MAR | Skříňový rozvaděč 1200x600x300 | 1ks
Řídící systém
Vybavení:
|  | Pojistkové odpojovače skleněných pojistek | 10ks
|  | Jističe 6B/1 | 5ks
|  | Jističe 16B/3 | 1ks
|  | Jističe 10B/1 | 6ks
|  | Jističe 6B/2 | 1ks
|  | Jističe B2/1 | 1ks
|  | Jističe B4/1 | 2ks
|  | Jističe B16/1 | 1ks
|  | Pomocná relé | 1ks
|  | Zásuvka do rozvaděče | 2ks
6 |  | Trafo230/24V, 160VA | 1ks
6 |  | Trafo usměrňovač 230VAC/24VDC, 100VA | 1ks
7 |  | Přepěťová ochrana III stupně - SELTEC | 1ks
|  | Pojistkový odpojovač OP10, pojistky 3x20A | 1ks
|  | Signálka žlutá na rozvaděči | 1ks
|  | Hlavní vypínač 32A | 1ks
|  | Zásuvka jednofázová na omítku | 1ks
|  | Zásuvka třífázová 16A na omítku | 1ks
| V hlavním rozvaděči | Jističe 25B/3 | 1ks