## MAR
SEZNAM KABELŮ
číslo | typ | délka | odkud | kam | poznámka
(m)
MAR
Poruchová signalizace
WL01 | CYKY O-2x1,5 | 10 | STOP | MAR
WLHUP | CYKY J-3x1,5 | 10 | HUP | MAR | plyn
WLH1 | CYKY J-3x1,5 | 10 | H1 | MAR | signalizace poruchy
WSDO1 | JYTY 2x1 | 15 | regulace K | MAR | odstvení kotlů
WDAI1 | JYTY 2x1 | 10 | TAI | MAR | prostor
WDAI2 | JYTY 2x1 | 10 | PA | MAR | tlak v systému
WSDI1 | JYTY 2x1 | 15 | TA-TV | MAR | přehřátí TV
WSDI2 | JYTY 4x1 | 15 | QA-CH4 | MAR | zemní plyn
WSDI3 | JYTY 4x1 | 15 | QA-CO | MAR | CO
WSDI4 | JYTY 2x1 | 10 | LA | MAR | LA
SILNOPROUD
WL001 | CYKY J-5x4 | 40 | hl. rozvaděč | MAR
WLRK | CYKY J-3x1,5 | 20 | regulace | MAR | kotlová reg.
WLK1 | CYKY J-3x1,5 | 15 | K1 | MAR
WLK2 | CYKY J-3x1,5 | 15 | K2 | MAR
WLCHUV | CYKY J-3x1,5 | 15 | CHUV | MAR
WLZ230 | CYKY J-3x2,5 | 10 | zásuvka | MAR
WLZ400 | CYKY J-5x2,5 | 10 | zásuvka | MAR
WLSV | CYKY J-3x1,5 | 60 | světla | MAR
KOTLOVÝ REGULÁTOR
WDK01 | JYTY 4x1 | 50 | TA | RK | venkovní T
WDTUT1 | JYTY 4x1 | 15 | TUT1 | RK | T výstup ÚT1
WTTV | JYTY 4x1 | 15 | TUV | RK | T výstup TV
WSRV1 | CYKY 5x1,5 | 15 | RVUT | RK | RV ÚT
WSRVTUV | CYKY 5x1,5 | 15 | RVTUV | RK | RV TUV
WLC13 | CYKY 3x1,5 | 15 | C13 | RK | čerpadlo ÚT
WLC14 | CYKY 3x1,5 | 15 | C2 | RK | čerpadlo TUV
WLC15 | CYKY 3x1,5 | 15 | C3 | RK | čerpadlo nabíjení TUV
WLC16 | CYKY 3x1,5 | 15 | C4 | RK | čerpadlo cirkulace TUV
BYT ŠKOLNÍKA
WL51 | CYKY 3x2,5 | 15 | Bytová rozvodnice | KOTEL
WS52 | JYTY 4x1 | 20 | termostat | KOTEL | typ kabelu podle požadavku kotle