## Pokyny pro vyplnění
Pokyny pro vyplnění
Ve všech listech tohoto souboru můžete měnit pouze buňky s modrým pozadím. Jedná se o tyto údaje : - údaje o firmě - jednotkové ceny položek zadané na maximálně dvě desetinná místa

## Stavba
#RTSROZP# | Položkový rozpočet stavby
| Stavba: |  | 9161 | Základní škola a mateřská škola U Santošky
| Objekt: |  | 01 | ZŠ a MŠ U Santošky, obj. U Santošky 1007/1, Praha 5 - Smíchov - nová VZT pro ŠJ a kuchyň vč. stavebních úprav
680 | Rozpočet: |  | 9161-0102 | ZŠ Santoška - kompletní práce dopl. 14.2.2020
| Objednatel: |  | Městská část Praha 5 |  |  |  | IČO: | 00063631
|  |  | náměstí 14. října 1381/4 |  |  |  | DIČ: | CZ00063631
|  |  | 15000 | Praha-Smíchov
| Projektant: |  | Czech Buildings, s.r.o. |  |  |  | IČO: | 28244818
|  |  | Ostrovského 1213/23 |  |  |  | DIČ: | CZ28244818
|  |  | 15000 | Praha-Smíchov
| Zhotovitel: | [5 empty] | IČO:
DIČ:
| Vypracoval: |  | Jaromír Obšil
| Rozpis ceny | [6 empty] | Celkem
HSV | HSV | [6 empty] | 0
PSV | PSV | [6 empty] | 0
MON | MON | [6 empty] | 0
VN | Vedlejší náklady | [6 empty] | 0
ON | Ostatní náklady | [6 empty] | 0
| Celkem | [6 empty] | 0
Rekapitulace daní
0 | Základ pro sníženou DPH |  |  | 15 | % | 0 |  |  | CZK
0 | Snížená DPH |  |  | 15 | % | 0 |  |  | CZK
0 | Základ pro základní DPH |  |  | 21 | % | 0 |  |  | CZK
0 | Základní DPH |  |  | 21 | % | 0 |  |  | CZK
0 | Zaokrouhlení |  |  |  |  | 0 |  |  | CZK
| Cena celkem bez DPH |  |  |  |  | 0 |  |  | CZK
0 | Cena celkem s DPH |  |  |  |  | 0 |  |  | CZK
|  | v |  |  | dne
|  |  | Za zhotovitele |  |  |  | Za objednatele
Rekapitulace dílčích částí
#CASTI>> | Číslo | Název |  |  | Základ pro sníženou DPH | Základ pro základní DPH | DPH celkem | Cena celkem | %
1 | Stavba |  |  |  | 0 | 0 | 0 | 0 | 0
2 | 01 | Stavební úpravy a oprava vzduchotechniky |  |  | 0 | 0 | 0 | 0 | 0
3 | 9161-0102 | ZŠ Santoška - kompletní práce dopl. 14.2.2020 |  |  | 0 | 0 | 0 | 0 | 0
| Celkem za stavbu |  |  |  | 0 | 0 | 0 | 0 | 0
#POPS | Nabídková cena bude zahrnovat i práce a dodávky, které nejsou přímo uvedeny v předkládaných výkazech výměr, avšak vyplývají z předmětu a rozsahu díla dle PD (výkresy detailů, lišty, pomocné konstrukce, lešení, přesuny hmot, mimostav. doprava apod.), případně nejsou detailně podchycené v dokumentaci a jsou nezbytné pro řádné provedení díla. | [8 empty] | Nabídková cena bude zahrnovat i práce a dodávky, které nejsou přímo uvedeny v předkládaných výkazech výměr, avšak vyplývají z předmětu a rozsahu díla dle PD (výkresy detailů, lišty, pomocné konstrukce, lešení, přesuny hmot, mimostav. doprava apod.), případně nejsou detailně podchycené v dokumentaci a jsou nezbytné pro řádné provedení díla.
| Jestliže je ve výkazu výměr nebo PD uveden konkrétní výrobce nebo typ materiálu, jedná se pouze o doporučení a může být nahrazen libovolným materiálem stejných, nebo lepších technických parametrů. | [8 empty] | Jestliže je ve výkazu výměr nebo PD uveden konkrétní výrobce nebo typ materiálu, jedná se pouze o doporučení a může být nahrazen libovolným materiálem stejných, nebo lepších technických parametrů.
Rekapitulace dílů
| Číslo | Název |  |  | Typ dílu |  |  | Celkem | %
| 31 | Zdi podpěrné a volné |  |  | HSV |  |  | 0 | 0
| 342 | SDK konstrukce |  |  | HSV |  |  | 0 | 0
| 41 | Stropy a stropní konstrukce |  |  | HSV |  |  | 0 | 0
| 61 | Úpravy povrchů vnitřní |  |  | HSV |  |  | 0 | 0
| 62 | Úpravy povrchů vnější |  |  | HSV |  |  | 0 | 0
| 63 | Podlahy a podlahové konstrukce |  |  | HSV |  |  | 0 | 0
| 95 | Dokončovací konstrukce na pozemních stavbách |  |  | HSV |  |  | 0 | 0
| 96 | Bourání konstrukcí |  |  | HSV |  |  | 0 | 0
| 99 | Staveništní přesun hmot |  |  | HSV |  |  | 0 | 0
| 711 | Izolace proti vodě |  |  | PSV |  |  | 0 | 0
| 713 | Izolace tepelné |  |  | PSV |  |  | 0 | 0
| 735 | Otopná tělesa |  |  | PSV |  |  | 0 | 0
| 762 | Konstrukce tesařské |  |  | PSV |  |  | 0 | 0
| 764 | Konstrukce klempířské |  |  | PSV |  |  | 0 | 0
| 766 | Konstrukce truhlářské |  |  | PSV |  |  | 0 | 0
| 767 | Konstrukce zámečnické |  |  | PSV |  |  | 0 | 0
| 781 | Obklady keramické |  |  | PSV |  |  | 0 | 0
| 783 | Nátěry |  |  | PSV |  |  | 0 | 0
| 784 | Malby |  |  | PSV |  |  | 0 | 0
| 799 | Ostatní |  |  | PSV |  |  | 0 | 0
| M21 | Elektromontáže |  |  | MON |  |  | 0 | 0
| M24 | Montáže vzduchotechnických zařízení |  |  | MON |  |  | 0 | 0
| VN | Vedlejší náklady |  |  | VN |  |  | 0 | 0
| Cena celkem | [6 empty] | 0 | 0
Note on D11: Název
Note on D12: Ulice
Note on D13: PSČ
Note on E13: Místo
Note on I11: IČO
Note on I12: DIČ

## VzorPolozky (hidden)
Položkový rozpočet
S:
O:
R:

## 01 9161-0102 Pol
Položkový rozpočet | [26 empty] | #TypZaznamu#
S: | 9161 | Základní škola a mateřská škola U Santošky | [24 empty] | STA
O: | 01 | ZŠ a MŠ U Santošky, obj. U Santošky 1007/1, Praha 5 - Smíchov - nová VZT pro ŠJ a kuchyň vč. stavebních úprav | [21 empty] | STA |  |  | OBJ
R: | 9161-0102 | ZŠ Santoška - kompletní práce dopl. 14.2.2020 | [24 empty] | ROZ
P.č. | Číslo položky | Název položky | MJ | Množství | Cena / MJ | Celkem | Dodávka | Dodávka celk. | Montáž | Montáž celk. | DPH | Cena s DPH | Hmotnost / MJ | Hmotnost celk.(t) | Dem. hmotnost / MJ | Dem. hmotnost celk.(t) | Ceník | Cen. soustava / platnost | Cenová úroveň | Nhod / MJ | Nhod celk. | Dodavatel | Typ položky
Díl: | 31 | Zdi podpěrné a volné |  |  |  | 0 |  | 23846.34 |  | 7216.12 |  | 0 |  | 2.68 |  | 0 |  |  |  |  | 16.26 | [5 empty] | DIL |  | 5
1 | 317234410R00 | Vyzdívka mezi nosníky cihlami pálenými na MC | m3 | 0.78075 |  | 0 | 2657.83 | 2075.1 | 3032.17 | 2367.37 | 21 | 0 | 1.8196 | 1.42 | 0 | 0 |  | RTS 20/ I | RTS 19/ II | 6.77 | 5.29 |  | Práce |  |  |  | POL1_
|  | IPE 120 : (2,0*1,1+1,9*0,95)*0,15 |  | 0.60075 | [22 empty] | VV | 0
|  | IPE 140 : 2,4*0,5*0,15 |  | 0.18 | [22 empty] | VV | 0
2 | 317314125R00 | Podbetonování zhlaví nosníků, zdivo šířky 250 mm | kus | 8 |  | 0 | 21.03 | 168.24 | 50.27 | 402.16 | 21 | 0 | 0.00525 | 0.04 | 0 | 0 |  | RTS 20/ I | RTS 19/ II | 0.11 | 0.88 |  | Práce |  |  |  | POL1_
|  | IPE 180 : 4*2 |  | 8 | [22 empty] | VV | 0
3 | 317944311R00 | Válcované nosníky do č.12 do připravených otvorů | t | 0.26416 |  | 0 | 33556.43 | 8864.27 | 8963.57 | 2367.82 | 21 | 0 | 1.09 | 0.29 | 0 | 0 |  | RTS 20/ I | RTS 19/ II | 20.6 | 5.44 |  | Práce |  |  |  | POL1_
|  | IPE 120 : (2,0*7+1,9*6)*0,0104 |  | 0.26416 | [22 empty] | VV | 0
4 | 317944313R00 | Válcované nosníky č.14-22 do připravených otvorů | t | 0.06192 |  | 0 | 29039.65 | 1798.14 | 8180.35 | 506.53 | 21 | 0 | 1.09 | 0.07 | 0 | 0 |  | RTS 20/ I | RTS 19/ II | 18.8 | 1.16 |  | Práce |  |  |  | POL1_
|  | IPE 140 : 2,4*2*0,0129 |  | 0.06192 | [22 empty] | VV | 0
5 | 342255024R00 | Příčky z desek Ytong tl. 10 cm | m2 | 2.27 |  | 0 | 482.6 | 1095.5 | 237.4 | 538.9 | 21 | 0 | 0.07471 | 0.17 | 0 | 0 |  | RTS 20/ I | RTS 19/ II | 0.52915 | 1.2 |  | Práce |  |  |  | POL1_
|  | Světlíky - okna : (1,12+1,15)*1,0 |  | 2.27 | [22 empty] | VV | 0
6 | 346244381R00 | Plentování ocelových nosníků výšky do 20 cm | m2 | 1.89 |  | 0 | 245.26 | 463.54 | 546.74 | 1033.34 | 21 | 0 | 0.17444 | 0.33 | 0 | 0 |  | RTS 20/ I | RTS 19/ II | 1.21 | 2.29 |  | Práce |  |  |  | POL1_
|  | IPE 120 : (2,0+1,9)*2*0,15 |  | 1.17 | [22 empty] | VV | 0
|  | IPE 140 : 2,4*2*0,15 |  | 0.72 | [22 empty] | VV | 0
7 | 13383420R | Tyč průřezu IPE 120, střední, jakost oceli S235 11375 | t | 0.28529 |  | 0 | 26640 | 7600.13 | 0 | 0 | 21 | 0 | 1 | 0.29 | 0 | 0 | SPCM | RTS 20/ I | RTS 19/ II | 0 | 0 |  | Specifikace |  |  |  | POL3_
|  | IPE 120 : (2,0*7+1,9*6)*0,0104*1,08 |  | 0.28529 | [22 empty] | VV | 0
8 | 13383425R | Tyč průřezu IPE 140, střední, jakost oceli S235 11375 | t | 0.06687 |  | 0 | 26640 | 1781.42 | 0 | 0 | 21 | 0 | 1 | 0.07 | 0 | 0 | SPCM | RTS 20/ I | RTS 19/ II | 0 | 0 |  | Specifikace |  |  |  | POL3_
|  | IPE 140 : 2,4*2*0,0129*1,08 |  | 0.06687 | [22 empty] | VV | 0
Díl: | 342 | SDK konstrukce |  |  |  | 0 |  | 69524.14 |  | 118603.46 |  | 0 |  | 4.02 |  | 0 |  |  |  |  | 258.76 | [5 empty] | DIL
9 | 342261213RS1 | Příčka sádrokarton. ocel.kce, 2x oplášť. tl.150 mm desky standard tl. 12,5 mm, izol. minerál tl. 8 cm | m2 | 10.0323 |  | 0 | 664.97 | 6671.21 | 649.03 | 6511.3 | 21 | 0 | 0.04544 | 0.46 | 0 | 0 |  | RTS 20/ I | RTS 19/ II | 1.452 | 14.57 |  | Práce |  |  |  | POL1_
|  | SDK2 : SDK2 |  | 10.0323 | [22 empty] | VV | 0
10 | 342263310R00 | Úprava sádrokartonové příčky pro osazení umývadla nebo pisoáru | kus | 5 |  | 0 | 60.27 | 301.35 | 172.23 | 861.15 | 21 | 0 | 0.00332 | 0.02 | 0 | 0 |  | RTS 20/ I | RTS 19/ II | 0.36 | 1.8 |  | Práce |  |  |  | POL1_
|  | 1.17 : 2 |  | 2 | [22 empty] | VV | 0
|  | 1.18 : 3 |  | 3 | [22 empty] | VV | 0
11 | 342266111RU9 | Obklad stěn sádrokartonem na ocelovou konstrukci desky standard impreg. tl. 12,5 mm, bez izolace | m2 | 40.905 |  | 0 | 236.64 | 9679.76 | 352.36 | 14413.29 | 21 | 0 | 0.01199 | 0.49 | 0 | 0 |  | RTS 20/ I | RTS 19/ II | 0.769 | 31.46 |  | Práce |  |  |  | POL1_
|  | SDK1 |  | 40.905 | [22 empty] | VV | 0
12 | 342264051RT2 | Podhled sádrokartonový na zavěšenou ocel. konstr. desky protipožární tl. 12,5 mm, bez izolace | m2 | 104.91 |  | 0 | 228.2 | 23940.46 | 462.8 | 48552.35 | 21 | 0 | 0.01373 | 1.44 | 0 | 0 |  | RTS 20/ I | RTS 19/ II | 1.011 | 106.06 |  | Práce |  |  |  | POL1_
|  | SDK_F15 |  | 104.91 | [22 empty] | VV | 0
13 | 342264051RT3 | Podhled sádrokartonový na zavěšenou ocel. konstr. desky standard impreg. tl. 12,5 mm, bez izolace | m2 | 89.52 |  | 0 | 257.2 | 23024.54 | 462.8 | 41429.86 | 21 | 0 | 0.01215 | 1.09 | 0 | 0 |  | RTS 20/ I | RTS 19/ II | 1.011 | 90.5 |  | Práce |  |  |  | POL1_
|  | SDK_I |  | 89.52 | [22 empty] | VV | 0
14 | 342264092R00 | Příplatek k podhledu sádrok. za tl.desek GKF 15 mm | m2 | 104.91 |  | 0 | 44.76 | 4695.77 | 21.54 | 2259.76 | 21 | 0 | 0.00414 | 0.43 | 0 | 0 |  | RTS 20/ I | RTS 19/ II | 0.045 | 4.72 |  | Práce |  |  |  | POL1_
|  | SDK_F15 |  | 104.91 | [22 empty] | VV | 0
15 | 342267113RT3 | Obklad trámů sádrokartonem čtyřstranný do 0,5/0,5m desky standard impreg. 12,5 mm | m | 3.7 |  | 0 | 327.31 | 1211.05 | 1236.69 | 4575.75 | 21 | 0 | 0.02306 | 0.09 | 0 | 0 |  | RTS 20/ I | RTS 19/ II | 2.608 | 9.65 |  | Práce |  |  |  | POL1_
|  | 1.16 : 3,7 |  | 3.7 | [22 empty] | VV | 0
Díl: | 41 | Stropy a stropní konstrukce |  |  |  | 0 |  | 15106.03 |  | 5837.08 |  | 0 |  | 1.04 |  | 0 |  |  |  |  | 10.49 | [5 empty] | DIL
16 | 413232221R00 | Zazdívka zhlaví válcovaných nosníků výšky do 30cm | kus | 8 |  | 0 | 85.55 | 684.4 | 129.45 | 1035.6 | 21 | 0 | 0.06201 | 0.5 | 0 | 0 |  | RTS 20/ I | RTS 19/ II | 0.29 | 2.32 |  | Práce |  |  |  | POL1_
|  | IPE 180 : 4*2 |  | 8 | [22 empty] | VV | 0
17 | 413941123R00 | Osazení válcovaných nosníků ve stropech č. 14 - 22 | t | 0.49256 |  | 0 | 21.99 | 10.83 | 9748.01 | 4801.48 | 21 | 0 | 0.01663 | 0.01 | 0 | 0 |  | RTS 20/ I | RTS 19/ II | 16.583 | 8.17 |  | Práce |  |  |  | POL1_
|  | IPE 180 : (7,2+5,9)*2*0,0188 |  | 0.49256 | [22 empty] | VV | 0
18 | 13482710R | Tyč průřezu IPE 180, hrubé, jakost oceli S235 11375 | t | 0.53196 |  | 0 | 27090 | 14410.8 | 0 | 0 | 21 | 0 | 1 | 0.53 | 0 | 0 | SPCM | RTS 20/ I | RTS 19/ II | 0 | 0 |  | Specifikace |  |  |  | POL3_
|  | IPE 180 : (7,2+5,9)*2*0,0188*1,08 |  | 0.53196 | [22 empty] | VV | 0
Díl: | 61 | Úpravy povrchů vnitřní |  |  |  | 0 |  | 6688.82 |  | 76155.42 |  | 0 |  | 5.38 |  | 0 |  |  |  |  | 157.7 | [5 empty] | DIL
19 | 602031101R00 | Přilnavostní a penetrační nátěr stěn | m2 | 50.4495 |  | 0 | 39.32 | 1983.67 | 39.68 | 2001.84 | 21 | 0 | 0.00578 | 0.29 | 0 | 0 |  | RTS 20/ I | RTS 19/ II | 0.096 | 4.84 |  | Práce |  |  |  | POL1_
|  | SDK1 : SDK1/3,0*3,7 |  | 50.4495 | [22 empty] | VV | 0
20 | 612421615R00 | Omítka vnitřní zdiva, MVC, hrubá zatřená | m2 | 7.073 |  | 0 | 36.59 | 258.8 | 192.91 | 1364.45 | 21 | 0 | 0.03921 | 0.28 | 0 | 0 |  | RTS 20/ I | RTS 19/ II | 0.396 | 2.8 |  | Práce |  |  |  | POL1_
|  | 1.17 : 0,45*2,2 |  | 0.99 | [22 empty] | VV | 0
|  | 1.18 : (0,5+1,815+0,45)*2,2 |  | 6.083 | [22 empty] | VV | 0
21 | 612421231R00 | Oprava vápen.omítek stěn do 10 % pl. - štukových | m2 | 885.728 |  | 0 | 5.02 | 4446.35 | 82.18 | 72789.13 | 21 | 0 | 0.00543 | 4.81 | 0 | 0 |  | RTS 20/ I | RTS 19/ II | 0.16942 | 150.06 |  | Práce |  |  |  | POL1_
|  | OMITKY_MALBY |  | 885.728 | [22 empty] | VV | 0
Díl: | 62 | Úpravy povrchů vnější |  |  |  | 0 |  | 2597.19 |  | 3927.41 |  | 0 |  | 0.08 |  | 0 |  |  |  |  | 8.75 | [5 empty] | DIL
22 | 602011141RT3 | Štuk na stěnách vnitřní Cemix 033, ručně tloušťka vrstvy 4 mm | m2 | 2.27 |  | 0 | 23.65 | 53.69 | 112.35 | 255.03 | 21 | 0 | 0.0049 | 0.01 | 0 | 0 |  | RTS 20/ I | RTS 19/ II | 0.25 | 0.57 |  | Práce |  |  |  | POL1_
|  | Světlíky - okna : (1,12+1,15)*1,0 |  | 2.27 | [22 empty] | VV | 0
23 | 622421143R00 | Omítka vnější stěn, MVC, štuková, složitost 1-2 | m2 | 1 |  | 0 | 49.55 | 49.55 | 449.45 | 449.45 | 21 | 0 | 0.05258 | 0.05 | 0 | 0 |  | RTS 20/ I | RTS 19/ II | 0.917 | 0.92 |  | Práce |  |  |  | POL1_
|  | Komín : 0,5*2,0 |  | 1 | [22 empty] | VV | 0
24 | 622471317RS4 | Nátěr nebo nástřik stěn vnějších, složitost 1 - 2 | m2 | 31.585 |  | 0 | 78.96 | 2493.95 | 102.04 | 3222.93 | 21 | 0 | 0.00063 | 0.02 | 0 | 0 |  | RTS 20/ I | RTS 19/ II | 0.23 | 7.26 |  | Práce |  |  |  | POL1_
|  | Komín : 0,5*2,0 |  | 1 | [22 empty] | VV | 0
|  | Světlíky : (0,72*2+1,85+0,675*2*2+1,05*2)*3,5 |  | 28.315 | [22 empty] | VV | 0
|  | Světlíky - okna : (1,12+1,15)*1,0 |  | 2.27 | [22 empty] | VV | 0
Díl: | 63 | Podlahy a podlahové konstrukce |  |  |  | 0 |  | 27882.98 |  | 20060.89 |  | 0 |  | 8.39 |  | 0 |  |  |  |  | 45.01 | [5 empty] | DIL
25 | 632412140R00 | Potěr ze SMS, ruční zpracování, tl. 40 mm | m2 | 104.91 |  | 0 | 265.78 | 27882.98 | 191.22 | 20060.89 | 21 | 0 | 0.08 | 8.39 | 0 | 0 |  | RTS 20/ I | RTS 19/ II | 0.429 | 45.01 |  | Práce |  |  |  | POL1_
|  | NOVE_PODLAHY |  | 104.91 | [22 empty] | VV | 0
Díl: | 95 | Dokončovací konstrukce na pozemních stavbách |  |  |  | 0 |  | 38372.39 |  | 72783.02 |  | 0 |  | 0.07 |  | 0 |  |  |  |  | 187.39 | [5 empty] | DIL
26 | 952901111R00 | Vyčištění budov o výšce podlaží do 4 m | m2 | 466.78 |  | 0 | 1.43 | 667.5 | 114.07 | 53245.59 | 21 | 0 | 4e-05 | 0.02 | 0 | 0 |  | RTS 20/ I | RTS 19/ II | 0.308 | 143.77 |  | Práce |  |  |  | POL1_
|  | 48,44+17,4+72,82+12,05+9,08+6,36+7,58 |  | 173.73 | [22 empty] | VV | 0
|  | 173,23+9,47+22,62+19,25+9,19+31,48+26,6+1,21 |  | 293.05 | [22 empty] | VV | 0
27 | 953946111R00 | Osazení ventilačních mřížek | kus | 36 |  | 0 | 23.14 | 833.04 | 103.36 | 3720.96 | 21 | 0 | 4e-05 | 0 | 0 | 0 |  | RTS 20/ I | RTS 19/ II | 0.25 | 9 |  | Práce |  |  |  | POL1_
|  | SDK1 : (2,67+0,78+2,85+1,925+2,66+3,15+3,965)*2 |  | 36 | [22 empty] | VV | 0
28 | 953945111RT2 | Pás proti ptákům hrotový, lepením, z lešení šířka 70-100 mm, výška 105 mm, 50 ks hrotů | m | 38 |  | 0 | 255.94 | 9725.72 | 137.06 | 5208.28 | 21 | 0 | 0.00038 | 0.01 | 0 | 0 |  | RTS 20/ I | RTS 19/ II | 0.3 | 11.4 |  | Práce |  |  |  | POL1_
|  | Parapety : 10,0 |  | 10 | [22 empty] | VV | 0
|  | Římsa : 28,0 |  | 28 | [22 empty] | VV | 0
29 | 953945111RT7 | Pás proti ptákům hrotový, lepením, z lešení šířka 210-270 mm, výška 105 mm, 75 ks hrotů | m | 77.3982 |  | 0 | 328.44 | 25420.65 | 137.06 | 10608.19 | 21 | 0 | 0.00056 | 0.04 | 0 | 0 |  | RTS 20/ I | RTS 19/ II | 0.3 | 23.22 |  | Práce |  |  |  | POL1_
|  | VZT potrubí : 1,05*2+12,95+14,2 |  | 29.25 | [22 empty] | VV | 0
|  | VZT jednotky : 13,0/0,27 |  | 48.1482 | [22 empty] | VV | 0
30 | 62861553R | Mřížka ochranná ventilační DN 100 | kus | 36 |  | 0 | 47.93 | 1725.48 | 0 | 0 | 21 | 0 | 1e-05 | 0 | 0 | 0 | SPCM | RTS 20/ I | Kalkul | 0 | 0 |  | Specifikace |  |  |  | POL3_
|  | SDK1 : (2,67+0,78+2,85+1,925+2,66+3,15+3,965)*2 |  | 36 | [22 empty] | VV | 0
Díl: | 96 | Bourání konstrukcí |  |  |  | 0 |  | 1831.99 |  | 175031.91 |  | 0 |  | 0.62 |  | 51.29 |  |  |  |  | 414.53 | [5 empty] | DIL
31 | 962031116R00 | Bourání příček z cihel pálených plných tl. 140 mm | m2 | 40.005 |  | 0 | 15.3 | 612.08 | 142.7 | 5708.71 | 21 | 0 | 0.00067 | 0.03 | 0.319 | 12.76 |  | RTS 20/ I | RTS 19/ II | 0.317 | 12.68 |  | Práce |  |  |  | POL1_
|  | Světlíky : (0,885*2+2,5+0,885*2+1,5)*3,5 |  | 26.39 | [22 empty] | VV | 0
|  | Příčky : 2,66*3,0+(0,66+0,82+1,95)*2,5-1,4*2,1 |  | 13.615 | [22 empty] | VV | 0
32 | 962032241R00 | Bourání zdiva z cihel pálených na MC | m3 | 0.472 |  | 0 | 29.37 | 13.86 | 847.63 | 400.08 | 21 | 0 | 0.00128 | 0 | 1.95 | 0.92 |  | RTS 20/ I | RTS 19/ II | 1.701 | 0.8 |  | Práce |  |  |  | POL1_
|  | Komín : 0,236*2,0 |  | 0.472 | [22 empty] | VV | 0
33 | 963016111R00 | DMTZ podhledu SDK, kovová kce., 1xoplášť.12,5 mm | m2 | 86.15 |  | 0 | 7.6 | 654.74 | 126.4 | 10889.36 | 21 | 0 | 0.00033 | 0.03 | 0.01183 | 1.02 |  | RTS 20/ I | RTS 19/ II | 0.346 | 29.81 |  | Práce |  |  |  | POL1_
34 | 965043341R00 | Bourání podkladů bet., potěr tl. 10 cm, nad 4 m2 | m3 | 4.1964 |  | 0 | 0 | 0 | 2865 | 12022.69 | 21 | 0 | 0 | 0 | 2.2 | 9.23 |  | RTS 20/ I | RTS 19/ II | 7.51 | 31.51 |  | Práce |  |  |  | POL1_
|  | NOVE_PODLAHY*0,04 |  | 4.1964 | [22 empty] | VV | 0
35 | 967031734R00 | Přisekání plošné zdiva cihelného na MVC tl. 30 cm | m2 | 0.675 |  | 0 | 7.7 | 5.2 | 496.3 | 335 | 21 | 0 | 0.00034 | 0 | 0.545 | 0.37 |  | RTS 20/ I | RTS 19/ II | 1.524 | 1.03 |  | Práce |  |  |  | POL1_
|  | 0,5*1,35 |  | 0.675 | [22 empty] | VV | 0
36 | 968061112R00 | Vyvěšení dřevěných okenních křídel pl. do 1,5 m2 | kus | 3 |  | 0 | 0 | 0 | 9.7 | 29.1 | 21 | 0 | 0 | 0 | 0.008 | 0.02 |  | RTS 20/ I | RTS 19/ II | 0.03 | 0.09 |  | Práce |  |  |  | POL1_
37 | 968061125R00 | Vyvěšení dřevěných dveřních křídel pl. do 2 m2 | kus | 3 |  | 0 | 0 | 0 | 16.2 | 48.6 | 21 | 0 | 0 | 0 | 0.01 | 0.03 |  | RTS 20/ I | RTS 19/ II | 0.05 | 0.15 |  | Práce |  |  |  | POL1_
38 | 968062246R00 | Vybourání dřevěných rámů oken jednoduch. pl. 4 m2 | m2 | 2.838 |  | 0 | 21.15 | 60.02 | 97.85 | 277.7 | 21 | 0 | 0.00092 | 0 | 0.027 | 0.08 |  | RTS 20/ I | RTS 19/ II | 0.263 | 0.75 |  | Práce |  |  |  | POL1_
|  | Okno : 2,15*1,32 |  | 2.838 | [22 empty] | VV | 0
39 | 968062456R00 | Vybourání dřevěných dveřních zárubní pl. nad 2 m2 | m2 | 5.25 |  | 0 | 23 | 120.75 | 194.5 | 1021.13 | 21 | 0 | 0.001 | 0.01 | 0.067 | 0.35 |  | RTS 20/ I | RTS 19/ II | 0.533 | 2.8 |  | Práce |  |  |  | POL1_
|  | Vstup a zádveří : 1,1*2,1+1,4*2,1 |  | 5.25 | [22 empty] | VV | 0
40 | 971033261R00 | Vybourání otv. zeď cihel. 0,0225 m2, tl. 60cm, MVC | kus | 1 |  | 0 | 15.3 | 15.3 | 276.7 | 276.7 | 21 | 0 | 0.00067 | 0 | 0.016 | 0.02 |  | RTS 20/ I | RTS 19/ II | 0.84 | 0.84 |  | Práce |  |  |  | POL1_
41 | 971033431R00 | Vybourání otv. zeď cihel. pl.0,25 m2, tl.15cm, MVC | kus | 2 |  | 0 | 7.7 | 15.4 | 71.3 | 142.6 | 21 | 0 | 0.00034 | 0 | 0.069 | 0.14 |  | RTS 20/ I | RTS 19/ II | 0.213 | 0.43 |  | Práce |  |  |  | POL1_
42 | 971033451R00 | Vybourání otv. zeď cihel. pl.0,25 m2, tl.45cm, MVC | kus | 2 |  | 0 | 30.6 | 61.2 | 507.4 | 1014.8 | 21 | 0 | 0.00133 | 0 | 0.207 | 0.41 |  | RTS 20/ I | RTS 19/ II | 1.538 | 3.08 |  | Práce |  |  |  | POL1_
43 | 971033481R00 | Vybourání otv. zeď cihel. pl.0,25 m2, tl.90cm, MVC | kus | 2 |  | 0 | 30.6 | 61.2 | 962.4 | 1924.8 | 21 | 0 | 0.00133 | 0 | 0.413 | 0.83 |  | RTS 20/ I | RTS 19/ II | 2.942 | 5.88 |  | Práce |  |  |  | POL1_
44 | 971033561R00 | Vybourání otv. zeď cihel. pl.1 m2, tl.60 cm, MVC | m3 | 1.1025 |  | 0 | 41.9 | 46.19 | 2083.1 | 2296.62 | 21 | 0 | 0.00182 | 0 | 1.8 | 1.98 |  | RTS 20/ I | RTS 19/ II | 5.796 | 6.39 |  | Práce |  |  |  | POL1_
|  | 2,1*1,05*0,5 |  | 1.1025 | [22 empty] | VV | 0
45 | 971033591R00 | Vybourání otv. zeď cihel. pl.1 m2, nad 90cm, MVC | m3 | 2.3887 |  | 0 | 30.6 | 73.1 | 2599.4 | 6209.32 | 21 | 0 | 0.00133 | 0 | 1.8 | 4.3 |  | RTS 20/ I | RTS 19/ II | 7.251 | 17.32 |  | Práce |  |  |  | POL1_
|  | 1,6*0,75*1,1+1,5*0,75*0,95 |  | 2.3887 | [22 empty] | VV | 0
46 | 973031324R00 | Vysekání kapes zeď cihel. MVC, pl. 0,1m2, hl. 15cm | kus | 8 |  | 0 | 11.3 | 90.4 | 181.7 | 1453.6 | 21 | 0 | 0.00049 | 0 | 0.015 | 0.12 |  | RTS 20/ I | RTS 19/ II | 0.542 | 4.34 |  | Práce |  |  |  | POL1_
|  | IPE 180 : 4*2 |  | 8 | [22 empty] | VV | 0
47 | 974031666R00 | Vysekání rýh zeď cihelná vtah. nosníků 15 x 25 cm | m | 6.8 |  | 0 | 0 | 0 | 301.5 | 2050.2 | 21 | 0 | 0 | 0 | 0.065 | 0.44 |  | RTS 20/ I | RTS 19/ II | 0.93 | 6.32 |  | Práce |  |  |  | POL1_
|  | 2,4*2+2,0 |  | 6.8 | [22 empty] | VV | 0
48 | 974031669R00 | Vysekání rýh zeď cihelná vtah. nosníků 15 x 45 cm | m | 7.8 |  | 0 | 0 | 0 | 421.5 | 3287.7 | 21 | 0 | 0 | 0 | 0.129 | 1.01 |  | RTS 20/ I | RTS 19/ II | 1.3 | 10.14 |  | Práce |  |  |  | POL1_
|  | 1,9*2+2,0*2 |  | 7.8 | [22 empty] | VV | 0
49 | 974054711R00 | Dodatečné vyřezání otvoru v SDK stěně pl. do 0,02 m2 | kus | 36 |  | 0 | 0 | 0 | 313 | 11268 | 21 | 0 | 0 | 0 | 0.00222 | 0.08 |  | RTS 20/ I | RTS 19/ II | 0.744 | 26.78 |  | Práce |  |  |  | POL1_
|  | SDK1 - větr. otvory : (2,67+0,78+2,85+1,925+2,66+3,15+3,965)*2 |  | 36 | [22 empty] | VV | 0
50 | 976074121R00 | Vybourání kotevních želez zeď cihelná MVC | kus | 8 |  | 0 | 0 | 0 | 108 | 864 | 21 | 0 | 0 | 0 | 0.007 | 0.06 |  | RTS 20/ I | RTS 19/ II | 0.333 | 2.66 |  | Práce |  |  |  | POL1_
|  | Mříže : 4+4 |  | 8 | [22 empty] | VV | 0
51 | 978013121R00 | Otlučení omítek vnitřních stěn v rozsahu do 10 % | m2 | 885.728 |  | 0 | 0 | 0 | 9.7 | 8591.56 | 21 | 0 | 0 | 0 | 0.004 | 3.54 |  | RTS 20/ I | RTS 19/ II | 0.03 | 26.57 |  | Práce |  |  |  | POL1_
|  | OMITKY_MALBY |  | 885.728 | [22 empty] | VV | 0
52 | 978013191R00 | Otlučení omítek vnitřních stěn v rozsahu do 100 % | m2 | 7.073 |  | 0 | 0 | 0 | 84.3 | 596.25 | 21 | 0 | 0 | 0 | 0.046 | 0.33 |  | RTS 20/ I | RTS 19/ II | 0.26 | 1.84 |  | Práce |  |  |  | POL1_
|  | 1.17 : 0,45*2,2 |  | 0.99 | [22 empty] | VV | 0
|  | 1.18 : (0,5+1,815+0,45)*2,2 |  | 6.083 | [22 empty] | VV | 0
53 | 978059531R00 | Odsekání vnitřních obkladů stěn nad 2 m2 | m2 | 89.56 |  | 0 | 0 | 0 | 107.5 | 9627.7 | 21 | 0 | 0 | 0 | 0.068 | 6.09 |  | RTS 20/ I | RTS 19/ II | 0.3 | 26.87 |  | Práce |  |  |  | POL1_
|  | OBKLAD_D |  | 89.56 | [22 empty] | VV | 0
54 | 978071321R00 | Odsek.omítky a iz.desek(>120m3/kg)tl.5cm nad 1m2 | m2 | 60.25 |  | 0 | 0 | 0 | 168 | 10122 | 21 | 0 | 0 | 0 | 0.102 | 6.15 |  | RTS 20/ I | RTS 19/ II | 0.47 | 28.32 |  | Práce |  |  |  | POL1_
|  | Strop : HERAKLIT_D |  | 60.25 | [22 empty] | VV | 0
55 | 712300831RT3 | Odstranění povlakové krytiny střech do 10° 1vrstvé z ploch jednotlivě nad 20 m2 | m2 | 97.42 |  | 0 | 0 | 0 | 19.2 | 1870.46 | 21 | 0 | 0 | 0 | 0.006 | 0.58 |  | RTS 20/ I | RTS 19/ II | 0.052 | 5.07 |  | Práce |  |  |  | POL1_
|  | STRECHA_N-SVETLIKY |  | 97.42 | [22 empty] | VV | 0
56 | 762341811R00 | Demontáž bednění střech rovných z prken hrubých | m2 | 20.7 |  | 0 | 0 | 0 | 41.9 | 867.33 | 21 | 0 | 0 | 0 | 0.015 | 0.31 |  | RTS 20/ I | RTS 19/ II | 0.09 | 1.86 |  | Práce |  |  |  | POL1_
|  | Okolo světlíků : 25,4+25,3-SVETLIKY |  | 20.7 | [22 empty] | VV | 0
57 | 767581801R00 | Demontáž podhledů - kazet | m2 | 121.75 |  | 0 | 0 | 0 | 222 | 27028.5 | 21 | 0 | 0.0045 | 0.55 | 0.0005 | 0.06 |  | RTS 20/ I | RTS 19/ II | 0.51 | 62.09 |  | Práce |  |  |  | POL1_
|  | MINERAL_D |  | 121.75 | [22 empty] | VV | 0
58 | 767582800R00 | Demontáž podhledů - roštů | m2 | 30.157 |  | 0 | 0 | 0 | 47.9 | 1444.52 | 21 | 0 | 0 | 0 | 0.002 | 0.06 |  | RTS 20/ I | RTS 19/ II | 0.1 | 3.02 |  | Práce |  |  |  | POL1_
|  | Změna podhledu : MINERAL_D-MINERAL_N |  | 19.98 | [22 empty] | VV | 0
|  | Pro rozv. VZT - 10% : MINERAL_N*0,1 |  | 10.177 | [22 empty] | VV | 0
59 | 784402802R00 | Odstranění malby oškrábáním v místnosti H do 5 m | m2 | 28.315 |  | 0 | 0.09 | 2.55 | 34.41 | 974.32 | 21 | 0 | 0 | 0 | 0 | 0 |  | RTS 20/ I | RTS 19/ II | 0.0725 | 2.05 |  | Práce |  |  |  | POL1_
|  | Světlíky : (0,72*2+1,85+0,675*2*2+1,05*2)*3,5 |  | 28.315 | [22 empty] | VV | 0
60 | 979086112R00 | Nakládání nebo překládání suti a vybouraných hmot | t | 51.2859 |  | 0 | 0 | 0 | 162 | 8308.32 | 21 | 0 | 0 | 0 | 0 | 0 |  | RTS 20/ I | RTS 19/ II | 0.277 | 14.21 |  | Přesun suti |  |  |  | POL8_
61 | 979081111R00 | Odvoz suti a vybour. hmot na skládku | t | 51.2859 |  | 0 | 0 | 0 | 220 | 11282.9 | 21 | 0 | 0 | 0 | 0 | 0 |  | RTS 20/ I | RTS 19/ II | 0.49 | 25.13 |  | Přesun suti |  |  |  | POL8_
62 | 979082111R00 | Vnitrostaveništní doprava suti do 10 m | t | 51.2859 |  | 0 | 0 | 0 | 305.5 | 15667.85 | 21 | 0 | 0 | 0 | 0 | 0 |  | RTS 20/ I | RTS 19/ II | 0.942 | 48.31 |  | Přesun suti |  |  |  | POL8_
63 | 979082121R00 | Příplatek k vnitrost. dopravě suti za dalších 5 m | t | 51.2859 |  | 0 | 0 | 0 | 34 | 1743.72 | 21 | 0 | 0 | 0 | 0 | 0 |  | RTS 20/ I | RTS 19/ II | 0.105 | 5.39 |  | Přesun suti |  |  |  | POL8_
64 | 979990001R00 | Poplatek za skládku stavební suti | t | 51.2859 |  | 0 | 0 | 0 | 300 | 15385.77 | 21 | 0 | 0 | 0 | 0 | 0 |  | RTS 20/ I | RTS 19/ II | 0 | 0 |  | Přesun suti |  |  |  | POL8_
Díl: | 99 | Staveništní přesun hmot |  |  |  | 0 |  | 0 |  | 8142.27 |  | 0 |  | 0 |  | 0 |  |  |  |  | 20.91 | [5 empty] | DIL
65 | 999281105R00 | Přesun hmot pro opravy a údržbu do výšky 6 m | t | 22.2771 |  | 0 | 0 | 0 | 365.5 | 8142.27 | 21 | 0 | 0 | 0 | 0 | 0 |  | RTS 20/ I | RTS 19/ II | 0.9385 | 20.91 |  | Přesun hmot |  |  |  | POL7_
Díl: | 711 | Izolace proti vodě |  |  |  | 0 |  | 16270.49 |  | 12337.88 |  | 0 |  | 0.62 |  | 0 |  |  |  |  | 27.98 | [5 empty] | DIL
66 | 711111001RZ1 | Izolace proti vlhkosti vodor. nátěr ALP za studena 1x nátěr - včetně dodávky penetračního laku ALP | m2 | 104.91 |  | 0 | 15.63 | 1639.74 | 11.97 | 1255.77 | 21 | 0 | 0.00033 | 0.03 | 0 | 0 |  | RTS 20/ I | RTS 19/ II | 0.0275 | 2.89 |  | Práce |  |  |  | POL1_
|  | NOVE_PODLAHY |  | 104.91 | [22 empty] | VV | 0
67 | 711141559RZ3 | Izolace proti vlhk. vodorovná pásy přitavením 1 vrstva - včetně dodávky Sklobit G | m2 | 104.91 |  | 0 | 139.46 | 14630.75 | 100.04 | 10495.2 | 21 | 0 | 0.00559 | 0.59 | 0 | 0 |  | RTS 20/ I | RTS 19/ II | 0.22991 | 24.12 |  | Práce |  |  |  | POL1_
|  | NOVE_PODLAHY |  | 104.91 | [22 empty] | VV | 0
68 | 998711101R00 | Přesun hmot pro izolace proti vodě, výšky do 6 m | t | 0.62107 |  | 0 | 0 | 0 | 945 | 586.91 | 21 | 0 | 0 | 0 | 0 | 0 |  | RTS 20/ I | RTS 19/ II | 1.567 | 0.97 |  | Přesun hmot |  |  |  | POL7_
Díl: | 713 | Izolace tepelné |  |  |  | 0 |  | 44625.56 |  | 33711.5 |  | 0 |  | 0.75 |  | 0 |  |  |  |  | 68.66 | [5 empty] | DIL
69 | 713111121RU1 | Izolace tepelné stropů rovných spodem, drátem 1 vrstva - včetně dodávky plsti Orsik tl. 200 mm | m2 | 104.91 |  | 0 | 379.52 | 39815.44 | 228.72 | 23995.02 | 21 | 0 | 0.00695 | 0.73 | 0 | 0 |  | RTS 20/ I | Kalkul | 0.462 | 48.47 |  | Práce |  |  |  | POL1_
|  | SDK_F15 |  | 104.91 | [22 empty] | VV | 0
70 | 713111211RK6 | Montáž parozábrany krovů spodem s přelepením spojů Jutafol N | m2 | 104.91 |  | 0 | 45.85 | 4810.12 | 86.15 | 9038 | 21 | 0 | 0.00022 | 0.02 | 0 | 0 |  | RTS 20/ I | RTS 19/ II | 0.18 | 18.88 |  | Práce |  |  |  | POL1_
|  | SDK_F15 |  | 104.91 | [22 empty] | VV | 0
71 | 998713101R00 | Přesun hmot pro izolace tepelné, výšky do 6 m | t | 0.7522 |  | 0 | 0 | 0 | 902 | 678.48 | 21 | 0 | 0 | 0 | 0 | 0 |  | RTS 20/ I | RTS 19/ II | 1.74 | 1.31 |  | Přesun hmot |  |  |  | POL7_
Díl: | 735 | Otopná tělesa |  |  |  | 0 |  | 0 |  | 3896.48 |  | 0 |  | 0.16 |  | 0 |  |  |  |  | 0.49 | [5 empty] | DIL
72 | 730999119O01 | Přesun radiátoru | kpl | 2 |  | 0 | 0 | 0 | 1850 | 3700 | 21 | 0 | 0.08 | 0.16 | 0 | 0 |  | Vlastní | Kalkul | 0 | 0 |  | Práce |  |  |  | POL1_
73 | 998735101R00 | Přesun hmot pro otopná tělesa, výšky do 6 m | t | 0.16 |  | 0 | 0 | 0 | 1228 | 196.48 | 21 | 0 | 0 | 0 | 0 | 0 |  | RTS 20/ I | RTS 19/ II | 3.075 | 0.49 |  | Přesun hmot |  |  |  | POL7_
Díl: | 762 | Konstrukce tesařské |  |  |  | 0 |  | 12301.17 |  | 72809.32 |  | 0 |  | 2.47 |  | 0 |  |  |  |  | 57.64 | [5 empty] | DIL
74 | 762341210RT2 | Montáž bednění střech rovných, prkna hrubá na sraz včetně dodávky řeziva, prkna tl. 24 mm | m2 | 50.7 |  | 0 | 132.79 | 6732.45 | 125.71 | 6373.5 | 21 | 0 | 0.01452 | 0.74 | 0 | 0 |  | RTS 20/ I | RTS 19/ II | 0.27 | 13.69 |  | Práce |  |  |  | POL1_
|  | Namísto světlíků : 25,4+25,3 |  | 50.7 | [22 empty] | VV | 0
75 | 762361114R00 | Montáž fošnových příčníků plochy do 120 cm2 | m | 92.7 |  | 0 | 0 | 0 | 36.3 | 3365.01 | 21 | 0 | 0 | 0 | 0 | 0 |  | RTS 20/ I | RTS 19/ II | 0.07 | 6.49 |  | Práce |  |  |  | POL1_
|  | 1,3*26+1,5*20+1,45*10+1,2*12 |  | 92.7 | [22 empty] | VV | 0
76 | 762911121R00 | Impregnace řeziva | m3 | 0.71379 |  | 0 | 1861.62 | 1328.81 | 20.38 | 14.55 | 21 | 0 | 0.0165 | 0.01 | 0 | 0 |  | RTS 20/ I | RTS 19/ II | 0 | 0 |  | Práce |  |  |  | POL1_
|  | (1,3*26+1,5*20+1,45*10+1,2*12)*0,035*0,2*1,1 |  | 0.71379 | [22 empty] | VV | 0
77 | 762614132RT6 | Bednění z desek do tl.12 mm, P+D, šroubov. vč. dodávky desky OSB ECO 3N tl. 18 mm | m2 | 127.42 |  | 0 | 0 | 0 | 467.5 | 59568.85 | 21 | 0 | 0.01046 | 1.33 | 0 | 0 |  | Vlastní | RTS 19/ II | 0.26 | 33.13 |  | Práce |  |  |  | POL1_
|  | STRECHA_N |  | 127.42 | [22 empty] | VV | 0
78 | 60512602R | Fošna SM/JD omítaná tl. 3,5 dl. 200-350 š. 17-24 | m3 | 0.71379 |  | 0 | 5940 | 4239.91 | 0 | 0 | 21 | 0 | 0.55 | 0.39 | 0 | 0 | SPCM | RTS 20/ I | RTS 19/ II | 0 | 0 |  | Specifikace |  |  |  | POL3_
|  | (1,3*26+1,5*20+1,45*10+1,2*12)*0,035*0,2*1,1 |  | 0.71379 | [22 empty] | VV | 0
79 | 998762102R00 | Přesun hmot pro tesařské konstrukce, výšky do 12 m | t | 2.4733 |  | 0 | 0 | 0 | 1410 | 3487.41 | 21 | 0 | 0 | 0 | 0 | 0 |  | RTS 20/ I | RTS 19/ II | 1.751 | 4.33 |  | Přesun hmot |  |  |  | POL7_
Díl: | 764 | Konstrukce klempířské |  |  |  | 0 |  | 67544.27 |  | 120078.36 |  | 0 |  | 2.48 |  | 0 |  |  |  |  | 231.82 | [5 empty] | DIL
80 | 764311201RT3 | Krytina hladká z Pz, tabule 2 x 1 m, do 30° z plechu tl. 0,55 mm, plocha přes 25 m2 | m2 | 127.42 |  | 0 | 273.56 | 34857.02 | 764.44 | 97404.94 | 21 | 0 | 0.01788 | 2.28 | 0 | 0 |  | RTS 20/ I | RTS 19/ II | 1.4632 | 186.45 |  | Práce |  |  |  | POL1_
|  | STRECHA_N |  | 127.42 | [22 empty] | VV | 0
81 | 764323240R00 | Oplechování okapů Pz, živičná krytina, rš 400 mm | m | 11.95 |  | 0 | 108.09 | 1291.68 | 309.91 | 3703.42 | 21 | 0 | 0.00415 | 0.05 | 0 | 0 |  | RTS 20/ I | RTS 19/ II | 0.657 | 7.85 |  | Práce |  |  |  | POL1_
82 | 764352205R00 | Žlaby z Pz plechu podokapní půlkruhové, rš 400 mm | m | 8.25 |  | 0 | 206.3 | 1701.98 | 342.7 | 2827.28 | 21 | 0 | 0.00554 | 0.05 | 0 | 0 |  | RTS 20/ I | RTS 19/ II | 0.65119 | 5.37 |  | Práce |  |  |  | POL1_
83 | 764454204R00 | Odpadní trouby z Pz plechu, kruhové, D 150 mm | m | 3.5 |  | 0 | 156.52 | 547.82 | 334.48 | 1170.68 | 21 | 0 | 0.00378 | 0.01 | 0 | 0 |  | RTS 20/ I | RTS 19/ II | 0.64195 | 2.25 |  | Práce |  |  |  | POL1_
84 | 764456954R00 | Oprava svodu - přesun mimo VZT - koleno kruhové Pz,D 150 mm | kus | 4 |  | 0 | 83.39 | 333.56 | 411.11 | 1644.44 | 21 | 0 | 0.00139 | 0.01 | 0 | 0 |  | RTS 20/ I | RTS 19/ II | 0.7268 | 2.91 |  | Práce |  |  |  | POL1_
85 | 765799313RO9 | Montáž fólie na bednění přibitím, přelepení spojů difúzní pojistná hydroizolace DEKTEN METAL II | m2 | 127.42 |  | 0 | 226.12 | 28812.21 | 67.88 | 8649.27 | 21 | 0 | 0.00061 | 0.08 | 0 | 0 |  | RTS 20/ I | RTS 19/ II | 0.12 | 15.29 |  | Práce |  |  |  | POL1_
|  | STRECHA_N |  | 127.42 | [22 empty] | VV | 0
86 | 998764101R00 | Přesun hmot pro klempířské konstr., výšky do 6 m | t | 2.4701 |  | 0 | 0 | 0 | 1894 | 4678.33 | 21 | 0 | 0 | 0 | 0 | 0 |  | RTS 20/ I | RTS 19/ II | 4.737 | 11.7 |  | Přesun hmot |  |  |  | POL7_
Díl: | 766 | Konstrukce truhlářské |  |  |  | 0 |  | 27131.3 |  | 1280.62 |  | 0 |  | 0.14 |  | 0 |  |  |  |  | 2.99 | [5 empty] | DIL
87 | 766662122R00 | Montáž dveří do rám.zárubně 1kříd. š.nad 80 cm | kus | 1 |  | 0 | 0 | 0 | 456.5 | 456.5 | 21 | 0 | 0 | 0 | 0 | 0 |  | RTS 20/ I | RTS 19/ II | 1.049 | 1.05 |  | Práce |  |  |  | POL1_
|  | D2 : 1 |  | 1 | [22 empty] | VV | 0
88 | 766662142R00 | Montáž dveří do rám.zárubně 2kříd. š.nad 145 cm | kus | 1 |  | 0 | 0 | 0 | 704 | 704 | 21 | 0 | 0 | 0 | 0 | 0 |  | RTS 20/ I | RTS 19/ II | 1.618 | 1.62 |  | Práce |  |  |  | POL1_
|  | D1 : 1 |  | 1 | [22 empty] | VV | 0
89 | 61173121R | Dveře vchodové plné palubkové 90x210 cm včetně kování | kus | 1 |  | 0 | 7770 | 7770 | 0 | 0 | 21 | 0 | 0.03 | 0.03 | 0 | 0 | SPCM | RTS 20/ I | RTS 19/ II | 0 | 0 |  | Specifikace |  |  |  | POL3_
|  | D2 : 1 |  | 1 | [22 empty] | VV | 0
90 | 61173122R | Dveře vchodové plné palubkové 200x220 cm včetně kování | kus | 1 |  | 0 | 13060 | 13060 | 0 | 0 | 21 | 0 | 0.05 | 0.05 | 0 | 0 | SPCM | RTS 20/ I | RTS 19/ II | 0 | 0 |  | Specifikace |  |  |  | POL3_
|  | D1 : 1 |  | 1 | [22 empty] | VV | 0
91 | 61181322.MR | Zárubeň rámová lakovaná 108x210 cm | kus | 1 |  | 0 | 2582.5 | 2582.5 | 0 | 0 | 21 | 0 | 0.03 | 0.03 | 0 | 0 | SPCM | RTS 20/ I | Kalkul | 0 | 0 |  | Specifikace |  |  |  | POL3_
|  | D2 : 1 |  | 1 | [22 empty] | VV | 0
92 | 61181325.MR | Zárubeň rámová lakovaná 210x220 cm | kus | 1 |  | 0 | 3718.8 | 3718.8 | 0 | 0 | 21 | 0 | 0.03 | 0.03 | 0 | 0 | SPCM | RTS 20/ I | Kalkul | 0 | 0 |  | Specifikace |  |  |  | POL3_
|  | D1 : 1 |  | 1 | [22 empty] | VV | 0
93 | 998766101R00 | Přesun hmot pro truhlářské konstr., výšky do 6 m | t | 0.14 |  | 0 | 0 | 0 | 858 | 120.12 | 21 | 0 | 0 | 0 | 0 | 0 |  | RTS 20/ I | RTS 19/ II | 2.255 | 0.32 |  | Přesun hmot |  |  |  | POL7_
Díl: | 767 | Konstrukce zámečnické |  |  |  | 0 |  | 5807.1 |  | 26621.76 |  | 0 |  | 0.07 |  | 0 |  |  |  |  | 54.88 | [5 empty] | DIL
94 | 767586101RT1 | Nosný rošt podhledu modul 60 x 60 cm (kazety) | m2 | 10.177 |  | 0 | 240.61 | 2448.69 | 248.89 | 2532.95 | 21 | 0 | 0.00288 | 0.03 | 0 | 0 |  | RTS 20/ I | RTS 19/ II | 0.52 | 5.29 |  | Práce |  |  |  | POL1_
|  | Po rozv. VZT - 10% : MINERAL_N*0,1 |  | 10.177 | [22 empty] | VV | 0
95 | 767586203R00 | Podhled minerální 60x60 cm zpětná montáž | m2 | 101.77 |  | 0 | 0 | 0 | 235.83 | 24000.42 | 21 | 0 | 0 | 0 | 0 | 0 |  | RTS 20/ I | Kalkul | 0.485 | 49.36 |  | Práce |  |  |  | POL1_
|  | MINERAL_N |  | 101.77 | [22 empty] | VV | 0
96 | 63174002R | Kazeta minerál. 60x60x1,5 cm | m2 | 10.177 |  | 0 | 330 | 3358.41 | 0 | 0 | 21 | 0 | 0.0039 | 0.04 | 0 | 0 | SPCM | RTS 20/ I | RTS 19/ II | 0 | 0 |  | Specifikace |  |  |  | POL3_
|  | Doplnění poškozených 10% : MINERAL_N*0,1 |  | 10.177 | [22 empty] | VV | 0
97 | 998767101R00 | Přesun hmot pro zámečnické konstr., výšky do 6 m | t | 0.069 |  | 0 | 0 | 0 | 1281 | 88.39 | 21 | 0 | 0 | 0 | 0 | 0 |  | RTS 20/ I | RTS 19/ II | 3.327 | 0.23 |  | Přesun hmot |  |  |  | POL7_
Díl: | 781 | Obklady keramické |  |  |  | 0 |  | 37538.54 |  | 41377.43 |  | 0 |  | 2.08 |  | 0 |  |  |  |  | 84.04 | [5 empty] | DIL
98 | 781475116R00 | Obklad vnitřní stěn keramický, do tmele | m2 | 84.22 |  | 0 | 109.3 | 9205.25 | 476.7 | 40147.67 | 21 | 0 | 0.00524 | 0.44 | 0 | 0 |  | RTS 20/ I | RTS 19/ II | 0.9584 | 80.72 |  | Práce |  |  |  | POL1_
|  | OBKLAD_N |  | 84.22 | [22 empty] | VV | 0
99 | 59781340T | Obklad keramický do 300,- Kč / m2 | m2 | 88.431 |  | 0 | 320.4 | 28333.29 | 0 | 0 | 21 | 0 | 0.0185 | 1.64 | 0 | 0 |  | Vlastní | Kalkul | 0 | 0 |  | Specifikace |  |  |  | POL3_
|  | OBKLAD_N*1,05 |  | 88.431 | [22 empty] | VV | 0
100 | 998781101R00 | Přesun hmot pro obklady keramické, výšky do 6 m | t | 2.0773 |  | 0 | 0 | 0 | 592 | 1229.76 | 21 | 0 | 0 | 0 | 0 | 0 |  | RTS 20/ I | RTS 19/ II | 1.598 | 3.32 |  | Přesun hmot |  |  |  | POL7_
Díl: | 783 | Nátěry |  |  |  | 0 |  | 16327.27 |  | 34552.93 |  | 0 |  | 0.11 |  | 0 |  |  |  |  | 74.11 | [5 empty] | DIL
101 | 783222100R00 | Nátěr syntetický kovových konstrukcí dvojnásobný | m2 | 5.6776 |  | 0 | 26.31 | 149.38 | 128.19 | 727.81 | 21 | 0 | 0.00024 | 0 | 0 | 0 |  | RTS 20/ I | RTS 19/ II | 0.287 | 1.63 |  | Práce |  |  |  | POL1_
102 | 783522000R00 | Nátěr syntet. klempířských konstrukcí, Z + 2 x | m2 | 137.1014 |  | 0 | 59.99 | 8224.71 | 90.51 | 12409.05 | 21 | 0 | 0.00037 | 0.05 | 0 | 0 |  | RTS 20/ I | RTS 19/ II | 0.194 | 26.6 |  | Práce |  |  |  | POL1_
|  | Krytina : STRECHA_N |  | 127.42 | [22 empty] | VV | 0
|  | Okapní plech : 11,95*0,4 |  | 4.78 | [22 empty] | VV | 0
|  | Žlab : 8,25*0,4 |  | 3.3 | [22 empty] | VV | 0
|  | Svod : 0,15*3,14*3,4 |  | 1.6014 | [22 empty] | VV | 0
103 | 783824120R00 | Nátěr syntetický betonových povrchů 1x + 2x email | m2 | 104.91 |  | 0 | 71.27 | 7476.94 | 175.23 | 18383.38 | 21 | 0 | 0.00061 | 0.06 | 0 | 0 |  | RTS 20/ I | RTS 19/ II | 0.372 | 39.03 |  | Práce |  |  |  | POL1_
|  | NOVE_PODLAHY |  | 104.91 | [22 empty] | VV | 0
104 | 783950030RAD | Oprava nátěrů truhlářských výrobků syntet. lakem opálení, 2x krycí + 1x email + 1x tmelení | m2 | 5.6776 |  | 0 | 83.88 | 476.24 | 534.15 | 3032.69 | 21 | 0 | 0.00078 | 0 | 0 | 0 |  | RTS 20/ I | Kalkul | 1.206 | 6.85 |  | Agregovaná položka |  |  |  | POL2_
Díl: | 784 | Malby |  |  |  | 0 |  | 11431.26 |  | 79273.33 |  | 0 |  | 0.28 |  | 0 |  |  |  |  | 166.99 | [5 empty] | DIL
105 | 784191101R00 | Penetrace podkladu 1x | m2 | 1242.5287 |  | 0 | 4.16 | 5168.92 | 15.44 | 19184.64 | 21 | 0 | 7e-05 | 0.09 | 0 | 0 |  | RTS 20/ I | RTS 19/ II | 0.03248 | 40.36 |  | Práce |  |  |  | POL1_
|  | Stropy : SDK_F15+SDK_I+30,7+29,1+16,2+26,2 |  | 296.63 | [22 empty] | VV | 0
|  | Stěny : SDK2*2+OMITKY_MALBY+MALBY_N |  | 945.8987 | [22 empty] | VV | 0
106 | 784195212R00 | Malba bílá, bez penetrace, 2 x | m2 | 1242.5287 |  | 0 | 5.04 | 6262.34 | 48.36 | 60088.69 | 21 | 0 | 0.00015 | 0.19 | 0 | 0 |  | RTS 20/ I | RTS 19/ II | 0.10191 | 126.63 |  | Práce |  |  |  | POL1_
|  | Stropy : SDK_F15+SDK_I+30,7+29,1+16,2+26,2 |  | 296.63 | [22 empty] | VV | 0
|  | Stěny : SDK2*2+OMITKY_MALBY+MALBY_N |  | 945.8987 | [22 empty] | VV | 0
Díl: | 799 | Ostatní |  |  |  | 0 |  | 48.04 |  | 10896.94 |  | 0 |  | 0 |  | 1.5 |  |  |  |  | 31.08 | [5 empty] | DIL
107 | 968072875R00 | Vybourání mříží | m2 | 11.352 |  | 0 | 0 | 0 | 120.5 | 1367.92 | 21 | 0 | 0 | 0 | 0.006 | 0.07 |  | RTS 20/ I | RTS 19/ II | 0.372 | 4.22 |  | Práce |  |  |  | POL1_
|  | Okno : 2,15*1,32*4 |  | 11.352 | [22 empty] | VV | 0
108 | 735211812R00 | Demontáž regist.žebr.76x3/156 do 3 m,2pramen. | kus | 1 |  | 0 | 48.04 | 48.04 | 156.96 | 156.96 | 21 | 0 | 0.0002 | 0 | 0.05108 | 0.05 |  | RTS 20/ I | RTS 19/ II | 0.361 | 0.36 |  | Práce |  |  |  | POL1_
109 | 764311822R00 | Demont. krytiny, tabule 2 x 1 m, nad 25 m2, do 30° | m2 | 97.42 |  | 0 | 0 | 0 | 52 | 5065.84 | 21 | 0 | 0 | 0 | 0.00732 | 0.71 |  | RTS 20/ I | RTS 19/ II | 0.092 | 8.96 |  | Práce |  |  |  | POL1_
|  | STRECHA_N-SVETLIKY |  | 97.42 | [22 empty] | VV | 0
110 | 764323840R00 | Demont. oplech. okapů, živičná krytina, rš 400 mm | m | 11.95 |  | 0 | 0 | 0 | 47.7 | 570.02 | 21 | 0 | 0 | 0 | 0.00359 | 0.04 |  | RTS 20/ I | RTS 19/ II | 0.092 | 1.1 |  | Práce |  |  |  | POL1_
111 | 764410850R00 | Demontáž oplechování parapetů,rš od 100 do 330 mm | m | 2.15 |  | 0 | 0 | 0 | 52 | 111.8 | 21 | 0 | 0 | 0 | 0.00135 | 0 |  | RTS 20/ I | RTS 19/ II | 0.092 | 0.2 |  | Práce |  |  |  | POL1_
112 | 767311810R00 | Demontáž světlíků všech typů včetně zasklení | m2 | 30 |  | 0 | 0 | 0 | 215.5 | 6465 | 21 | 0 | 0 | 0 | 0.021 | 0.63 |  | RTS 20/ I | RTS 19/ II | 0.45 | 13.5 |  | Práce |  |  |  | POL1_
|  | SVETLIKY |  | 30 | [22 empty] | VV | 0
113 | 979086112R00 | Nakládání nebo překládání suti a vybouraných hmot | t | 1.5081 |  | 0 | 0 | 0 | 162 | 244.31 | 21 | 0 | 0 | 0 | 0 | 0 |  | RTS 20/ I | RTS 19/ II | 0.277 | 0.42 |  | Přesun suti |  |  |  | POL8_
114 | 979951111R00 | Výkup kovů - železný šrot | t | 1.5081 |  | 0 | 0 | 0 | -2605.05 | -3928.7 | 21 | 0 | 0 | 0 | 0 | 0 |  | RTS 20/ I | RTS 19/ II | 0 | 0 |  | Přesun suti |  |  |  | POL8_
115 | 979081111R00 | Odvoz suti a vybour. hmot na skládku | t | 1.5081 |  | 0 | 0 | 0 | 220 | 331.78 | 21 | 0 | 0 | 0 | 0 | 0 |  | RTS 20/ I | RTS 19/ II | 0.49 | 0.74 |  | Přesun suti |  |  |  | POL8_
116 | 979082111R00 | Vnitrostaveništní doprava suti do 10 m | t | 1.5081 |  | 0 | 0 | 0 | 305.5 | 460.73 | 21 | 0 | 0 | 0 | 0 | 0 |  | RTS 20/ I | RTS 19/ II | 0.942 | 1.42 |  | Přesun suti |  |  |  | POL8_
117 | 979082121R00 | Příplatek k vnitrost. dopravě suti za dalších 5 m | t | 1.5081 |  | 0 | 0 | 0 | 34 | 51.28 | 21 | 0 | 0 | 0 | 0 | 0 |  | RTS 20/ I | RTS 19/ II | 0.105 | 0.16 |  | Přesun suti |  |  |  | POL8_
Díl: | M21 | Elektromontáže |  |  |  | 0 |  | 0 |  | 522696 |  | 0 |  | 0 |  | 0 |  |  |  |  | 0 | [5 empty] | DIL
118 | 210999119O01 | Dodávka a montáž elektroinstalace viz samostatný rozpočet | kpl | 1 |  | 0 | 0 | 0 | 522696 | 522696 | 21 | 0 | 0 | 0 | 0 | 0 |  | Vlastní | Indiv | 0 | 0 |  | Práce |  |  |  | POL1_
119 | 799989119T00 | Stavební přípomoce | % | 0 |  | 0 | 0 | 0 | 4 | 0 | 21 | 0 | 0 | 0 | 0 | 0 |  | Vlastní | Indiv | 0 | 0 |  | Přesun hmot |  |  |  | POL7_
Díl: | M24 | Montáže vzduchotechnických zařízení |  |  |  | 0 |  | 0 |  | 673530 |  | 0 |  | 0 |  | 0 |  |  |  |  | 0 | [5 empty] | DIL
120 | 240999119O01 | Dodávka a montáž VZT zařízení viz samostatný rozpočet | kpl | 1 |  | 0 | 0 | 0 | 673530 | 673530 | 21 | 0 | 0 | 0 | 0 | 0 |  | Vlastní | Indiv | 0 | 0 |  | Práce |  |  |  | POL1_
121 | 799989119T00 | Stavební přípomoce | % | 0 |  | 0 | 0 | 0 | 4 | 0 | 21 | 0 | 0 | 0 | 0 | 0 |  | Vlastní | Indiv | 0 | 0 |  | Přesun hmot |  |  |  | POL7_
Díl: | VN | Vedlejší náklady |  |  |  | 0 |  | 0 |  | 116709.48 |  | 0 |  | 0 |  | 0 |  |  |  |  | 0 | [5 empty] | DIL
122 | 005121 R | Zařízení staveniště | Soubor | 1 |  | 0 | 0 | 0 | 24638.67 | 24638.67 | 21 | 0 | 0 | 0 | 0 | 0 |  | RTS 20/ I | Indiv | 0 | 0 |  | VRN |  |  |  | POL99_2
123 | 005122010R | Provoz objednatele | Soubor | 1 |  | 0 | 0 | 0 | 41496.7 | 41496.7 | 21 | 0 | 0 | 0 | 0 | 0 |  | RTS 20/ I | Indiv | 0 | 0 |  | VRN |  |  |  | POL99_1
124 | 005124010T | Kompletační a inženýrská činnost | Soubor | 1 |  | 0 | 0 | 0 | 50574.11 | 50574.11 | 21 | 0 | 0 | 0 | 0 | 0 |  | Vlastní | Indiv | 0 | 0 |  | VRN |  |  |  | POL99_2
[25 empty] | 15 | 21 | DPH
| Celkem |  |  |  |  | 0 | [18 empty] | 0 | 0 | SUM
Proměnné:
| HERAKLIT_D | podhled Heraklit + omítka - demontáž |  | 60.25 | [22 empty] | VAR
|  | 50,45+9,8 |  | 60.25 | [22 empty] | VV | 0
| MALBY_N | plocha omítek nad obkladem |  | 40.106 | [22 empty] | VAR
|  | 1.16 : (2,75+3,15)*2*0,8 |  | 9.44 | [22 empty] | VV | 0
|  | 1.17 : 2,67*3,0+(2,75+0,78+1,825)*2*0,8 |  | 16.578 | [22 empty] | VV | 0
|  | 1.18 : (1,715+2,66+0,935*2+1,25+1,31)*2*0,8 |  | 14.088 | [22 empty] | VV | 0
| MINERAL_D | plocha minerál. podhled - demontáž |  | 121.75 | [22 empty] | VAR
| MINERAL_N | podhled z minerálních desek 60x60 cm |  | 101.77 | [22 empty] | VAR
|  | 17,4+12,05+9,08+6,36+7,58 |  | 52.47 | [22 empty] | VV | 0
|  | 35,1+14,2 |  | 49.3 | [22 empty] | VV | 0
| NOVE_PODLAHY | Požadavek z 14.2.2020 |  | 104.91 | [22 empty] | VAR
|  | 1.14 : 72,82 |  | 72.82 | [22 empty] | VV | 0
|  | 1.21 : 9,47 |  | 9.47 | [22 empty] | VV | 0
|  | 1.22 : 22,62 |  | 22.62 | [22 empty] | VV | 0
| OBKLAD_D | obklady keramické demontáž |  | 89.56 | [22 empty] | VAR
|  | 1.16 : 11,6*2,0 |  | 23.2 | [22 empty] | VV | 0
|  | 1.17 : (6,2+3,1)*2,0+6,1*1,0 |  | 24.7 | [22 empty] | VV | 0
|  | 1.18 : (5,4+3,5+3,4+1,0)*2,0+2,66*1,0 |  | 29.26 | [22 empty] | VV | 0
|  | 1.19 : 6,2*2,0 |  | 12.4 | [22 empty] | VV | 0
| OBKLAD_N | obklady keramické nové |  | 84.22 | [22 empty] | VAR
|  | 1.16 : 11,6*2,1 |  | 24.36 | [22 empty] | VV | 0
|  | 1.17 : (6,2+3,1)*2,1 |  | 19.53 | [22 empty] | VV | 0
|  | 1.18 : (5,4+3,5+3,4+1,0)*2,1 |  | 27.93 | [22 empty] | VV | 0
|  | 1.19 : 6,2*2,0 |  | 12.4 | [22 empty] | VV | 0
| OMITKY_MALBY | plocha omítek stěn (opravy) a jejich malby |  | 885.728 | [22 empty] | VAR
|  | Oklik BBR : 234,16+28,74+226,76+372,12 |  | 861.78 | [22 empty] | VV | 0
|  | nad obkladem : (2,75*3+1,825+0,78*2+1,815*2+2,66+0,935*4+1,25*2+1,31*2+3,15)*0,8 |  | 23.948 | [22 empty] | VV | 0
| SDK_F15 | podhled SDK protipož. tl. 15 mm |  | 104.91 | [22 empty] | VAR
|  | 1.14 : 72,82 |  | 72.82 | [22 empty] | VV | 0
|  | 1.21 : 9,47 |  | 9.47 | [22 empty] | VV | 0
|  | 1.22 : 22,62 |  | 22.62 | [22 empty] | VV | 0
| SDK_I | podhled SDK impregn. tl. 12,5 mm |  | 89.52 | [22 empty] | VAR
|  | 1.23 : 19,25 |  | 19.25 | [22 empty] | VV | 0
|  | 1.24 : 9,19 |  | 9.19 | [22 empty] | VV | 0
|  | 1.25 : 34,48 |  | 34.48 | [22 empty] | VV | 0
|  | 1.26 : 26,6 |  | 26.6 | [22 empty] | VV | 0
| SDK1 | plocha stěn s SDK1 |  | 40.905 | [22 empty] | VAR
|  | SDK1 : (2,67+0,78+2,85+1,925+2,66+3,15-0,4)*3,0 |  | 40.905 | [22 empty] | VV | 0
| SDK2 | příčka SDK |  | 10.0323 | [22 empty] | VAR
|  | SDK2 : (2,66+0,885)*2,83 |  | 10.0323 | [22 empty] | VV | 0
| STRECHA_N | plocha nové střechy |  | 127.42 | [22 empty] | VAR
|  | 127,42 |  | 127.42 | [22 empty] | VV | 0
| SVETLIKY | plocha světlíků |  | 30 | [22 empty] | VAR
Poznámky uchazeče k zadání
POPUZIV
END
Note on S6: Jedná se o informaci, zda se jedná o položku, která je do rozpočtu zadána z cenové soustavy RTS, nebo vlastní.
Note on T6: Jedná se o název CÚ, která je zadána u položky rozpočtu

## ESI
Stavba: | VÝKAZ VÝMĚR
ZŠ a MŠ U Santošky, obj. U Santošky 1007/1, Praha 5 - Smíchov - nová VZT pro ŠJ a kuchyň vč. stavebních úprav
Název obj.: | Elektroinstalace | Elektroinstalace
Číslo pol: |  | Název položky: | m.j. | počet | Jednotková cena | Montáž jednotky | Materiál celkem | Montáž celkem | CELKOVÁ CENA BEZ DPH (Kč)
S I L N O P R O U D :
Kabeláž :
1 |  | Kabel CYKY-J 4x16mm2 | m | 10 |  |  | 0 | 0 | 0
2 |  | Kabel CYKY-O 2x4mm2 | m | 444 |  |  | 0 | 0 | 0
3 |  | Kabel CYKY-J 5x10mm2 | m | 25 |  |  | 0 | 0 | 0
4 |  | Kabel CYKY-J 5x6mm2 | m | 410 |  |  | 0 | 0 | 0
5 |  | Kabel CYKY-J 5x4mm2 | m | 85 |  |  | 0 | 0 | 0
6 |  | Kabel CYKY-J 5x2,5mm2 | m | 192 |  |  | 0 | 0 | 0
7 |  | Kabel CYKY 3Jx4mm2 | m | 549 |  |  | 0 | 0 | 0
8 |  | Kabel CYKY 3Jx2,5mm2 | m | 885 |  |  | 0 | 0 | 0
9 |  | Kabel CYKY 3Jx1,5mm2 | m | 4278 |  |  | 0 | 0 | 0
10 |  | Kabel CYKY 2Ox1,5mm2 | m | 143 |  |  | 0 | 0 | 0
11 |  | Skříň hlavního pospojení (HOP) | ks | 5 |  |  | 0 | 0 | 0
12 |  | Materiál pro uchycení, pásky, označovací materiál | kpl | 1 |  |  | 0 | 0 | 0
Elektroměrový rozváděče RE: (doplnění do stávajícího rozváděče)
1 |  | Třífázový jistič 50B/3, 50A | ks | 1 |  |  | 0 | 0 | 0
2 |  | Elektroměr ET (dodá RZ) | ks | 1 |  |  | 0 | 0 | 0
3 |  | Pomocný materiál | ks | 1 |  |  | 0 | 0 | 0
Doplnění do stávajícího rozváděče :
1 |  | Třífázový jistič B16/3, 16A | ks | 1 |  |  | 0 | 0 | 0
Rozváděč RB1 obsahuje :
1 |  | Rozvodnice Eaton, BF-U-6/24, 24 modulů, rozměry: 588/1020/136 | ks | 1 |  |  | 0 | 0 | 0
2 |  | Hlavní vypínač 20/3, 20A | ks | 1 |  |  | 0 | 0 | 0
3 |  | Přepěťová ochrana třídy C – 3xFLP-C | ks | 1 |  |  | 0 | 0 | 0
5 |  | Třífázový jistič B25/3, 25A | ks | 1 |  |  | 0 | 0 | 0
4 |  | Jednofázový jistič B16/1, 16A | ks | 2 |  |  | 0 | 0 | 0
5 |  | Jednofázový jistič B10/1, 10A | ks | 3 |  |  | 0 | 0 | 0
8 |  | Proudový chránič 25/4/0,03A | ks | 1 |  |  | 0 | 0 | 0
8 |  | Spínací hodiny | ks | 1 |  |  | 0 | 0 | 0
9 |  | Funkční celek drobného materiálu v rozvaděči (svorky řadové pro kabeláž, propojovací lišta (hřeben) v rozvaděči) včetně vodičového propojení veškerých el. přístrojů v rozvaděči | kpl | 1 |  |  | 0 | 0 | 0
Rozváděč RB2 obsahuje :
1 |  | Rozvodnice Eaton, BF-U-6/24, 24 modulů, rozměry: 588/1020/136 | ks | 1 |  |  | 0 | 0 | 0
2 |  | Hlavní vypínač 50/3, 50A | ks | 1 |  |  | 0 | 0 | 0
3 |  | Přepěťová ochrana třídy C – 3xFLP-B+C | ks | 1 |  |  | 0 | 0 | 0
5 |  | Třífázový jistič B25/3, 25A | ks | 2 |  |  | 0 | 0 | 0
4 |  | Třífázový jistič B16/3, 16A | ks | 2 |  |  | 0 | 0 | 0
5 |  | Třífázový jistič B20/3, 20A | ks | 1 |  |  | 0 | 0 | 0
6 |  | Jednofázový jistič B16/1, 16A | ks | 4 |  |  | 0 | 0 | 0
7 |  | Jednofázový jistič B10/1, 10A | ks | 2 |  |  | 0 | 0 | 0
8 |  | Proudový chránič 25/4/0,03A | ks | 2 |  |  | 0 | 0 | 0
9 |  | Funkční celek drobného materiálu v rozvaděči (svorky řadové pro kabeláž, propojovací lišta (hřeben) v rozvaděči) včetně vodičového propojení veškerých el. přístrojů v rozvaděči | kpl | 1 |  |  | 0 | 0 | 0
Zásuvky, spínače, krabice, elektroinstalační materiál :
1 |  | Vypínač jednopólový pod omítku, řaz.1, IP20, komplet | ks | 6 |  |  | 0 | 0 | 0
2 |  | Vypínač jednopólový na omítku, řaz.1, IP44, komplet | ks | 1 |  |  | 0 | 0 | 0
|  | Vypínač lustrový pod omítku, IP44, řaz.5, komplet | ks | 2 |  |  | 0 | 0 | 0
3 |  | Zásuvka jednoduchá pod omítku 230V, 16A, IP20, komplet | ks | 2 |  |  | 0 | 0 | 0
4 |  | Zásuvka venkovní na omítku 230V, 16A, IP43, komplet | ks | 12 |  |  | 0 | 0 | 0
6 |  | Zásuvka venkovní na omítku 400V, 16A, IP43, komplet | ks | 2 |  |  | 0 | 0 | 0
7 |  | Instalační krabice přístrojová KP | ks | 30 |  |  | 0 | 0 | 0
8 |  | Instalační krabice odbočná KU | ks | 15 |  |  | 0 | 0 | 0
9 |  | Ovládací místo pro silno a slaboproud | ks | 1 |  |  | 0 | 0 | 0
10 |  | Ostatní drobný elektroinstalační materiál | ks | 1 |  |  | 0 | 0 | 0
Svítidla, stropní vývody, apod… :
1 |  | Nástěnné svítidlo (el.vývod - objímka+žárovka) | ks | 2 |  |  | 0 | 0 | 0
2 |  | Svítidlo nouzové s autonomním zdrojem 8W | ks | 2 |  |  | 0 | 0 | 0
3 |  | SVĚTLO ''I'' | ks | 13 |  |  | 0 | 0 | 0
15 |  | Ostatní drobný elektroinstalační materiál | ks | 1 |  |  | 0 | 0 | 0
| Rozváděče | Ostatní náklady :
1 |  | Stavební přípomoce (sekání, drážkování, apod..) | kpl | 1 |  |  |  | 0 | 0
3 |  | Drobný materiál (hmoždinky, šrouby, sádra, atd..) | kpl | 1 |  |  |  | 0 | 0
4 |  | Doprava | kpl | 1 |  |  |  | 0 | 0
5 |  | Revizní zpráva dle ČSN | ks | 1 |  |  |  | 0 | 0
6 |  | Spolupráce s revizním technikem | hod | 20 |  |  |  | 0 | 0
7 |  | Provozní zkoušky | hod | 40 |  |  |  | 0 | 0
8 |  | Dokumentace skutečného stavu | kpl | 1 |  |  |  | 0 | 0
| Rozváděče | [5 empty] | Materiál celkem | Montáž celkem | CELKOVÁ CENA BEZ DPH (Kč)
|  | CELKEM ZA SILNOPROUD : |  |  |  |  | 0 | 0 | 0

## VZT
Akce : | ZŠ U Santošky
Praha 5 - Smíchov
Výkaz výměr
Pozice | Název položky | Jedn. | Množ. | Cena za jednotku | Cena celkem
Vzduchotechnika
Zař.1 - větrání kuchyně a jídelny
1.001 | VZT jednotka Vp,Vo= 9500m3/h, 400Pa (rekuperační křížový výměník, ventilátory pro přívod a odvod vzduchu, vodní ohřívač, přímý výparník, filtry, uzavírací klapky, bypass, pružné manžety), včetně směšovacího uzlu, systému MaR, dálkového kabelového ovladače, silového rozvadeče pro vzt jednotku a kabeláže, parametry viz tabulka výkonů, SFP ventilátorů 0,416 W.h/m3, účinnost rekuperace 63%, výkon výměníku 72kW | kpl | 1 |  | 0
1.002 | Kondenzační jednotka, výkon chlazení 28kW, parametry viz tabulka výkonů, EER 3,22, COP 4,05, maximální proud 26,3A, rozměry 1090x1625x380, hmotnost 144kg | ks | 1 |  | 0
1.003 | Řídící box pro komunikaci kondenzační jednotky a vzt jednotky, včetně kabeláže | ks | 1 |  | 0
1.004 | Tlumič hluku 900x710x1000 (kulisy 100x710x1000 4x) | ks | 4 |  | 0
1.005 | Protidešťová žaluzie 1200x1200 | ks | 1 |  | 0
1.006 | Výfuková hlavice 630x630 | ks | 1 |  | 0
1.007 | Požární klapka 630x630 se servopohonem | ks | 2 |  | 0
1.008 | Požární klapka 560x560 se servopohonem | ks | 2 |  | 0
1.009 | Odsávací digestoř prostorová 3000x2000, včetně osvětlení a tukových filtrů - repase | ks | 1 |  | 0
1.010 | Odsávací digestoř nástěnná 1000x1000, včetně osvětlení a tukových filtrů - repase | ks | 1 |  | 0
1.011 | Přívodní vyústka dvouřadá 1020x225, regulace R1 | ks | 7 |  | 0
1.012 | Přívodní vyústka dvouřadá 400x140, regulace R1 | ks | 8 |  | 0
1.013 | Přívodní vyústka dvouřadá 400x120, regulace R1 | ks | 1 |  | 0
1.014 | Přívodní vyústka dvouřadá 320x120, regulace R1 | ks | 4 |  | 0
1.015 | Přívodní vyústka dvouřadá 200x75, regulace R1 | ks | 1 |  | 0
1.016 | Odvodní vyústka jednořadá 1020x225, regulace R1 | ks | 2 |  | 0
1.017 | Odvodní vyústka jednořadá 400x200, regulace R1 | ks | 4 |  | 0
1.018 | Odvodní vyústka jednořadá 400x140, regulace R1 | ks | 2 |  | 0
1.019 | Odvodní vyústka jednořadá 400x120, regulace R1 | ks | 1 |  | 0
1.020 | Regulační klapka 560x560 | ks | 1 |  | 0
1.021 | Regulační klapka 500x400 | ks | 1 |  | 0
1.022 | Regulační klapka 500x200 | ks | 1 |  | 0
1.023 | Regulační klapka 250x280 | ks | 2 |  | 0
1.024 | Regulační klapka 315x315 | ks | 2 |  | 0
1.025 | Potrubí chladiva 9,52/22,2 mm, včetně izolace a komunikačního kabelu | bm | 20 |  | 0
1.100 | Čtyřhranné potrubí, včetně tvarovek | m2 | 365 |  | 0
1.200 | Tepelná izolace 40mm s hliníkovou folií | m2 | 220 |  | 0
1.201 | Protihluková izolace 60mm hliníkovou folií | m2 | 20 |  | 0
Zař.1.1 - větrání toalet 1.PP
1.1 | Ventilátor potrubní dvouotáčkový 500/160, Vo=335m3/h, 180Pa, parametry viz tabulka výkonů | ks | 1 |  | 0
Potrubí
1 | SPIRO Ø 125 (+ 10% příplatek na tvarovky) | m | 8 |  | 0
2 | SPIRO Ø 100 (+ 10% příplatek na tvarovky) | m | 13 |  | 0
3 | Hluk tlumící ohebná hadice Ø 125 | m | 2 |  | 0
4 | Hluk tlumící ohebná hadice Ø 100 | m | 1 |  | 0
Distribuční prvky
1 | Talířový ventil odtah vzduchu Ø125 - včetně rámečku | ks | 1 |  | 0
1 | Talířový ventil odtah vzduchu Ø100 - včetně rámečku | ks | 4 |  | 0
2 | Protidešťová žaluzie Ø 125 | ks | 1 |  | 0
3 | Dveřní mřížky hliníkové (2ks na dveře) 300x100 | ks | 2 |  | 0
4 | Dveřní mřížky hliníkové (2ks na dveře) 300x200 | ks | 2 |  | 0
Ostatní materiál
1 | Nastavitelný doběhový spínač 2-20minut | ks | 1 |  | 0
2 | Montážní, upevňovací, těsnící a pomocný materiál, příruby, šrouby, konzoly, závitové tyče, objímky, antivibrační vložky, podložky a závěsy, těsnící tmely, lepící pásky, požár.ucpávky, regulační vložky | kpl | 1 |  | 0
Ostatní
| Požární ucpávky | kpl | 1 |  | 0
| Uvedení do provozu, zaregulování, funkční a komplexní zkoušky, zaškolení obsluhy | kpl | 1 |  | 0
| Dokladová část ke kolaudaci a k předání díla, provozní řád- 3 paré | kpl | 1 |  | 0
| Akustická měření hluku | kpl | 1 |  | 0
| Celkem bez DPH |  |  |  | 0