## Rekapitulace stavby
Export Komplet | [24 empty] | VZ | 2.0 | ZAMOK |  |  |  |  | False | False | {70abef9f-54dc-4353-820a-7bc0346482e2}
[31 empty] | 0,01 | 21
[31 empty] | 0,01 | 15
|  | REKAPITULACE STAVBY | [15 empty] | v --- níže se nacházejí doplnkové a pomocné údaje k sestavám --- v | [11 empty] | Návod na vyplnění | 0,001
|  | Kód: |  |  |  |  | 2-0480-01/50 | [22 empty] | Měnit lze pouze buňky se žlutým podbarvením! 1) v Rekapitulaci stavby vyplňte údaje o Uchazeči (přenesou se do ostatních sestav i v jiných listech) 2) na vybraných listech vyplňte v sestavě Soupis prací ceny u položek | 0,01
|  | Stavba: |  |  |  |  | Rekonstrukce 3.NP ZŠ a MŠ Kořenského | [23 empty] | 0,01
|  | KSO: |  |  |  |  | 801 32 12 | [6 empty] | CC-CZ: | [16 empty] | 0,01
|  | Místo: |  |  |  |  | Pod Žvahovem 463/21 | [6 empty] | Datum: |  | 27. 5. 2020 | [14 empty] | 0,01
0,01
|  | Zadavatel: | [11 empty] | IČ: | [16 empty] | 0,01
[14 empty] | DIČ: | [16 empty] | 0,01
0,01
|  | Uchazeč: | [11 empty] | IČ: |  | Vyplň údaj | [14 empty] | 0,01
|  |  | Vyplň údaj | [10 empty] | DIČ: |  | Vyplň údaj | [14 empty] | 0,01
False
|  | Projektant: | [11 empty] | IČ: | [16 empty] | False
[14 empty] | DIČ: | [16 empty] | True
0,01
|  | Zpracovatel: | [11 empty] | IČ: |  | 60193280 | [14 empty] | 0,01
|  |  | VPÚ DECO Praha, a.s. | [10 empty] | DIČ: |  | CZ60193280 | [14 empty] | True
Poznámka:
Soupis prací je sestaven s využitím Cenové soustavy ÚRS. Položky, které pochází z této cenové soustavy, jsou ve sloupci 'Cenová soustava' označeny popisem 'CS ÚRS' a úrovní příslušného kalendářního pololetí. Veškeré další informace vymezující popis a podmínky použití těchto položek z Cenové soustavy, které nejsou uvedeny přímo v soupisu prací, jsou neomezeně dálkově k dispozici na www.cs-urs.cz, sekce Cenové a technické podmínky.
|  | Cena bez DPH | [11 empty] | 0
[8 empty] | Sazba daně |  | Základ daně |  |  |  | Výše daně
|  | DPH |  | základní |  |  |  | 21% |  | 0 |  |  |  | 0
|  |  |  | snížená |  |  |  | 15% |  | 0 |  |  |  | 0
|  |  |  | zákl. přenesená |  |  |  | 21% |  | 0 |  |  |  | 0
|  |  |  | sníž. přenesená |  |  |  | 15% |  | 0 |  |  |  | 0
|  |  |  | nulová |  |  |  | 0% |  | 0 |  |  |  | 0
|  | Cena s DPH | [6 empty] | v |  | CZK |  |  | 0
REKAPITULACE OBJEKTŮ STAVBY A SOUPISŮ PRACÍ
| Kód: | [6 empty] | 2-0480-01/50
| Stavba: | [6 empty] | Rekonstrukce 3.NP ZŠ a MŠ Kořenského
| Místo: | [6 empty] | Pod Žvahovem 463/21 |  |  |  |  | Datum: |  | 27. 5. 2020
| Zadavatel: | [11 empty] | Projektant: |  |  |  |  | Informatívní údaje z listů zakázek
| Uchazeč: | [11 empty] | Zpracovatel: |  | VPÚ DECO Praha, a.s.
| Kód |  |  |  | Popis | [6 empty] | Cena bez DPH [CZK] |  |  |  | Cena s DPH [CZK] | Typ | z toho Ostat. náklady [CZK] | DPH [CZK] | Normohodiny [h] | DPH základní [CZK] | DPH snížená [CZK] | DPH základní přenesená [CZK] | DPH snížená přenesená [CZK] | Základna DPH základní | Základna DPH snížená | Základna DPH zákl. přenesená | Základna DPH sníž. přenesená | Základna DPH nulová
| Náklady stavby celkem | [10 empty] | 0 |  |  |  | 0 |  | 0 | 0 | 0 | 0 | 0 | 0 | 0 | 0 | 0 | 0 | 0 | 0 |  | D | 0 | ###NOIMPORT### | IMPORT | {70abef9f-54dc-4353-820a-7bc0346482e2} | {00000000-0000-0000-0000-000000000000} | 801 32 12
/ |  | A00 |  |  |  | Architektonické a stavebně technické řešení | [5 empty] | 0 |  |  |  | 0 | STA | 0 | 0 | 0 | 0 | 0 | 0 | 0 | 0 | 0 | 0 | 0 | 0 |  |  | 1 |  | IMPORT | {21c98590-d892-4620-a552-3ec225b0f5ca} | {70abef9f-54dc-4353-820a-7bc0346482e2} | 801 32 12 | 2
/ |  | C00 |  |  |  | Požárně bezpečnostní řešení | [5 empty] | 0 |  |  |  | 0 | STA | 0 | 0 | 0 | 0 | 0 | 0 | 0 | 0 | 0 | 0 | 0 | 0 |  |  | 1 |  | IMPORT | {60f4f798-e10c-448f-98e6-6fbaec3ed77c} | {70abef9f-54dc-4353-820a-7bc0346482e2} | 801 32 12 | 2
/ |  | D00 |  |  |  | Zdravotně technické instalace | [5 empty] | 0 |  |  |  | 0 | STA | 0 | 0 | 0 | 0 | 0 | 0 | 0 | 0 | 0 | 0 | 0 | 0 |  |  | 1 |  | IMPORT | {97f42bac-1796-468e-b112-4bb6cb7005e4} | {70abef9f-54dc-4353-820a-7bc0346482e2} |  | 2
/ |  | F00 |  |  |  | Zařízení pro vytápění staveb | [5 empty] | 0 |  |  |  | 0 | STA | 0 | 0 | 0 | 0 | 0 | 0 | 0 | 0 | 0 | 0 | 0 | 0 |  |  | 1 |  | IMPORT | {881c74f4-3b2f-45cb-9bc7-cbf4b2a39d1b} | {70abef9f-54dc-4353-820a-7bc0346482e2} |  | 2
/ |  | J00 |  |  |  | Zařízení silnoproudé elektrotechniky | [5 empty] | 0 |  |  |  | 0 | STA | 0 | 0 | 0 | 0 | 0 | 0 | 0 | 0 | 0 | 0 | 0 | 0 |  |  | 1 |  | IMPORT | {996ce4f4-2493-4a92-9fd0-6f6d032dba51} | {70abef9f-54dc-4353-820a-7bc0346482e2} |  | 2
/ |  | K00 |  |  |  | Slaboproudé systémy | [5 empty] | 0 |  |  |  | 0 | STA | 0 | 0 | 0 | 0 | 0 | 0 | 0 | 0 | 0 | 0 | 0 | 0 |  |  | 1 |  | IMPORT | {0b3337c3-06bc-49c9-9da4-51186fa039cb} | {70abef9f-54dc-4353-820a-7bc0346482e2} |  | 2
/ |  | H00 |  |  |  | Zařízení vzduchotechniky | [5 empty] | 0 |  |  |  | 0 | STA | 0 | 0 | 0 | 0 | 0 | 0 | 0 | 0 | 0 | 0 | 0 | 0 |  |  | 1 |  | IMPORT | {c7a5c598-5814-4d10-b7a4-08781047d91b} | {70abef9f-54dc-4353-820a-7bc0346482e2} |  | 2
/ |  | VRN |  |  |  | Vedlejší a ostatní náklady | [5 empty] | 0 |  |  |  | 0 | VON | 0 | 0 | 0 | 0 | 0 | 0 | 0 | 0 | 0 | 0 | 0 | 0 |  |  | 1 |  | IMPORT | {665ea4ad-c249-4454-8fde-6147ceb129bf} | {70abef9f-54dc-4353-820a-7bc0346482e2} |  | 2

## A00 - Architektonické a s...
[18 empty] | {21c98590-d892-4620-a552-3ec225b0f5ca} | [5 empty] | bednění | m2 | 4,05 | 2
[18 empty] | 2 | [5 empty] | dlažba | m2 | 25,83 | 2
| KRYCÍ LIST SOUPISU PRACÍ | [7 empty] | v --- níže se nacházejí doplnkové a pomocné údaje k sestavám --- v | [8 empty] | False | [5 empty] | dmtžCPP100 | m2 | 31 | 2
[24 empty] | dmtžCPP150 | m2 | 10 | 2
| Stavba: | [22 empty] | dmtžCPPzdivo | m3 | 5,158 | 2
|  | Rekonstrukce 3.NP ZŠ a MŠ Kořenského | [21 empty] | dmtždlažby | m2 | 25,36 | 2
| Objekt: | [22 empty] | dmtždveře | m2 | 23,6 | 2
|  | A00 - Architektonické a stavebně technické řešení | [21 empty] | dmtžGTXT1 | m2 | 124 | 2
[24 empty] | dmtžlišt | m | 127,75 | 2
| KSO: |  | 801 32 12 |  |  | CC-CZ: | [17 empty] | dmtžnátěr | t | 174,48 | 2
| Místo: |  | Pod Žvahovem 463/21 |  |  | Datum: | 27. 5. 2020 | [16 empty] | dmtžobklady | m2 | 126,38 | 2
[24 empty] | dmtžOSB | m2 | 124 | 2
| Zadavatel: |  |  |  |  | IČ: | [17 empty] | dmtžparket | m2 | 240,71 | 2
[6 empty] | DIČ: | [17 empty] | dmtžpodhled | m2 | 105,84 | 2
[24 empty] | koberec | m2 | 65,43 | 2
| Uchazeč: |  |  |  |  | IČ: | Vyplň údaj | [16 empty] | malby1 | m2 | 545,7 | 2
|  | Vyplň údaj |  |  |  | DIČ: | Vyplň údaj | [16 empty] | malby2 | m2 | 129,71 | 2
[24 empty] | malby3 | m2 | 124 | 2
| Projektant: |  |  |  |  | IČ: | [17 empty] | obkladKER | m2 | 121,72 | 2
[6 empty] | DIČ: | [17 empty] | obkladKERpar | m | 12,12 | 2
[24 empty] | sdk125H2 | m2 | 57,31 | 2
| Zpracovatel: |  |  |  |  | IČ: | 60193280 | [16 empty] | sdk100H2 | m2 | 12,063 | 2
|  | VPÚ DECO Praha, a.s. |  |  |  | DIČ: | CZ60193280 | [16 empty] | dmtžSDK100 | m2 | 19,425 | 2
[24 empty] | otvoryKAN | kus | 5 | 2
| Poznámka: | [22 empty] | oškrab_malby | m2 | 856,44 | 2
|  | Soupis prací je sestaven s využitím Cenové soustavy ÚRS. Položky, které pochází z této cenové soustavy, jsou ve sloupci 'Cenová soustava' označeny popisem 'CS ÚRS' a úrovní příslušného kalendářního pololetí. Veškeré další informace vymezující popis a podmínky použití těchto položek z Cenové soustavy, které nejsou uvedeny přímo v soupisu prací, jsou neomezeně dálkově k dispozici na www.cs-urs.cz, sekce Cenové a technické podmínky. | [21 empty] | oškrab_malby_stěny | m2 | 732,44 | 2
[24 empty] | oškrab_malby_strop | m2 | 124 | 2
[24 empty] | otvor1 | ks | 3 | 2
| Cena bez DPH | [5 empty] | 0 | [16 empty] | otvor2 | ks | 3 | 2
[24 empty] | rýha15x20 | m | 8,4 | 2
|  |  | Základ daně |  |  | Sazba daně | Výše daně | [16 empty] | úklid | m2 | 707,58 | 2
| DPH | základní | 0 |  |  | 21% | 0 | [16 empty] | vinil | m2 | 240,92 | 2
|  | snížená | 0 |  |  | 15% | 0 | [16 empty] | vinilsokl | m | 124,3 | 2
|  | zákl. přenesená | 0 |  |  | 21% | 0 | [16 empty] | rýhaZTI | m | 19 | 2
|  | sníž. přenesená | 0 |  |  | 15% | 0 | [16 empty] | otvorZTI | kus | 5 | 2
|  | nulová | 0 |  |  | 0% | 0 | [16 empty] | PDsdkH2 | m2 | 25,2 | 2
| Cena s DPH |  |  | v | CZK |  | 0
REKAPITULACE ČLENĚNÍ SOUPISU PRACÍ
Stavba:
Rekonstrukce 3.NP ZŠ a MŠ Kořenského
Objekt:
A00 - Architektonické a stavebně technické řešení
Místo: |  |  | Pod Žvahovem 463/21 |  |  | Datum: | 27. 5. 2020
Zadavatel: | [5 empty] | Projektant:
Uchazeč: |  |  | Vyplň údaj |  |  | Zpracovatel: | VPÚ DECO Praha, a.s.
Kód dílu - Popis | [6 empty] | Cena celkem [CZK]
Náklady stavby celkem | [6 empty] | 0 | [11 empty] | -1
| HSV - Práce a dodávky HSV | [5 empty] | 0
| 2 - Zakládání | [5 empty] | 0
| 3 - Svislé a kompletní konstrukce | [5 empty] | 0
| 4 - Vodorovné konstrukce | [5 empty] | 0
| 6 - Úpravy povrchů, podlahy a osazování výplní | [5 empty] | 0
| 9 - Ostatní konstrukce a práce, bourání | [5 empty] | 0
| 997 - Přesun sutě | [5 empty] | 0
| 998 - Přesun hmot | [5 empty] | 0
| PSV - Práce a dodávky PSV | [5 empty] | 0
| 711 - Izolace proti vodě, vlhkosti a plynům | [5 empty] | 0
| 725 - Zdravotechnika - zařizovací předměty | [5 empty] | 0
| 763 - Konstrukce suché výstavby | [5 empty] | 0
| 766 - Konstrukce truhlářské | [5 empty] | 0
| 771 - Podlahy z dlaždic | [5 empty] | 0
| 775 - Podlahy skládané | [5 empty] | 0
| 776 - Podlahy povlakové | [5 empty] | 0
| 781 - Dokončovací práce - obklady | [5 empty] | 0
| 783 - Dokončovací práce - nátěry | [5 empty] | 0
| 784 - Dokončovací práce - malby a tapety | [5 empty] | 0
SOUPIS PRACÍ
Stavba:
Rekonstrukce 3.NP ZŠ a MŠ Kořenského
Objekt:
A00 - Architektonické a stavebně technické řešení
Místo: |  |  | Pod Žvahovem 463/21 |  |  | Datum: | 27. 5. 2020
Zadavatel: | [5 empty] | Projektant:
Uchazeč: |  |  | Vyplň údaj |  |  | Zpracovatel: | VPÚ DECO Praha, a.s.
PČ | Typ | Kód | Popis | MJ | Množství | J.cena [CZK] | Cena celkem [CZK] | Cenová soustava |  | DPH | J. Nh [h] | Nh celkem [h] | J. hmotnost [t] | Hmotnost celkem [t] | J. suť [t] | Suť Celkem [t]
Náklady soupisu celkem | [6 empty] | 0 |  |  |  |  | 0 |  | 66.9541 |  | 50.5721 |  | D | -1 | [14 empty] | 0
| D | HSV | Práce a dodávky HSV |  |  |  | 0 |  |  |  |  | 0 |  | 53.4907 |  | 29.4723 | 1 | D | 0 |  |  |  | ROZPOCET | [10 empty] | 0
| D | 2 | Zakládání |  |  |  | 0 |  |  |  |  | 0 |  | 0.096345 |  | 0 | 1 | D | 1 |  |  |  | ROZPOCET | [10 empty] | 0
1 | K | 278381124 | Základy pod technologická zařízení půdorysné plochy do 0,09 m2 z betonu prostého tř. C 16/20 | m3 | 0.03 |  | 0 | CS ÚRS 2020 01 |  | základní |  | 0 | 3.2115 | 0.096345 | 0 | 0 | 4 | K | 2 |  |  |  | ROZPOCET |  |  |  |  | 0 | 0 | 0 | 0 | 0 | 1 | 0 | 4 | 1933723344
| PP |  | Základ (podezdívka) betonový pod ventilátory, čerpadla, ohřívače, motorová zařízení apod. z betonu prostého nebo železového včetně potřebného bednění, s hladkou cementovou omítkou stěn, s potěrem, s vynecháním otvorů pro kotevní železa, bez zemních prací a izolace půdorysná plocha základu do 0,09 m2 tř. C 16/20 | [14 empty] | PP | 2
| VV |  | "roznášecí blok pod překlad" 0,5*0,2*0,05*2*3 |  | 0.03 | [12 empty] | VV | 2 | 2 | True | 1 | ROZPOCET
| D | 3 | Svislé a kompletní konstrukce |  |  |  | 0 |  |  |  |  | 0 |  | 15.7003 |  | 0 | 1 | D | 1 |  |  |  | ROZPOCET | [10 empty] | 0
2 | K | 311231117 | Zdivo nosné z cihel dl 290 mm P7 až 15 na SMS 10 MPa | m3 | 1.43 |  | 0 | CS ÚRS 2020 01 |  | základní |  | 0 | 1.6627 | 2.3777 | 0 | 0 | 4 | K | 2 |  |  |  | ROZPOCET |  |  |  |  | 0 | 0 | 0 | 0 | 0 | 1 | 0 | 4 | 1947050032
| PP |  | Zdivo z cihel pálených nosné z cihel plných dl. 290 mm P 7 až 15, na maltu ze suché směsi 10 MPa | [14 empty] | PP | 2
| VV |  | "zazdívka dveřního otvoru" 1,3*2,2*0,5 |  | 1.43 | [12 empty] | VV | 2 | 2 | True | 0 | ROZPOCET
| VV |  | Součet |  | 1.43 | [12 empty] | VV | 2 | 4 | True | 1 | ROZPOCET
3 | K | 317168012 | Překlad keramický plochý š 115 mm dl 1250 mm | kus | 3 |  | 0 | CS ÚRS 2020 01 |  | základní |  | 0 | 0.022784 | 0.06835 | 0 | 0 | 4 | K | 2 |  |  |  | ROZPOCET |  |  |  |  | 0 | 0 | 0 | 0 | 0 | 1 | 0 | 4 | 1906429296
| PP |  | Překlady keramické ploché osazené do maltového lože, výšky překladu 71 mm šířky 115 mm, délky 1250 mm | [14 empty] | PP | 2
| VV |  | 3 |  | 3 | [12 empty] | VV | 2 | 2 | True | 1 | ROZPOCET
4 | K | 317168013 | Překlad keramický plochý š 115 mm dl 1500 mm | kus | 5 |  | 0 | CS ÚRS 2020 01 |  | základní |  | 0 | 0.027106 | 0.13553 | 0 | 0 | 4 | K | 2 |  |  |  | ROZPOCET |  |  |  |  | 0 | 0 | 0 | 0 | 0 | 1 | 0 | 4 | -1736824860
| PP |  | Překlady keramické ploché osazené do maltového lože, výšky překladu 71 mm šířky 115 mm, délky 1500 mm | [14 empty] | PP | 2
| VV |  | 5 |  | 5 | [12 empty] | VV | 2 | 2 | True | 1 | ROZPOCET
5 | K | 317941123 | Osazování ocelových válcovaných nosníků na zdivu I, IE, U, UE nebo L do č 22 | t | 0.181 |  | 0 | CS ÚRS 2020 01 |  | základní |  | 0 | 0.017094 | 0.003094 | 0 | 0 | 4 | K | 2 |  |  |  | ROZPOCET |  |  |  |  | 0 | 0 | 0 | 0 | 0 | 1 | 0 | 4 | -94560256
| PP |  | Osazování ocelových válcovaných nosníků na zdivu I nebo IE nebo U nebo UE nebo L č. 14 až 22 nebo výšky do 220 mm | [14 empty] | PP | 2
6 | M | 13010746 | ocel profilová IPE 140 jakost 11 375 | t | 0.192 |  | 0 | CS ÚRS 2020 01 |  | základní |  | 0 | 1 | 0.192 | 0 | 0 | 8 | M | 2 |  |  |  | ROZPOCET |  |  |  |  | 0 | 0 | 0 | 0 | 0 | 1 | 0 | 4 | 1592691394
| PP |  | ocel profilová IPE 140 jakost 11 375 | [14 empty] | PP | 2
| VV |  | 0,167*1,15 'Přepočtené koeficientem množství |  | 0.192 | [12 empty] | VV | 2 | 2 | False | 1 | ROZPOCET
7 | M | 13611218 | plech ocelový hladký jakost S235JR tl 5mm tabule | t | 0.017 |  | 0 | CS ÚRS 2020 01 |  | základní |  | 0 | 1 | 0.017 | 0 | 0 | 8 | M | 2 |  |  |  | ROZPOCET |  |  |  |  | 0 | 0 | 0 | 0 | 0 | 1 | 0 | 4 | -1001200104
| PP |  | plech ocelový hladký jakost S235JR tl 5mm tabule | [14 empty] | PP | 2
| VV |  | 7,88*0,4*0,1*0,005*3*3 |  | 0.014 | [12 empty] | VV | 2 | 2 | True | 1 | ROZPOCET
| VV |  | 0,014*1,2 'Přepočtené koeficientem množství |  | 0.017 | [12 empty] | VV | 2 | 2 | False | 1 | ROZPOCET
8 | K | 340236212 | Zazdívka otvorů v příčkách nebo stěnách plochy do 0,09 m2 cihlami plnými tl přes 100 mm | kus | 5 |  | 0 | CS ÚRS 2020 01 |  | základní |  | 0 | 0.02391 | 0.11955 | 0 | 0 | 4 | K | 2 |  |  |  | ROZPOCET |  |  |  |  | 0 | 0 | 0 | 0 | 0 | 1 | 0 | 4 | 1374902494
| PP |  | Zazdívka otvorů v příčkách nebo stěnách cihlami plnými pálenými plochy přes 0,0225 m2 do 0,09 m2, tloušťky přes 100 mm | [14 empty] | PP | 2
| VV |  | "2.NP sociálky, otvory pod STR podvěšené kanalizace" otvoryKAN |  | 5 | [12 empty] | VV | 2 | 2 | True | 1 | ROZPOCET
9 | K | 340239212 | Zazdívka otvorů v příčkách nebo stěnách plochy do 4 m2 cihlami plnými tl přes 100 mm | m2 | 6 |  | 0 | CS ÚRS 2020 01 |  | základní |  | 0 | 0.25365 | 1.5219 | 0 | 0 | 4 | K | 2 |  |  |  | ROZPOCET |  |  |  |  | 0 | 0 | 0 | 0 | 0 | 1 | 0 | 4 | 993568989
| PP |  | Zazdívka otvorů v příčkách nebo stěnách cihlami plnými pálenými plochy přes 1 m2 do 4 m2, tloušťky přes 100 mm | [14 empty] | PP | 2
| VV |  | "dveřní otvory" 1,5*4 |  | 6 | [12 empty] | VV | 2 | 2 | True | 1 | ROZPOCET
10 | K | 346244381 | Plentování jednostranné v do 200 mm válcovaných nosníků cihlami | m2 | 2.52 |  | 0 | CS ÚRS 2020 01 |  | základní |  | 0 | 0.17818 | 0.44902 | 0 | 0 | 4 | K | 2 |  |  |  | ROZPOCET |  |  |  |  | 0 | 0 | 0 | 0 | 0 | 1 | 0 | 4 | -1788032630
| PP |  | Plentování ocelových válcovaných nosníků jednostranné cihlami na maltu, výška stojiny do 200 mm | [14 empty] | PP | 2
| VV |  | 1,4*0,3*2*3 |  | 2.52 | [12 empty] | VV | 2 | 2 | True | 1 | ROZPOCET
11 | K | 346481112 | Zaplentování rýh, potrubí, výklenků nebo nik ve stěnách keramickým pletivem | m2 | 2.52 |  | 0 | CS ÚRS 2020 01 |  | základní |  | 0 | 0.008837 | 0.022269 | 0 | 0 | 4 | K | 2 |  |  |  | ROZPOCET |  |  |  |  | 0 | 0 | 0 | 0 | 0 | 1 | 0 | 4 | -2071559555
| PP |  | Zaplentování rýh, potrubí, válcovaných nosníků, výklenků nebo nik jakéhokoliv tvaru, na maltu ve stěnách nebo před stěnami keramickým a funkčně podobným pletivem | [14 empty] | PP | 2
| VV |  | 1,4*0,3*2*3 |  | 2.52 | [12 empty] | VV | 2 | 2 | True | 1 | ROZPOCET
12 | K | 349231811 | Přizdívka ostění s ozubem z cihel tl do 150 mm | m2 | 40.392 |  | 0 | CS ÚRS 2020 01 |  | základní |  | 0 | 0.26723 | 10.794 | 0 | 0 | 4 | K | 2 |  |  |  | ROZPOCET |  |  |  |  | 0 | 0 | 0 | 0 | 0 | 1 | 0 | 4 | 371015292
| PP |  | Přizdívka z cihel ostění s ozubem ve vybouraných otvorech, s vysekáním kapes pro zavázaní přes 80 do 150 mm | [14 empty] | PP | 2
| VV |  | 0,63*2,2*2*10 |  | 27.72 | [12 empty] | VV | 2 | 2 | True | 0 | ROZPOCET
| VV |  | 0,48*2,2*2*6 |  | 12.672 | [12 empty] | VV | 2 | 2 | True | 0 | ROZPOCET
| VV |  | Součet |  | 40.392 | [12 empty] | VV | 2 | 4 | True | 1 | ROZPOCET
| D | 4 | Vodorovné konstrukce |  |  |  | 0 |  |  |  |  | 0 |  | 1.3418 |  | 0 | 1 | D | 1 |  |  |  | ROZPOCET | [10 empty] | 0
13 | K | 411388621 | Zabetonování otvorů tl do 150 mm ze suchých směsí pl do 0,25 m2 ve stropech | kus | 5 |  | 0 | CS ÚRS 2020 01 |  | základní |  | 0 | 0.05328 | 0.2664 | 0 | 0 | 4 | K | 2 |  |  |  | ROZPOCET |  |  |  |  | 0 | 0 | 0 | 0 | 0 | 1 | 0 | 4 | 756304024
| PP |  | Zabetonování otvorů ve stropech nebo v klenbách včetně lešení, bednění, odbednění a výztuže (materiál v ceně) ze suchých směsí, tl. do 150 mm ve stropech železobetonových, tvárnicových a prefabrikovaných plochy do 0,25 m2 | [14 empty] | PP | 2
| VV |  | "stoupací vedení potrubí ZTI - 3.PP až 3.NP" otvorZTI |  | 5 | [12 empty] | VV | 2 | 2 | True | 1 | ROZPOCET
14 | K | 413321414 | Nosníky ze ŽB tř. C 25/30 | m3 | 0.42 |  | 0 | CS ÚRS 2020 01 |  | základní |  | 0 | 2.4534 | 1.0304 | 0 | 0 | 4 | K | 2 |  |  |  | ROZPOCET |  |  |  |  | 0 | 0 | 0 | 0 | 0 | 1 | 0 | 4 | 849931249
| PP |  | Nosníky z betonu železového (bez výztuže) včetně stěnových i jeřábových drah, volných trámů, průvlaků, rámových příčlí, ztužidel, konzol, vodorovných táhel apod., tyčových konstrukcí tř. C 25/30 | [14 empty] | PP | 2
| VV |  | 1,4*0,5*0,2*3 |  | 0.42 | [12 empty] | VV | 2 | 2 | True | 0 | ROZPOCET
| VV |  | Součet |  | 0.42 | [12 empty] | VV | 2 | 4 | True | 1 | ROZPOCET
15 | K | 413351111 | Zřízení bednění nosníků a průvlaků bez podpěrné kce výšky do 100 cm | m2 | 4.05 |  | 0 | CS ÚRS 2020 01 |  | základní |  | 0 | 0.0066283 | 0.026845 | 0 | 0 | 4 | K | 2 |  |  |  | ROZPOCET |  |  |  |  | 0 | 0 | 0 | 0 | 0 | 1 | 0 | 4 | -1677597876
| PP |  | Bednění nosníků a průvlaků - bez podpěrné konstrukce výška nosníku po spodní líc stropní desky do 100 cm zřízení | [14 empty] | PP | 2
| VV |  | (0,2+0,5+0,2)*1,5*3 |  | 4.05 | [12 empty] | VV | 2 | 2 | True | 0 | ROZPOCET
| VV | bednění | Součet |  | 4.05 | [12 empty] | VV | 2 | 4 | True | 1 | ROZPOCET
16 | K | 413351112 | Odstranění bednění nosníků a průvlaků bez podpěrné kce výšky do 100 cm | m2 | 4.05 |  | 0 | CS ÚRS 2020 01 |  | základní |  | 0 | 0 | 0 | 0 | 0 | 4 | K | 2 |  |  |  | ROZPOCET |  |  |  |  | 0 | 0 | 0 | 0 | 0 | 1 | 0 | 4 | 186865673
| PP |  | Bednění nosníků a průvlaků - bez podpěrné konstrukce výška nosníku po spodní líc stropní desky do 100 cm odstranění | [14 empty] | PP | 2
| VV |  | bednění |  | 4.05 | [12 empty] | VV | 2 | 2 | True | 1 | ROZPOCET
17 | K | 413352111 | Zřízení podpěrné konstrukce nosníků výšky podepření do 4 m pro nosník výšky do 100 cm | m2 | 4.05 |  | 0 | CS ÚRS 2020 01 |  | základní |  | 0 | 0.0013426 | 0.0054375 | 0 | 0 | 4 | K | 2 |  |  |  | ROZPOCET |  |  |  |  | 0 | 0 | 0 | 0 | 0 | 1 | 0 | 4 | -1855047652
| PP |  | Podpěrná konstrukce nosníků a průvlaků výšky podepření do 4 m výšky nosníku (po spodní hranu stropní desky) do 100 cm zřízení | [14 empty] | PP | 2
| VV |  | bednění |  | 4.05 | [12 empty] | VV | 2 | 2 | True | 1 | ROZPOCET
18 | K | 413352112 | Odstranění podpěrné konstrukce nosníků výšky podepření do 4 m pro nosník výšky do 100 cm | m2 | 4.05 |  | 0 | CS ÚRS 2020 01 |  | základní |  | 0 | 0 | 0 | 0 | 0 | 4 | K | 2 |  |  |  | ROZPOCET |  |  |  |  | 0 | 0 | 0 | 0 | 0 | 1 | 0 | 4 | -608119367
| PP |  | Podpěrná konstrukce nosníků a průvlaků výšky podepření do 4 m výšky nosníku (po spodní hranu stropní desky) do 100 cm odstranění | [14 empty] | PP | 2
| VV |  | bednění |  | 4.05 | [12 empty] | VV | 2 | 2 | True | 1 | ROZPOCET
19 | K | 413362021 | Výztuž nosníků, volných trámů nebo průvlaků volných trámů svařovanými sítěmi Kari | t | 0.012 |  | 0 | CS ÚRS 2020 01 |  | základní |  | 0 | 1.0628 | 0.012753 | 0 | 0 | 4 | K | 2 |  |  |  | ROZPOCET |  |  |  |  | 0 | 0 | 0 | 0 | 0 | 1 | 0 | 4 | 1028166410
| PP |  | Výztuž nosníků včetně stěnových i jeřábových drah, volných trámů, průvlaků, rámových příčlí, ztužidel, konzol, vodorovných táhel apod. tyčových konstrukcí lemujících nebo vyztužujících stropní a podobné střešní konstrukce ze svařovaných sítí z drátů typu KARI | [14 empty] | PP | 2
| VV |  | "KA16, KARI 4/10/2x3, 11,88 kg/ks" 0,01188 |  | 0.012 | [12 empty] | VV | 2 | 2 | True | 0 | ROZPOCET
| VV |  | Součet |  | 0.012 | [12 empty] | VV | 2 | 4 | True | 1 | ROZPOCET
| D | 6 | Úpravy povrchů, podlahy a osazování výplní |  |  |  | 0 |  |  |  |  | 0 |  | 35.0789 |  | 5.208 | 1 | D | 1 |  |  |  | ROZPOCET | [10 empty] | 0
20 | K | 611311131 | Potažení vnitřních rovných stropů vápenným štukem tloušťky do 3 mm | m2 | 124 |  | 0 | CS ÚRS 2020 01 |  | základní |  | 0 | 0.003 | 0.372 | 0 | 0 | 4 | K | 2 |  |  |  | ROZPOCET |  |  |  |  | 0 | 0 | 0 | 0 | 0 | 1 | 0 | 4 | 1927334609
| PP |  | Potažení vnitřních ploch štukem tloušťky do 3 mm vodorovných konstrukcí stropů rovných | [14 empty] | PP | 2
| VV |  | "3.NP" | [14 empty] | VV | 2 | 1 | True | 0 | ROZPOCET
| VV |  | "3.01, CHODBA 3.NP" 124 |  | 124 | [12 empty] | VV | 2 | 2 | True | 0 | ROZPOCET
| VV | štuk_strop | Mezisoučet |  | 124 | [12 empty] | VV | 2 | 3 | True | 0 | ROZPOCET
| VV |  | Součet |  | 124 | [12 empty] | VV | 2 | 4 | True | 1 | ROZPOCET
21 | K | 611325412 | Oprava vnitřní vápenocementové hladké omítky stropů v rozsahu plochy do 30% | m2 | 124 |  | 0 | CS ÚRS 2020 01 |  | základní |  | 0 | 0.0169 | 2.0956 | 0 | 0 | 4 | K | 2 |  |  |  | ROZPOCET |  |  |  |  | 0 | 0 | 0 | 0 | 0 | 1 | 0 | 4 | 45951944
| PP |  | Oprava vápenocementové omítky vnitřních ploch hladké, tloušťky do 20 mm stropů, v rozsahu opravované plochy přes 10 do 30% | [14 empty] | PP | 2
| VV |  | oškrab_malby_strop |  | 124 | [12 empty] | VV | 2 | 2 | True | 1 | ROZPOCET
22 | K | 612135101 | Hrubá výplň rýh ve stěnách maltou jakékoli šířky rýhy | m2 | 7.6 |  | 0 | CS ÚRS 2020 01 |  | základní |  | 0 | 0.04 | 0.304 | 0 | 0 | 4 | K | 2 |  |  |  | ROZPOCET |  |  |  |  | 0 | 0 | 0 | 0 | 0 | 1 | 0 | 4 | 894506866
| PP |  | Hrubá výplň rýh maltou jakékoli šířky rýhy ve stěnách | [14 empty] | PP | 2
| VV |  | "stoupací vedení potrubí ZTI - 3.PP až 3.NP" rýhaZTI*0,4 |  | 7.6 | [12 empty] | VV | 2 | 2 | True | 1 | ROZPOCET
23 | K | 612311131 | Potažení vnitřních stěn vápenným štukem tloušťky do 3 mm | m2 | 637.31 |  | 0 | CS ÚRS 2020 01 |  | základní |  | 0 | 0.003 | 1.9119 | 0 | 0 | 4 | K | 2 |  |  |  | ROZPOCET |  |  |  |  | 0 | 0 | 0 | 0 | 0 | 1 | 0 | 4 | 1246440000
| PP |  | Potažení vnitřních ploch štukem tloušťky do 3 mm svislých konstrukcí stěn | [14 empty] | PP | 2
| VV |  | "3.NP" | [14 empty] | VV | 2 | 1 | True | 0 | ROZPOCET
| VV |  | "3.01, CHODBA 3.NP" 291,17 |  | 291.17 | [12 empty] | VV | 2 | 2 | True | 0 | ROZPOCET
| VV |  | "3.02, WC DÍVKY" 16,35 |  | 16.35 | [12 empty] | VV | 2 | 2 | True | 0 | ROZPOCET
| VV |  | "3.03, WC CHLAPCI" 11,25 |  | 11.25 | [12 empty] | VV | 2 | 2 | True | 0 | ROZPOCET
| VV |  | "3.04, WC IMOBIL + UČITELÉ" 10,43 |  | 10.43 | [12 empty] | VV | 2 | 2 | True | 0 | ROZPOCET
| VV |  | "3.06, UČEBNA - 24 ŽÁKŮ" 105,45 |  | 105.45 | [12 empty] | VV | 2 | 2 | True | 0 | ROZPOCET
| VV |  | "3.07, UČEBNA - 24 ŽÁKŮ" 97,35 |  | 97.35 | [12 empty] | VV | 2 | 2 | True | 0 | ROZPOCET
| VV |  | "3.09, UČEBNA" 105,31 |  | 105.31 | [12 empty] | VV | 2 | 2 | True | 0 | ROZPOCET
| VV |  | "3.11, UČEBNA - 24 ŽÁKŮ" 0 |  | 0 | [12 empty] | VV | 2 | 2 | True | 0 | ROZPOCET
| VV | štuk_stěny | Mezisoučet |  | 637.31 | [12 empty] | VV | 2 | 3 | True | 0 | ROZPOCET
| VV |  | Součet |  | 637.31 | [12 empty] | VV | 2 | 4 | True | 1 | ROZPOCET
24 | K | 612325123 | Vápenocementová štuková omítka rýh ve stěnách šířky přes 300 mm | m2 | 11.4 |  | 0 | CS ÚRS 2020 01 |  | základní |  | 0 | 0.04153 | 0.47344 | 0 | 0 | 4 | K | 2 |  |  |  | ROZPOCET |  |  |  |  | 0 | 0 | 0 | 0 | 0 | 1 | 0 | 4 | 1559781931
| PP |  | Vápenocementová omítka rýh štuková ve stěnách, šířky rýhy přes 300 mm | [14 empty] | PP | 2
| VV |  | "stoupací vedení potrubí ZTI - 3.PP až 3.NP" rýhaZTI*0,6 |  | 11.4 | [12 empty] | VV | 2 | 2 | True | 1 | ROZPOCET
25 | K | 612325212 | Vápenocementová hladká omítka malých ploch do 0,25 m2 na stěnách | kus | 3 |  | 0 | CS ÚRS 2020 01 |  | základní |  | 0 | 0.0095 | 0.0285 | 0 | 0 | 4 | K | 2 |  |  |  | ROZPOCET |  |  |  |  | 0 | 0 | 0 | 0 | 0 | 1 | 0 | 4 | 1096169311
| PP |  | Vápenocementová omítka jednotlivých malých ploch hladká na stěnách, plochy jednotlivě přes 0,09 do 0,25 m2 | [14 empty] | PP | 2
| VV |  | "přivětrávací ventil, fasáda" 3 |  | 3 | [12 empty] | VV | 2 | 2 | True | 1 | ROZPOCET
26 | K | 612325412 | Oprava vnitřní vápenocementové hladké omítky stěn v rozsahu plochy do 30% | m2 | 732.44 |  | 0 | CS ÚRS 2020 01 |  | základní |  | 0 | 0.0156 | 11.4261 | 0 | 0 | 4 | K | 2 |  |  |  | ROZPOCET |  |  |  |  | 0 | 0 | 0 | 0 | 0 | 1 | 0 | 4 | -107380675
| PP |  | Oprava vápenocementové omítky vnitřních ploch hladké, tloušťky do 20 mm stěn, v rozsahu opravované plochy přes 10 do 30% | [14 empty] | PP | 2
| VV |  | oškrab_malby_stěny |  | 732.44 | [12 empty] | VV | 2 | 2 | True | 1 | ROZPOCET
27 | K | 612335215 | Cementová hladká omítka malých ploch do 4,0 m2 na stěnách | kus | 6.6 |  | 0 | CS ÚRS 2020 01 |  | základní |  | 0 | 0.1794 | 1.184 | 0 | 0 | 4 | K | 2 |  |  |  | ROZPOCET |  |  |  |  | 0 | 0 | 0 | 0 | 0 | 1 | 0 | 4 | -81626387
| PP |  | Cementová omítka jednotlivých malých ploch hladká na stěnách, plochy jednotlivě přes 1 do 4 m2 | [14 empty] | PP | 2
| VV |  | "zazdívka" 1,5*2,2*2 |  | 6.6 | [12 empty] | VV | 2 | 2 | True | 1 | ROZPOCET
28 | K | 612335301 | Cementová hladká omítka ostění nebo nadpraží | m2 | 28.08 |  | 0 | CS ÚRS 2020 01 |  | základní |  | 0 | 0.0389 | 1.0923 | 0 | 0 | 4 | K | 2 |  |  |  | ROZPOCET |  |  |  |  | 0 | 0 | 0 | 0 | 0 | 1 | 0 | 4 | 580813609
| PP |  | Cementová omítka ostění nebo nadpraží hladká | [14 empty] | PP | 2
| VV |  | 0,65*(2,2+1,0+2,2)*8 |  | 28.08 | [12 empty] | VV | 2 | 2 | True | 1 | ROZPOCET
29 | K | 619995001 | Začištění omítek kolem oken, dveří, podlah nebo obkladů | m | 36.8 |  | 0 | CS ÚRS 2020 01 |  | základní |  | 0 | 0.0015 | 0.0552 | 0 | 0 | 4 | K | 2 |  |  |  | ROZPOCET |  |  |  |  | 0 | 0 | 0 | 0 | 0 | 1 | 0 | 4 | -774085285
| PP |  | Začištění omítek (s dodáním hmot) kolem oken, dveří, podlah, obkladů apod. | [14 empty] | PP | 2
| VV |  | (2,1+1,0+2,1)*3 |  | 15.6 | [12 empty] | VV | 2 | 2 | True | 0 | ROZPOCET
| VV |  | (2,1+1,1+2,1)*4 |  | 21.2 | [12 empty] | VV | 2 | 2 | True | 0 | ROZPOCET
| VV |  | Součet |  | 36.8 | [12 empty] | VV | 2 | 4 | True | 1 | ROZPOCET
30 | K | 619996115 | Ochrana podlahy obedněním z řeziva | m2 | 124 |  | 0 | CS ÚRS 2020 01 |  | základní |  | 0 | 0.040168 | 4.9809 | 0.04 | 4.96 | 4 | K | 2 |  |  |  | ROZPOCET |  |  |  |  | 0 | 0 | 0 | 0 | 0 | 1 | 0 | 4 | 313530480
| PP |  | Ochrana stavebních konstrukcí a samostatných prvků včetně pozdějšího odstranění obedněním z řeziva podlahy | [14 empty] | PP | 2
| P |  | Poznámka k položce: OSB deska 4PD | [14 empty] | P | 2
| VV | dmtžOSB | "3.01, CHODBA 3.NP" 124 |  | 124 | [12 empty] | VV | 2 | 2 | True | 1 | ROZPOCET
31 | K | 619996145 | Ochrana konstrukcí nebo samostatných prvků obalením geotextilií | m2 | 124 |  | 0 | CS ÚRS 2020 01 |  | základní |  | 0 | 0.00022 | 0.02728 | 0.002 | 0.248 | 4 | K | 2 |  |  |  | ROZPOCET |  |  |  |  | 0 | 0 | 0 | 0 | 0 | 1 | 0 | 4 | -402548404
| PP |  | Ochrana stavebních konstrukcí a samostatných prvků včetně pozdějšího odstranění obalením geotextilií samostatných konstrukcí a prvků | [14 empty] | PP | 2
| P |  | Poznámka k položce: Ochrana podlahy pod OSB | [14 empty] | P | 2
| VV |  | "3.01, CHODBA 3.NP" 124 |  | 124 | [12 empty] | VV | 2 | 2 | True | 0 | ROZPOCET
| VV | dmtžGTXT1 | Součet |  | 124 | [12 empty] | VV | 2 | 4 | True | 1 | ROZPOCET
32 | K | 622225131 | Oprava kontaktního zateplení stěn z desek z minerální vlny tloušťky do 160 mm plochy do 0,1m2 | kus | 3 |  | 0 | CS ÚRS 2020 01 |  | základní |  | 0 | 0.0033027 | 0.0099082 | 0 | 0 | 4 | K | 2 |  |  |  | ROZPOCET |  |  |  |  | 0 | 0 | 0 | 0 | 0 | 1 | 0 | 4 | 1802432011
| PP |  | Oprava kontaktního zateplení z desek z minerální vlny jednotlivých malých ploch tloušťky přes 120 do 160 mm stěn, plochy jednotlivě do 0,1 m2 | [14 empty] | PP | 2
| VV |  | "přivětrávací ventil, fasáda" 3 |  | 3 | [12 empty] | VV | 2 | 2 | True | 1 | ROZPOCET
33 | K | 622525101 | Tenkovrstvá omítka malých ploch do 0,1m2 na stěnách | kus | 3 |  | 0 | CS ÚRS 2020 01 |  | základní |  | 0 | 0.0005588 | 0.0016764 | 0 | 0 | 4 | K | 2 |  |  |  | ROZPOCET |  |  |  |  | 0 | 0 | 0 | 0 | 0 | 1 | 0 | 4 | -1171258432
| PP |  | Omítka tenkovrstvá jednotlivých malých ploch silikátová, akrylátová, silikonová nebo silikonsilikátová stěn, plochy jednotlivě do 0,1 m2 | [14 empty] | PP | 2
| VV |  | "přivětrávací ventil, fasáda" 3 |  | 3 | [12 empty] | VV | 2 | 2 | True | 1 | ROZPOCET
34 | K | 632453415 | Potěr průmyslový samonivelační ze suchých směsí podkladní pro střední provoz tl 25 mm | m2 | 240.92 |  | 0 | CS ÚRS 2020 01 |  | základní |  | 0 | 0.04614 | 11.116 | 0 | 0 | 4 | K | 2 |  |  |  | ROZPOCET |  |  |  |  | 0 | 0 | 0 | 0 | 0 | 1 | 0 | 4 | 714329679
| PP |  | Potěr průmyslový samonivelační ze suchých směsí podkladní pro středně těžký provoz, tl. přes 20 do 25 mm | [14 empty] | PP | 2
| VV |  | vinil |  | 240.92 | [12 empty] | VV | 2 | 2 | True | 1 | ROZPOCET
| D | 9 | Ostatní konstrukce a práce, bourání |  |  |  | 0 |  |  |  |  | 0 |  | 1.2733 |  | 24.2643 | 1 | D | 1 |  |  |  | ROZPOCET | [10 empty] | 0
35 | K | 945412112 | Teleskopická hydraulická montážní plošina výška zdvihu do 21 m | den | 3 |  | 0 | CS ÚRS 2020 01 |  | základní |  | 0 | 0 | 0 | 0 | 0 | 4 | K | 2 |  |  |  | ROZPOCET |  |  |  |  | 0 | 0 | 0 | 0 | 0 | 1 | 0 | 4 | -521017943
| PP |  | Teleskopická hydraulická montážní plošina na samohybném podvozku, s otočným košem výšky zdvihu do 21 m | [14 empty] | PP | 2
| VV |  | "přivětrávací ventil, fasáda" 3 |  | 3 | [12 empty] | VV | 2 | 2 | True | 1 | ROZPOCET
36 | K | 949101111 | Lešení pomocné pro objekty pozemních staveb s lešeňovou podlahou v do 1,9 m zatížení do 150 kg/m2 | m2 | 417.62 |  | 0 | CS ÚRS 2020 01 |  | základní |  | 0 | 0.00013 | 0.054291 | 0 | 0 | 4 | K | 2 |  |  |  | ROZPOCET |  |  |  |  | 0 | 0 | 0 | 0 | 0 | 1 | 0 | 4 | 642925513
| PP |  | Lešení pomocné pracovní pro objekty pozemních staveb pro zatížení do 150 kg/m2, o výšce lešeňové podlahy do 1,9 m | [14 empty] | PP | 2
| VV |  | "3.NP" | [14 empty] | VV | 2 | 1 | True | 0 | ROZPOCET
| VV |  | "3.01, CHODBA 3.NP" 124 |  | 124 | [12 empty] | VV | 2 | 2 | True | 0 | ROZPOCET
| VV |  | "3.02, WC DÍVKY" 10,62 |  | 10.62 | [12 empty] | VV | 2 | 2 | True | 0 | ROZPOCET
| VV |  | "3.03, WC CHLAPCI" 9,77 |  | 9.77 | [12 empty] | VV | 2 | 2 | True | 0 | ROZPOCET
| VV |  | "3.04, WC IMOBIL + UČITELÉ" 5,44 |  | 5.44 | [12 empty] | VV | 2 | 2 | True | 0 | ROZPOCET
| VV |  | "3.06, UČEBNA - 24 ŽÁKŮ" 60,62 |  | 60.62 | [12 empty] | VV | 2 | 2 | True | 0 | ROZPOCET
| VV |  | "3.07, UČEBNA - 24 ŽÁKŮ" 59,75 |  | 59.75 | [12 empty] | VV | 2 | 2 | True | 0 | ROZPOCET
| VV |  | "3.09, UČEBNA" 62,82 |  | 62.82 | [12 empty] | VV | 2 | 2 | True | 0 | ROZPOCET
| VV |  | "3.11, UČEBNA - 24 ŽÁKŮ" 57,6 |  | 57.6 | [12 empty] | VV | 2 | 2 | True | 0 | ROZPOCET
| VV |  | Mezisoučet 3.NP |  | 390.62 | [12 empty] | VV | 2 | 3 | True | 0 | ROZPOCET
| VV |  | "1.PP" 9*3 |  | 27 | [12 empty] | VV | 2 | 2 | True | 0 | ROZPOCET
| VV |  | Součet |  | 417.62 | [12 empty] | VV | 2 | 4 | True | 1 | ROZPOCET
37 | K | 952901111 | Vyčištění budov bytové a občanské výstavby při výšce podlaží do 4 m | m2 | 707.58 |  | 0 | CS ÚRS 2020 01 |  | základní |  | 0 | 3.95e-05 | 0.027949 | 0.004 | 2.8303 | 4 | K | 2 |  |  |  | ROZPOCET |  |  |  |  | 0 | 0 | 0 | 0 | 0 | 1 | 0 | 4 | 532572159
| PP |  | Vyčištění budov nebo objektů před předáním do užívání budov bytové nebo občanské výstavby, světlé výšky podlaží do 4 m | [14 empty] | PP | 2
| VV |  | "1.NP" | [14 empty] | VV | 2 | 1 | True | 0 | ROZPOCET
| VV |  | "01, VSTUPNÍ HALA" 73,3 |  | 73.3 | [12 empty] | VV | 2 | 2 | True | 0 | ROZPOCET
| VV |  | "02, ZÁDVEŘÍ" 19,37 |  | 19.37 | [12 empty] | VV | 2 | 2 | True | 0 | ROZPOCET
| VV |  | "03, CHODBA" 82,5 |  | 82.5 | [12 empty] | VV | 2 | 2 | True | 0 | ROZPOCET
| VV |  | "07, SCHODIŠTĚ" 32,75 |  | 32.75 | [12 empty] | VV | 2 | 2 | True | 0 | ROZPOCET
| VV |  | Mezisoučet 1.NP |  | 207.92 | [12 empty] | VV | 2 | 3 | True | 0 | ROZPOCET
| VV |  | "2.NP" | [14 empty] | VV | 2 | 1 | True | 0 | ROZPOCET
| VV |  | "2.06, SCHODIŠTĚ" 25,17 |  | 25.17 | [12 empty] | VV | 2 | 2 | True | 0 | ROZPOCET
| VV |  | Mezisoučet 2.NP |  | 25.17 | [12 empty] | VV | 2 | 3 | True | 0 | ROZPOCET
| VV |  | "3.NP" | [14 empty] | VV | 2 | 1 | True | 0 | ROZPOCET
| VV |  | "3.01, CHODBA 3.NP" 124 |  | 124 | [12 empty] | VV | 2 | 2 | True | 0 | ROZPOCET
| VV |  | "3.02, WC DÍVKY" 10,62 |  | 10.62 | [12 empty] | VV | 2 | 2 | True | 0 | ROZPOCET
| VV |  | "3.03, WC CHLAPCI" 9,77 |  | 9.77 | [12 empty] | VV | 2 | 2 | True | 0 | ROZPOCET
| VV |  | "3.04, WC IMOBIL + UČITELÉ" 5,44 |  | 5.44 | [12 empty] | VV | 2 | 2 | True | 0 | ROZPOCET
| VV |  | "3.05, SCHODIŠTĚ" 21,87 |  | 21.87 | [12 empty] | VV | 2 | 2 | True | 0 | ROZPOCET
| VV |  | "3.06, UČEBNA - 24 ŽÁKŮ" 60,62 |  | 60.62 | [12 empty] | VV | 2 | 2 | True | 0 | ROZPOCET
| VV |  | "3.07, UČEBNA - 24 ŽÁKŮ" 59,75 |  | 59.75 | [12 empty] | VV | 2 | 2 | True | 0 | ROZPOCET
| VV |  | "3.09, UČEBNA" 62,82 |  | 62.82 | [12 empty] | VV | 2 | 2 | True | 0 | ROZPOCET
| VV |  | "3.11, UČEBNA - 24 ŽÁKŮ" 57,6 |  | 57.6 | [12 empty] | VV | 2 | 2 | True | 0 | ROZPOCET
| VV |  | Mezisoučet 3.NP |  | 412.49 | [12 empty] | VV | 2 | 3 | True | 0 | ROZPOCET
| VV |  | "1.PP+schodiště" 9*3+35 |  | 62 | [12 empty] | VV | 2 | 2 | True | 0 | ROZPOCET
| VV | úklid | Součet |  | 707.58 | [12 empty] | VV | 2 | 4 | True | 1 | ROZPOCET
38 | K | 962031132 | Bourání příček z cihel pálených na MVC tl do 100 mm | m2 | 31 |  | 0 | CS ÚRS 2020 01 |  | základní |  | 0 | 0 | 0 | 0.131 | 4.061 | 4 | K | 2 |  |  |  | ROZPOCET |  |  |  |  | 0 | 0 | 0 | 0 | 0 | 1 | 0 | 4 | 458857909
| PP |  | Bourání příček z cihel, tvárnic nebo příčkovek z cihel pálených, plných nebo dutých na maltu vápennou nebo vápenocementovou, tl. do 100 mm | [14 empty] | PP | 2
| VV |  | 1,8*3,7-0,6*2,0 |  | 5.46 | [12 empty] | VV | 2 | 2 | True | 0 | ROZPOCET
| VV |  | 1,1*3,7*4 |  | 16.28 | [12 empty] | VV | 2 | 2 | True | 0 | ROZPOCET
| VV |  | (3,8*3,7-0,6*2,0*4) |  | 9.26 | [12 empty] | VV | 2 | 2 | True | 0 | ROZPOCET
| VV | dmtžCPP100 | Součet |  | 31 | [12 empty] | VV | 2 | 4 | True | 1 | ROZPOCET
39 | K | 962031133 | Bourání příček z cihel pálených na MVC tl do 150 mm | m2 | 10 |  | 0 | CS ÚRS 2020 01 |  | základní |  | 0 | 0 | 0 | 0.261 | 2.61 | 4 | K | 2 |  |  |  | ROZPOCET |  |  |  |  | 0 | 0 | 0 | 0 | 0 | 1 | 0 | 4 | -1576596330
| PP |  | Bourání příček z cihel, tvárnic nebo příčkovek z cihel pálených, plných nebo dutých na maltu vápennou nebo vápenocementovou, tl. do 150 mm | [14 empty] | PP | 2
| VV |  | "dveřní ostění" 5*0,4*5 |  | 10 | [12 empty] | VV | 2 | 2 | True | 0 | ROZPOCET
| VV | dmtžCPP150 | Součet |  | 10 | [12 empty] | VV | 2 | 4 | True | 1 | ROZPOCET
40 | K | 962032230 | Bourání zdiva z cihel pálených nebo vápenopískových na MV nebo MVC do 1 m3 | m3 | 5.158 |  | 0 | CS ÚRS 2020 01 |  | základní |  | 0 | 0 | 0 | 1.8 | 9.2844 | 4 | K | 2 |  |  |  | ROZPOCET |  |  |  |  | 0 | 0 | 0 | 0 | 0 | 1 | 0 | 4 | 1182320184
| PP |  | Bourání zdiva nadzákladového z cihel nebo tvárnic z cihel pálených nebo vápenopískových, na maltu vápennou nebo vápenocementovou, objemu do 1 m3 | [14 empty] | PP | 2
| VV |  | 1,3*0,17*3,7 |  | 0.818 | [12 empty] | VV | 2 | 2 | True | 0 | ROZPOCET
| VV |  | (1,1*2,4-0,7*2,0)*0,5 |  | 0.62 | [12 empty] | VV | 2 | 2 | True | 0 | ROZPOCET
| VV |  | 1,0*2,1*0,5*2 |  | 2.1 | [12 empty] | VV | 2 | 2 | True | 0 | ROZPOCET
| VV |  | (1,7*3,7-0,6*2,0)*0,17 |  | 0.865 | [12 empty] | VV | 2 | 2 | True | 0 | ROZPOCET
| VV |  | 1,2*3,7*0,17 |  | 0.755 | [12 empty] | VV | 2 | 2 | True | 0 | ROZPOCET
| VV | dmtžCPPzdivo | Součet |  | 5.158 | [12 empty] | VV | 2 | 4 | True | 1 | ROZPOCET
41 | K | 968072455 | Vybourání kovových dveřních zárubní pl do 2 m2 | m2 | 23.6 |  | 0 | CS ÚRS 2020 01 |  | základní |  | 0 | 0 | 0 | 0.076 | 1.7936 | 4 | K | 2 |  |  |  | ROZPOCET |  |  |  |  | 0 | 0 | 0 | 0 | 0 | 1 | 0 | 4 | -1347564906
| PP |  | Vybourání kovových rámů oken s křídly, dveřních zárubní, vrat, stěn, ostění nebo obkladů dveřních zárubní, plochy do 2 m2 | [14 empty] | PP | 2
| VV |  | "dveře 90x197, 5ks" 1,0*2,0*5 |  | 10 | [12 empty] | VV | 2 | 2 | True | 0 | ROZPOCET
| VV |  | "dveře 64x197, 1 ks" 0,7*2,0*1 |  | 1.4 | [12 empty] | VV | 2 | 2 | True | 0 | ROZPOCET
| VV |  | "dveře 94x197, 1 ks" 1,0*2,0*1 |  | 2 | [12 empty] | VV | 2 | 2 | True | 0 | ROZPOCET
| VV |  | "dveře 60x197, 6 ks" 0,7*2,0*6 |  | 8.4 | [12 empty] | VV | 2 | 2 | True | 0 | ROZPOCET
| VV |  | "provizorní SDK příčka - protiprachové opatření schodišťového prostoru" 0,9*2,0*1 |  | 1.8 | [12 empty] | VV | 2 | 2 | True | 0 | ROZPOCET
| VV | dmtždveře | Součet |  | 23.6 | [12 empty] | VV | 2 | 4 | True | 1 | ROZPOCET
42 | K | 971033261 | Vybourání otvorů ve zdivu cihelném pl do 0,0225 m2 na MVC nebo MV tl do 600 mm | kus | 3 |  | 0 | CS ÚRS 2020 01 |  | základní |  | 0 | 0 | 0 | 0.016 | 0.048 | 4 | K | 2 |  |  |  | ROZPOCET |  |  |  |  | 0 | 0 | 0 | 0 | 0 | 1 | 0 | 4 | 453542995
| PP |  | Vybourání otvorů ve zdivu základovém nebo nadzákladovém z cihel, tvárnic, příčkovek z cihel pálených na maltu vápennou nebo vápenocementovou plochy do 0,0225 m2, tl. do 600 mm | [14 empty] | PP | 2
| VV | otvor1 | "přivětrávací ventil, fasáda" 3 |  | 3 | [12 empty] | VV | 2 | 2 | True | 1 | ROZPOCET
43 | K | 971033331 | Vybourání otvorů ve zdivu cihelném pl do 0,09 m2 na MVC nebo MV tl do 150 mm | kus | 5 |  | 0 | CS ÚRS 2020 01 |  | základní |  | 0 | 0 | 0 | 0.025 | 0.125 | 4 | K | 2 |  |  |  | ROZPOCET |  |  |  |  | 0 | 0 | 0 | 0 | 0 | 1 | 0 | 4 | -902139806
| PP |  | Vybourání otvorů ve zdivu základovém nebo nadzákladovém z cihel, tvárnic, příčkovek z cihel pálených na maltu vápennou nebo vápenocementovou plochy do 0,09 m2, tl. do 150 mm | [14 empty] | PP | 2
| VV | otvoryKAN | "2.NP sociálky, otvory pod STR podvěšené kanalizace" 5 |  | 5 | [12 empty] | VV | 2 | 2 | True | 1 | ROZPOCET
44 | K | 971033361 | Vybourání otvorů ve zdivu cihelném pl do 0,09 m2 na MVC nebo MV tl do 600 mm | kus | 3 |  | 0 | CS ÚRS 2020 01 |  | základní |  | 0 | 0 | 0 | 0.099 | 0.297 | 4 | K | 2 |  |  |  | ROZPOCET |  |  |  |  | 0 | 0 | 0 | 0 | 0 | 1 | 0 | 4 | 1072799540
| PP |  | Vybourání otvorů ve zdivu základovém nebo nadzákladovém z cihel, tvárnic, příčkovek z cihel pálených na maltu vápennou nebo vápenocementovou plochy do 0,09 m2, tl. do 600 mm | [14 empty] | PP | 2
| VV |  | "3.NP" 3 |  | 3 | [12 empty] | VV | 2 | 2 | True | 0 | ROZPOCET
| VV | otvor2 | Součet |  | 3 | [12 empty] | VV | 2 | 4 | True | 1 | ROZPOCET
45 | K | 972054241 | Vybourání otvorů v ŽB stropech nebo klenbách pl do 0,09 m2 tl do 150 mm | kus | 5 |  | 0 | CS ÚRS 2020 01 |  | základní |  | 0 | 0 | 0 | 0.032 | 0.16 | 4 | K | 2 |  |  |  | ROZPOCET |  |  |  |  | 0 | 0 | 0 | 0 | 0 | 1 | 0 | 4 | -1819149703
| PP |  | Vybourání otvorů ve stropech nebo klenbách železobetonových bez odstranění podlahy a násypu, plochy do 0,09 m2, tl. do 150 mm | [14 empty] | PP | 2
| VV | otvorZTI | "stoupací vedení potrubí ZTI - 3.PP až 3.NP" 5 |  | 5 | [12 empty] | VV | 2 | 2 | True | 1 | ROZPOCET
46 | K | 974031167 | Vysekání rýh ve zdivu cihelném hl do 150 mm š do 300 mm | m | 19 |  | 0 | CS ÚRS 2020 01 |  | základní |  | 0 | 0 | 0 | 0.081 | 1.539 | 4 | K | 2 |  |  |  | ROZPOCET |  |  |  |  | 0 | 0 | 0 | 0 | 0 | 1 | 0 | 4 | 1318009592
| PP |  | Vysekání rýh ve zdivu cihelném na maltu vápennou nebo vápenocementovou do hl. 150 mm a šířky do 300 mm | [14 empty] | PP | 2
| VV | rýhaZTI | "stoupací vedení potrubí ZTI - 3.PP až 3.NP" 19 |  | 19 | [12 empty] | VV | 2 | 2 | True | 1 | ROZPOCET
47 | K | 974031169 | Příplatek k vysekání rýh ve zdivu cihelném hl do 150 mm ZKD 100 mm š rýhy | m | 19 |  | 0 | CS ÚRS 2020 01 |  | základní |  | 0 | 0 | 0 | 0.04 | 0.76 | 4 | K | 2 |  |  |  | ROZPOCET |  |  |  |  | 0 | 0 | 0 | 0 | 0 | 1 | 0 | 4 | 1343957781
| PP |  | Vysekání rýh ve zdivu cihelném na maltu vápennou nebo vápenocementovou do hl. 150 mm a šířky Příplatek k ceně -1167 za každých dalších 100 mm šířky rýhy hl. do 150 mm | [14 empty] | PP | 2
| VV |  | "stoupací vedení potrubí ZTI - 3.PP až 3.NP" rýhaZTI |  | 19 | [12 empty] | VV | 2 | 2 | True | 1 | ROZPOCET
48 | K | 97403116R | Vysekání rýh ve zdivu cihelném hl do 250 mm š do 200 mm | m | 8.4 |  | 0 | R položka |  | základní |  | 0 | 0 | 0 | 0.09 | 0.756 | 4 | K | 2 |  |  |  | ROZPOCET |  |  |  |  | 0 | 0 | 0 | 0 | 0 | 1 | 0 | 4 | 1963296601
| PP |  | Vysekání rýh ve zdivu cihelném na maltu vápennou nebo vápenocementovou do hl. 250 mm a šířky do 200 mm | [14 empty] | PP | 2
| VV |  | 1,4*2*3 |  | 8.4 | [12 empty] | VV | 2 | 2 | True | 0 | ROZPOCET
| VV | rýha15x20 | Součet |  | 8.4 | [12 empty] | VV | 2 | 4 | True | 1 | ROZPOCET
49 | K | 975021311 | Podchycení nadzákladového zdiva pod stropem tl zdiva do 600 mm | m | 18 |  | 0 | CS ÚRS 2020 01 |  | základní |  | 0 | 0.06617 | 1.1911 | 0 | 0 | 4 | K | 2 |  |  |  | ROZPOCET |  |  |  |  | 0 | 0 | 0 | 0 | 0 | 1 | 0 | 4 | -909955948
| PP |  | Podchycení nadzákladového zdiva pod stropem dřevěnou výztuhou nad vybouraným otvorem, pro jakoukoliv délku podchycení, při tl. zdiva přes 450 do 600 mm | [14 empty] | PP | 2
| VV |  | 3*2*3 |  | 18 | [12 empty] | VV | 2 | 2 | True | 1 | ROZPOCET
| D | 997 | Přesun sutě |  |  |  | 0 |  |  |  |  | 0 |  | 0 |  | 0 | 1 | D | 1 |  |  |  | ROZPOCET | [10 empty] | 0
50 | K | 997013157 | Vnitrostaveništní doprava suti a vybouraných hmot pro budovy v do 24 m s omezením mechanizace | t | 50.572 |  | 0 | CS ÚRS 2020 01 |  | základní |  | 0 | 0 | 0 | 0 | 0 | 4 | K | 2 |  |  |  | ROZPOCET |  |  |  |  | 0 | 0 | 0 | 0 | 0 | 1 | 0 | 4 | -990487027
| PP |  | Vnitrostaveništní doprava suti a vybouraných hmot vodorovně do 50 m svisle s omezením mechanizace pro budovy a haly výšky přes 21 do 24 m | [14 empty] | PP | 2
51 | K | 997013312 | Montáž a demontáž shozu suti v do 20 m | m | 15 |  | 0 | CS ÚRS 2020 01 |  | základní |  | 0 | 0 | 0 | 0 | 0 | 4 | K | 2 |  |  |  | ROZPOCET |  |  |  |  | 0 | 0 | 0 | 0 | 0 | 1 | 0 | 4 | -527973235
| PP |  | Doprava suti shozem montáž a demontáž shozu výšky přes 10 do 20 m | [14 empty] | PP | 2
| VV |  | 15 |  | 15 | [12 empty] | VV | 2 | 2 | True | 1 | ROZPOCET
52 | K | 997013322 | Příplatek k shozu suti v do 20 m za první a ZKD den použití | m | 210 |  | 0 | CS ÚRS 2020 01 |  | základní |  | 0 | 0 | 0 | 0 | 0 | 4 | K | 2 |  |  |  | ROZPOCET |  |  |  |  | 0 | 0 | 0 | 0 | 0 | 1 | 0 | 4 | -756601035
| PP |  | Doprava suti shozem montáž a demontáž shozu výšky Příplatek za první a každý další den použití shozu k ceně -3312 | [14 empty] | PP | 2
| VV |  | 15 |  | 15 | [12 empty] | VV | 2 | 2 | True | 1 | ROZPOCET
| VV |  | 15*14 'Přepočtené koeficientem množství |  | 210 | [12 empty] | VV | 2 | 2 | False | 1 | ROZPOCET
53 | K | 997013501 | Odvoz suti a vybouraných hmot na skládku nebo meziskládku do 1 km se složením | t | 50.572 |  | 0 | CS ÚRS 2020 01 |  | základní |  | 0 | 0 | 0 | 0 | 0 | 4 | K | 2 |  |  |  | ROZPOCET |  |  |  |  | 0 | 0 | 0 | 0 | 0 | 1 | 0 | 4 | -728502911
| PP |  | Odvoz suti a vybouraných hmot na skládku nebo meziskládku se složením, na vzdálenost do 1 km | [14 empty] | PP | 2
54 | K | 997013509 | Příplatek k odvozu suti a vybouraných hmot na skládku ZKD 1 km přes 1 km | t | 1213.728 |  | 0 | CS ÚRS 2020 01 |  | základní |  | 0 | 0 | 0 | 0 | 0 | 4 | K | 2 |  |  |  | ROZPOCET |  |  |  |  | 0 | 0 | 0 | 0 | 0 | 1 | 0 | 4 | -855100592
| PP |  | Odvoz suti a vybouraných hmot na skládku nebo meziskládku se složením, na vzdálenost Příplatek k ceně za každý další i započatý 1 km přes 1 km | [14 empty] | PP | 2
| VV |  | 50,572*24 'Přepočtené koeficientem množství |  | 1213.728 | [12 empty] | VV | 2 | 2 | False | 1 | ROZPOCET
55 | K | 997013601 | Poplatek za uložení na skládce (skládkovné) stavebního odpadu betonového kód odpadu 17 01 01 | t | 12.569 |  | 0 | CS ÚRS 2020 01 |  | základní |  | 0 | 0 | 0 | 0 | 0 | 4 | K | 2 |  |  |  | ROZPOCET |  |  |  |  | 0 | 0 | 0 | 0 | 0 | 1 | 0 | 4 | -1635296280
| PP |  | Poplatek za uložení stavebního odpadu na skládce (skládkovné) z prostého betonu zatříděného do Katalogu odpadů pod kódem 17 01 01 | [14 empty] | PP | 2
| VV |  | dmtždlažby*0,08317 |  | 2.109 | [12 empty] | VV | 2 | 2 | True | 0 | ROZPOCET
| VV |  | dmtžobklady*0,0815 |  | 10.3 | [12 empty] | VV | 2 | 2 | True | 0 | ROZPOCET
| VV |  | otvorZTI*0,032 |  | 0.16 | [12 empty] | VV | 2 | 2 | True | 0 | ROZPOCET
| VV | beton | Součet |  | 12.569 | [12 empty] | VV | 2 | 4 | True | 1 | ROZPOCET
56 | K | 997013603 | Poplatek za uložení na skládce (skládkovné) stavebního odpadu cihelného kód odpadu 17 01 02 | t | 19.48 |  | 0 | CS ÚRS 2020 01 |  | základní |  | 0 | 0 | 0 | 0 | 0 | 4 | K | 2 |  |  |  | ROZPOCET |  |  |  |  | 0 | 0 | 0 | 0 | 0 | 1 | 0 | 4 | 1693070976
| PP |  | Poplatek za uložení stavebního odpadu na skládce (skládkovné) cihelného zatříděného do Katalogu odpadů pod kódem 17 01 02 | [14 empty] | PP | 2
| VV |  | 0,131*dmtžCPP100 |  | 4.061 | [12 empty] | VV | 2 | 2 | True | 0 | ROZPOCET
| VV |  | 0,261*dmtžCPP150 |  | 2.61 | [12 empty] | VV | 2 | 2 | True | 0 | ROZPOCET
| VV |  | 1,8*dmtžCPPzdivo |  | 9.284 | [12 empty] | VV | 2 | 2 | True | 0 | ROZPOCET
| VV |  | 0,016*otvor1 |  | 0.048 | [12 empty] | VV | 2 | 2 | True | 0 | ROZPOCET
| VV |  | 0,099*otvor2 |  | 0.297 | [12 empty] | VV | 2 | 2 | True | 0 | ROZPOCET
| VV |  | 0,09*rýha15x20 |  | 0.756 | [12 empty] | VV | 2 | 2 | True | 0 | ROZPOCET
| VV |  | (0,04+0,081)*rýhaZTI |  | 2.299 | [12 empty] | VV | 2 | 2 | True | 0 | ROZPOCET
| VV |  | 0,025*otvoryKAN |  | 0.125 | [12 empty] | VV | 2 | 2 | True | 0 | ROZPOCET
| VV | cihla | Součet |  | 19.48 | [12 empty] | VV | 2 | 4 | True | 1 | ROZPOCET
57 | K | 997013631 | Poplatek za uložení na skládce (skládkovné) stavebního odpadu směsného kód odpadu 17 09 04 | t | 13.145 |  | 0 | CS ÚRS 2020 01 |  | základní |  | 0 | 0 | 0 | 0 | 0 | 4 | K | 2 |  |  |  | ROZPOCET |  |  |  |  | 0 | 0 | 0 | 0 | 0 | 1 | 0 | 4 | 2082722851
| PP |  | Poplatek za uložení stavebního odpadu na skládce (skládkovné) směsného stavebního a demoličního zatříděného do Katalogu odpadů pod kódem 17 09 04 | [14 empty] | PP | 2
| VV |  | (dmtžGTXT1)*0,002 |  | 0.248 | [12 empty] | VV | 2 | 2 | True | 0 | ROZPOCET
| VV |  | úklid*0,004 |  | 2.83 | [12 empty] | VV | 2 | 2 | True | 0 | ROZPOCET
| VV |  | 0,076*dmtždveře |  | 1.794 | [12 empty] | VV | 2 | 2 | True | 0 | ROZPOCET
| VV |  | 0,02831*dmtžpodhled |  | 2.996 | [12 empty] | VV | 2 | 2 | True | 0 | ROZPOCET
| VV |  | 0,00030*dmtžnátěr |  | 0.052 | [12 empty] | VV | 2 | 2 | True | 0 | ROZPOCET
| VV |  | dmtžOSB*0,04 |  | 4.96 | [12 empty] | VV | 2 | 2 | True | 0 | ROZPOCET
| VV |  | oškrab_malby*0,00031 |  | 0.265 | [12 empty] | VV | 2 | 2 | True | 0 | ROZPOCET
| VV | směsný | Součet |  | 13.145 | [12 empty] | VV | 2 | 4 | True | 1 | ROZPOCET
58 | K | 997013645 | Poplatek za uložení na skládce (skládkovné) odpadu asfaltového bez dehtu kód odpadu 17 03 02 | t | 0.963 |  | 0 | CS ÚRS 2020 01 |  | základní |  | 0 | 0 | 0 | 0 | 0 | 4 | K | 2 |  |  |  | ROZPOCET |  |  |  |  | 0 | 0 | 0 | 0 | 0 | 1 | 0 | 4 | -1002207636
| PP |  | Poplatek za uložení stavebního odpadu na skládce (skládkovné) asfaltového bez obsahu dehtu zatříděného do Katalogu odpadů pod kódem 17 03 02 | [14 empty] | PP | 2
| VV |  | dmtžparket*0,004 |  | 0.963 | [12 empty] | VV | 2 | 2 | True | 0 | ROZPOCET
| VV | asfalt | Součet |  | 0.963 | [12 empty] | VV | 2 | 4 | True | 1 | ROZPOCET
59 | K | 997013811 | Poplatek za uložení na skládce (skládkovné) stavebního odpadu dřevěného kód odpadu 17 02 01 | t | 3.739 |  | 0 | CS ÚRS 2020 01 |  | základní |  | 0 | 0 | 0 | 0 | 0 | 4 | K | 2 |  |  |  | ROZPOCET |  |  |  |  | 0 | 0 | 0 | 0 | 0 | 1 | 0 | 4 | -1318629254
| PP |  | Poplatek za uložení stavebního odpadu na skládce (skládkovné) dřevěného zatříděného do Katalogu odpadů pod kódem 17 02 01 | [14 empty] | PP | 2
| VV |  | dmtžparket*0,015 |  | 3.611 | [12 empty] | VV | 2 | 2 | True | 0 | ROZPOCET
| VV |  | dmtžlišt*0,001 |  | 0.128 | [12 empty] | VV | 2 | 2 | True | 0 | ROZPOCET
| VV | dřevo | Součet |  | 3.739 | [12 empty] | VV | 2 | 4 | True | 1 | ROZPOCET
60 | K | 997013812 | Poplatek za uložení na skládce (skládkovné) stavebního odpadu na bázi sádry kód odpadu 17 08 02 | t | 0.617 |  | 0 | CS ÚRS 2020 01 |  | základní |  | 0 | 0 | 0 | 0 | 0 | 4 | K | 2 |  |  |  | ROZPOCET |  |  |  |  | 0 | 0 | 0 | 0 | 0 | 1 | 0 | 4 | -1462475367
| PP |  | Poplatek za uložení stavebního odpadu na skládce (skládkovné) z materiálů na bázi sádry zatříděného do Katalogu odpadů pod kódem 17 08 02 | [14 empty] | PP | 2
| VV |  | "vybourání provizorní protiprachové příčky" dmtžSDK100*0,03175 |  | 0.617 | [12 empty] | VV | 2 | 2 | True | 1 | ROZPOCET
| D | 998 | Přesun hmot |  |  |  | 0 |  |  |  |  | 0 |  | 0 |  | 0 | 1 | D | 1 |  |  |  | ROZPOCET | [10 empty] | 0
61 | K | 998018003 | Přesun hmot ruční pro budovy v do 24 m | t | 53.491 |  | 0 | CS ÚRS 2020 01 |  | základní |  | 0 | 0 | 0 | 0 | 0 | 4 | K | 2 |  |  |  | ROZPOCET |  |  |  |  | 0 | 0 | 0 | 0 | 0 | 1 | 0 | 4 | -1172946066
| PP |  | Přesun hmot pro budovy občanské výstavby, bydlení, výrobu a služby ruční - bez užití mechanizace vodorovná dopravní vzdálenost do 100 m pro budovy s jakoukoliv nosnou konstrukcí výšky přes 12 do 24 m | [14 empty] | PP | 2
| D | PSV | Práce a dodávky PSV |  |  |  | 0 |  |  |  |  | 0 |  | 13.4634 |  | 21.0998 | 2 | D | 0 |  |  |  | ROZPOCET | [10 empty] | 0
| D | 711 | Izolace proti vodě, vlhkosti a plynům |  |  |  | 0 |  |  |  |  | 0 |  | 0.10747 |  | 0.96284 | 2 | D | 1 |  |  |  | ROZPOCET | [10 empty] | 0
62 | K | 711113115 | Izolace proti vlhkosti na vodorovné ploše za studena těsnicí hmotou dvousložkovou na bázi polymery modifikované živičné emulze | m2 | 25.83 |  | 0 | CS ÚRS 2020 01 |  | základní |  | 0 | 0.004 | 0.10332 | 0 | 0 | 16 | K | 2 |  |  |  | ROZPOCET |  |  |  |  | 0 | 0 | 0 | 0 | 0 | 1 | 0 | 16 | -1155727523
| PP |  | Izolace proti zemní vlhkosti natěradly a tmely za studena na ploše vodorovné V těsnicí hmotou dvousložkovou na bázi polymery modifikované živice | [14 empty] | PP | 2
| VV |  | "3.NP" | [14 empty] | VV | 2 | 1 | True | 0 | ROZPOCET
| VV |  | "3.02, WC DÍVKY" 10,62 |  | 10.62 | [12 empty] | VV | 2 | 2 | True | 0 | ROZPOCET
| VV |  | "3.03, WC CHLAPCI" 9,77 |  | 9.77 | [12 empty] | VV | 2 | 2 | True | 0 | ROZPOCET
| VV |  | "3.04, WC IMOBIL + UČITELÉ" 5,44 |  | 5.44 | [12 empty] | VV | 2 | 2 | True | 0 | ROZPOCET
| VV | tekutaizolace | Mezisoučet |  | 25.83 | [12 empty] | VV | 2 | 3 | True | 0 | ROZPOCET
| VV |  | Součet |  | 25.83 | [12 empty] | VV | 2 | 4 | True | 1 | ROZPOCET
63 | M | 59054004 | páska pružná těsnící hydroizolační-roh | kus | 10 |  | 0 | CS ÚRS 2020 01 |  | základní |  | 0 | 3e-05 | 0.0003 | 0 | 0 | 32 | M | 2 |  |  |  | ROZPOCET |  |  |  |  | 0 | 0 | 0 | 0 | 0 | 1 | 0 | 16 | 1067363744
| PP |  | páska pružná těsnící hydroizolační-roh | [14 empty] | PP | 2
| VV |  | "3.NP" | [14 empty] | VV | 2 | 1 | True | 0 | ROZPOCET
| VV |  | "3.02, WC DÍVKY" 4 |  | 4 | [12 empty] | VV | 2 | 2 | True | 0 | ROZPOCET
| VV |  | "3.03, WC CHLAPCI" 4 |  | 4 | [12 empty] | VV | 2 | 2 | True | 0 | ROZPOCET
| VV |  | "3.04, WC IMOBIL + UČITELÉ" 2 |  | 2 | [12 empty] | VV | 2 | 2 | True | 0 | ROZPOCET
| VV |  | Mezisoučet |  | 10 | [12 empty] | VV | 2 | 3 | True | 0 | ROZPOCET
| VV |  | Součet |  | 10 | [12 empty] | VV | 2 | 4 | True | 1 | ROZPOCET
64 | M | 59054242 | páska pružná těsnící hydroizolační -kout | kus | 38 |  | 0 | CS ÚRS 2020 01 |  | základní |  | 0 | 4e-05 | 0.00152 | 0 | 0 | 32 | M | 2 |  |  |  | ROZPOCET |  |  |  |  | 0 | 0 | 0 | 0 | 0 | 1 | 0 | 16 | 842329858
| PP |  | páska pružná těsnící hydroizolační -kout | [14 empty] | PP | 2
| VV |  | "3.NP" | [14 empty] | VV | 2 | 1 | True | 0 | ROZPOCET
| VV |  | "3.02, WC DÍVKY" 16 |  | 16 | [12 empty] | VV | 2 | 2 | True | 0 | ROZPOCET
| VV |  | "3.03, WC CHLAPCI" 16 |  | 16 | [12 empty] | VV | 2 | 2 | True | 0 | ROZPOCET
| VV |  | "3.04, WC IMOBIL + UČITELÉ" 6 |  | 6 | [12 empty] | VV | 2 | 2 | True | 0 | ROZPOCET
| VV |  | Mezisoučet |  | 38 | [12 empty] | VV | 2 | 3 | True | 0 | ROZPOCET
| VV |  | Součet |  | 38 | [12 empty] | VV | 2 | 4 | True | 1 | ROZPOCET
65 | M | 28355023 | páska pružná těsnící hydroizolační š do 150mm | m | 58.2 |  | 0 | CS ÚRS 2020 01 |  | základní |  | 0 | 4e-05 | 0.002328 | 0 | 0 | 32 | M | 2 |  |  |  | ROZPOCET |  |  |  |  | 0 | 0 | 0 | 0 | 0 | 1 | 0 | 16 | -891033551
| PP |  | páska pružná těsnící hydroizolační š do 150mm | [14 empty] | PP | 2
| VV |  | "3.NP" | [14 empty] | VV | 2 | 1 | True | 0 | ROZPOCET
| VV |  | "3.02, WC DÍVKY" 23,92 |  | 23.92 | [12 empty] | VV | 2 | 2 | True | 0 | ROZPOCET
| VV |  | "3.03, WC CHLAPCI" 24,05 |  | 24.05 | [12 empty] | VV | 2 | 2 | True | 0 | ROZPOCET
| VV |  | "3.04, WC IMOBIL + UČITELÉ" 10,23 |  | 10.23 | [12 empty] | VV | 2 | 2 | True | 0 | ROZPOCET
| VV |  | Mezisoučet |  | 58.2 | [12 empty] | VV | 2 | 3 | True | 0 | ROZPOCET
| VV |  | Součet |  | 58.2 | [12 empty] | VV | 2 | 4 | True | 1 | ROZPOCET
66 | K | 711131811 | Odstranění izolace proti zemní vlhkosti vodorovné | m2 | 240.71 |  | 0 | CS ÚRS 2020 01 |  | základní |  | 0 | 0 | 0 | 0.004 | 0.96284 | 16 | K | 2 |  |  |  | ROZPOCET |  |  |  |  | 0 | 0 | 0 | 0 | 0 | 1 | 0 | 16 | -1922310581
| PP |  | Odstranění izolace proti zemní vlhkosti na ploše vodorovné V | [14 empty] | PP | 2
| VV |  | dmtžparket |  | 240.71 | [12 empty] | VV | 2 | 2 | True | 1 | ROZPOCET
67 | K | 998711103 | Přesun hmot tonážní pro izolace proti vodě, vlhkosti a plynům v objektech výšky do 60 m | t | 0.107 |  | 0 | CS ÚRS 2020 01 |  | základní |  | 0 | 0 | 0 | 0 | 0 | 16 | K | 2 |  |  |  | ROZPOCET |  |  |  |  | 0 | 0 | 0 | 0 | 0 | 1 | 0 | 16 | -862380322
| PP |  | Přesun hmot pro izolace proti vodě, vlhkosti a plynům stanovený z hmotnosti přesunovaného materiálu vodorovná dopravní vzdálenost do 50 m v objektech výšky přes 12 do 60 m | [14 empty] | PP | 2
68 | K | 998711181 | Příplatek k přesunu hmot tonážní 711 prováděný bez použití mechanizace | t | 0.107 |  | 0 | CS ÚRS 2020 01 |  | základní |  | 0 | 0 | 0 | 0 | 0 | 16 | K | 2 |  |  |  | ROZPOCET |  |  |  |  | 0 | 0 | 0 | 0 | 0 | 1 | 0 | 16 | 1126648507
| PP |  | Přesun hmot pro izolace proti vodě, vlhkosti a plynům stanovený z hmotnosti přesunovaného materiálu Příplatek k cenám za přesun prováděný bez použití mechanizace pro jakoukoliv výšku objektu | [14 empty] | PP | 2
| D | 725 | Zdravotechnika - zařizovací předměty |  |  |  | 0 |  |  |  |  | 0 |  | 0.0022 |  | 0 | 2 | D | 1 |  |  |  | ROZPOCET | [10 empty] | 0
69 | K | 72529164R1 | Doplňky zařízení koupelen a záchodů nerezové madlo pevné (WC invalida) | soubor | 1 |  | 0 |  |  | základní |  | 0 | 0.0011 | 0.0011 | 0 | 0 | 16 | K | 2 |  |  |  | ROZPOCET |  |  |  |  | 0 | 0 | 0 | 0 | 0 | 1 | 0 | 16 | 1325502376
| PP |  | Doplňky zařízení koupelen a záchodů nerezové madlo pevné (WC invalida) | [14 empty] | PP | 2
70 | K | 72529164R2 | Doplňky zařízení koupelen a záchodů nerezové madlo sklopné (WC invalida) | soubor | 1 |  | 0 |  |  | základní |  | 0 | 0.0011 | 0.0011 | 0 | 0 | 16 | K | 2 |  |  |  | ROZPOCET |  |  |  |  | 0 | 0 | 0 | 0 | 0 | 1 | 0 | 16 | -1292509696
| PP |  | Doplňky zařízení koupelen a záchodů nerezové madlo sklopné (WC invalida) | [14 empty] | PP | 2
71 | K | 998725103 | Přesun hmot tonážní pro zařizovací předměty v objektech v do 24 m | t | 0.002 |  | 0 | CS ÚRS 2020 01 |  | základní |  | 0 | 0 | 0 | 0 | 0 | 16 | K | 2 |  |  |  | ROZPOCET |  |  |  |  | 0 | 0 | 0 | 0 | 0 | 1 | 0 | 16 | -1058888988
| PP |  | Přesun hmot pro zařizovací předměty stanovený z hmotnosti přesunovaného materiálu vodorovná dopravní vzdálenost do 50 m v objektech výšky přes 12 do 24 m | [14 empty] | PP | 2
| D | 763 | Konstrukce suché výstavby |  |  |  | 0 |  |  |  |  | 0 |  | 5.0947 |  | 3.6131 | 2 | D | 1 |  |  |  | ROZPOCET | [10 empty] | 0
72 | K | 763111313 | SDK příčka tl 100 mm profil CW+UW 75 desky 1xA 12,5 bez izolace do EI 30 | m2 | 19.425 |  | 0 | CS ÚRS 2020 01 |  | základní |  | 0 | 0.02245 | 0.43609 | 0 | 0 | 16 | K | 2 |  |  |  | ROZPOCET |  |  |  |  | 0 | 0 | 0 | 0 | 0 | 1 | 0 | 16 | -1274496637
| PP |  | Příčka ze sádrokartonových desek s nosnou konstrukcí z jednoduchých ocelových profilů UW, CW jednoduše opláštěná deskou standardní A tl. 12,5 mm, příčka tl. 100 mm, profil 75, bez izolace, EI do 30 | [14 empty] | PP | 2
| VV |  | "provizorní SDK příčka - protiprachové opatření schodišťového prostoru" (1,55+1,1+1,6+1,0)*3,7 |  | 19.425 | [12 empty] | VV | 2 | 2 | True | 1 | ROZPOCET
73 | K | 763111433 | SDK příčka tl 125 mm profil CW+UW 75 desky 2xH2 12,5 bez izolace EI 60 | m2 | 57.31 |  | 0 | CS ÚRS 2020 01 |  | základní |  | 0 | 0.04323 | 2.4775 | 0 | 0 | 16 | K | 2 |  |  |  | ROZPOCET |  |  |  |  | 0 | 0 | 0 | 0 | 0 | 1 | 0 | 16 | 853828923
| PP |  | Příčka ze sádrokartonových desek s nosnou konstrukcí z jednoduchých ocelových profilů UW, CW dvojitě opláštěná deskami impregnovanými H2 tl. 2 x 12,5 mm EI 60, příčka tl. 125 mm, profil 75, bez izolace | [14 empty] | PP | 2
| VV |  | "3.NP" | [14 empty] | VV | 2 | 1 | True | 0 | ROZPOCET
| VV |  | (2,0+2,0+1,6)*2,9 |  | 16.24 | [12 empty] | VV | 2 | 2 | True | 0 | ROZPOCET
| VV |  | (4,4+5,0+1,7)*3,7 |  | 41.07 | [12 empty] | VV | 2 | 2 | True | 0 | ROZPOCET
| VV | sdk125H2 | Mezisoučet |  | 57.31 | [12 empty] | VV | 2 | 3 | True | 0 | ROZPOCET
| VV |  | Součet |  | 57.31 | [12 empty] | VV | 2 | 4 | True | 1 | ROZPOCET
74 | K | 763111713 | SDK příčka ukončení ve volném prostoru | m | 19.72 |  | 0 | CS ÚRS 2020 01 |  | základní |  | 0 | 0.000924 | 0.018221 | 0 | 0 | 16 | K | 2 |  |  |  | ROZPOCET |  |  |  |  | 0 | 0 | 0 | 0 | 0 | 1 | 0 | 16 | 1950889791
| PP |  | Příčka ze sádrokartonových desek ostatní konstrukce a práce na příčkách ze sádrokartonových desek ukončení příčky ve volném prostoru | [14 empty] | PP | 2
| VV |  | "3.NP" | [14 empty] | VV | 2 | 1 | True | 0 | ROZPOCET
| VV |  | (2,0+2,0+1,6)*2,9 |  | 16.24 | [12 empty] | VV | 2 | 2 | True | 0 | ROZPOCET
| VV |  | (1,2)*2,9 |  | 3.48 | [12 empty] | VV | 2 | 2 | True | 0 | ROZPOCET
| VV |  | Mezisoučet |  | 19.72 | [12 empty] | VV | 2 | 3 | True | 0 | ROZPOCET
| VV |  | Součet |  | 19.72 | [12 empty] | VV | 2 | 4 | True | 1 | ROZPOCET
75 | K | 763111717 | SDK příčka základní penetrační nátěr (oboustranně) | m2 | 57.31 |  | 0 | CS ÚRS 2020 01 |  | základní |  | 0 | 0.0002 | 0.011462 | 0 | 0 | 16 | K | 2 |  |  |  | ROZPOCET |  |  |  |  | 0 | 0 | 0 | 0 | 0 | 1 | 0 | 16 | -1687012316
| PP |  | Příčka ze sádrokartonových desek ostatní konstrukce a práce na příčkách ze sádrokartonových desek základní penetrační nátěr (oboustranný) | [14 empty] | PP | 2
| VV |  | sdk125H2 |  | 57.31 | [12 empty] | VV | 2 | 2 | True | 0 | ROZPOCET
| VV |  | Součet |  | 57.31 | [12 empty] | VV | 2 | 4 | True | 1 | ROZPOCET
76 | K | 763111742 | Montáž jedné vrstvy tepelné izolace do SDK příčky | m2 | 69.373 |  | 0 | CS ÚRS 2020 01 |  | základní |  | 0 | 0 | 0 | 0 | 0 | 16 | K | 2 |  |  |  | ROZPOCET |  |  |  |  | 0 | 0 | 0 | 0 | 0 | 1 | 0 | 16 | -268234453
| PP |  | Příčka ze sádrokartonových desek ostatní konstrukce a práce na příčkách ze sádrokartonových desek montáž jedné vrstvy tepelné izolace | [14 empty] | PP | 2
77 | M | 63150964 | pás tepelně izolační příčkový akustický λ=0,036-0,037 tl 80mm | m2 | 59.602 |  | 0 | CS ÚRS 2020 01 |  | základní |  | 0 | 0.0045 | 0.26821 | 0 | 0 | 32 | M | 2 |  |  |  | ROZPOCET |  |  |  |  | 0 | 0 | 0 | 0 | 0 | 1 | 0 | 16 | -509660060
| PP |  | pás tepelně izolační příčkový akustický λ=0,036-0,037 tl 80mm | [14 empty] | PP | 2
| VV |  | sdk125H2 |  | 57.31 | [12 empty] | VV | 2 | 2 | True | 1 | ROZPOCET
| VV |  | 57,31*1,04 'Přepočtené koeficientem množství |  | 59.602 | [12 empty] | VV | 2 | 2 | False | 1 | ROZPOCET
78 | M | 63150962 | pás tepelně izolační příčkový akustický λ=0,036-0,037 tl 40mm | m2 | 12.546 |  | 0 | CS ÚRS 2020 01 |  | základní |  | 0 | 0.003 | 0.037638 | 0 | 0 | 32 | M | 2 |  |  |  | ROZPOCET |  |  |  |  | 0 | 0 | 0 | 0 | 0 | 1 | 0 | 16 | -1867011883
| PP |  | pás tepelně izolační příčkový akustický λ=0,036-0,037 tl 40mm | [14 empty] | PP | 2
| VV |  | sdk100H2 |  | 12.063 | [12 empty] | VV | 2 | 2 | True | 1 | ROZPOCET
| VV |  | 12,063*1,04 'Přepočtené koeficientem množství |  | 12.546 | [12 empty] | VV | 2 | 2 | False | 1 | ROZPOCET
79 | K | 763111761 | Příplatek k SDK příčce s jednoduchou nosnou konstrukcí za zahuštění profilů na vzdálenost 31 mm | m2 | 41.07 |  | 0 | CS ÚRS 2020 01 |  | základní |  | 0 | 0.001612 | 0.066205 | 0 | 0 | 16 | K | 2 |  |  |  | ROZPOCET |  |  |  |  | 0 | 0 | 0 | 0 | 0 | 1 | 0 | 16 | -1894448235
| PP |  | Příčka ze sádrokartonových desek Příplatek k cenám za zahuštění profilů u příček s nosnou konstrukcí z jednoduchých profilů na vzdálenost 31 cm | [14 empty] | PP | 2
| VV |  | "3.NP" | [14 empty] | VV | 2 | 1 | True | 0 | ROZPOCET
| VV |  | (4,4+5,0+1,7)*3,7 |  | 41.07 | [12 empty] | VV | 2 | 2 | True | 0 | ROZPOCET
| VV |  | Mezisoučet |  | 41.07 | [12 empty] | VV | 2 | 3 | True | 0 | ROZPOCET
| VV |  | Součet |  | 41.07 | [12 empty] | VV | 2 | 4 | True | 1 | ROZPOCET
80 | K | 763111811 | Demontáž SDK příčky s jednoduchou ocelovou nosnou konstrukcí opláštění jednoduché | m2 | 19.425 |  | 0 | CS ÚRS 2020 01 |  | základní |  | 0 | 0 | 0 | 0.03175 | 0.61674 | 16 | K | 2 |  |  |  | ROZPOCET |  |  |  |  | 0 | 0 | 0 | 0 | 0 | 1 | 0 | 16 | 1214697750
| PP |  | Demontáž příček ze sádrokartonových desek s nosnou konstrukcí z ocelových profilů jednoduchých, opláštění jednoduché | [14 empty] | PP | 2
| VV | dmtžSDK100 | "provizorní SDK příčka - protiprachové opatření schodišťového prostoru" (1,55+1,1+1,6+1,0)*3,7 |  | 19.425 | [12 empty] | VV | 2 | 2 | True | 1 | ROZPOCET
81 | K | 763121424 | SDK stěna předsazená tl 87,5 mm profil CW+UW 75 deska 1xH2 12,5 bez izolace EI 15 | m2 | 12.063 |  | 0 | CS ÚRS 2020 01 |  | základní |  | 0 | 0.01288 | 0.15537 | 0 | 0 | 16 | K | 2 |  |  |  | ROZPOCET |  |  |  |  | 0 | 0 | 0 | 0 | 0 | 1 | 0 | 16 | 1626390129
| PP |  | Stěna předsazená ze sádrokartonových desek s nosnou konstrukcí z ocelových profilů CW, UW jednoduše opláštěná deskou impregnovanou H2 tl. 12,5 mm bez izolace, EI 15, stěna tl. 87,5 mm, profil 75 | [14 empty] | PP | 2
| VV |  | "3.NP" | [14 empty] | VV | 2 | 1 | True | 0 | ROZPOCET
| VV |  | (1,2)*2,9 |  | 3.48 | [12 empty] | VV | 2 | 2 | True | 0 | ROZPOCET
| VV |  | (0,6)*3,7 |  | 2.22 | [12 empty] | VV | 2 | 2 | True | 0 | ROZPOCET
| VV |  | (0,125+0,25)*3,7+(0,25*2)*3,7+(1,0+0,25)*(3,7-1,2) |  | 6.363 | [12 empty] | VV | 2 | 2 | True | 0 | ROZPOCET
| VV | sdk100H2 | Mezisoučet |  | 12.063 | [12 empty] | VV | 2 | 3 | True | 0 | ROZPOCET
| VV |  | Součet |  | 12.063 | [12 empty] | VV | 2 | 4 | True | 1 | ROZPOCET
82 | K | 763121621 | Montáž desek tl 12,5 mm na nosnou kci SDK stěna předsazená | m2 | 12.063 |  | 0 | CS ÚRS 2020 01 |  | základní |  | 0 | 0.0004205 | 0.0050725 | 0 | 0 | 16 | K | 2 |  |  |  | ROZPOCET |  |  |  |  | 0 | 0 | 0 | 0 | 0 | 1 | 0 | 16 | 1788759841
| PP |  | Stěna předsazená ze sádrokartonových desek montáž desek na nosnou konstrukci, tl. 12,5 mm | [14 empty] | PP | 2
| VV |  | sdk100H2 |  | 12.063 | [12 empty] | VV | 2 | 2 | True | 1 | ROZPOCET
83 | M | 59030025 | deska SDK impregnovaná H2 tl 12,5mm | m2 | 18.095 |  | 0 | CS ÚRS 2020 01 |  | základní |  | 0 | 0.0093 | 0.16828 | 0 | 0 | 32 | M | 2 |  |  |  | ROZPOCET |  |  |  |  | 0 | 0 | 0 | 0 | 0 | 1 | 0 | 16 | -1126779206
| PP |  | deska SDK impregnovaná H2 tl 12,5mm | [14 empty] | PP | 2
| VV |  | 12,063*1,5 'Přepočtené koeficientem množství |  | 18.095 | [12 empty] | VV | 2 | 2 | False | 1 | ROZPOCET
84 | K | 763121714 | SDK stěna předsazená základní penetrační nátěr | m2 | 12.063 |  | 0 | CS ÚRS 2020 01 |  | základní |  | 0 | 0.0001 | 0.0012063 | 0 | 0 | 16 | K | 2 |  |  |  | ROZPOCET |  |  |  |  | 0 | 0 | 0 | 0 | 0 | 1 | 0 | 16 | 1217084123
| PP |  | Stěna předsazená ze sádrokartonových desek ostatní konstrukce a práce na předsazených stěnách ze sádrokartonových desek základní penetrační nátěr | [14 empty] | PP | 2
| VV |  | sdk100H2 |  | 12.063 | [12 empty] | VV | 2 | 2 | True | 1 | ROZPOCET
85 | K | 763121751 | Příplatek k SDK stěně předsazené za plochu do 6 m2 jednotlivě | m2 | 12.063 |  | 0 | CS ÚRS 2020 01 |  | základní |  | 0 | 0 | 0 | 0 | 0 | 16 | K | 2 |  |  |  | ROZPOCET |  |  |  |  | 0 | 0 | 0 | 0 | 0 | 1 | 0 | 16 | 1402507646
| PP |  | Stěna předsazená ze sádrokartonových desek Příplatek k cenám za plochu do 6 m2 jednotlivě | [14 empty] | PP | 2
| VV |  | sdk100H2 |  | 12.063 | [12 empty] | VV | 2 | 2 | True | 1 | ROZPOCET
86 | K | 763131451 | SDK podhled deska 1xH2 12,5 bez izolace dvouvrstvá spodní kce profil CD+UD | m2 | 25.2 |  | 0 | CS ÚRS 2020 01 |  | základní |  | 0 | 0.01259 | 0.31727 | 0 | 0 | 16 | K | 2 |  |  |  | ROZPOCET |  |  |  |  | 0 | 0 | 0 | 0 | 0 | 1 | 0 | 16 | 1334897897
| PP |  | Podhled ze sádrokartonových desek dvouvrstvá zavěšená spodní konstrukce z ocelových profilů CD, UD jednoduše opláštěná deskou impregnovanou H2, tl. 12,5 mm, bez izolace | [14 empty] | PP | 2
| VV |  | "2.NP - toalety" 15,5+5,7+2,8+1,2 |  | 25.2 | [12 empty] | VV | 2 | 2 | True | 0 | ROZPOCET
| VV | PDsdkH2 | Součet |  | 25.2 | [12 empty] | VV | 2 | 4 | True | 1 | ROZPOCET
87 | K | 763131714 | SDK podhled základní penetrační nátěr | m2 | 25.2 |  | 0 | CS ÚRS 2020 01 |  | základní |  | 0 | 0.0001 | 0.00252 | 0 | 0 | 16 | K | 2 |  |  |  | ROZPOCET |  |  |  |  | 0 | 0 | 0 | 0 | 0 | 1 | 0 | 16 | 759324543
| PP |  | Podhled ze sádrokartonových desek ostatní práce a konstrukce na podhledech ze sádrokartonových desek základní penetrační nátěr | [14 empty] | PP | 2
| VV |  | "2.NP toalety" PDsdkH2 |  | 25.2 | [12 empty] | VV | 2 | 2 | True | 1 | ROZPOCET
88 | K | 763131822 | Demontáž SDK podhledu s dvouvrstvou nosnou kcí z ocelových profilů opláštění dvojité | m2 | 105.84 |  | 0 | CS ÚRS 2020 01 |  | základní |  | 0 | 0 | 0 | 0.02831 | 2.9963 | 16 | K | 2 |  |  |  | ROZPOCET |  |  |  |  | 0 | 0 | 0 | 0 | 0 | 1 | 0 | 16 | 1047697809
| PP |  | Demontáž podhledu nebo samostatného požárního předělu ze sádrokartonových desek s nosnou konstrukcí dvouvrstvou z ocelových profilů, opláštění dvojité | [14 empty] | PP | 2
| VV |  | "2.NP stávající stav - toalety" 15,5+5,7+2,8+1,2 |  | 25.2 | [12 empty] | VV | 2 | 2 | True | 0 | ROZPOCET
| VV |  | "3.NP stávající stav" | [14 empty] | VV | 2 | 1 | True | 0 | ROZPOCET
| VV |  | "WC UČITELÉ" 12,02 |  | 12.02 | [12 empty] | VV | 2 | 2 | True | 0 | ROZPOCET
| VV |  | "WC" 31,62 |  | 31.62 | [12 empty] | VV | 2 | 2 | True | 0 | ROZPOCET
| VV |  | "ÚKLID" 10 |  | 10 | [12 empty] | VV | 2 | 2 | True | 0 | ROZPOCET
| VV |  | "1.PP" 9*3 |  | 27 | [12 empty] | VV | 2 | 2 | True | 0 | ROZPOCET
| VV | dmtžpodhled | Mezisoučet |  | 105.84 | [12 empty] | VV | 2 | 3 | True | 0 | ROZPOCET
| VV |  | Součet |  | 105.84 | [12 empty] | VV | 2 | 4 | True | 1 | ROZPOCET
89 | K | 763164631 | SDK obklad kcí tvaru U š do 1,2 m desky 1xA 12,5 | m | 6.5 |  | 0 | CS ÚRS 2020 01 |  | základní |  | 0 | 0.01306 | 0.08489 | 0 | 0 | 16 | K | 2 |  |  |  | ROZPOCET |  |  |  |  | 0 | 0 | 0 | 0 | 0 | 1 | 0 | 16 | 1827179126
| PP |  | Obklad konstrukcí sádrokartonovými deskami včetně ochranných úhelníků ve tvaru U rozvinuté šíře přes 0,6 do 1,2 m, opláštěný deskou standardní A, tl. 12,5 mm | [14 empty] | PP | 2
| VV |  | "2.NP UČEBNA, SDK kastlík v podhledu" (4+2,5) |  | 6.5 | [12 empty] | VV | 2 | 2 | True | 1 | ROZPOCET
90 | K | 763181311 | Montáž jednokřídlové kovové zárubně SDK příčka | kus | 1 |  | 0 | CS ÚRS 2020 01 |  | základní |  | 0 | 0.00022 | 0.00022 | 0 | 0 | 16 | K | 2 |  |  |  | ROZPOCET |  |  |  |  | 0 | 0 | 0 | 0 | 0 | 1 | 0 | 16 | -905996503
| PP |  | Výplně otvorů konstrukcí ze sádrokartonových desek montáž zárubně kovové s konstrukcí jednokřídlové | [14 empty] | PP | 2
| VV |  | "provizorní SDK příčka - protiprachové opatření schodišťového prostoru" 1 |  | 1 | [12 empty] | VV | 2 | 2 | True | 1 | ROZPOCET
91 | M | 55331523 | zárubeň ocelová pro sádrokarton 100 levá/pravá 900 | kus | 1 |  | 0 | CS ÚRS 2020 01 |  | základní |  | 0 | 0.02471 | 0.02471 | 0 | 0 | 32 | M | 2 |  |  |  | ROZPOCET |  |  |  |  | 0 | 0 | 0 | 0 | 0 | 1 | 0 | 16 | 635464939
| PP |  | zárubeň ocelová pro sádrokarton 100 levá/pravá 900 | [14 empty] | PP | 2
| VV |  | "provizorní SDK příčka - protiprachové opatření schodišťového prostoru" 1 |  | 1 | [12 empty] | VV | 2 | 2 | True | 1 | ROZPOCET
92 | K | 7634310R1 | D+M rastrového minerálního podhledu, hrana SK, systém C, desky do vlhka 600x600 mm | m2 | 51.08 |  | 0 | R položka |  | základní |  | 0 | 0.0035 | 0.17878 | 0 | 0 | 16 | K | 2 |  |  |  | ROZPOCET |  |  |  |  | 0 | 0 | 0 | 0 | 0 | 1 | 0 | 16 | -1063549696
| PP |  | D+M rastrového minerálního podhledu, hrana SK, systém C, desky do vlhka 600x600 mm | [14 empty] | PP | 2
| P |  | Poznámka k položce: Referenční standard: Topiq Prime 600x600x15 mm | [14 empty] | P | 2
| VV |  | "3.NP" | [14 empty] | VV | 2 | 1 | True | 0 | ROZPOCET
| VV |  | "3.02" 6+1,53+2,42 |  | 9.95 | [12 empty] | VV | 2 | 2 | True | 0 | ROZPOCET
| VV |  | "3.03" 4,38+2,89+1,86 |  | 9.13 | [12 empty] | VV | 2 | 2 | True | 0 | ROZPOCET
| VV |  | "3.04" 5 |  | 5 | [12 empty] | VV | 2 | 2 | True | 0 | ROZPOCET
| VV |  | "1.PP" 9*3 |  | 27 | [12 empty] | VV | 2 | 2 | True | 0 | ROZPOCET
| VV |  | Součet |  | 51.08 | [12 empty] | VV | 2 | 4 | True | 1 | ROZPOCET
93 | K | 7634310R2 | D+M rastrového minerálního podhledu, hrana SK, systém C, desky akustické (pohltivé) 600x600 mm | m2 | 188.3 |  | 0 | R položka |  | základní |  | 0 | 0.0035 | 0.65905 | 0 | 0 | 16 | K | 2 |  |  |  | ROZPOCET |  |  |  |  | 0 | 0 | 0 | 0 | 0 | 1 | 0 | 16 | 436074374
| PP |  | D+M rastrového minerálního podhledu, hrana SK, systém C, desky akustické (pohltivé) 600x600 mm | [14 empty] | PP | 2
| P |  | Poznámka k položce: Referenční standard: Thermatex Alpha 600x600x19 mm | [14 empty] | P | 2
| VV |  | "3.NP" | [14 empty] | VV | 2 | 1 | True | 0 | ROZPOCET
| VV |  | "3.06, UČEBNA CHEMIE - 24 ŽÁKŮ" 60,5-13 |  | 47.5 | [12 empty] | VV | 2 | 2 | True | 0 | ROZPOCET
| VV |  | "3.07, UČEBNA - 24 ŽÁKŮ" 59,6-13 |  | 46.6 | [12 empty] | VV | 2 | 2 | True | 0 | ROZPOCET
| VV |  | "3.09, UČEBNA" 62,7-13 |  | 49.7 | [12 empty] | VV | 2 | 2 | True | 0 | ROZPOCET
| VV |  | "3.11, UČEBNA - 24 ŽÁKŮ" 57,5-13 |  | 44.5 | [12 empty] | VV | 2 | 2 | True | 0 | ROZPOCET
| VV | PDpohltivé | Součet |  | 188.3 | [12 empty] | VV | 2 | 4 | True | 1 | ROZPOCET
94 | K | 7634310R3 | D+M rastrového minerálního podhledu, hrana SK, systém C, desky akustické (odrazivé) 600x600 mm | m2 | 52 |  | 0 | R položka |  | základní |  | 0 | 0.0035 | 0.182 | 0 | 0 | 16 | K | 2 |  |  |  | ROZPOCET |  |  |  |  | 0 | 0 | 0 | 0 | 0 | 1 | 0 | 16 | -1043933619
| PP |  | D+M rastrového minerálního podhledu, hrana SK, systém C, desky akustické (odrazivé) 600x600 mm | [14 empty] | PP | 2
| P |  | Poznámka k položce: Referenční standard: Thermatex Acoustic RL 600x600x19 mm | [14 empty] | P | 2
| VV |  | "3.NP" | [14 empty] | VV | 2 | 1 | True | 0 | ROZPOCET
| VV |  | "3.06, UČEBNA CHEMIE - 24 ŽÁKŮ" 13 |  | 13 | [12 empty] | VV | 2 | 2 | True | 0 | ROZPOCET
| VV |  | "3.07, UČEBNA - 24 ŽÁKŮ" 13 |  | 13 | [12 empty] | VV | 2 | 2 | True | 0 | ROZPOCET
| VV |  | "3.09, UČEBNA" 13 |  | 13 | [12 empty] | VV | 2 | 2 | True | 0 | ROZPOCET
| VV |  | "3.11, UČEBNA - 24 ŽÁKŮ" 13 |  | 13 | [12 empty] | VV | 2 | 2 | True | 0 | ROZPOCET
| VV | PDodrazivé | Součet |  | 52 | [12 empty] | VV | 2 | 4 | True | 1 | ROZPOCET
95 | K | 998763303 | Přesun hmot tonážní pro sádrokartonové konstrukce v objektech v do 24 m | t | 5.095 |  | 0 | CS ÚRS 2020 01 |  | základní |  | 0 | 0 | 0 | 0 | 0 | 16 | K | 2 |  |  |  | ROZPOCET |  |  |  |  | 0 | 0 | 0 | 0 | 0 | 1 | 0 | 16 | -1438483531
| PP |  | Přesun hmot pro konstrukce montované z desek sádrokartonových, sádrovláknitých, cementovláknitých nebo cementových stanovený z hmotnosti přesunovaného materiálu vodorovná dopravní vzdálenost do 50 m v objektech výšky přes 12 do 24 m | [14 empty] | PP | 2
96 | K | 998763381 | Příplatek k přesunu hmot tonážní 763 SDK prováděný bez použití mechanizace | t | 5.095 |  | 0 | CS ÚRS 2020 01 |  | základní |  | 0 | 0 | 0 | 0 | 0 | 16 | K | 2 |  |  |  | ROZPOCET |  |  |  |  | 0 | 0 | 0 | 0 | 0 | 1 | 0 | 16 | -1846967865
| PP |  | Přesun hmot pro konstrukce montované z desek sádrokartonových, sádrovláknitých, cementovláknitých nebo cementových Příplatek k cenám za přesun prováděný bez použití mechanizace pro jakoukoliv výšku objektu | [14 empty] | PP | 2
| D | 766 | Konstrukce truhlářské |  |  |  | 0 |  |  |  |  | 0 |  | 0.25135 |  | 0 | 2 | D | 1 |  |  |  | ROZPOCET | [10 empty] | 0
97 | K | 766660002 | Montáž dveřních křídel otvíravých jednokřídlových š přes 0,8 m do ocelové zárubně | kus | 1 |  | 0 | CS ÚRS 2020 01 |  | základní |  | 0 | 0 | 0 | 0 | 0 | 16 | K | 2 |  |  |  | ROZPOCET |  |  |  |  | 0 | 0 | 0 | 0 | 0 | 1 | 0 | 16 | -1774370099
| PP |  | Montáž dveřních křídel dřevěných nebo plastových otevíravých do ocelové zárubně povrchově upravených jednokřídlových, šířky přes 800 mm | [14 empty] | PP | 2
| VV |  | "provizorní SDK příčka - protiprachové opatření schodišťového prostoru" 1 |  | 1 | [12 empty] | VV | 2 | 2 | True | 1 | ROZPOCET
98 | M | 61161003 | dveře jednokřídlé voštinové povrch lakovaný plné 900x1970/2100mm | kus | 1 |  | 0 | CS ÚRS 2020 01 |  | základní |  | 0 | 0.017 | 0.017 | 0 | 0 | 32 | M | 2 |  |  |  | ROZPOCET |  |  |  |  | 0 | 0 | 0 | 0 | 0 | 1 | 0 | 16 | 1897391087
| PP |  | dveře jednokřídlé voštinové povrch lakovaný plné 900x1970/2100mm | [14 empty] | PP | 2
| VV |  | "provizorní SDK příčka - protiprachové opatření schodišťového prostoru" 1 |  | 1 | [12 empty] | VV | 2 | 2 | True | 1 | ROZPOCET
99 | K | 7666600R1 | D+M vnitřních plných dveří CPL, 90x197 cm vč. kování, příslušenství, zárubně a povrchové úpravy dle D1 tabulky dveří | ks | 3 |  | 0 | R položka |  | základní |  | 0 | 0.022 | 0.066 | 0 | 0 | 16 | K | 2 |  |  |  | ROZPOCET |  |  |  |  | 0 | 0 | 0 | 0 | 0 | 1 | 0 | 16 | 1925262614
| PP |  | D+M vnitřních plných dveří CPL, 90x197 cm vč. kování, příslušenství, zárubně a povrchové úpravy dle D1 tabulky dveří | [14 empty] | PP | 2
100 | K | 7666600R2 | D+M vnitřních plných dveří CPL, 70x197 cm vč. kování, příslušenství, zárubně a povrchové úpravy dle D2 tabulky dveří | ks | 1 |  | 0 | R položka |  | základní |  | 0 | 0.035 | 0.035 | 0 | 0 | 16 | K | 2 |  |  |  | ROZPOCET |  |  |  |  | 0 | 0 | 0 | 0 | 0 | 1 | 0 | 16 | -2100369140
| PP |  | D+M vnitřních plných dveří CPL, 70x197 cm vč. kování, příslušenství, zárubně a povrchové úpravy dle D2 tabulky dveří | [14 empty] | PP | 2
101 | K | 7666600R3 | D+M vnitřních plných dveří CPL, 80x197 cm vč. kování, příslušenství, zárubně a povrchové úpravy dle D3 tabulky dveří | ks | 3 |  | 0 | R položka |  | základní |  | 0 | 0.022 | 0.066 | 0 | 0 | 16 | K | 2 |  |  |  | ROZPOCET |  |  |  |  | 0 | 0 | 0 | 0 | 0 | 1 | 0 | 16 | -461981789
| PP |  | D+M vnitřních plných dveří CPL, 80x197 cm vč. kování, příslušenství, zárubně a povrchové úpravy dle D3 tabulky dveří | [14 empty] | PP | 2
102 | K | 7666600R4 | D+M vnitřních plných dveří CPL, 80x197 cm vč. kování, příslušenství, zárubně a povrchové úpravy dle D4 tabulky dveří | ks | 3 |  | 0 | R položka |  | základní |  | 0 | 0.022 | 0.066 | 0 | 0 | 16 | K | 2 |  |  |  | ROZPOCET |  |  |  |  | 0 | 0 | 0 | 0 | 0 | 1 | 0 | 16 | 1675446481
| PP |  | D+M vnitřních plných dveří CPL, 80x197 cm vč. kování, příslušenství, zárubně a povrchové úpravy dle D4 tabulky dveří | [14 empty] | PP | 2
103 | K | 7666600R5 | D+M zákrytu VZT potrubí z desek lamino vč. podkladní konstrukce a kotvení | m2 | 4.5 |  | 0 | R položka |  | základní |  | 0 | 0 | 0 | 0 | 0 | 16 | K | 2 |  |  |  | ROZPOCET |  |  |  |  | 0 | 0 | 0 | 0 | 0 | 1 | 0 | 16 | -1110679548
| PP |  | D+M zákrytu VZT potrubí z desek lamino vč. podkladní konstrukce a kotvení | [14 empty] | PP | 2
104 | K | 766660728 | Montáž dveřního interiérového kování - zámku | kus | 1 |  | 0 | CS ÚRS 2020 01 |  | základní |  | 0 | 0 | 0 | 0 | 0 | 16 | K | 2 |  |  |  | ROZPOCET |  |  |  |  | 0 | 0 | 0 | 0 | 0 | 1 | 0 | 16 | -1756122334
| PP |  | Montáž dveřních doplňků dveřního kování interiérového zámku | [14 empty] | PP | 2
| VV |  | "provizorní SDK příčka - protiprachové opatření schodišťového prostoru" 1 |  | 1 | [12 empty] | VV | 2 | 2 | True | 1 | ROZPOCET
105 | M | 54924004 | zámek zadlabací 190/140/20 L cylinder | kus | 1 |  | 0 | CS ÚRS 2020 01 |  | základní |  | 0 | 0.00015 | 0.00015 | 0 | 0 | 32 | M | 2 |  |  |  | ROZPOCET |  |  |  |  | 0 | 0 | 0 | 0 | 0 | 1 | 0 | 16 | 1395432057
| PP |  | zámek zadlabací 190/140/20 L cylinder | [14 empty] | PP | 2
| VV |  | "provizorní SDK příčka - protiprachové opatření schodišťového prostoru" 1 |  | 1 | [12 empty] | VV | 2 | 2 | True | 1 | ROZPOCET
106 | K | 766660729 | Montáž dveřního interiérového kování - štítku s klikou | kus | 1 |  | 0 | CS ÚRS 2020 01 |  | základní |  | 0 | 0 | 0 | 0 | 0 | 16 | K | 2 |  |  |  | ROZPOCET |  |  |  |  | 0 | 0 | 0 | 0 | 0 | 1 | 0 | 16 | -1022237744
| PP |  | Montáž dveřních doplňků dveřního kování interiérového štítku s klikou | [14 empty] | PP | 2
| VV |  | "provizorní SDK příčka - protiprachové opatření schodišťového prostoru" 1 |  | 1 | [12 empty] | VV | 2 | 2 | True | 1 | ROZPOCET
107 | M | 54914624 | kování dveřní vrchní klika včetně štítu a montážního materiálu HR BB 72 F4 | kus | 1 |  | 0 | CS ÚRS 2020 01 |  | základní |  | 0 | 0.0012 | 0.0012 | 0 | 0 | 32 | M | 2 |  |  |  | ROZPOCET |  |  |  |  | 0 | 0 | 0 | 0 | 0 | 1 | 0 | 16 | -1865864891
| PP |  | kování dveřní vrchní klika včetně štítu a montážního materiálu HR BB 72 F4 | [14 empty] | PP | 2
| VV |  | "provizorní SDK příčka - protiprachové opatření schodišťového prostoru" 1 |  | 1 | [12 empty] | VV | 2 | 2 | True | 1 | ROZPOCET
108 | K | 7666660R7 | Příplatek ke dveřím za provedení vložky a sady klíčů v systému generálního klíče | ks | 10 |  | 0 | R položka |  | základní |  | 0 | 0 | 0 | 0 | 0 | 16 | K | 2 |  |  |  | ROZPOCET |  |  |  |  | 0 | 0 | 0 | 0 | 0 | 1 | 0 | 16 | -579593540
| PP |  | Příplatek ke dveřím za provedení vložky a sady klíčů (10ks/dveře)v systému generálního klíče | [14 empty] | PP | 2
| VV |  | "dle tabulky dveří" 10 |  | 10 | [12 empty] | VV | 2 | 2 | True | 1 | ROZPOCET
109 | K | 998766103 | Přesun hmot tonážní pro konstrukce truhlářské v objektech v do 24 m | t | 0.251 |  | 0 | CS ÚRS 2020 01 |  | základní |  | 0 | 0 | 0 | 0 | 0 | 16 | K | 2 |  |  |  | ROZPOCET |  |  |  |  | 0 | 0 | 0 | 0 | 0 | 1 | 0 | 16 | -226806087
| PP |  | Přesun hmot pro konstrukce truhlářské stanovený z hmotnosti přesunovaného materiálu vodorovná dopravní vzdálenost do 50 m v objektech výšky přes 12 do 24 m | [14 empty] | PP | 2
110 | K | 998766181 | Příplatek k přesunu hmot tonážní 766 prováděný bez použití mechanizace | t | 0.251 |  | 0 | CS ÚRS 2020 01 |  | základní |  | 0 | 0 | 0 | 0 | 0 | 16 | K | 2 |  |  |  | ROZPOCET |  |  |  |  | 0 | 0 | 0 | 0 | 0 | 1 | 0 | 16 | -386168864
| PP |  | Přesun hmot pro konstrukce truhlářské stanovený z hmotnosti přesunovaného materiálu Příplatek k ceně za přesun prováděný bez použití mechanizace pro jakoukoliv výšku objektu | [14 empty] | PP | 2
| D | 771 | Podlahy z dlaždic |  |  |  | 0 |  |  |  |  | 0 |  | 1.0449 |  | 2.1092 | 2 | D | 1 |  |  |  | ROZPOCET | [10 empty] | 0
111 | K | 771111011 | Vysátí podkladu před pokládkou dlažby | m2 | 25.83 |  | 0 | CS ÚRS 2020 01 |  | základní |  | 0 | 0 | 0 | 0 | 0 | 16 | K | 2 |  |  |  | ROZPOCET |  |  |  |  | 0 | 0 | 0 | 0 | 0 | 1 | 0 | 16 | -877285439
| PP |  | Příprava podkladu před provedením dlažby vysátí podlah | [14 empty] | PP | 2
| VV |  | dlažba |  | 25.83 | [12 empty] | VV | 2 | 2 | True | 1 | ROZPOCET
112 | K | 771121011 | Nátěr penetrační na podlahu | m2 | 25.83 |  | 0 | CS ÚRS 2020 01 |  | základní |  | 0 | 0.0003 | 0.007749 | 0 | 0 | 16 | K | 2 |  |  |  | ROZPOCET |  |  |  |  | 0 | 0 | 0 | 0 | 0 | 1 | 0 | 16 | 1916325825
| PP |  | Příprava podkladu před provedením dlažby nátěr penetrační na podlahu | [14 empty] | PP | 2
| VV |  | "penetrace pod nivelačku" dlažba |  | 25.83 | [12 empty] | VV | 2 | 2 | True | 1 | ROZPOCET
113 | K | 771151023 | Samonivelační stěrka podlah pevnosti 30 MPa tl 8 mm | m2 | 25.83 |  | 0 | CS ÚRS 2020 01 |  | základní |  | 0 | 0.012 | 0.30996 | 0 | 0 | 16 | K | 2 |  |  |  | ROZPOCET |  |  |  |  | 0 | 0 | 0 | 0 | 0 | 1 | 0 | 16 | 1047957328
| PP |  | Příprava podkladu před provedením dlažby samonivelační stěrka min.pevnosti 30 MPa, tloušťky přes 5 do 8 mm | [14 empty] | PP | 2
| VV |  | dlažba |  | 25.83 | [12 empty] | VV | 2 | 2 | True | 1 | ROZPOCET
114 | K | 771571810 | Demontáž podlah z dlaždic keramických kladených do malty | m2 | 25.36 |  | 0 | CS ÚRS 2020 01 |  | základní |  | 0 | 0 | 0 | 0.08317 | 2.1092 | 16 | K | 2 |  |  |  | ROZPOCET |  |  |  |  | 0 | 0 | 0 | 0 | 0 | 1 | 0 | 16 | 2020049623
| PP |  | Demontáž podlah z dlaždic keramických kladených do malty | [14 empty] | PP | 2
| VV |  | "3.NP" | [14 empty] | VV | 2 | 1 | True | 0 | ROZPOCET
| VV |  | "WC UČITELÉ" 4,3 |  | 4.3 | [12 empty] | VV | 2 | 2 | True | 0 | ROZPOCET
| VV |  | "WC" 16,83 |  | 16.83 | [12 empty] | VV | 2 | 2 | True | 0 | ROZPOCET
| VV |  | "ÚKLID" 4,23 |  | 4.23 | [12 empty] | VV | 2 | 2 | True | 0 | ROZPOCET
| VV | dmtždlažby | Mezisoučet |  | 25.36 | [12 empty] | VV | 2 | 3 | True | 0 | ROZPOCET
| VV |  | Součet |  | 25.36 | [12 empty] | VV | 2 | 4 | True | 1 | ROZPOCET
115 | K | 771574113 | Montáž podlah keramických hladkých lepených flexibilním lepidlem do 19 ks/m2 | m2 | 25.83 |  | 0 | CS ÚRS 2020 01 |  | základní |  | 0 | 0.00635 | 0.16402 | 0 | 0 | 16 | K | 2 |  |  |  | ROZPOCET |  |  |  |  | 0 | 0 | 0 | 0 | 0 | 1 | 0 | 16 | 1072449443
| PP |  | Montáž podlah z dlaždic keramických lepených flexibilním lepidlem maloformátových hladkých přes 12 do 19 ks/m2 | [14 empty] | PP | 2
116 | M | 59761409 | dlažba keramická slinutá protiskluzná do interiéru i exteriéru pro vysoké mechanické namáhání přes 9 do 12ks/m2 | m2 | 28.93 |  | 0 | CS ÚRS 2020 01 |  | základní |  | 0 | 0.0192 | 0.55546 | 0 | 0 | 32 | M | 2 |  |  |  | ROZPOCET |  |  |  |  | 0 | 0 | 0 | 0 | 0 | 1 | 0 | 16 | 1006856778
| PP |  | dlažba keramická slinutá protiskluzná do interiéru i exteriéru pro vysoké mechanické namáhání přes 9 do 12ks/m2 | [14 empty] | PP | 2
| VV |  | "3.NP" | [14 empty] | VV | 2 | 1 | True | 0 | ROZPOCET
| VV |  | "3.02, WC DÍVKY" 10,62 |  | 10.62 | [12 empty] | VV | 2 | 2 | True | 0 | ROZPOCET
| VV |  | "3.03, WC CHLAPCI" 9,77 |  | 9.77 | [12 empty] | VV | 2 | 2 | True | 0 | ROZPOCET
| VV |  | "3.04, WC IMOBIL + UČITELÉ" 5,44 |  | 5.44 | [12 empty] | VV | 2 | 2 | True | 0 | ROZPOCET
| VV | dlažba | Mezisoučet |  | 25.83 | [12 empty] | VV | 2 | 3 | True | 0 | ROZPOCET
| VV |  | Součet |  | 25.83 | [12 empty] | VV | 2 | 4 | True | 1 | ROZPOCET
| VV |  | 25,83*1,12 'Přepočtené koeficientem množství |  | 28.93 | [12 empty] | VV | 2 | 2 | False | 1 | ROZPOCET
117 | K | 771591111 | Nátěr penetrační na podlahu | m2 | 25.83 |  | 0 | CS ÚRS 2020 01 |  | základní |  | 0 | 0.0003 | 0.007749 | 0 | 0 | 16 | K | 2 |  |  |  | ROZPOCET |  |  |  |  | 0 | 0 | 0 | 0 | 0 | 1 | 0 | 16 | 384132497
| PP |  | Příprava podkladu před provedením dlažby nátěr penetrační na podlahu | [14 empty] | PP | 2
| VV |  | dlažba |  | 25.83 | [12 empty] | VV | 2 | 2 | True | 1 | ROZPOCET
118 | K | 771591191 | Příplatek k podlahám za diagonální kladení dlažby | m2 | 25.83 |  | 0 | CS ÚRS 2020 01 |  | základní |  | 0 | 0 | 0 | 0 | 0 | 16 | K | 2 |  |  |  | ROZPOCET |  |  |  |  | 0 | 0 | 0 | 0 | 0 | 1 | 0 | 16 | 1197478109
| PP |  | Podlahy - dokončovací práce Příplatek k cenám za diagonální kladení dlažby | [14 empty] | PP | 2
| VV |  | dlažba |  | 25.83 | [12 empty] | VV | 2 | 2 | True | 1 | ROZPOCET
119 | K | 998771181 | Příplatek k přesunu hmot tonážní 771 prováděný bez použití mechanizace | t | 1.045 |  | 0 | CS ÚRS 2020 01 |  | základní |  | 0 | 0 | 0 | 0 | 0 | 16 | K | 2 |  |  |  | ROZPOCET |  |  |  |  | 0 | 0 | 0 | 0 | 0 | 1 | 0 | 16 | -889380765
| PP |  | Přesun hmot pro podlahy z dlaždic stanovený z hmotnosti přesunovaného materiálu Příplatek k ceně za přesun prováděný bez použití mechanizace pro jakoukoliv výšku objektu | [14 empty] | PP | 2
| D | 775 | Podlahy skládané |  |  |  | 0 |  |  |  |  | 0 |  | 0 |  | 3.7384 | 2 | D | 1 |  |  |  | ROZPOCET | [10 empty] | 0
120 | K | 775411810 | Demontáž soklíků nebo lišt dřevěných přibíjených | m | 127.75 |  | 0 | CS ÚRS 2020 01 |  | základní |  | 0 | 0 | 0 | 0.001 | 0.12775 | 16 | K | 2 |  |  |  | ROZPOCET |  |  |  |  | 0 | 0 | 0 | 0 | 0 | 1 | 0 | 16 | -1206847010
| PP |  | Demontáž soklíků nebo lišt dřevěných přibíjených | [14 empty] | PP | 2
| VV |  | "3.NP" | [14 empty] | VV | 2 | 1 | True | 0 | ROZPOCET
| VV |  | "UČEBNA" 32,37 |  | 32.37 | [12 empty] | VV | 2 | 2 | True | 0 | ROZPOCET
| VV |  | "UČEBNA" 31,5 |  | 31.5 | [12 empty] | VV | 2 | 2 | True | 0 | ROZPOCET
| VV |  | "UČEBNA" 33,01 |  | 33.01 | [12 empty] | VV | 2 | 2 | True | 0 | ROZPOCET
| VV |  | "UČEBNA" 30,87 |  | 30.87 | [12 empty] | VV | 2 | 2 | True | 0 | ROZPOCET
| VV |  | Mezisoučet |  | 127.75 | [12 empty] | VV | 2 | 3 | True | 0 | ROZPOCET
| VV | dmtžlišt | Součet |  | 127.75 | [12 empty] | VV | 2 | 4 | True | 1 | ROZPOCET
121 | K | 775511810 | Demontáž podlah vlysových přibíjených s lištami přibíjenými | m2 | 240.71 |  | 0 | CS ÚRS 2020 01 |  | základní |  | 0 | 0 | 0 | 0.015 | 3.6107 | 16 | K | 2 |  |  |  | ROZPOCET |  |  |  |  | 0 | 0 | 0 | 0 | 0 | 1 | 0 | 16 | 2078739834
| PP |  | Demontáž podlah vlysových s lištami přibíjených | [14 empty] | PP | 2
| VV |  | "3.NP" | [14 empty] | VV | 2 | 1 | True | 0 | ROZPOCET
| VV |  | "UČEBNA" 60,62 |  | 60.62 | [12 empty] | VV | 2 | 2 | True | 0 | ROZPOCET
| VV |  | "UČEBNA" 59,75 |  | 59.75 | [12 empty] | VV | 2 | 2 | True | 0 | ROZPOCET
| VV |  | "UČEBNA" 62,74 |  | 62.74 | [12 empty] | VV | 2 | 2 | True | 0 | ROZPOCET
| VV |  | "UČEBNA" 57,6 |  | 57.6 | [12 empty] | VV | 2 | 2 | True | 0 | ROZPOCET
| VV |  | Mezisoučet |  | 240.71 | [12 empty] | VV | 2 | 3 | True | 0 | ROZPOCET
| VV | dmtžparket | Součet |  | 240.71 | [12 empty] | VV | 2 | 4 | True | 1 | ROZPOCET
| D | 776 | Podlahy povlakové |  |  |  | 0 |  |  |  |  | 0 |  | 3.0976 |  | 0.0585 | 2 | D | 1 |  |  |  | ROZPOCET | [10 empty] | 0
122 | K | 776111116 | Odstranění zbytků lepidla z podkladu povlakových podlah broušením | m2 | 266.75 |  | 0 | CS ÚRS 2020 01 |  | základní |  | 0 | 7.68e-07 | 0.00020486 | 0 | 0 | 16 | K | 2 |  |  |  | ROZPOCET |  |  |  |  | 0 | 0 | 0 | 0 | 0 | 1 | 0 | 16 | 414468456
| PP |  | Příprava podkladu broušení podlah stávajícího podkladu pro odstranění lepidla (po starých krytinách) | [14 empty] | PP | 2
| VV |  | vinil+dlažba |  | 266.75 | [12 empty] | VV | 2 | 2 | True | 1 | ROZPOCET
123 | K | 776111311 | Vysátí podkladu povlakových podlah | m2 | 266.75 |  | 0 | CS ÚRS 2020 01 |  | základní |  | 0 | 0 | 0 | 0 | 0 | 16 | K | 2 |  |  |  | ROZPOCET |  |  |  |  | 0 | 0 | 0 | 0 | 0 | 1 | 0 | 16 | -1061270083
| PP |  | Příprava podkladu vysátí podlah | [14 empty] | PP | 2
| VV |  | vinil+dlažba |  | 266.75 | [12 empty] | VV | 2 | 2 | True | 1 | ROZPOCET
124 | K | 776121111 | Vodou ředitelná penetrace savého podkladu povlakových podlah ředěná v poměru 1:3 | m2 | 253.35 |  | 0 | CS ÚRS 2020 01 |  | základní |  | 0 | 3.3e-05 | 0.0083605 | 0 | 0 | 16 | K | 2 |  |  |  | ROZPOCET |  |  |  |  | 0 | 0 | 0 | 0 | 0 | 1 | 0 | 16 | 788392970
| PP |  | Příprava podkladu penetrace vodou ředitelná na savý podklad (válečkováním) ředěná v poměru 1:3 podlah | [14 empty] | PP | 2
| VV |  | vinil+vinilsokl*0,1 |  | 253.35 | [12 empty] | VV | 2 | 2 | True | 1 | ROZPOCET
125 | K | 776141122 | Vyrovnání podkladu povlakových podlah stěrkou pevnosti 30 MPa tl 5 mm | m2 | 240.92 |  | 0 | CS ÚRS 2020 01 |  | základní |  | 0 | 0.0075 | 1.8069 | 0 | 0 | 16 | K | 2 |  |  |  | ROZPOCET |  |  |  |  | 0 | 0 | 0 | 0 | 0 | 1 | 0 | 16 | 1419608567
| PP |  | Příprava podkladu vyrovnání samonivelační stěrkou podlah min.pevnosti 30 MPa, tloušťky přes 3 do 5 mm | [14 empty] | PP | 2
| VV |  | vinil |  | 240.92 | [12 empty] | VV | 2 | 2 | True | 1 | ROZPOCET
126 | K | 776201814 | Demontáž povlakových podlahovin volně položených podlepených páskou | m2 | 19.5 |  | 0 | CS ÚRS 2020 01 |  | základní |  | 0 | 0 | 0 | 0.003 | 0.0585 | 16 | K | 2 |  |  |  | ROZPOCET |  |  |  |  | 0 | 0 | 0 | 0 | 0 | 1 | 0 | 16 | -952112139
| PP |  | Demontáž povlakových podlahovin volně položených podlepených páskou | [14 empty] | PP | 2
| P |  | Poznámka k položce: Jednotková cena vč. ochrany a uložení na stavništi pro zpětné použití (místi určí objednatel) | [14 empty] | P | 2
| VV |  | "3.11, UČEBNA - 24 ŽÁKŮ" 19,5 |  | 19.5 | [12 empty] | VV | 2 | 2 | True | 1 | ROZPOCET
127 | K | 776211111 | Lepení textilních pásů | m2 | 65.43 |  | 0 | CS ÚRS 2020 01 |  | základní |  | 0 | 0.0005 | 0.032715 | 0 | 0 | 16 | K | 2 |  |  |  | ROZPOCET |  |  |  |  | 0 | 0 | 0 | 0 | 0 | 1 | 0 | 16 | -509042793
| PP |  | Montáž textilních podlahovin lepením pásů standardních | [14 empty] | PP | 2
| P |  | Poznámka k položce: Vč. nalepení na sokl. | [14 empty] | P | 2
| VV |  | "3.NP" | [14 empty] | VV | 2 | 1 | True | 0 | ROZPOCET
| VV |  | "3.07, UČEBNA - 24 ŽÁKŮ" 19,5 |  | 19.5 | [12 empty] | VV | 2 | 2 | True | 0 | ROZPOCET
| VV |  | "3.09, UČEBNA" 22,5 |  | 22.5 | [12 empty] | VV | 2 | 2 | True | 0 | ROZPOCET
| VV |  | "3.11, UČEBNA - 24 ŽÁKŮ" 19,5 |  | 19.5 | [12 empty] | VV | 2 | 2 | True | 0 | ROZPOCET
| VV |  | Mezisoučet |  | 61.5 | [12 empty] | VV | 2 | 3 | True | 0 | ROZPOCET
| VV |  | "sokl 3.07" (19,2-6,7)*0,1 |  | 1.25 | [12 empty] | VV | 2 | 2 | True | 0 | ROZPOCET
| VV |  | "sokl 3.09" (21-6,7)*0,1 |  | 1.43 | [12 empty] | VV | 2 | 2 | True | 0 | ROZPOCET
| VV |  | "sokl 3.11" (19,2-6,7)*0,1 |  | 1.25 | [12 empty] | VV | 2 | 2 | True | 0 | ROZPOCET
| VV |  | Mezisoučet |  | 3.93 | [12 empty] | VV | 2 | 3 | True | 0 | ROZPOCET
| VV | koberec | Součet |  | 65.43 | [12 empty] | VV | 2 | 4 | True | 1 | ROZPOCET
128 | M | 6975106R | koberec zátěž. dle výběru investora | m2 | 52.82 |  | 0 | R položka |  | základní |  | 0 | 0.0017 | 0.089794 | 0 | 0 | 32 | M | 2 |  |  |  | ROZPOCET |  |  |  |  | 0 | 0 | 0 | 0 | 0 | 1 | 0 | 16 | 1522556221
| PP |  | koberec zátěž. dle výběru investora | [14 empty] | PP | 2
| VV |  | koberec |  | 65.43 | [12 empty] | VV | 2 | 2 | True | 0 | ROZPOCET
| VV |  | "odpočet 3.11, UČEBNA - 24 ŽÁKŮ - použití stávajícího" -19,5 |  | -19.5 | [12 empty] | VV | 2 | 2 | True | 0 | ROZPOCET
| VV |  | Součet |  | 45.93 | [12 empty] | VV | 2 | 4 | True | 1 | ROZPOCET
| VV |  | 45,93*1,15 'Přepočtené koeficientem množství |  | 52.82 | [12 empty] | VV | 2 | 2 | False | 1 | ROZPOCET
129 | K | 776231111 | Lepení lamel a čtverců z vinylu standardním lepidlem | m2 | 240.92 |  | 0 | CS ÚRS 2020 01 |  | základní |  | 0 | 0.0003 | 0.072276 | 0 | 0 | 16 | K | 2 |  |  |  | ROZPOCET |  |  |  |  | 0 | 0 | 0 | 0 | 0 | 1 | 0 | 16 | -302676509
| PP |  | Montáž podlahovin z vinylu lepením lamel nebo čtverců standardním lepidlem | [14 empty] | PP | 2
| P |  | Poznámka k položce: Vč. nalepení na sokl. | [14 empty] | P | 2
| VV |  | vinil |  | 240.92 | [12 empty] | VV | 2 | 2 | True | 1 | ROZPOCET
130 | M | 28411050 | dílce vinylové tl 2,0mm, nášlapná vrstva 0,40mm, úprava PUR, třída zátěže 23/32/41, otlak 0,05mm, R10, třída otěru T, hořlavost Bfl S1, bez ftalátů | m2 | 278.685 |  | 0 | CS ÚRS 2020 01 |  | základní |  | 0 | 0.00368 | 1.0256 | 0 | 0 | 32 | M | 2 |  |  |  | ROZPOCET |  |  |  |  | 0 | 0 | 0 | 0 | 0 | 1 | 0 | 16 | -1783362060
| PP |  | dílce vinylové tl 2,0mm, nášlapná vrstva 0,40mm, úprava PUR, třída zátěže 23/32/41, otlak 0,05mm, R10, třída otěru T, hořlavost Bfl S1, bez ftalátů | [14 empty] | PP | 2
| P |  | Poznámka k položce: Vhodné do škol. Bližší specifikace v PD. | [14 empty] | P | 2
| VV |  | "3.NP" | [14 empty] | VV | 2 | 1 | True | 0 | ROZPOCET
| VV |  | "3.06, UČEBNA CHEMIE - 24 ŽÁKŮ" 60,62 |  | 60.62 | [12 empty] | VV | 2 | 2 | True | 0 | ROZPOCET
| VV |  | "3.07, UČEBNA - 24 ŽÁKŮ" 59,8 |  | 59.8 | [12 empty] | VV | 2 | 2 | True | 0 | ROZPOCET
| VV |  | "3.09, UČEBNA" 62,9 |  | 62.9 | [12 empty] | VV | 2 | 2 | True | 0 | ROZPOCET
| VV |  | "3.11, UČEBNA - 24 ŽÁKŮ" 57,6 |  | 57.6 | [12 empty] | VV | 2 | 2 | True | 0 | ROZPOCET
| VV | vinil | Mezisoučet VINIL |  | 240.92 | [12 empty] | VV | 2 | 3 | True | 0 | ROZPOCET
| VV |  | "sokl" vinilsokl*0,1 |  | 12.43 | [12 empty] | VV | 2 | 2 | True | 0 | ROZPOCET
| VV |  | Součet |  | 253.35 | [12 empty] | VV | 2 | 4 | True | 1 | ROZPOCET
| VV |  | 253,35*1,1 'Přepočtené koeficientem množství |  | 278.685 | [12 empty] | VV | 2 | 2 | False | 1 | ROZPOCET
131 | K | 776411111 | Montáž obvodových soklíků výšky do 80 mm | m | 124.3 |  | 0 | CS ÚRS 2020 01 |  | základní |  | 0 | 1.4935e-05 | 0.0018564 | 0 | 0 | 16 | K | 2 |  |  |  | ROZPOCET |  |  |  |  | 0 | 0 | 0 | 0 | 0 | 1 | 0 | 16 | 1714096571
| PP |  | Montáž soklíků lepením obvodových, výšky do 80 mm | [14 empty] | PP | 2
| VV |  | vinilsokl |  | 124.3 | [12 empty] | VV | 2 | 2 | True | 1 | ROZPOCET
132 | M | 2841100R | lišta soklová PVC vč. podlahoviny dle PD | m | 136.73 |  | 0 | R položka |  | základní |  | 0 | 0.00028 | 0.038284 | 0 | 0 | 32 | M | 2 |  |  |  | ROZPOCET |  |  |  |  | 0 | 0 | 0 | 0 | 0 | 1 | 0 | 16 | -1503787894
| PP |  | lišta soklová PVC vč. podlahoviny dle PD | [14 empty] | PP | 2
| VV |  | "3.NP" | [14 empty] | VV | 2 | 1 | True | 0 | ROZPOCET
| VV |  | "3.06, UČEBNA CHEMIE - 24 ŽÁKŮ" 32,4-0,9 |  | 31.5 | [12 empty] | VV | 2 | 2 | True | 0 | ROZPOCET
| VV |  | "3.07, UČEBNA - 24 ŽÁKŮ" 31,5-0,9 |  | 30.6 | [12 empty] | VV | 2 | 2 | True | 0 | ROZPOCET
| VV |  | "3.09, UČEBNA" 33,1-0,9 |  | 32.2 | [12 empty] | VV | 2 | 2 | True | 0 | ROZPOCET
| VV |  | "3.11, UČEBNA - 24 ŽÁKŮ" 30,9-0,9 |  | 30 | [12 empty] | VV | 2 | 2 | True | 0 | ROZPOCET
| VV | vinilsokl | Mezisoučet |  | 124.3 | [12 empty] | VV | 2 | 3 | True | 0 | ROZPOCET
| VV |  | Součet |  | 124.3 | [12 empty] | VV | 2 | 4 | True | 1 | ROZPOCET
| VV |  | 124,3*1,1 'Přepočtené koeficientem množství |  | 136.73 | [12 empty] | VV | 2 | 2 | False | 1 | ROZPOCET
133 | K | 776421311 | Montáž přechodových samolepících lišt | m | 20.1 |  | 0 | CS ÚRS 2020 01 |  | základní |  | 0 | 0 | 0 | 0 | 0 | 16 | K | 2 |  |  |  | ROZPOCET |  |  |  |  | 0 | 0 | 0 | 0 | 0 | 1 | 0 | 16 | 2103411767
| PP |  | Montáž lišt přechodových samolepících | [14 empty] | PP | 2
| VV |  | "sokl 3.07" 6,7 |  | 6.7 | [12 empty] | VV | 2 | 2 | True | 0 | ROZPOCET
| VV |  | "sokl 3.09" 6,7 |  | 6.7 | [12 empty] | VV | 2 | 2 | True | 0 | ROZPOCET
| VV |  | "sokl 3.11" 6,7 |  | 6.7 | [12 empty] | VV | 2 | 2 | True | 0 | ROZPOCET
| VV |  | Součet |  | 20.1 | [12 empty] | VV | 2 | 4 | True | 1 | ROZPOCET
134 | M | 55343110 | profil přechodový Al narážecí 30mm stříbro | m | 23.115 |  | 0 | CS ÚRS 2020 01 |  | základní |  | 0 | 0.00017 | 0.0039296 | 0 | 0 | 32 | M | 2 |  |  |  | ROZPOCET |  |  |  |  | 0 | 0 | 0 | 0 | 0 | 1 | 0 | 16 | 1094833505
| PP |  | profil přechodový Al narážecí 30mm stříbro | [14 empty] | PP | 2
| VV |  | 20,1*1,15 'Přepočtené koeficientem množství |  | 23.115 | [12 empty] | VV | 2 | 2 | False | 1 | ROZPOCET
135 | K | 776991111 | Spárování silikonem | m | 124.3 |  | 0 | CS ÚRS 2020 01 |  | základní |  | 0 | 3e-05 | 0.003729 | 0 | 0 | 16 | K | 2 |  |  |  | ROZPOCET |  |  |  |  | 0 | 0 | 0 | 0 | 0 | 1 | 0 | 16 | 301569343
| PP |  | Ostatní práce spárování silikonem | [14 empty] | PP | 2
| VV |  | vinilsokl |  | 124.3 | [12 empty] | VV | 2 | 2 | True | 1 | ROZPOCET
136 | K | 776991141 | Pastování a leštění podlahovin ručně | m2 | 247.135 |  | 0 | CS ÚRS 2020 01 |  | základní |  | 0 | 3.15e-05 | 0.0077848 | 0 | 0 | 16 | K | 2 |  |  |  | ROZPOCET |  |  |  |  | 0 | 0 | 0 | 0 | 0 | 1 | 0 | 16 | 1811860308
| PP |  | Ostatní práce údržba nových podlahovin po pokládce pastování a leštění ručně | [14 empty] | PP | 2
| VV |  | vinil+vinilsokl*0,05 |  | 247.135 | [12 empty] | VV | 2 | 2 | True | 1 | ROZPOCET
137 | K | 776991221 | Základní čištění nově položených podlahovin včetně jednosložkového jednovrstvého polymerního nátěru | m2 | 247.135 |  | 0 | CS ÚRS 2020 01 |  | základní |  | 0 | 2.5e-05 | 0.0061784 | 0 | 0 | 16 | K | 2 |  |  |  | ROZPOCET |  |  |  |  | 0 | 0 | 0 | 0 | 0 | 1 | 0 | 16 | 2086851124
| PP |  | Ostatní práce údržba nových podlahovin po pokládce čištění včetně ošetření polymerním nátěrem jednosložkovým jednovrstvým | [14 empty] | PP | 2
| VV |  | vinil+vinilsokl*0,05 |  | 247.135 | [12 empty] | VV | 2 | 2 | True | 1 | ROZPOCET
138 | K | 998776103 | Přesun hmot tonážní pro podlahy povlakové v objektech v do 24 m | t | 3.098 |  | 0 | CS ÚRS 2020 01 |  | základní |  | 0 | 0 | 0 | 0 | 0 | 16 | K | 2 |  |  |  | ROZPOCET |  |  |  |  | 0 | 0 | 0 | 0 | 0 | 1 | 0 | 16 | 858531568
| PP |  | Přesun hmot pro podlahy povlakové stanovený z hmotnosti přesunovaného materiálu vodorovná dopravní vzdálenost do 50 m v objektech výšky přes 12 do 24 m | [14 empty] | PP | 2
139 | K | 998776181 | Příplatek k přesunu hmot tonážní 776 prováděný bez použití mechanizace | t | 3.098 |  | 0 | CS ÚRS 2020 01 |  | základní |  | 0 | 0 | 0 | 0 | 0 | 16 | K | 2 |  |  |  | ROZPOCET |  |  |  |  | 0 | 0 | 0 | 0 | 0 | 1 | 0 | 16 | 1557082438
| PP |  | Přesun hmot pro podlahy povlakové stanovený z hmotnosti přesunovaného materiálu Příplatek k cenám za přesun prováděný bez použití mechanizace pro jakoukoliv výšku objektu | [14 empty] | PP | 2
| D | 781 | Dokončovací práce - obklady |  |  |  | 0 |  |  |  |  | 0 |  | 2.615 |  | 10.3 | 2 | D | 1 |  |  |  | ROZPOCET | [10 empty] | 0
140 | K | 781471810 | Demontáž obkladů z obkladaček keramických kladených do malty | m2 | 126.38 |  | 0 | CS ÚRS 2020 01 |  | základní |  | 0 | 0 | 0 | 0.0815 | 10.3 | 16 | K | 2 |  |  |  | ROZPOCET |  |  |  |  | 0 | 0 | 0 | 0 | 0 | 1 | 0 | 16 | 501917611
| PP |  | Demontáž obkladů z dlaždic keramických kladených do malty | [14 empty] | PP | 2
| VV |  | "3.NP" | [14 empty] | VV | 2 | 1 | True | 0 | ROZPOCET
| VV |  | "WC UČITELÉ" 26,44 |  | 26.44 | [12 empty] | VV | 2 | 2 | True | 0 | ROZPOCET
| VV |  | "WC" 76,14 |  | 76.14 | [12 empty] | VV | 2 | 2 | True | 0 | ROZPOCET
| VV |  | "ÚKLID" 23,8 |  | 23.8 | [12 empty] | VV | 2 | 2 | True | 0 | ROZPOCET
| VV | dmtžobklady | Mezisoučet |  | 126.38 | [12 empty] | VV | 2 | 3 | True | 0 | ROZPOCET
| VV |  | Součet |  | 126.38 | [12 empty] | VV | 2 | 4 | True | 1 | ROZPOCET
141 | K | 781474113 | Montáž obkladů vnitřních keramických hladkých do 19 ks/m2 lepených flexibilním lepidlem | m2 | 121.72 |  | 0 | CS ÚRS 2020 01 |  | základní |  | 0 | 0.00605 | 0.73641 | 0 | 0 | 16 | K | 2 |  |  |  | ROZPOCET |  |  |  |  | 0 | 0 | 0 | 0 | 0 | 1 | 0 | 16 | -1974327374
| PP |  | Montáž obkladů vnitřních stěn z dlaždic keramických lepených flexibilním lepidlem maloformátových hladkých přes 12 do 19 ks/m2 | [14 empty] | PP | 2
| VV |  | "3.NP" | [14 empty] | VV | 2 | 1 | True | 0 | ROZPOCET
| VV |  | "3.02, WC DÍVKY" 44,62 |  | 44.62 | [12 empty] | VV | 2 | 2 | True | 0 | ROZPOCET
| VV |  | "3.03, WC CHLAPCI" 45,31 |  | 45.31 | [12 empty] | VV | 2 | 2 | True | 0 | ROZPOCET
| VV |  | "3.04, WC IMOBIL + UČITELÉ" 20,91 |  | 20.91 | [12 empty] | VV | 2 | 2 | True | 0 | ROZPOCET
| VV |  | Mezisoučet |  | 110.84 | [12 empty] | VV | 2 | 3 | True | 0 | ROZPOCET
| VV |  | "3.06, UČEBNA CHEMIE - 24 ŽÁKŮ" 2,8*1,6 |  | 4.48 | [12 empty] | VV | 2 | 2 | True | 0 | ROZPOCET
| VV |  | "3.07, UČEBNA - 22 ŽÁKŮ" 1*1,6 |  | 1.6 | [12 empty] | VV | 2 | 2 | True | 0 | ROZPOCET
| VV |  | "3.09, UČEBNA" 1,0*1,6 |  | 1.6 | [12 empty] | VV | 2 | 2 | True | 0 | ROZPOCET
| VV |  | "3.11, UČEBNA - 24 ŽÁKŮ" 1,0*1,6+1,0*1,6 |  | 3.2 | [12 empty] | VV | 2 | 2 | True | 0 | ROZPOCET
| VV |  | Mezisoučet |  | 10.88 | [12 empty] | VV | 2 | 3 | True | 0 | ROZPOCET
| VV | obkladKER | Součet |  | 121.72 | [12 empty] | VV | 2 | 4 | True | 1 | ROZPOCET
142 | K | 781479191 | Příplatek k montáži obkladů vnitřních keramických hladkých za plochu do 10 m2 | m2 | 121.72 |  | 0 | CS ÚRS 2020 01 |  | základní |  | 0 | 0 | 0 | 0 | 0 | 16 | K | 2 |  |  |  | ROZPOCET |  |  |  |  | 0 | 0 | 0 | 0 | 0 | 1 | 0 | 16 | 1360210797
| PP |  | Montáž obkladů vnitřních stěn z dlaždic keramických Příplatek k cenám za plochu do 10 m2 jednotlivě | [14 empty] | PP | 2
| VV |  | obkladKER |  | 121.72 | [12 empty] | VV | 2 | 2 | True | 1 | ROZPOCET
143 | K | 781491011 | Montáž zrcadel plochy do 1 m2 lepených silikonovým tmelem na podkladní omítku | m2 | 0.48 |  | 0 | CS ÚRS 2020 01 |  | základní |  | 0 | 0.00058 | 0.0002784 | 0 | 0 | 16 | K | 2 |  |  |  | ROZPOCET |  |  |  |  | 0 | 0 | 0 | 0 | 0 | 1 | 0 | 16 | -2078094653
| PP |  | Montáž zrcadel lepených silikonovým tmelem na podkladní omítku, plochy do 1 m2 | [14 empty] | PP | 2
144 | M | 63465126 | zrcadlo nemontované čiré tl 5mm max rozměr 3210x2250mm | m2 | 0.528 |  | 0 | CS ÚRS 2020 01 |  | základní |  | 0 | 0.012 | 0.006336 | 0 | 0 | 32 | M | 2 |  |  |  | ROZPOCET |  |  |  |  | 0 | 0 | 0 | 0 | 0 | 1 | 0 | 16 | -511087312
| PP |  | zrcadlo nemontované čiré tl 5mm max rozměr 3210x2250mm | [14 empty] | PP | 2
| VV |  | 0,6*0,8 |  | 0.48 | [12 empty] | VV | 2 | 2 | True | 1 | ROZPOCET
| VV |  | 0,48*1,1 'Přepočtené koeficientem množství |  | 0.528 | [12 empty] | VV | 2 | 2 | False | 1 | ROZPOCET
145 | K | 781494111 | Plastové profily rohové lepené flexibilním lepidlem | m | 33.77 |  | 0 | CS ÚRS 2020 01 |  | základní |  | 0 | 0.00055 | 0.018573 | 0 | 0 | 16 | K | 2 |  |  |  | ROZPOCET |  |  |  |  | 0 | 0 | 0 | 0 | 0 | 1 | 0 | 16 | -770179842
| PP |  | Obklad - dokončující práce profily ukončovací lepené flexibilním lepidlem rohové | [14 empty] | PP | 2
| VV |  | "3.NP" | [14 empty] | VV | 2 | 1 | True | 0 | ROZPOCET
| VV |  | "3.02, WC DÍVKY" 2,2*4+0,9+2,0 |  | 11.7 | [12 empty] | VV | 2 | 2 | True | 0 | ROZPOCET
| VV |  | "3.03, WC CHLAPCI" 2,2*4+0,9+1,6 |  | 11.3 | [12 empty] | VV | 2 | 2 | True | 0 | ROZPOCET
| VV |  | "3.04, WC IMOBIL + UČITELÉ" 1,7+2,2*2 |  | 6.1 | [12 empty] | VV | 2 | 2 | True | 0 | ROZPOCET
| VV |  | Mezisoučet |  | 29.1 | [12 empty] | VV | 2 | 3 | True | 0 | ROZPOCET
| VV |  | "3.07, UČEBNA CHEMIE - 22 ŽÁKŮ" 1,6 |  | 1.6 | [12 empty] | VV | 2 | 2 | True | 0 | ROZPOCET
| VV |  | Mezisoučet |  | 1.6 | [12 empty] | VV | 2 | 3 | True | 0 | ROZPOCET
| VV |  | Součet |  | 30.7 | [12 empty] | VV | 2 | 4 | True | 1 | ROZPOCET
| VV |  | 30,7*1,1 'Přepočtené koeficientem množství |  | 33.77 | [12 empty] | VV | 2 | 2 | False | 1 | ROZPOCET
146 | K | 781495111 | Nátěr penetrační na stěnu | m2 | 124.75 |  | 0 | CS ÚRS 2020 01 |  | základní |  | 0 | 0.0003 | 0.037425 | 0 | 0 | 16 | K | 2 |  |  |  | ROZPOCET |  |  |  |  | 0 | 0 | 0 | 0 | 0 | 1 | 0 | 16 | -104442323
| PP |  | Příprava podkladu před provedením obkladu nátěr penetrační na stěnu | [14 empty] | PP | 2
| VV |  | obkladKER+obkladKERpar*0,25 |  | 124.75 | [12 empty] | VV | 2 | 2 | True | 1 | ROZPOCET
147 | K | 781495115 | Spárování vnitřních obkladů silikonem | m | 58.2 |  | 0 | CS ÚRS 2020 01 |  | základní |  | 0 | 3e-05 | 0.001746 | 0 | 0 | 16 | K | 2 |  |  |  | ROZPOCET |  |  |  |  | 0 | 0 | 0 | 0 | 0 | 1 | 0 | 16 | 1240694509
| PP |  | Obklad - dokončující práce ostatní práce spárování silikonem | [14 empty] | PP | 2
| VV |  | "3.NP" | [14 empty] | VV | 2 | 1 | True | 0 | ROZPOCET
| VV |  | "3.02, WC DÍVKY" 23,92 |  | 23.92 | [12 empty] | VV | 2 | 2 | True | 0 | ROZPOCET
| VV |  | "3.03, WC CHLAPCI" 24,05 |  | 24.05 | [12 empty] | VV | 2 | 2 | True | 0 | ROZPOCET
| VV |  | "3.04, WC IMOBIL + UČITELÉ" 10,23 |  | 10.23 | [12 empty] | VV | 2 | 2 | True | 0 | ROZPOCET
| VV |  | Mezisoučet |  | 58.2 | [12 empty] | VV | 2 | 3 | True | 0 | ROZPOCET
| VV |  | Součet |  | 58.2 | [12 empty] | VV | 2 | 4 | True | 1 | ROZPOCET
148 | K | 781495141 | Průnik obkladem kruhový do DN 30 | kus | 27 |  | 0 | CS ÚRS 2020 01 |  | základní |  | 0 | 0 | 0 | 0 | 0 | 16 | K | 2 |  |  |  | ROZPOCET |  |  |  |  | 0 | 0 | 0 | 0 | 0 | 1 | 0 | 16 | -2082361488
| PP |  | Obklad - dokončující práce průnik obkladem kruhový, bez izolace do DN 30 | [14 empty] | PP | 2
| VV |  | "3.NP" | [14 empty] | VV | 2 | 1 | True | 0 | ROZPOCET
| VV |  | "3.02, WC DÍVKY" 7 |  | 7 | [12 empty] | VV | 2 | 2 | True | 0 | ROZPOCET
| VV |  | "3.03, WC CHLAPCI" 7 |  | 7 | [12 empty] | VV | 2 | 2 | True | 0 | ROZPOCET
| VV |  | "3.04, WC IMOBIL + UČITELÉ" 3 |  | 3 | [12 empty] | VV | 2 | 2 | True | 0 | ROZPOCET
| VV |  | Mezisoučet |  | 17 | [12 empty] | VV | 2 | 3 | True | 0 | ROZPOCET
| VV |  | "3.06, UČEBNA CHEMIE - 24 ŽÁKŮ" 2 |  | 2 | [12 empty] | VV | 2 | 2 | True | 0 | ROZPOCET
| VV |  | "3.07, UČEBNA - 22 ŽÁKŮ" 2 |  | 2 | [12 empty] | VV | 2 | 2 | True | 0 | ROZPOCET
| VV |  | "3.09, UČEBNA" 2 |  | 2 | [12 empty] | VV | 2 | 2 | True | 0 | ROZPOCET
| VV |  | "3.11, UČEBNA - 24 ŽÁKŮ" 4 |  | 4 | [12 empty] | VV | 2 | 2 | True | 0 | ROZPOCET
| VV |  | Mezisoučet |  | 10 | [12 empty] | VV | 2 | 3 | True | 0 | ROZPOCET
| VV |  | Součet |  | 27 | [12 empty] | VV | 2 | 4 | True | 1 | ROZPOCET
149 | K | 781495142 | Průnik obkladem kruhový do DN 90 | kus | 19 |  | 0 | CS ÚRS 2020 01 |  | základní |  | 0 | 0 | 0 | 0 | 0 | 16 | K | 2 |  |  |  | ROZPOCET |  |  |  |  | 0 | 0 | 0 | 0 | 0 | 1 | 0 | 16 | 1344791380
| PP |  | Obklad - dokončující práce průnik obkladem kruhový, bez izolace přes DN 30 do DN 90 | [14 empty] | PP | 2
| VV |  | "3.NP" | [14 empty] | VV | 2 | 1 | True | 0 | ROZPOCET
| VV |  | "3.02, WC DÍVKY" 5 |  | 5 | [12 empty] | VV | 2 | 2 | True | 0 | ROZPOCET
| VV |  | "3.03, WC CHLAPCI" 7 |  | 7 | [12 empty] | VV | 2 | 2 | True | 0 | ROZPOCET
| VV |  | "3.04, WC IMOBIL + UČITELÉ" 2 |  | 2 | [12 empty] | VV | 2 | 2 | True | 0 | ROZPOCET
| VV |  | Mezisoučet |  | 14 | [12 empty] | VV | 2 | 3 | True | 0 | ROZPOCET
| VV |  | "3.06, UČEBNA CHEMIE - 24 ŽÁKŮ" 1 |  | 1 | [12 empty] | VV | 2 | 2 | True | 0 | ROZPOCET
| VV |  | "3.07, UČEBNA - 22 ŽÁKŮ" 1 |  | 1 | [12 empty] | VV | 2 | 2 | True | 0 | ROZPOCET
| VV |  | "3.09, UČEBNA" 1 |  | 1 | [12 empty] | VV | 2 | 2 | True | 0 | ROZPOCET
| VV |  | "3.11, UČEBNA - 24 ŽÁKŮ" 2 |  | 2 | [12 empty] | VV | 2 | 2 | True | 0 | ROZPOCET
| VV |  | Mezisoučet |  | 5 | [12 empty] | VV | 2 | 3 | True | 0 | ROZPOCET
| VV |  | Součet |  | 19 | [12 empty] | VV | 2 | 4 | True | 1 | ROZPOCET
150 | K | 781495143 | Průnik obkladem kruhový přes DN 90 | kus | 5 |  | 0 | CS ÚRS 2020 01 |  | základní |  | 0 | 0 | 0 | 0 | 0 | 16 | K | 2 |  |  |  | ROZPOCET |  |  |  |  | 0 | 0 | 0 | 0 | 0 | 1 | 0 | 16 | -1397082785
| PP |  | Obklad - dokončující práce průnik obkladem kruhový, bez izolace přes DN 90 | [14 empty] | PP | 2
| VV |  | "3.NP" | [14 empty] | VV | 2 | 1 | True | 0 | ROZPOCET
| VV |  | "3.02, WC DÍVKY" 3 |  | 3 | [12 empty] | VV | 2 | 2 | True | 0 | ROZPOCET
| VV |  | "3.03, WC CHLAPCI" 1 |  | 1 | [12 empty] | VV | 2 | 2 | True | 0 | ROZPOCET
| VV |  | "3.04, WC IMOBIL + UČITELÉ" 1 |  | 1 | [12 empty] | VV | 2 | 2 | True | 0 | ROZPOCET
| VV |  | Mezisoučet |  | 5 | [12 empty] | VV | 2 | 3 | True | 0 | ROZPOCET
| VV |  | Součet |  | 5 | [12 empty] | VV | 2 | 4 | True | 1 | ROZPOCET
151 | K | 781674113 | Montáž obkladů parapetů šířky do 200 mm z dlaždic keramických lepených flexibilním lepidlem | m | 12.12 |  | 0 | CS ÚRS 2020 01 |  | základní |  | 0 | 0.00098 | 0.011878 | 0 | 0 | 16 | K | 2 |  |  |  | ROZPOCET |  |  |  |  | 0 | 0 | 0 | 0 | 0 | 1 | 0 | 16 | -1472981826
| PP |  | Montáž obkladů parapetů z dlaždic keramických lepených flexibilním lepidlem, šířky parapetu přes 150 do 200 mm | [14 empty] | PP | 2
| VV |  | "3.NP" | [14 empty] | VV | 2 | 1 | True | 0 | ROZPOCET
| VV |  | "3.02, WC DÍVKY" 2,72+0,9*2,0 |  | 4.52 | [12 empty] | VV | 2 | 2 | True | 0 | ROZPOCET
| VV |  | "3.03, WC CHLAPCI" 1,36+0,9+1,6 |  | 3.86 | [12 empty] | VV | 2 | 2 | True | 0 | ROZPOCET
| VV |  | "3.04, WC IMOBIL + UČITELÉ" 2,04+1,7 |  | 3.74 | [12 empty] | VV | 2 | 2 | True | 0 | ROZPOCET
| VV | obkladKERpar | Mezisoučet |  | 12.12 | [12 empty] | VV | 2 | 3 | True | 0 | ROZPOCET
| VV |  | Součet |  | 12.12 | [12 empty] | VV | 2 | 4 | True | 1 | ROZPOCET
152 | M | 59761071 | obklad keramický hladký přes 12 do 19ks/m2 | m2 | 139.72 |  | 0 | CS ÚRS 2020 01 |  | základní |  | 0 | 0.0129 | 1.8024 | 0 | 0 | 32 | M | 2 |  |  |  | ROZPOCET |  |  |  |  | 0 | 0 | 0 | 0 | 0 | 1 | 0 | 16 | 1904664967
| PP |  | obklad keramický hladký přes 12 do 19ks/m2 | [14 empty] | PP | 2
| VV |  | obkladKER+obkladKERpar*0,25 |  | 124.75 | [12 empty] | VV | 2 | 2 | True | 1 | ROZPOCET
| VV |  | 124,75*1,12 'Přepočtené koeficientem množství |  | 139.72 | [12 empty] | VV | 2 | 2 | False | 1 | ROZPOCET
153 | K | 998781103 | Přesun hmot tonážní pro obklady keramické v objektech v do 24 m | t | 2.615 |  | 0 | CS ÚRS 2020 01 |  | základní |  | 0 | 0 | 0 | 0 | 0 | 16 | K | 2 |  |  |  | ROZPOCET |  |  |  |  | 0 | 0 | 0 | 0 | 0 | 1 | 0 | 16 | 197303668
| PP |  | Přesun hmot pro obklady keramické stanovený z hmotnosti přesunovaného materiálu vodorovná dopravní vzdálenost do 50 m v objektech výšky přes 12 do 24 m | [14 empty] | PP | 2
154 | K | 998781181 | Příplatek k přesunu hmot tonážní 781 prováděný bez použití mechanizace | t | 2.615 |  | 0 | CS ÚRS 2020 01 |  | základní |  | 0 | 0 | 0 | 0 | 0 | 16 | K | 2 |  |  |  | ROZPOCET |  |  |  |  | 0 | 0 | 0 | 0 | 0 | 1 | 0 | 16 | 1077537811
| PP |  | Přesun hmot pro obklady keramické stanovený z hmotnosti přesunovaného materiálu Příplatek k cenám za přesun prováděný bez použití mechanizace pro jakoukoliv výšku objektu | [14 empty] | PP | 2
| D | 783 | Dokončovací práce - nátěry |  |  |  | 0 |  |  |  |  | 0 |  | 0 |  | 0.052344 | 2 | D | 1 |  |  |  | ROZPOCET | [10 empty] | 0
155 | K | 783806811 | Odstranění nátěrů z omítek oškrábáním | m2 | 174.48 |  | 0 | CS ÚRS 2020 01 |  | základní |  | 0 | 0 | 0 | 0.0003 | 0.052344 | 16 | K | 2 |  |  |  | ROZPOCET |  |  |  |  | 0 | 0 | 0 | 0 | 0 | 1 | 0 | 16 | -396289559
| PP |  | Odstranění nátěrů z omítek oškrábáním | [14 empty] | PP | 2
| VV |  | "3.NP" | [14 empty] | VV | 2 | 1 | True | 0 | ROZPOCET
| VV |  | "3.01, CHODBA 3.NP" 174,48 |  | 174.48 | [12 empty] | VV | 2 | 2 | True | 0 | ROZPOCET
| VV |  | Mezisoučet |  | 174.48 | [12 empty] | VV | 2 | 3 | True | 0 | ROZPOCET
| VV | dmtžnátěr | Součet |  | 174.48 | [12 empty] | VV | 2 | 4 | True | 1 | ROZPOCET
156 | K | 78382712R | Systém omyvatelného barevného nátěru omítek vč. přípravy podkladu a penetrace dle PD | m2 | 513.1 |  | 0 | R položka |  | základní |  | 0 | 0 | 0 | 0 | 0 | 16 | K | 2 |  |  |  | ROZPOCET |  |  |  |  | 0 | 0 | 0 | 0 | 0 | 1 | 0 | 16 | 1813026157
| PP |  | Systém omyvatelného barevného nátěru omítek vč. přípravy podkladu a penetrace dle PD | [14 empty] | PP | 2
| VV |  | "3.NP" | [14 empty] | VV | 2 | 1 | True | 0 | ROZPOCET
| VV |  | "3.01, CHODBA 3.NP" 202,18 |  | 202.18 | [12 empty] | VV | 2 | 2 | True | 0 | ROZPOCET
| VV |  | "3.06, UČEBNA - 24 ŽÁKŮ" 71,21 |  | 71.21 | [12 empty] | VV | 2 | 2 | True | 0 | ROZPOCET
| VV |  | "3.07, SPEC. UČEBNA - 22 ŽÁKŮ" 84,52 |  | 84.52 | [12 empty] | VV | 2 | 2 | True | 0 | ROZPOCET
| VV |  | "3.09, KABINET" 44,73 |  | 44.73 | [12 empty] | VV | 2 | 2 | True | 0 | ROZPOCET
| VV |  | "3.10, KABINET" 42,55 |  | 42.55 | [12 empty] | VV | 2 | 2 | True | 0 | ROZPOCET
| VV |  | "3.11, UČEBNA - 24 ŽÁKŮ" 67,91 |  | 67.91 | [12 empty] | VV | 2 | 2 | True | 0 | ROZPOCET
| VV | omyv_nátěr | Mezisoučet |  | 513.1 | [12 empty] | VV | 2 | 3 | True | 0 | ROZPOCET
| VV |  | Součet |  | 513.1 | [12 empty] | VV | 2 | 4 | True | 1 | ROZPOCET
| D | 784 | Dokončovací práce - malby a tapety |  |  |  | 0 |  |  |  |  | 0 |  | 1.2501 |  | 0.2655 | 2 | D | 1 |  |  |  | ROZPOCET | [10 empty] | 0
157 | K | 784111001 | Oprášení (ometení ) podkladu v místnostech výšky do 3,80 m | m2 | 1655.85 |  | 0 | CS ÚRS 2020 01 |  | základní |  | 0 | 0 | 0 | 0 | 0 | 16 | K | 2 |  |  |  | ROZPOCET |  |  |  |  | 0 | 0 | 0 | 0 | 0 | 1 | 0 | 16 | 1464190024
| PP |  | Oprášení (ometení) podkladu v místnostech výšky do 3,80 m | [14 empty] | PP | 2
| VV |  | malby1+malby2+malby3+oškrab_malby |  | 1655.85 | [12 empty] | VV | 2 | 2 | True | 1 | ROZPOCET
158 | K | 784121001 | Oškrabání malby v mísnostech výšky do 3,80 m | m2 | 856.44 |  | 0 | CS ÚRS 2020 01 |  | základní |  | 0 | 0.001 | 0.85644 | 0.00031 | 0.2655 | 16 | K | 2 |  |  |  | ROZPOCET |  |  |  |  | 0 | 0 | 0 | 0 | 0 | 1 | 0 | 16 | 2038875236
| PP |  | Oškrabání malby v místnostech výšky do 3,80 m | [14 empty] | PP | 2
| VV |  | "3.NP" | [14 empty] | VV | 2 | 1 | True | 0 | ROZPOCET
| VV |  | "3.01, CHODBA 3.NP" 291,17 |  | 291.17 | [12 empty] | VV | 2 | 2 | True | 0 | ROZPOCET
| VV |  | "3.02, WC DÍVKY" 38,11 |  | 38.11 | [12 empty] | VV | 2 | 2 | True | 0 | ROZPOCET
| VV |  | "3.03, WC CHLAPCI" 25,65 |  | 25.65 | [12 empty] | VV | 2 | 2 | True | 0 | ROZPOCET
| VV |  | "3.04, WC IMOBIL + UČITELÉ" 27,12 |  | 27.12 | [12 empty] | VV | 2 | 2 | True | 0 | ROZPOCET
| VV |  | "3.06, UČEBNA - 24 ŽÁKŮ" 108,49 |  | 108.49 | [12 empty] | VV | 2 | 2 | True | 0 | ROZPOCET
| VV |  | "3.07, UČEBNA - 24 ŽÁKŮ" 79,85 |  | 79.85 | [12 empty] | VV | 2 | 2 | True | 0 | ROZPOCET
| VV |  | "3.09, UČEBNA" 59,11 |  | 59.11 | [12 empty] | VV | 2 | 2 | True | 0 | ROZPOCET
| VV |  | "3.11, UČEBNA - 24 ŽÁKŮ" 102,94 |  | 102.94 | [12 empty] | VV | 2 | 2 | True | 0 | ROZPOCET
| VV | oškrab_malby_stěny | Mezisoučet stěny |  | 732.44 | [12 empty] | VV | 2 | 3 | True | 0 | ROZPOCET
| VV |  | "3.01, CHODBA 3.NP" 124 |  | 124 | [12 empty] | VV | 2 | 2 | True | 0 | ROZPOCET
| VV | oškrab_malby_strop | Mezisoučet strop |  | 124 | [12 empty] | VV | 2 | 3 | True | 0 | ROZPOCET
| VV | oškrab_malby | Součet |  | 856.44 | [12 empty] | VV | 2 | 4 | True | 1 | ROZPOCET
159 | K | 784171111 | Zakrytí vnitřních ploch stěn v místnostech výšky do 3,80 m | m2 | 103.85 |  | 0 | CS ÚRS 2020 01 |  | základní |  | 0 | 0 | 0 | 0 | 0 | 16 | K | 2 |  |  |  | ROZPOCET |  |  |  |  | 0 | 0 | 0 | 0 | 0 | 1 | 0 | 16 | 1968224849
| PP |  | Zakrytí nemalovaných ploch (materiál ve specifikaci) včetně pozdějšího odkrytí svislých ploch např. stěn, oken, dveří v místnostech výšky do 3,80 | [14 empty] | PP | 2
| VV |  | "3.NP" | [14 empty] | VV | 2 | 1 | True | 0 | ROZPOCET
| VV |  | "3.01, CHODBA 3.NP" 41,46 |  | 41.46 | [12 empty] | VV | 2 | 2 | True | 0 | ROZPOCET
| VV |  | "3.02, WC DÍVKY" 2,11 |  | 2.11 | [12 empty] | VV | 2 | 2 | True | 0 | ROZPOCET
| VV |  | "3.03, WC CHLAPCI" 1,09 |  | 1.09 | [12 empty] | VV | 2 | 2 | True | 0 | ROZPOCET
| VV |  | "3.04, WC IMOBIL + UČITELÉ" 1,63 |  | 1.63 | [12 empty] | VV | 2 | 2 | True | 0 | ROZPOCET
| VV |  | "3.06, UČEBNA - 24 ŽÁKŮ" 14,39 |  | 14.39 | [12 empty] | VV | 2 | 2 | True | 0 | ROZPOCET
| VV |  | "3.07, UČEBNA - 24 ŽÁKŮ" 14,39 |  | 14.39 | [12 empty] | VV | 2 | 2 | True | 0 | ROZPOCET
| VV |  | "3.09, UČEBNA" 14,39 |  | 14.39 | [12 empty] | VV | 2 | 2 | True | 0 | ROZPOCET
| VV |  | "3.11, UČEBNA - 24 ŽÁKŮ" 14,39 |  | 14.39 | [12 empty] | VV | 2 | 2 | True | 0 | ROZPOCET
| VV |  | Mezisoučet |  | 103.85 | [12 empty] | VV | 2 | 3 | True | 0 | ROZPOCET
| VV |  | Součet |  | 103.85 | [12 empty] | VV | 2 | 4 | True | 1 | ROZPOCET
160 | M | 58124842 | fólie pro malířské potřeby zakrývací tl 7µ 4x5m | m2 | 114.235 |  | 0 | CS ÚRS 2020 01 |  | základní |  | 0 | 0 | 0 | 0 | 0 | 32 | M | 2 |  |  |  | ROZPOCET |  |  |  |  | 0 | 0 | 0 | 0 | 0 | 1 | 0 | 16 | 231351385
| PP |  | fólie pro malířské potřeby zakrývací tl 7µ 4x5m | [14 empty] | PP | 2
| VV |  | 103,85*1,1 'Přepočtené koeficientem množství |  | 114.235 | [12 empty] | VV | 2 | 2 | False | 1 | ROZPOCET
161 | K | 784181101 | Základní akrylátová jednonásobná penetrace podkladu v místnostech výšky do 3,80m | m2 | 799.41 |  | 0 | CS ÚRS 2020 01 |  | základní |  | 0 | 0.0002012 | 0.16084 | 0 | 0 | 16 | K | 2 |  |  |  | ROZPOCET |  |  |  |  | 0 | 0 | 0 | 0 | 0 | 1 | 0 | 16 | 114873524
| PP |  | Penetrace podkladu jednonásobná základní akrylátová v místnostech výšky do 3,80 m | [14 empty] | PP | 2
| VV |  | malby1+malby2+malby3 |  | 799.41 | [12 empty] | VV | 2 | 2 | True | 1 | ROZPOCET
162 | K | 784211101 | Dvojnásobné bílé malby ze směsí za mokra výborně otěruvzdorných v místnostech výšky do 3,80 m | m2 | 129.71 |  | 0 | CS ÚRS 2020 01 |  | základní |  | 0 | 0.0002584 | 0.033517 | 0 | 0 | 16 | K | 2 |  |  |  | ROZPOCET |  |  |  |  | 0 | 0 | 0 | 0 | 0 | 1 | 0 | 16 | 1542960399
| PP |  | Malby z malířských směsí otěruvzdorných za mokra dvojnásobné, bílé za mokra otěruvzdorné výborně v místnostech výšky do 3,80 m | [14 empty] | PP | 2
| VV |  | "2.NP toalety" PDsdkH2 |  | 25.2 | [12 empty] | VV | 2 | 2 | True | 0 | ROZPOCET
| VV |  | "3.NP" | [14 empty] | VV | 2 | 1 | True | 0 | ROZPOCET
| VV |  | "3.02, WC DÍVKY" 43,88 |  | 43.88 | [12 empty] | VV | 2 | 2 | True | 0 | ROZPOCET
| VV |  | "3.03, WC CHLAPCI" 43,68 |  | 43.68 | [12 empty] | VV | 2 | 2 | True | 0 | ROZPOCET
| VV |  | "3.04, WC IMOBIL + UČITELÉ" 16,95 |  | 16.95 | [12 empty] | VV | 2 | 2 | True | 0 | ROZPOCET
| VV | malby2 | Mezisoučet |  | 129.71 | [12 empty] | VV | 2 | 3 | True | 0 | ROZPOCET
| VV |  | Součet |  | 129.71 | [12 empty] | VV | 2 | 4 | True | 1 | ROZPOCET
163 | K | 784221101 | Dvojnásobné bílé malby ze směsí za sucha dobře otěruvzdorných v místnostech do 3,80 m | m2 | 669.7 |  | 0 | CS ÚRS 2020 01 |  | základní |  | 0 | 0.000286 | 0.19153 | 0 | 0 | 16 | K | 2 |  |  |  | ROZPOCET |  |  |  |  | 0 | 0 | 0 | 0 | 0 | 1 | 0 | 16 | 1401966810
| PP |  | Malby z malířských směsí otěruvzdorných za sucha dvojnásobné, bílé za sucha otěruvzdorné dobře v místnostech výšky do 3,80 m | [14 empty] | PP | 2
| VV |  | "3.NP" | [14 empty] | VV | 2 | 1 | True | 0 | ROZPOCET
| VV |  | "3.01, CHODBA 3.NP" 137,85 |  | 137.85 | [12 empty] | VV | 2 | 2 | True | 0 | ROZPOCET
| VV |  | "3.06, UČEBNA - 24 ŽÁKŮ" 105,45 |  | 105.45 | [12 empty] | VV | 2 | 2 | True | 0 | ROZPOCET
| VV |  | "3.07, UČEBNA - 24 ŽÁKŮ" 97,35 |  | 97.35 | [12 empty] | VV | 2 | 2 | True | 0 | ROZPOCET
| VV |  | "3.09, UČEBNA" 105,31 |  | 105.31 | [12 empty] | VV | 2 | 2 | True | 0 | ROZPOCET
| VV |  | "3.11, UČEBNA - 24 ŽÁKŮ" 99,74 |  | 99.74 | [12 empty] | VV | 2 | 2 | True | 0 | ROZPOCET
| VV | malby1 | Mezisoučet |  | 545.7 | [12 empty] | VV | 2 | 3 | True | 0 | ROZPOCET
| VV |  | "3.01, CHODBA 3.NP strop" 124 |  | 124 | [12 empty] | VV | 2 | 2 | True | 0 | ROZPOCET
| VV | malby3 | Mezisoučet |  | 124 | [12 empty] | VV | 2 | 3 | True | 0 | ROZPOCET
| VV |  | Součet |  | 669.7 | [12 empty] | VV | 2 | 4 | True | 1 | ROZPOCET
164 | K | 784221155 | Příplatek k cenám 2x maleb za sucha otěruvzdorných za barevnou malbu v odstínu sytém | m2 | 545.7 |  | 0 | CS ÚRS 2020 01 |  | základní |  | 0 | 1.43e-05 | 0.0078035 | 0 | 0 | 16 | K | 2 |  |  |  | ROZPOCET |  |  |  |  | 0 | 0 | 0 | 0 | 0 | 1 | 0 | 16 | -356161801
| PP |  | Malby z malířských směsí otěruvzdorných za sucha Příplatek k cenám dvojnásobných maleb na tónovacích automatech, v odstínu sytém | [14 empty] | PP | 2
| VV |  | malby1 |  | 545.7 | [12 empty] | VV | 2 | 2 | True | 1 | ROZPOCET

## C00 - Požárně bezpečnostn...
{60f4f798-e10c-448f-98e6-6fbaec3ed77c}
2
| KRYCÍ LIST SOUPISU PRACÍ | [7 empty] | v --- níže se nacházejí doplnkové a pomocné údaje k sestavám --- v | [8 empty] | False
Stavba:
Rekonstrukce 3.NP ZŠ a MŠ Kořenského
Objekt:
C00 - Požárně bezpečnostní řešení
| KSO: |  | 801 32 12 |  |  | CC-CZ:
| Místo: |  | Pod Žvahovem 463/21 |  |  | Datum: | 27. 5. 2020
| Zadavatel: |  |  |  |  | IČ:
DIČ:
| Uchazeč: |  |  |  |  | IČ: | Vyplň údaj
|  | Vyplň údaj |  |  |  | DIČ: | Vyplň údaj
| Projektant: |  |  |  |  | IČ:
DIČ:
| Zpracovatel: |  |  |  |  | IČ: | 60193280
|  | VPÚ DECO Praha, a.s. |  |  |  | DIČ: | CZ60193280
Poznámka:
Soupis prací je sestaven s využitím Cenové soustavy ÚRS. Položky, které pochází z této cenové soustavy, jsou ve sloupci 'Cenová soustava' označeny popisem 'CS ÚRS' a úrovní příslušného kalendářního pololetí. Veškeré další informace vymezující popis a podmínky použití těchto položek z Cenové soustavy, které nejsou uvedeny přímo v soupisu prací, jsou neomezeně dálkově k dispozici na www.cs-urs.cz, sekce Cenové a technické podmínky.
| Cena bez DPH | [5 empty] | 0
|  |  | Základ daně |  |  | Sazba daně | Výše daně
| DPH | základní | 0 |  |  | 21% | 0
|  | snížená | 0 |  |  | 15% | 0
|  | zákl. přenesená | 0 |  |  | 21% | 0
|  | sníž. přenesená | 0 |  |  | 15% | 0
|  | nulová | 0 |  |  | 0% | 0
| Cena s DPH |  |  | v | CZK |  | 0
REKAPITULACE ČLENĚNÍ SOUPISU PRACÍ
Stavba:
Rekonstrukce 3.NP ZŠ a MŠ Kořenského
Objekt:
C00 - Požárně bezpečnostní řešení
Místo: |  |  | Pod Žvahovem 463/21 |  |  | Datum: | 27. 5. 2020
Zadavatel: | [5 empty] | Projektant:
Uchazeč: |  |  | Vyplň údaj |  |  | Zpracovatel: | VPÚ DECO Praha, a.s.
Kód dílu - Popis | [6 empty] | Cena celkem [CZK]
Náklady stavby celkem | [6 empty] | 0 | [11 empty] | -1
| HSV - HSV | [5 empty] | 0
| C00 - Požárně bezpečnostní řešení | [5 empty] | 0
| 998 - Přesun hmot | [5 empty] | 0
SOUPIS PRACÍ
Stavba:
Rekonstrukce 3.NP ZŠ a MŠ Kořenského
Objekt:
C00 - Požárně bezpečnostní řešení
Místo: |  |  | Pod Žvahovem 463/21 |  |  | Datum: | 27. 5. 2020
Zadavatel: | [5 empty] | Projektant:
Uchazeč: |  |  | Vyplň údaj |  |  | Zpracovatel: | VPÚ DECO Praha, a.s.
PČ | Typ | Kód | Popis | MJ | Množství | J.cena [CZK] | Cena celkem [CZK] | Cenová soustava |  | DPH | J. Nh [h] | Nh celkem [h] | J. hmotnost [t] | Hmotnost celkem [t] | J. suť [t] | Suť Celkem [t]
Náklady soupisu celkem | [6 empty] | 0 |  |  |  |  | 0 |  | 0.1067 |  | 0 |  | D | -1 | [10 empty] | 0
| D | HSV | HSV |  |  |  | 0 |  |  |  |  | 0 |  | 0.1067 |  | 0 | 1 | D | 0 |  |  |  | ROZPOCET | [6 empty] | 0
| D | C00 | Požárně bezpečnostní řešení |  |  |  | 0 |  |  |  |  | 0 |  | 0.1067 |  | 0 | 1 | D | 1 |  |  |  | ROZPOCET | [6 empty] | 0
1 | K | C00.001 | D+M PHP s hasící schopností 21A vč. revize | ks | 6 |  | 0 | R položka |  | základní |  | 0 | 0.0062 | 0.0372 | 0 | 0 | 4 | K | 2 |  |  |  | ROZPOCET | 0 | 0 | 0 | 0 | 0 | 1 | 0 | 4 | -132537131
| PP |  | D+M PHP s hasící schopností 21A vč. revize | [14 empty] | PP | 2
2 | K | C00.002 | D+M hydrantu vč. napojení | ks | 1 |  | 0 | R položka |  | základní |  | 0 | 0.05 | 0.05 | 0 | 0 | 4 | K | 2 |  |  |  | ROZPOCET | 0 | 0 | 0 | 0 | 0 | 1 | 0 | 4 | 1404769538
| PP |  | D+M hydrantu vč. napojení | [14 empty] | PP | 2
3 | K | C00.003 | D+M požárního evakuačního plánu dle PBŘ | kpl | 1 |  | 0 | R položka |  | základní |  | 0 | 0 | 0 | 0 | 0 | 4 | K | 2 |  |  |  | ROZPOCET | 0 | 0 | 0 | 0 | 0 | 1 | 0 | 4 | -774127339
| PP |  | D+M požárního evakuačního plánu dle PBŘ, grafické vyobrazení únikových cest; dle ČSN ISO23601 | [14 empty] | PP | 2
| VV |  | "dle tabulky protipožárních opatření" 1 |  | 1 | [12 empty] | VV | 2 | 2 | True | 1 | ROZPOCET
4 | K | C00.004 | Dokumentace požární ochrany dle PBŘ | kpl | 1 |  | 0 | R položka |  | základní |  | 0 | 0 | 0 | 0 | 0 | 4 | K | 2 |  |  |  | ROZPOCET | 0 | 0 | 0 | 0 | 0 | 1 | 0 | 4 | 40276211
| PP |  | Dokumentace požární ochrany dle tabulky protipožárních opatření | [14 empty] | PP | 2
| VV |  | "dle tabulky protipožárních opatření" 1 |  | 1 | [12 empty] | VV | 2 | 2 | True | 1 | ROZPOCET
5 | K | C00.005 | D+M požárního bezpečnostního informačního systému | ks | 4 |  | 0 | R položka |  | základní |  | 0 | 0 | 0 | 0 | 0 | 4 | K | 2 |  |  |  | ROZPOCET | 0 | 0 | 0 | 0 | 0 | 1 | 0 | 4 | -1136911877
| PP |  | D+M požárního bezpečnostního informačního systému, grafické požární značky a nápisy, fosforescenční prvky naváděcího systému bezpečného úniku dle ČSN ISO 3864-1 (018011), ČSN ISO 16069 (018012), ČSN 01 8013 (018013) | [14 empty] | PP | 2
| VV |  | "dle tabulky protipožárních opatření" 4 |  | 4 | [12 empty] | VV | 2 | 2 | True | 1 | ROZPOCET
6 | K | C00.006 | D+M protipožární ucpávky PB1.1 dle PBŘ | ks | 2 |  | 0 | R položka |  | základní |  | 0 | 0.003 | 0.006 | 0 | 0 | 4 | K | 2 |  |  |  | ROZPOCET | 0 | 0 | 0 | 0 | 0 | 1 | 0 | 4 | -1010175837
| PP |  | D+M protipožární ucpávky PB1.1 dle PBŘ | [14 empty] | PP | 2
7 | K | C00.007 | D+M protipožární ucpávky PB1.2 dle PBŘ | ks | 3 |  | 0 | R položka |  | základní |  | 0 | 0.0005 | 0.0015 | 0 | 0 | 4 | K | 2 |  |  |  | ROZPOCET | 0 | 0 | 0 | 0 | 0 | 1 | 0 | 4 | 2109786577
| PP |  | D+M protipožární ucpávky PB1.2 dle PBŘ | [14 empty] | PP | 2
8 | K | C00.008 | D+M protipožární ucpávky PB2.1 dle PBŘ | ks | 2 |  | 0 | R položka |  | základní |  | 0 | 0.0008 | 0.0016 | 0 | 0 | 4 | K | 2 |  |  |  | ROZPOCET | 0 | 0 | 0 | 0 | 0 | 1 | 0 | 4 | 597560817
| PP |  | D+M protipožární ucpávky PB2.1 dle PBŘ | [14 empty] | PP | 2
9 | K | C00.009 | D+M protipožární ucpávky PB2.2 dle PBŘ | ks | 2 |  | 0 | R položka |  | základní |  | 0 | 0.0012 | 0.0024 | 0 | 0 | 4 | K | 2 |  |  |  | ROZPOCET | 0 | 0 | 0 | 0 | 0 | 1 | 0 | 4 | -2088118172
| PP |  | D+M protipožární ucpávky PB2.2 dle PBŘ | [14 empty] | PP | 2
10 | K | C00.010 | D+M protipožární ucpávky PB3.1 dle PBŘ | ks | 2 |  | 0 | R položka |  | základní |  | 0 | 0.002 | 0.004 | 0 | 0 | 4 | K | 2 |  |  |  | ROZPOCET | 0 | 0 | 0 | 0 | 0 | 1 | 0 | 4 | -1710983918
| PP |  | D+M protipožární ucpávky PB3.1 dle PBŘ | [14 empty] | PP | 2
11 | K | C00.011 | D+M protipožární ucpávky PB4.1 dle PBŘ | ks | 2 |  | 0 | R položka |  | základní |  | 0 | 0.002 | 0.004 | 0 | 0 | 4 | K | 2 |  |  |  | ROZPOCET | 0 | 0 | 0 | 0 | 0 | 1 | 0 | 4 | -1221922093
| PP |  | D+M protipožární ucpávky PB4.1 dle PBŘ | [14 empty] | PP | 2
| D | 998 | Přesun hmot |  |  |  | 0 |  |  |  |  | 0 |  | 0 |  | 0 | 1 | D | 1 |  |  |  | ROZPOCET | [6 empty] | 0
12 | K | 998018003 | Přesun hmot ruční pro budovy v do 24 m | t | 0.107 |  | 0 | CS ÚRS 2020 01 |  | základní |  | 0 | 0 | 0 | 0 | 0 | 4 | K | 2 |  |  |  | ROZPOCET | 0 | 0 | 0 | 0 | 0 | 1 | 0 | 4 | -2078429977
| PP |  | Přesun hmot pro budovy občanské výstavby, bydlení, výrobu a služby ruční - bez užití mechanizace vodorovná dopravní vzdálenost do 100 m pro budovy s jakoukoliv nosnou konstrukcí výšky přes 12 do 24 m | [14 empty] | PP | 2

## D00 - Zdravotně technické...
{97f42bac-1796-468e-b112-4bb6cb7005e4}
2
| KRYCÍ LIST SOUPISU PRACÍ | [7 empty] | v --- níže se nacházejí doplnkové a pomocné údaje k sestavám --- v | [8 empty] | False
Stavba:
Rekonstrukce 3.NP ZŠ a MŠ Kořenského
Objekt:
D00 - Zdravotně technické instalace
| KSO: |  |  |  |  | CC-CZ:
| Místo: |  |  |  |  | Datum: | 27. 5. 2020
| Zadavatel: |  |  |  |  | IČ:
DIČ:
| Uchazeč: |  |  |  |  | IČ: | Vyplň údaj
|  | Vyplň údaj |  |  |  | DIČ: | Vyplň údaj
| Projektant: |  |  |  |  | IČ:
DIČ:
| Zpracovatel: |  |  |  |  | IČ: | 60193280
|  | VPÚ DECO Praha, a.s. |  |  |  | DIČ: | CZ60193280
Poznámka:
| Cena bez DPH | [5 empty] | 0
|  |  | Základ daně |  |  | Sazba daně | Výše daně
| DPH | základní | 0 |  |  | 21% | 0
|  | snížená | 0 |  |  | 15% | 0
|  | zákl. přenesená | 0 |  |  | 21% | 0
|  | sníž. přenesená | 0 |  |  | 15% | 0
|  | nulová | 0 |  |  | 0% | 0
| Cena s DPH |  |  | v | CZK |  | 0
REKAPITULACE ČLENĚNÍ SOUPISU PRACÍ
Stavba:
Rekonstrukce 3.NP ZŠ a MŠ Kořenského
Objekt:
D00 - Zdravotně technické instalace
Místo: | [5 empty] | Datum: | 27. 5. 2020
Zadavatel: | [5 empty] | Projektant:
Uchazeč: |  |  | Vyplň údaj |  |  | Zpracovatel: | VPÚ DECO Praha, a.s.
Kód dílu - Popis | [6 empty] | Cena celkem [CZK]
Náklady stavby celkem | [6 empty] | 0 | [11 empty] | -1
| D00 - Zdravotní technika | [5 empty] | 0
| 720.01 - KANALIZACE | [5 empty] | 0
| 720.01.01 - Potrubí - vč.montáže, tvarovek, upevnění a pomoc.materiálu | [5 empty] | 0
| 720.01.02 - Armatury kanalizační- vč.montáže a pomoc.materiálu | [5 empty] | 0
| 720.01.03 - Požární manžety - kanalizace | [5 empty] | 0
| 720.01.04 - Ostatní - kanalizace | [5 empty] | 0
| 720.02 - VODOVOD | [5 empty] | 0
| 720.02.01 - Potrubí - vč.montáže, tvarovek, upevnění a pomoc.materiálu | [5 empty] | 0
| 720.02.02 - Armatury vodovodní - vč.montáže a pomoc.materiálu | [5 empty] | 0
| 720.02.03 - Požární manžety - vodovod | [5 empty] | 0
| 720.02.04 - Ostatní - vodovod | [5 empty] | 0
| 720.03 - ZAŘIZOVACÍ PŘEDMĚTY - vč. instal. materiálu a montáže | [5 empty] | 0
| 7200301 - U - Umyvadlo | [5 empty] | 0
| 7200302 - P - Pisoár | [5 empty] | 0
| 7200303 - B - Bidet závěsný | [5 empty] | 0
| 7200304 - WC - Klozet závěsný | [5 empty] | 0
| 7200305 - Ui - Umyvadlo - imobilní | [5 empty] | 0
| 7200306 - WCi - Klozet závěsný - imobilní | [5 empty] | 0
| 7200307 - U1 - Umyvadlo v učebnách | [5 empty] | 0
| 7200308 - Dr - dřez | [5 empty] | 0
SOUPIS PRACÍ
Stavba:
Rekonstrukce 3.NP ZŠ a MŠ Kořenského
Objekt:
D00 - Zdravotně technické instalace
Místo: | [5 empty] | Datum: | 27. 5. 2020
Zadavatel: | [5 empty] | Projektant:
Uchazeč: |  |  | Vyplň údaj |  |  | Zpracovatel: | VPÚ DECO Praha, a.s.
PČ | Typ | Kód | Popis | MJ | Množství | J.cena [CZK] | Cena celkem [CZK] | Cenová soustava |  | DPH | J. Nh [h] | Nh celkem [h] | J. hmotnost [t] | Hmotnost celkem [t] | J. suť [t] | Suť Celkem [t]
Náklady soupisu celkem | [6 empty] | 0 |  |  |  |  | 0 |  | 0 |  | 0 |  | D | -1 | [10 empty] | 0
| D | D00 | Zdravotní technika |  |  |  | 0 |  |  |  |  | 0 |  | 0 |  | 0 | 1 | D | 0 |  |  |  | ROZPOCET | [6 empty] | 0
| D | 720.01 | KANALIZACE |  |  |  | 0 |  |  |  |  | 0 |  | 0 |  | 0 | 1 | D | 1 |  |  |  | ROZPOCET | [6 empty] | 0
| D | 720.01.01 | Potrubí - vč.montáže, tvarovek, upevnění a pomoc.materiálu |  |  |  | 0 |  |  |  |  | 0 |  | 0 |  | 0 | 1 | D | 2 |  |  |  | ROZPOCET | [6 empty] | 0
1 | K | 720010101 | Stoupačka - splašková kan. - sociálky - plastové hrdlové PP (HT) - vč. tvarovek, čistících kusů, objímek a upevnění Ø 75 | m | 8 |  | 0 |  |  | základní |  | 0 | 0 | 0 | 0 | 0 | 16 | K | 3 |  |  |  | ROZPOCET | 0 | 0 | 0 | 0 | 0 | 1 | 0 | 16 | 2
| PP |  | Stoupačka - splašková kan. - sociálky - plastové hrdlové PP (HT) - vč. tvarovek, čistících kusů, objímek a upevnění Ø 75 | [14 empty] | PP | 3
| VV |  | "3NP-STŘECHA" 1*8 |  | 8 | [12 empty] | VV | 3 | 2 | True | 0 | ROZPOCET
| VV |  | Součet |  | 8 | [12 empty] | VV | 3 | 4 | True | 1 | ROZPOCET
2 | K | 720010102 | Stoupačka - splašková kan. - sociálky - plastové hrdlové PP (HT) - vč. tvarovek, čistících kusů, objímek a upevnění Ø 110 | m | 34 |  | 0 |  |  | základní |  | 0 | 0 | 0 | 0 | 0 | 16 | K | 3 |  |  |  | ROZPOCET | 0 | 0 | 0 | 0 | 0 | 1 | 0 | 16 | 4
| PP |  | Stoupačka - splašková kan. - sociálky - plastové hrdlové PP (HT) - vč. tvarovek, čistících kusů, objímek a upevnění Ø 110 | [14 empty] | PP | 3
| VV |  | "3NP-STŘECHA" 3*6 + 2*8 |  | 34 | [12 empty] | VV | 3 | 2 | True | 0 | ROZPOCET
| VV |  | Součet |  | 34 | [12 empty] | VV | 3 | 4 | True | 1 | ROZPOCET
3 | K | 720010103 | Stoupačka - splašková kan. - učebny - plastové hrdlové PP zvukoizolační (max.20dB(A) při 2,0L/s dle DIN EN 14366) - vč. tvarovek, čistících kusů, objímek a upevnění Ø 75-110 (dle původní stoupačky) | m | 8 |  | 0 |  |  | základní |  | 0 | 0 | 0 | 0 | 0 | 16 | K | 3 |  |  |  | ROZPOCET | 0 | 0 | 0 | 0 | 0 | 1 | 0 | 16 | 6
| PP |  | Stoupačka - splašková kan. - učebny - plastové hrdlové PP zvukoizolační (max.20dB(A) při 2,0L/s dle DIN EN 14366) - vč. tvarovek, čistících kusů, objímek a upevnění Ø 75-110 (dle původní stoupačky) | [14 empty] | PP | 3
| VV |  | "2NP" 4*1 |  | 4 | [12 empty] | VV | 3 | 2 | True | 0 | ROZPOCET
| VV |  | "3NP" 4*1 |  | 4 | [12 empty] | VV | 3 | 2 | True | 0 | ROZPOCET
| VV |  | Součet |  | 8 | [12 empty] | VV | 3 | 4 | True | 1 | ROZPOCET
4 | K | 720010104 | Stoupačka - větrací potrubí - učebny - plastové hrdlové PP (HT) - vč. tvarovek, čistících kusů, objímek a upevnění Ø 75-110 (dle původní stoupačky) | m | 28 |  | 0 |  |  | základní |  | 0 | 0 | 0 | 0 | 0 | 16 | K | 3 |  |  |  | ROZPOCET | 0 | 0 | 0 | 0 | 0 | 1 | 0 | 16 | 8
| PP |  | Stoupačka - větrací potrubí - učebny - plastové hrdlové PP (HT) - vč. tvarovek, čistících kusů, objímek a upevnění Ø 75-110 (dle původní stoupačky) | [14 empty] | PP | 3
| VV |  | "3NP-STŘECHA" 4*7 |  | 28 | [12 empty] | VV | 3 | 2 | True | 0 | ROZPOCET
| VV |  | Součet |  | 28 | [12 empty] | VV | 3 | 4 | True | 1 | ROZPOCET
5 | K | 720010105 | Zavěšené potrubí - odtok kondenzátu - plastové hrdlové PP (HT) - vč. tvarovek, čistících kusů, objímek a upevnění Ø 32 | m | 4 |  | 0 |  |  | základní |  | 0 | 0 | 0 | 0 | 0 | 16 | K | 3 |  |  |  | ROZPOCET | 0 | 0 | 0 | 0 | 0 | 1 | 0 | 16 | 10
| PP |  | Zavěšené potrubí - odtok kondenzátu - plastové hrdlové PP (HT) - vč. tvarovek, čistících kusů, objímek a upevnění Ø 32 | [14 empty] | PP | 3
| VV |  | "3NP" 4 |  | 4 | [12 empty] | VV | 3 | 2 | True | 0 | ROZPOCET
| VV |  | Součet |  | 4 | [12 empty] | VV | 3 | 4 | True | 1 | ROZPOCET
6 | K | 720010106 | Zavěšené potrubí - splašková kan. - plastové hrdlové PP (HT) - vč. tvarovek, čistících kusů, objímek a upevnění Ø 75 | m | 2 |  | 0 |  |  | základní |  | 0 | 0 | 0 | 0 | 0 | 16 | K | 3 |  |  |  | ROZPOCET | 0 | 0 | 0 | 0 | 0 | 1 | 0 | 16 | 12
| PP |  | Zavěšené potrubí - splašková kan. - plastové hrdlové PP (HT) - vč. tvarovek, čistících kusů, objímek a upevnění Ø 75 | [14 empty] | PP | 3
| VV |  | "2NP" 2 |  | 2 | [12 empty] | VV | 3 | 2 | True | 0 | ROZPOCET
| VV |  | Součet |  | 2 | [12 empty] | VV | 3 | 4 | True | 1 | ROZPOCET
7 | K | 720010107 | Zavěšené potrubí - splašková kan. - plastové hrdlové PP (HT) - vč. tvarovek, čistících kusů, objímek a upevnění Ø 110 | m | 8 |  | 0 |  |  | základní |  | 0 | 0 | 0 | 0 | 0 | 16 | K | 3 |  |  |  | ROZPOCET | 0 | 0 | 0 | 0 | 0 | 1 | 0 | 16 | 14
| PP |  | Zavěšené potrubí - splašková kan. - plastové hrdlové PP (HT) - vč. tvarovek, čistících kusů, objímek a upevnění Ø 110 | [14 empty] | PP | 3
| VV |  | "2NP" 8 |  | 8 | [12 empty] | VV | 3 | 2 | True | 0 | ROZPOCET
| VV |  | Součet |  | 8 | [12 empty] | VV | 3 | 4 | True | 1 | ROZPOCET
8 | K | 720010108 | Zavěšené potrubí - splašková kan. - učebny - plastové odpadní PE spojované svařováním, zvukoizolační (max.20dB(A) při 2,0L/s dle DIN EN 14366) - vč. tvarovek, čistících kusů, objímek a upevnění Ø 75 | m | 8 |  | 0 |  |  | základní |  | 0 | 0 | 0 | 0 | 0 | 16 | K | 3 |  |  |  | ROZPOCET | 0 | 0 | 0 | 0 | 0 | 1 | 0 | 16 | 16
| PP |  | Zavěšené potrubí - splašková kan. - učebny - plastové odpadní PE spojované svařováním, zvukoizolační (max.20dB(A) při 2,0L/s dle DIN EN 14366) - vč. tvarovek, čistících kusů, objímek a upevnění Ø 75 | [14 empty] | PP | 3
| VV |  | "2NP" 8 |  | 8 | [12 empty] | VV | 3 | 2 | True | 0 | ROZPOCET
| VV |  | Součet |  | 8 | [12 empty] | VV | 3 | 4 | True | 1 | ROZPOCET
9 | K | 720010109 | Připojovací potrubí - spašková kan. - plastové hrdlové PP (HT) - vč. tvarovek, čistících kusů, objímek a upevnění Ø 50 | m | 18 |  | 0 |  |  | základní |  | 0 | 0 | 0 | 0 | 0 | 16 | K | 3 |  |  |  | ROZPOCET | 0 | 0 | 0 | 0 | 0 | 1 | 0 | 16 | 18
| PP |  | Připojovací potrubí - spašková kan. - plastové hrdlové PP (HT) - vč. tvarovek, čistících kusů, objímek a upevnění Ø 50 | [14 empty] | PP | 3
| VV |  | "3NP" 18 |  | 18 | [12 empty] | VV | 3 | 2 | True | 0 | ROZPOCET
| VV |  | Součet |  | 18 | [12 empty] | VV | 3 | 4 | True | 1 | ROZPOCET
10 | K | 720010110 | Připojovací potrubí - spašková kan. - plastové hrdlové PP (HT) - vč. tvarovek, čistících kusů, objímek a upevnění Ø 75 | m | 2 |  | 0 |  |  | základní |  | 0 | 0 | 0 | 0 | 0 | 16 | K | 3 |  |  |  | ROZPOCET | 0 | 0 | 0 | 0 | 0 | 1 | 0 | 16 | 20
| PP |  | Připojovací potrubí - spašková kan. - plastové hrdlové PP (HT) - vč. tvarovek, čistících kusů, objímek a upevnění Ø 75 | [14 empty] | PP | 3
| VV |  | "3NP" 2 |  | 2 | [12 empty] | VV | 3 | 2 | True | 0 | ROZPOCET
| VV |  | Součet |  | 2 | [12 empty] | VV | 3 | 4 | True | 1 | ROZPOCET
11 | K | 720010111 | Připojovací potrubí - spašková kan. - plastové hrdlové PP (HT) - vč. tvarovek, čistících kusů, objímek a upevnění Ø 110 | m | 4 |  | 0 |  |  | základní |  | 0 | 0 | 0 | 0 | 0 | 16 | K | 3 |  |  |  | ROZPOCET | 0 | 0 | 0 | 0 | 0 | 1 | 0 | 16 | 22
| PP |  | Připojovací potrubí - spašková kan. - plastové hrdlové PP (HT) - vč. tvarovek, čistících kusů, objímek a upevnění Ø 110 | [14 empty] | PP | 3
| VV |  | "3NP" 4 |  | 4 | [12 empty] | VV | 3 | 2 | True | 0 | ROZPOCET
| VV |  | Součet |  | 4 | [12 empty] | VV | 3 | 4 | True | 1 | ROZPOCET
| D | 720.01.02 | Armatury kanalizační- vč.montáže a pomoc.materiálu |  |  |  | 0 |  |  |  |  | 0 |  | 0 |  | 0 | 1 | D | 2 |  |  |  | ROZPOCET | [6 empty] | 0
12 | K | 720010201 | Vyvedení odpadních výpustek DN50 | ks | 14 |  | 0 |  |  | základní |  | 0 | 0 | 0 | 0 | 0 | 16 | K | 3 |  |  |  | ROZPOCET | 0 | 0 | 0 | 0 | 0 | 1 | 0 | 16 | 24
| PP |  | Vyvedení odpadních výpustek DN50 | [14 empty] | PP | 3
| VV |  | "3NP" 14 |  | 14 | [12 empty] | VV | 3 | 2 | True | 0 | ROZPOCET
| VV |  | Součet |  | 14 | [12 empty] | VV | 3 | 4 | True | 1 | ROZPOCET
13 | K | 720010202 | Vyvedení odpadních výpustek DN100 | ks | 4 |  | 0 |  |  | základní |  | 0 | 0 | 0 | 0 | 0 | 16 | K | 3 |  |  |  | ROZPOCET | 0 | 0 | 0 | 0 | 0 | 1 | 0 | 16 | 26
| PP |  | Vyvedení odpadních výpustek DN100 | [14 empty] | PP | 3
| VV |  | "3NP" 4 |  | 4 | [12 empty] | VV | 3 | 2 | True | 0 | ROZPOCET
| VV |  | Součet |  | 4 | [12 empty] | VV | 3 | 4 | True | 1 | ROZPOCET
14 | K | 720010203 | Ventilační hlavice plastová, s integ. Průchodem střechou - vč. montáže a upevnění DN 100 | ks | 10 |  | 0 |  |  | základní |  | 0 | 0 | 0 | 0 | 0 | 16 | K | 3 |  |  |  | ROZPOCET | 0 | 0 | 0 | 0 | 0 | 1 | 0 | 16 | 28
| PP |  | Ventilační hlavice plastová, s integ. Průchodem střechou - vč. montáže a upevnění DN 100 | [14 empty] | PP | 3
| VV |  | "střecha" 10 |  | 10 | [12 empty] | VV | 3 | 2 | True | 0 | ROZPOCET
| VV |  | Součet |  | 10 | [12 empty] | VV | 3 | 4 | True | 1 | ROZPOCET
15 | K | 720010204 | Sifon dvojitý pro odvod kondenzátu DN 32 | ks | 1 |  | 0 |  |  | základní |  | 0 | 0 | 0 | 0 | 0 | 16 | K | 3 |  |  |  | ROZPOCET | 0 | 0 | 0 | 0 | 0 | 1 | 0 | 16 | 30
| PP |  | Sifon dvojitý pro odvod kondenzátu DN 32 | [14 empty] | PP | 3
| VV |  | "3NP" 1 |  | 1 | [12 empty] | VV | 3 | 2 | True | 0 | ROZPOCET
| VV |  | Součet |  | 1 | [12 empty] | VV | 3 | 4 | True | 1 | ROZPOCET
16 | K | 720010205 | PV50 - Podlahová vpust, svislý odtok, pevná izolační příruba, vodní+mechanická ZU, nerez mřížka, min.0,5 l/s + izolační souprava pro stěrku - vč. montáže a upevnění DN50 | kpl | 1 |  | 0 |  |  | základní |  | 0 | 0 | 0 | 0 | 0 | 16 | K | 3 |  |  |  | ROZPOCET | 0 | 0 | 0 | 0 | 0 | 1 | 0 | 16 | 32
| PP |  | PV50 - Podlahová vpust, svislý odtok, pevná izolační příruba, vodní+mechanická ZU, nerez mřížka, min.0,5 l/s + izolační souprava pro stěrku - vč. montáže a upevnění DN50 | [14 empty] | PP | 3
| VV |  | "3NP" 1 |  | 1 | [12 empty] | VV | 3 | 2 | True | 0 | ROZPOCET
| VV |  | Součet |  | 1 | [12 empty] | VV | 3 | 4 | True | 1 | ROZPOCET
| D | 720.01.03 | Požární manžety - kanalizace |  |  |  | 0 |  |  |  |  | 0 |  | 0 |  | 0 | 1 | D | 2 |  |  |  | ROZPOCET | [6 empty] | 0
17 | K | 720010301 | Požární manžeta, vč. upev. materiálu - utěsnění svislého prostupu ve stropu potrubí DN50-100 | ks | 12 |  | 0 |  |  | základní |  | 0 | 0 | 0 | 0 | 0 | 16 | K | 3 |  |  |  | ROZPOCET | 0 | 0 | 0 | 0 | 0 | 1 | 0 | 16 | 34
| PP |  | Požární manžeta, vč. upev. materiálu - utěsnění svislého prostupu ve stropu potrubí DN50-100 | [14 empty] | PP | 3
| VV |  | "3NP" 12 |  | 12 | [12 empty] | VV | 3 | 2 | True | 0 | ROZPOCET
| VV |  | Součet |  | 12 | [12 empty] | VV | 3 | 4 | True | 1 | ROZPOCET
| D | 720.01.04 | Ostatní - kanalizace |  |  |  | 0 |  |  |  |  | 0 |  | 0 |  | 0 | 1 | D | 2 |  |  |  | ROZPOCET | [6 empty] | 0
18 | K | 720010401 | Zkoušky plynotěsnosti vzduchem - nové potrubí do DN 110 | m | 124 |  | 0 |  |  | základní |  | 0 | 0 | 0 | 0 | 0 | 16 | K | 3 |  |  |  | ROZPOCET | 0 | 0 | 0 | 0 | 0 | 1 | 0 | 16 | 36
| PP |  | Zkoušky plynotěsnosti vzduchem - nové potrubí do DN 110 | [14 empty] | PP | 3
19 | K | 720010402 | Demontáž stávajícího kanalizačního potrubí do DN100- vč.tvarovek | m | 124 |  | 0 |  |  | základní |  | 0 | 0 | 0 | 0 | 0 | 16 | K | 3 |  |  |  | ROZPOCET | 0 | 0 | 0 | 0 | 0 | 1 | 0 | 16 | 38
| PP |  | Demontáž stávajícího kanalizačního potrubí do DN100- vč.tvarovek | [14 empty] | PP | 3
20 | K | 720010403 | Demontáž stávajících kanalizačních armatur do DN100 | m | 30 |  | 0 |  |  | základní |  | 0 | 0 | 0 | 0 | 0 | 16 | K | 3 |  |  |  | ROZPOCET | 0 | 0 | 0 | 0 | 0 | 1 | 0 | 16 | 40
| PP |  | Demontáž stávajících kanalizačních armatur do DN100 | [14 empty] | PP | 3
21 | K | 720010404 | Napojení na stávající potrubí do DN100 - vč.přechodek | ks | 8 |  | 0 |  |  | základní |  | 0 | 0 | 0 | 0 | 0 | 16 | K | 3 |  |  |  | ROZPOCET | 0 | 0 | 0 | 0 | 0 | 1 | 0 | 16 | 42
| PP |  | Napojení na stávající potrubí do DN100 - vč.přechodek | [14 empty] | PP | 3
| VV |  | "2NP" 8 |  | 8 | [12 empty] | VV | 3 | 2 | True | 0 | ROZPOCET
| VV |  | Součet |  | 8 | [12 empty] | VV | 3 | 4 | True | 1 | ROZPOCET
22 | K | 720010405 | Čištění stávajícího odpadního potrubí pod napojením (cca 18m) DN70-100 | ks | 8 |  | 0 |  |  | základní |  | 0 | 0 | 0 | 0 | 0 | 16 | K | 3 |  |  |  | ROZPOCET | 0 | 0 | 0 | 0 | 0 | 1 | 0 | 16 | 44
| PP |  | Čištění stávajícího odpadního potrubí pod napojením (cca 18m) DN70-100 | [14 empty] | PP | 3
| VV |  | "2NP pod stropem-3PP pod podlahou" 8 |  | 8 | [12 empty] | VV | 3 | 2 | True | 0 | ROZPOCET
| VV |  | Součet |  | 8 | [12 empty] | VV | 3 | 4 | True | 1 | ROZPOCET
23 | K | 720010406 | Zednické přípomoce - kanalizace | kpl | 1 |  | 0 |  |  | základní |  | 0 | 0 | 0 | 0 | 0 | 16 | K | 3 |  |  |  | ROZPOCET | 0 | 0 | 0 | 0 | 0 | 1 | 0 | 16 | 46
| PP |  | Zednické přípomoce - kanalizace | [14 empty] | PP | 3
24 | K | 720010407 | Přesun hmot - kanalizace | % |  |  | 0 |  |  | základní |  | 0 | 0 | 0 | 0 | 0 | 262144 | K | 3 |  |  |  | ROZPOCET | 0 | 0 | 0 | 0 | 0 | 1 | 0 | 262144 | 48
| PP |  | Přesun hmot - kanalizace | [14 empty] | PP | 3
| D | 720.02 | VODOVOD |  |  |  | 0 |  |  |  |  | 0 |  | 0 |  | 0 | 1 | D | 1 |  |  |  | ROZPOCET | [6 empty] | 0
| D | 720.02.01 | Potrubí - vč.montáže, tvarovek, upevnění a pomoc.materiálu |  |  |  | 0 |  |  |  |  | 0 |  | 0 |  | 0 | 1 | D | 2 |  |  |  | ROZPOCET | [6 empty] | 0
25 | K | 720020101 | Potrubí studené vody, plastové PPR PN16, svařované - vč.montáže, tvarovek, upevnění a pomoc.materiálu SV Ø 20 | m | 42 |  | 0 |  |  | základní |  | 0 | 0 | 0 | 0 | 0 | 16 | K | 3 |  |  |  | ROZPOCET | 0 | 0 | 0 | 0 | 0 | 1 | 0 | 16 | 50
| PP |  | Potrubí studené vody, plastové PPR PN16, svařované - vč.montáže, tvarovek, upevnění a pomoc.materiálu SV Ø 20 | [14 empty] | PP | 3
| VV |  | "2NP" 4 |  | 4 | [12 empty] | VV | 3 | 2 | True | 0 | ROZPOCET
| VV |  | "3NP" 38 |  | 38 | [12 empty] | VV | 3 | 2 | True | 0 | ROZPOCET
| VV |  | Součet |  | 42 | [12 empty] | VV | 3 | 4 | True | 1 | ROZPOCET
26 | K | 720020102 | Potrubí studené vody, plastové PPR PN16, svařované - vč.montáže, tvarovek, upevnění a pomoc.materiálu SV Ø 25 | m | 28 |  | 0 |  |  | základní |  | 0 | 0 | 0 | 0 | 0 | 16 | K | 3 |  |  |  | ROZPOCET | 0 | 0 | 0 | 0 | 0 | 1 | 0 | 16 | 52
| PP |  | Potrubí studené vody, plastové PPR PN16, svařované - vč.montáže, tvarovek, upevnění a pomoc.materiálu SV Ø 25 | [14 empty] | PP | 3
| VV |  | "2NP" 8 |  | 8 | [12 empty] | VV | 3 | 2 | True | 0 | ROZPOCET
| VV |  | "3NP" 12+4+4 |  | 20 | [12 empty] | VV | 3 | 2 | True | 0 | ROZPOCET
| VV |  | Součet |  | 28 | [12 empty] | VV | 3 | 4 | True | 1 | ROZPOCET
27 | K | 720020103 | Potrubí studené vody, plastové PPR PN16, svařované - vč.montáže, tvarovek, upevnění a pomoc.materiálu SV Ø 32 | m | 18 |  | 0 |  |  | základní |  | 0 | 0 | 0 | 0 | 0 | 16 | K | 3 |  |  |  | ROZPOCET | 0 | 0 | 0 | 0 | 0 | 1 | 0 | 16 | 54
| PP |  | Potrubí studené vody, plastové PPR PN16, svařované - vč.montáže, tvarovek, upevnění a pomoc.materiálu SV Ø 32 | [14 empty] | PP | 3
28 | K | 720020104 | Potrubí studené vody, plastové PPR PN16, svařované - vč.montáže, tvarovek, upevnění a pomoc.materiálu SV Ø 40 | m | 9 |  | 0 |  |  | základní |  | 0 | 0 | 0 | 0 | 0 | 16 | K | 3 |  |  |  | ROZPOCET | 0 | 0 | 0 | 0 | 0 | 1 | 0 | 16 | 56
| PP |  | Potrubí studené vody, plastové PPR PN16, svařované - vč.montáže, tvarovek, upevnění a pomoc.materiálu SV Ø 40 | [14 empty] | PP | 3
| VV |  | "1PP" 1 |  | 1 | [12 empty] | VV | 3 | 2 | True | 0 | ROZPOCET
| VV |  | "1NP" 4 |  | 4 | [12 empty] | VV | 3 | 2 | True | 0 | ROZPOCET
| VV |  | "2NP" 4 |  | 4 | [12 empty] | VV | 3 | 2 | True | 0 | ROZPOCET
| VV |  | Součet |  | 9 | [12 empty] | VV | 3 | 4 | True | 1 | ROZPOCET
29 | K | 720020105 | Potrubí studené vody, plastové PPR PN16, svařované - vč.montáže, tvarovek, upevnění a pomoc.materiálu SV Ø 63 |  | 40 |  | 0 |  |  | základní |  | 0 | 0 | 0 | 0 | 0 | 16 | K | 3 |  |  |  | ROZPOCET | 0 | 0 | 0 | 0 | 0 | 1 | 0 | 16 | 58
| PP |  | Potrubí studené vody, plastové PPR PN16, svařované - vč.montáže, tvarovek, upevnění a pomoc.materiálu SV Ø 63 | [14 empty] | PP | 3
30 | K | 720020106 | Potrubí studené vody, plastové PPR PN16, svařované - vč.montáže, tvarovek, upevnění a pomoc.materiálu SV Ø 75 | m | 20 |  | 0 |  |  | základní |  | 0 | 0 | 0 | 0 | 0 | 16 | K | 3 |  |  |  | ROZPOCET | 0 | 0 | 0 | 0 | 0 | 1 | 0 | 16 | 60
| PP |  | Potrubí studené vody, plastové PPR PN16, svařované - vč.montáže, tvarovek, upevnění a pomoc.materiálu SV Ø 75 | [14 empty] | PP | 3
| VV |  | "3PP"18+2 |  | 20 | [12 empty] | VV | 3 | 2 | True | 0 | ROZPOCET
| VV |  | Součet |  | 20 | [12 empty] | VV | 3 | 4 | True | 1 | ROZPOCET
31 | K | 720020107 | Potrubí studené vody, plastové PPR PN16, svařované - vč.montáže, tvarovek, upevnění a pomoc.materiálu SV Ø 90 | m | 30 |  | 0 |  |  | základní |  | 0 | 0 | 0 | 0 | 0 | 16 | K | 3 |  |  |  | ROZPOCET | 0 | 0 | 0 | 0 | 0 | 1 | 0 | 16 | 62
| PP |  | Potrubí studené vody, plastové PPR PN16, svařované - vč.montáže, tvarovek, upevnění a pomoc.materiálu SV Ø 90 | [14 empty] | PP | 3
32 | K | 720020108 | Potrubí studené vody, plastové PPR PN16, svařované - vč.montáže, tvarovek, upevnění a pomoc.materiálu SV Ø 110 | m | 15 |  | 0 |  |  | základní |  | 0 | 0 | 0 | 0 | 0 | 16 | K | 3 |  |  |  | ROZPOCET | 0 | 0 | 0 | 0 | 0 | 1 | 0 | 16 | 64
| PP |  | Potrubí studené vody, plastové PPR PN16, svařované - vč.montáže, tvarovek, upevnění a pomoc.materiálu SV Ø 110 | [14 empty] | PP | 3
33 | K | 720020109 | Potrubí teplé vody - připojovací potrubí - plastové PP-RCT S4 SDR9 nebo PPR PN20 svařované - vč.montáže, tvarovek, upevnění a pomoc.materiálu CV Ø 16 | m | 16 |  | 0 |  |  | základní |  | 0 | 0 | 0 | 0 | 0 | 16 | K | 3 |  |  |  | ROZPOCET | 0 | 0 | 0 | 0 | 0 | 1 | 0 | 16 | 66
| PP |  | Potrubí teplé vody - připojovací potrubí - plastové PP-RCT S4 SDR9 nebo PPR PN20 svařované - vč.montáže, tvarovek, upevnění a pomoc.materiálu CV Ø 16 | [14 empty] | PP | 3
| VV |  | "2NP" 1+1 |  | 2 | [12 empty] | VV | 3 | 2 | True | 0 | ROZPOCET
| VV |  | "3NP" 6+4+4 |  | 14 | [12 empty] | VV | 3 | 2 | True | 0 | ROZPOCET
| VV |  | Součet |  | 16 | [12 empty] | VV | 3 | 4 | True | 1 | ROZPOCET
34 | K | 720020110 | Potrubí teplé vody - připojovací potrubí - plastové PP-RCT S4 SDR9 nebo PPR PN20 svařované - vč.montáže, tvarovek, upevnění a pomoc.materiálu TV Ø 20, CV Ø 20 | m | 35 |  | 0 |  |  | základní |  | 0 | 0 | 0 | 0 | 0 | 16 | K | 3 |  |  |  | ROZPOCET | 0 | 0 | 0 | 0 | 0 | 1 | 0 | 16 | 68
| PP |  | Potrubí teplé vody - připojovací potrubí - plastové PP-RCT S4 SDR9 nebo PPR PN20 svařované - vč.montáže, tvarovek, upevnění a pomoc.materiálu TV Ø 20, CV Ø 20 | [14 empty] | PP | 3
35 | K | 720020111 | Potrubí teplé vody - připojovací potrubí - plastové PP-RCT S4 SDR9 nebo PPR PN20 svařované - vč.montáže, tvarovek, upevnění a pomoc.materiálu TV Ø 25, CV Ø 25 | m | 47 |  | 0 |  |  | základní |  | 0 | 0 | 0 | 0 | 0 | 16 | K | 3 |  |  |  | ROZPOCET | 0 | 0 | 0 | 0 | 0 | 1 | 0 | 16 | 70
| PP |  | Potrubí teplé vody - připojovací potrubí - plastové PP-RCT S4 SDR9 nebo PPR PN20 svařované - vč.montáže, tvarovek, upevnění a pomoc.materiálu TV Ø 25, CV Ø 25 | [14 empty] | PP | 3
36 | K | 720020112 | Potrubí teplé vody - připojovací potrubí - plastové PP-RCT S4 SDR9 nebo PPR PN20 svařované - vč.montáže, tvarovek, upevnění a pomoc.materiálu TV Ø 32 | m | 17 |  | 0 |  |  | základní |  | 0 | 0 | 0 | 0 | 0 | 16 | K | 3 |  |  |  | ROZPOCET | 0 | 0 | 0 | 0 | 0 | 1 | 0 | 16 | 72
| PP |  | Potrubí teplé vody - připojovací potrubí - plastové PP-RCT S4 SDR9 nebo PPR PN20 svařované - vč.montáže, tvarovek, upevnění a pomoc.materiálu TV Ø 32 | [14 empty] | PP | 3
| VV |  | "1PP" 1+1+1 |  | 3 | [12 empty] | VV | 3 | 2 | True | 0 | ROZPOCET
| VV |  | "1NP" 4+4 |  | 8 | [12 empty] | VV | 3 | 2 | True | 0 | ROZPOCET
| VV |  | "2NP" 3+3 |  | 6 | [12 empty] | VV | 3 | 2 | True | 0 | ROZPOCET
| VV |  | Součet |  | 17 | [12 empty] | VV | 3 | 4 | True | 1 | ROZPOCET
37 | K | 720020113 | Potrubí teplé vody - plastové PP-RCT S4 SDR9 nebo PPR PN20 svařované - vč.montáže, tvarovek, upevnění a pomoc.materiálu CV Ø 40 | m | 40 |  | 0 |  |  | základní |  | 0 | 0 | 0 | 0 | 0 | 16 | K | 3 |  |  |  | ROZPOCET | 0 | 0 | 0 | 0 | 0 | 1 | 0 | 16 | 74
| PP |  | Potrubí teplé vody - plastové PP-RCT S4 SDR9 nebo PPR PN20 svařované - vč.montáže, tvarovek, upevnění a pomoc.materiálu CV Ø 40 | [14 empty] | PP | 3
| VV |  | "3PP" 40 |  | 40 | [12 empty] | VV | 3 | 2 | True | 0 | ROZPOCET
| VV |  | Součet |  | 40 | [12 empty] | VV | 3 | 4 | True | 1 | ROZPOCET
38 | K | Pol1 | Potrubí teplé vody - plastové PP-RCT S4 SDR9 nebo PPR PN20 svařované - vč.montáže, tvarovek, upevnění a pomoc.materiálu TV Ø 50, CV Ø 50 | m | 63 |  | 0 |  |  | základní |  | 0 | 0 | 0 | 0 | 0 | 16 | K | 3 |  |  |  | ROZPOCET | 0 | 0 | 0 | 0 | 0 | 1 | 0 | 16 | 76
| PP |  | Potrubí teplé vody - plastové PP-RCT S4 SDR9 nebo PPR PN20 svařované - vč.montáže, tvarovek, upevnění a pomoc.materiálu TV Ø 50, CV Ø 50 | [14 empty] | PP | 3
| VV |  | "3PP" 36+6+5 |  | 47 | [12 empty] | VV | 3 | 2 | True | 0 | ROZPOCET
| VV |  | "2PP" 4+4 |  | 8 | [12 empty] | VV | 3 | 2 | True | 0 | ROZPOCET
| VV |  | "2PP" 4+4 |  | 8 | [12 empty] | VV | 3 | 2 | True | 0 | ROZPOCET
| VV |  | Součet |  | 63 | [12 empty] | VV | 3 | 4 | True | 1 | ROZPOCET
39 | K | 720020114 | Potrubí teplé vody - plastové PP-RCT S4 SDR9 nebo PPR PN20 svařované - vč.montáže, tvarovek, upevnění a pomoc.materiálu TV Ø 63 | m | 40 |  | 0 |  |  | základní |  | 0 | 0 | 0 | 0 | 0 | 16 | K | 3 |  |  |  | ROZPOCET | 0 | 0 | 0 | 0 | 0 | 1 | 0 | 16 | 78
| PP |  | Potrubí teplé vody - plastové PP-RCT S4 SDR9 nebo PPR PN20 svařované - vč.montáže, tvarovek, upevnění a pomoc.materiálu TV Ø 63 | [14 empty] | PP | 3
| VV |  | "3PP" 40 |  | 40 | [12 empty] | VV | 3 | 2 | True | 0 | ROZPOCET
| VV |  | Součet |  | 40 | [12 empty] | VV | 3 | 4 | True | 1 | ROZPOCET
40 | K | 720020115 | Potrubí teplé vody - plastové PP-RCT S4 SDR9 nebo PPR PN20 svařované - vč.montáže, tvarovek, upevnění a pomoc.materiálu TV Ø 75 | m | 40 |  | 0 |  |  | základní |  | 0 | 0 | 0 | 0 | 0 | 16 | K | 3 |  |  |  | ROZPOCET | 0 | 0 | 0 | 0 | 0 | 1 | 0 | 16 | 80
| PP |  | Potrubí teplé vody - plastové PP-RCT S4 SDR9 nebo PPR PN20 svařované - vč.montáže, tvarovek, upevnění a pomoc.materiálu TV Ø 75 | [14 empty] | PP | 3
| VV |  | "3PP" 40 |  | 40 | [12 empty] | VV | 3 | 2 | True | 0 | ROZPOCET
| VV |  | Součet |  | 40 | [12 empty] | VV | 3 | 4 | True | 1 | ROZPOCET
41 | K | 720020116 | Izolace tepelná z minerální vaty s al. polepem - pro společný rozvod - vodoměrná místnost - vč. montáže a upevnění pro SV Ø 20 - SV DN50, tep.izol.20mm | m | 97 |  | 0 |  |  | základní |  | 0 | 0 | 0 | 0 | 0 | 16 | K | 3 |  |  |  | ROZPOCET | 0 | 0 | 0 | 0 | 0 | 1 | 0 | 16 | 82
| PP |  | Izolace tepelná z minerální vaty s al. polepem - pro společný rozvod - vodoměrná místnost - vč. montáže a upevnění pro SV Ø 20 - SV DN50, tep.izol.20mm | [14 empty] | PP | 3
42 | K | 720020117 | Izolace tepelná z minerální vaty s al. polepem - pro společný rozvod - vodoměrná místnost - vč. montáže a upevnění pro SV Ø 36 - SV DN110, tep.izol.25mm | m | 105 |  | 0 |  |  | základní |  | 0 | 0 | 0 | 0 | 0 | 16 | K | 3 |  |  |  | ROZPOCET | 0 | 0 | 0 | 0 | 0 | 1 | 0 | 16 | 84
| PP |  | Izolace tepelná z minerální vaty s al. polepem - pro společný rozvod - vodoměrná místnost - vč. montáže a upevnění pro SV Ø 36 - SV DN110, tep.izol.25mm | [14 empty] | PP | 3
43 | K | 720020118 | Izolace tepelná z minerální vaty s al. polepem - pro teplou vodu - hlavní rozvody a stoupačky - vč. montáže a upevnění pro CV Ø 16, tep.izol.40mm | m | 16 |  | 0 |  |  | základní |  | 0 | 0 | 0 | 0 | 0 | 16 | K | 3 |  |  |  | ROZPOCET | 0 | 0 | 0 | 0 | 0 | 1 | 0 | 16 | 86
| PP |  | Izolace tepelná z minerální vaty s al. polepem - pro teplou vodu - hlavní rozvody a stoupačky - vč. montáže a upevnění pro CV Ø 16, tep.izol.40mm | [14 empty] | PP | 3
44 | K | 720020119 | Izolace tepelná z minerální vaty s al. polepem - pro teplou vodu - hlavní rozvody a stoupačky - vč. montáže a upevnění pro TV,CV Ø 20, tep.izol.40mm | m | 35 |  | 0 |  |  | základní |  | 0 | 0 | 0 | 0 | 0 | 16 | K | 3 |  |  |  | ROZPOCET | 0 | 0 | 0 | 0 | 0 | 1 | 0 | 16 | 88
| PP |  | Izolace tepelná z minerální vaty s al. polepem - pro teplou vodu - hlavní rozvody a stoupačky - vč. montáže a upevnění pro TV,CV Ø 20, tep.izol.40mm | [14 empty] | PP | 3
45 | K | 720020120 | Izolace tepelná z minerální vaty s al. polepem - pro teplou vodu - hlavní rozvody a stoupačky - vč. montáže a upevnění pro TV,CV Ø 25, tep.izol.30mm | m | 47 |  | 0 |  |  | základní |  | 0 | 0 | 0 | 0 | 0 | 16 | K | 3 |  |  |  | ROZPOCET | 0 | 0 | 0 | 0 | 0 | 1 | 0 | 16 | 90
| PP |  | Izolace tepelná z minerální vaty s al. polepem - pro teplou vodu - hlavní rozvody a stoupačky - vč. montáže a upevnění pro TV,CV Ø 25, tep.izol.30mm | [14 empty] | PP | 3
46 | K | 720020121 | Izolace tepelná z minerální vaty s al. polepem - pro teplou vodu - hlavní rozvody a stoupačky - vč. montáže a upevnění pro TV,CV Ø 32, tep.izol.40mm | m | 17 |  | 0 |  |  | základní |  | 0 | 0 | 0 | 0 | 0 | 16 | K | 3 |  |  |  | ROZPOCET | 0 | 0 | 0 | 0 | 0 | 1 | 0 | 16 | 92
| PP |  | Izolace tepelná z minerální vaty s al. polepem - pro teplou vodu - hlavní rozvody a stoupačky - vč. montáže a upevnění pro TV,CV Ø 32, tep.izol.40mm | [14 empty] | PP | 3
47 | K | 720020122 | Izolace tepelná z minerální vaty s al. polepem - pro teplou vodu - hlavní rozvody a stoupačky - vč. montáže a upevnění pro CV Ø 40, tep.izol.50mm | m | 40 |  | 0 |  |  | základní |  | 0 | 0 | 0 | 0 | 0 | 16 | K | 3 |  |  |  | ROZPOCET | 0 | 0 | 0 | 0 | 0 | 1 | 0 | 16 | 94
| PP |  | Izolace tepelná z minerální vaty s al. polepem - pro teplou vodu - hlavní rozvody a stoupačky - vč. montáže a upevnění pro CV Ø 40, tep.izol.50mm | [14 empty] | PP | 3
48 | K | 720020123 | Izolace tepelná z minerální vaty s al. polepem - pro teplou vodu - hlavní rozvody a stoupačky - vč. montáže a upevnění pro TV,CV Ø 50, tep.izol.30mm | m | 63 |  | 0 |  |  | základní |  | 0 | 0 | 0 | 0 | 0 | 16 | K | 3 |  |  |  | ROZPOCET | 0 | 0 | 0 | 0 | 0 | 1 | 0 | 16 | 96
| PP |  | Izolace tepelná z minerální vaty s al. polepem - pro teplou vodu - hlavní rozvody a stoupačky - vč. montáže a upevnění pro TV,CV Ø 50, tep.izol.30mm | [14 empty] | PP | 3
49 | K | 720020124 | Izolace tepelná z minerální vaty s al. polepem - pro teplou vodu - hlavní rozvody a stoupačky - vč. montáže a upevnění pro TV Ø 63, tep.izol.40mm | m | 40 |  | 0 |  |  | základní |  | 0 | 0 | 0 | 0 | 0 | 16 | K | 3 |  |  |  | ROZPOCET | 0 | 0 | 0 | 0 | 0 | 1 | 0 | 16 | 98
| PP |  | Izolace tepelná z minerální vaty s al. polepem - pro teplou vodu - hlavní rozvody a stoupačky - vč. montáže a upevnění pro TV Ø 63, tep.izol.40mm | [14 empty] | PP | 3
50 | K | 720020125 | Izolace tepelná z minerální vaty s al. polepem - pro teplou vodu - hlavní rozvody a stoupačky - vč. montáže a upevnění pro TV Ø 75, tep.izol.55mm | m | 40 |  | 0 |  |  | základní |  | 0 | 0 | 0 | 0 | 0 | 16 | K | 3 |  |  |  | ROZPOCET | 0 | 0 | 0 | 0 | 0 | 1 | 0 | 16 | 100
| PP |  | Izolace tepelná z minerální vaty s al. polepem - pro teplou vodu - hlavní rozvody a stoupačky - vč. montáže a upevnění pro TV Ø 75, tep.izol.55mm | [14 empty] | PP | 3
| D | 720.02.02 | Armatury vodovodní - vč.montáže a pomoc.materiálu |  |  |  | 0 |  |  |  |  | 0 |  | 0 |  | 0 | 1 | D | 2 |  |  |  | ROZPOCET | [6 empty] | 0
51 | K | 720020201 | Nástěnky DN15 | ks | 24 |  | 0 |  |  | základní |  | 0 | 0 | 0 | 0 | 0 | 16 | K | 3 |  |  |  | ROZPOCET | 0 | 0 | 0 | 0 | 0 | 1 | 0 | 16 | 102
| PP |  | Nástěnky DN15 | [14 empty] | PP | 3
| VV |  | "3NP" 24 |  | 24 | [12 empty] | VV | 3 | 2 | True | 0 | ROZPOCET
| VV |  | Součet |  | 24 | [12 empty] | VV | 3 | 4 | True | 1 | ROZPOCET
52 | K | 720020202 | Kulový kohout s vypouštěním (KKv) - min.PN10, pro styk s pitnou vodou - vč. montáže a pomoc.materiálu DN 20 | ks | 2 |  | 0 |  |  | základní |  | 0 | 0 | 0 | 0 | 0 | 16 | K | 3 |  |  |  | ROZPOCET | 0 | 0 | 0 | 0 | 0 | 1 | 0 | 16 | 104
| PP |  | Kulový kohout s vypouštěním (KKv) - min.PN10, pro styk s pitnou vodou - vč. montáže a pomoc.materiálu DN 20 | [14 empty] | PP | 3
| VV |  | "3PP" 2 |  | 2 | [12 empty] | VV | 3 | 2 | True | 0 | ROZPOCET
| VV |  | Součet |  | 2 | [12 empty] | VV | 3 | 4 | True | 1 | ROZPOCET
53 | K | 720020203 | Kulový kohout s vypouštěním (KKv) - min.PN10, pro styk s pitnou vodou - vč. montáže a pomoc.materiálu DN 50 | ks | 4 |  | 0 |  |  | základní |  | 0 | 0 | 0 | 0 | 0 | 16 | K | 3 |  |  |  | ROZPOCET | 0 | 0 | 0 | 0 | 0 | 1 | 0 | 16 | 106
| PP |  | Kulový kohout s vypouštěním (KKv) - min.PN10, pro styk s pitnou vodou - vč. montáže a pomoc.materiálu DN 50 | [14 empty] | PP | 3
| VV |  | "3PP" 4 |  | 4 | [12 empty] | VV | 3 | 2 | True | 0 | ROZPOCET
| VV |  | Součet |  | 4 | [12 empty] | VV | 3 | 4 | True | 1 | ROZPOCET
54 | K | 720020204 | Kulový kohout (KK) - min.PN10, pro styk s pitnou vodou - vč. montáže a pomoc.materiálu DN 15 | ks | 8 |  | 0 |  |  | základní |  | 0 | 0 | 0 | 0 | 0 | 16 | K | 3 |  |  |  | ROZPOCET | 0 | 0 | 0 | 0 | 0 | 1 | 0 | 16 | 108
| PP |  | Kulový kohout (KK) - min.PN10, pro styk s pitnou vodou - vč. montáže a pomoc.materiálu DN 15 | [14 empty] | PP | 3
| VV |  | "1NP" 2 |  | 2 | [12 empty] | VV | 3 | 2 | True | 0 | ROZPOCET
| VV |  | "2NP" 2 |  | 2 | [12 empty] | VV | 3 | 2 | True | 0 | ROZPOCET
| VV |  | "3NP" 4 |  | 4 | [12 empty] | VV | 3 | 2 | True | 0 | ROZPOCET
| VV |  | Součet |  | 8 | [12 empty] | VV | 3 | 4 | True | 1 | ROZPOCET
55 | K | 720020205 | Kulový kohout (KK) - min.PN10, pro styk s pitnou vodou - vč. montáže a pomoc.materiálu DN 20 | ks | 8 |  | 0 |  |  | základní |  | 0 | 0 | 0 | 0 | 0 | 16 | K | 3 |  |  |  | ROZPOCET | 0 | 0 | 0 | 0 | 0 | 1 | 0 | 16 | 110
| PP |  | Kulový kohout (KK) - min.PN10, pro styk s pitnou vodou - vč. montáže a pomoc.materiálu DN 20 | [14 empty] | PP | 3
56 | K | 720020206 | Kulový kohout (KK) - min.PN10, pro styk s pitnou vodou - vč. montáže a pomoc.materiálu DN 25 | ks | 6 |  | 0 |  |  | základní |  | 0 | 0 | 0 | 0 | 0 | 16 | K | 3 |  |  |  | ROZPOCET | 0 | 0 | 0 | 0 | 0 | 1 | 0 | 16 | 112
| PP |  | Kulový kohout (KK) - min.PN10, pro styk s pitnou vodou - vč. montáže a pomoc.materiálu DN 25 | [14 empty] | PP | 3
| VV |  | "1NP" 2 |  | 2 | [12 empty] | VV | 3 | 2 | True | 0 | ROZPOCET
| VV |  | "2NP" 2 |  | 2 | [12 empty] | VV | 3 | 2 | True | 0 | ROZPOCET
| VV |  | "3NP" 2 |  | 2 | [12 empty] | VV | 3 | 2 | True | 0 | ROZPOCET
| VV |  | Součet |  | 6 | [12 empty] | VV | 3 | 4 | True | 1 | ROZPOCET
57 | K | 720020207 | Kulový kohout (KK) - min.PN10, pro styk s pitnou vodou - vč. montáže a pomoc.materiálu DN 32 | ks | 1 |  | 0 |  |  | základní |  | 0 | 0 | 0 | 0 | 0 | 16 | K | 3 |  |  |  | ROZPOCET | 0 | 0 | 0 | 0 | 0 | 1 | 0 | 16 | 114
| PP |  | Kulový kohout (KK) - min.PN10, pro styk s pitnou vodou - vč. montáže a pomoc.materiálu DN 32 | [14 empty] | PP | 3
| VV |  | "3PP" 1 |  | 1 | [12 empty] | VV | 3 | 2 | True | 0 | ROZPOCET
| VV |  | Součet |  | 1 | [12 empty] | VV | 3 | 4 | True | 1 | ROZPOCET
58 | K | 720020208 | Kulový kohout (KK) - min.PN10, pro styk s pitnou vodou - vč. montáže a pomoc.materiálu DN 40 | ks | 1 |  | 0 |  |  | základní |  | 0 | 0 | 0 | 0 | 0 | 16 | K | 3 |  |  |  | ROZPOCET | 0 | 0 | 0 | 0 | 0 | 1 | 0 | 16 | 116
| PP |  | Kulový kohout (KK) - min.PN10, pro styk s pitnou vodou - vč. montáže a pomoc.materiálu DN 40 | [14 empty] | PP | 3
| VV |  | "3PP" 1 |  | 1 | [12 empty] | VV | 3 | 2 | True | 0 | ROZPOCET
| VV |  | Součet |  | 1 | [12 empty] | VV | 3 | 4 | True | 1 | ROZPOCET
59 | K | 720020209 | Kulový kohout (KK) - min.PN10, pro styk s pitnou vodou - vč. montáže a pomoc.materiálu DN 50 | ks | 1 |  | 0 |  |  | základní |  | 0 | 0 | 0 | 0 | 0 | 16 | K | 3 |  |  |  | ROZPOCET | 0 | 0 | 0 | 0 | 0 | 1 | 0 | 16 | 118
| PP |  | Kulový kohout (KK) - min.PN10, pro styk s pitnou vodou - vč. montáže a pomoc.materiálu DN 50 | [14 empty] | PP | 3
| VV |  | "3PP" 1 |  | 1 | [12 empty] | VV | 3 | 2 | True | 0 | ROZPOCET
| VV |  | Součet |  | 1 | [12 empty] | VV | 3 | 4 | True | 1 | ROZPOCET
60 | K | 720020210 | Kulový kohout (KK) - min.PN10, pro styk s pitnou vodou - vč. montáže a pomoc.materiálu DN 65 | ks | 2 |  | 0 |  |  | základní |  | 0 | 0 | 0 | 0 | 0 | 16 | K | 3 |  |  |  | ROZPOCET | 0 | 0 | 0 | 0 | 0 | 1 | 0 | 16 | 120
| PP |  | Kulový kohout (KK) - min.PN10, pro styk s pitnou vodou - vč. montáže a pomoc.materiálu DN 65 | [14 empty] | PP | 3
| VV |  | "3PP" 2 |  | 2 | [12 empty] | VV | 3 | 2 | True | 0 | ROZPOCET
| VV |  | Součet |  | 2 | [12 empty] | VV | 3 | 4 | True | 1 | ROZPOCET
61 | K | 720020211 | Kulový kohout (KK) - min.PN10, pro styk s pitnou vodou - vč. montáže a pomoc.materiálu DN 80 | ks | 1 |  | 0 |  |  | základní |  | 0 | 0 | 0 | 0 | 0 | 16 | K | 3 |  |  |  | ROZPOCET | 0 | 0 | 0 | 0 | 0 | 1 | 0 | 16 | 122
| PP |  | Kulový kohout (KK) - min.PN10, pro styk s pitnou vodou - vč. montáže a pomoc.materiálu DN 80 | [14 empty] | PP | 3
| VV |  | "3PP" 1 |  | 1 | [12 empty] | VV | 3 | 2 | True | 0 | ROZPOCET
| VV |  | Součet |  | 1 | [12 empty] | VV | 3 | 4 | True | 1 | ROZPOCET
62 | K | 720020212 | Kulový kohout (KK) podomítkový PPR - min.PN10, pro styk s pitnou vodou - vč. montáže a pomoc.materiálu DN 15 | ks | 4 |  | 0 |  |  | základní |  | 0 | 0 | 0 | 0 | 0 | 16 | K | 3 |  |  |  | ROZPOCET | 0 | 0 | 0 | 0 | 0 | 1 | 0 | 16 | 124
| PP |  | Kulový kohout (KK) podomítkový PPR - min.PN10, pro styk s pitnou vodou - vč. montáže a pomoc.materiálu DN 15 | [14 empty] | PP | 3
| VV |  | "3NP" 4 |  | 4 | [12 empty] | VV | 3 | 2 | True | 0 | ROZPOCET
| VV |  | Součet |  | 4 | [12 empty] | VV | 3 | 4 | True | 1 | ROZPOCET
63 | K | 720020213 | Termostatický regulační ventil (TRV) - min.PN10, 50-65°C, s možností termické dezinfekce rozvodu, pro styk s pitnou vodou - vč. montáže a pomoc.materiálu DN 20 | ks | 4 |  | 0 |  |  | základní |  | 0 | 0 | 0 | 0 | 0 | 16 | K | 3 |  |  |  | ROZPOCET | 0 | 0 | 0 | 0 | 0 | 1 | 0 | 16 | 126
| PP |  | Termostatický regulační ventil (TRV) - min.PN10, 50-65°C, s možností termické dezinfekce rozvodu, pro styk s pitnou vodou - vč. montáže a pomoc.materiálu DN 20 | [14 empty] | PP | 3
64 | K | 720020214 | Filtr (FV) - min.PN10, pro styk s pitnou vodou - vč. montáže a pomoc.materiálu DN 15 | ks | 1 |  | 0 |  |  | základní |  | 0 | 0 | 0 | 0 | 0 | 16 | K | 3 |  |  |  | ROZPOCET | 0 | 0 | 0 | 0 | 0 | 1 | 0 | 16 | 128
| PP |  | Filtr (FV) - min.PN10, pro styk s pitnou vodou - vč. montáže a pomoc.materiálu DN 15 | [14 empty] | PP | 3
| VV |  | "3NP" 1 |  | 1 | [12 empty] | VV | 3 | 2 | True | 0 | ROZPOCET
| VV |  | Součet |  | 1 | [12 empty] | VV | 3 | 4 | True | 1 | ROZPOCET
65 | K | 720020215 | Zpětný ventil (ZV) - min.PN10, pro styk s pitnou vodou - vč. montáže a pomoc.materiálu DN 15 | ks | 1 |  | 0 |  |  | základní |  | 0 | 0 | 0 | 0 | 0 | 16 | K | 3 |  |  |  | ROZPOCET | 0 | 0 | 0 | 0 | 0 | 1 | 0 | 16 | 130
| PP |  | Zpětný ventil (ZV) - min.PN10, pro styk s pitnou vodou - vč. montáže a pomoc.materiálu DN 15 | [14 empty] | PP | 3
| VV |  | "3NP" 1 |  | 1 | [12 empty] | VV | 3 | 2 | True | 0 | ROZPOCET
| VV |  | Součet |  | 1 | [12 empty] | VV | 3 | 4 | True | 1 | ROZPOCET
| D | 720.02.03 | Požární manžety - vodovod |  |  |  | 0 |  |  |  |  | 0 |  | 0 |  | 0 | 1 | D | 2 |  |  |  | ROZPOCET | [6 empty] | 0
66 | K | 720020301 | Požární tmel - utěsnění prostupu stěnou nebo stropem pro potrubí Ø16-25 | ks | 5 |  | 0 |  |  | základní |  | 0 | 0 | 0 | 0 | 0 | 16 | K | 3 |  |  |  | ROZPOCET | 0 | 0 | 0 | 0 | 0 | 1 | 0 | 16 | 132
| PP |  | Požární tmel - utěsnění prostupu stěnou nebo stropem pro potrubí Ø16-25 | [14 empty] | PP | 3
| VV |  | "3NP" 5 |  | 5 | [12 empty] | VV | 3 | 2 | True | 0 | ROZPOCET
| VV |  | Součet |  | 5 | [12 empty] | VV | 3 | 4 | True | 1 | ROZPOCET
| D | 720.02.04 | Ostatní - vodovod |  |  |  | 0 |  |  |  |  | 0 |  | 0 |  | 0 | 1 | D | 2 |  |  |  | ROZPOCET | [6 empty] | 0
67 | K | 720020401 | Zkoušky tlakové potrubí vodou | m | 500 |  | 0 |  |  | základní |  | 0 | 0 | 0 | 0 | 0 | 16 | K | 3 |  |  |  | ROZPOCET | 0 | 0 | 0 | 0 | 0 | 1 | 0 | 16 | 134
| PP |  | Zkoušky tlakové potrubí vodou | [14 empty] | PP | 3
68 | K | 720020402 | Proplach, desinfekce do DN 80 | m | 500 |  | 0 |  |  | základní |  | 0 | 0 | 0 | 0 | 0 | 16 | K | 3 |  |  |  | ROZPOCET | 0 | 0 | 0 | 0 | 0 | 1 | 0 | 16 | 136
| PP |  | Proplach, desinfekce do DN 80 | [14 empty] | PP | 3
69 | K | 720020403 | Demontáž stávajícího vodovodního potrubí do DN80- vč.tvarovek | m | 500 |  | 0 |  |  | základní |  | 0 | 0 | 0 | 0 | 0 | 16 | K | 3 |  |  |  | ROZPOCET | 0 | 0 | 0 | 0 | 0 | 1 | 0 | 16 | 138
| PP |  | Demontáž stávajícího vodovodního potrubí do DN80- vč.tvarovek | [14 empty] | PP | 3
70 | K | 720020404 | Demontáž stávajících vodovodních armatur do DN80 | ks | 68 |  | 0 |  |  | základní |  | 0 | 0 | 0 | 0 | 0 | 16 | K | 3 |  |  |  | ROZPOCET | 0 | 0 | 0 | 0 | 0 | 1 | 0 | 16 | 140
| PP |  | Demontáž stávajících vodovodních armatur do DN80 | [14 empty] | PP | 3
71 | K | 720020405 | Napojení na stávající potrubí do DN80 - vč.přechodek | ks | 40 |  | 0 |  |  | základní |  | 0 | 0 | 0 | 0 | 0 | 16 | K | 3 |  |  |  | ROZPOCET | 0 | 0 | 0 | 0 | 0 | 1 | 0 | 16 | 142
| PP |  | Napojení na stávající potrubí do DN80 - vč.přechodek | [14 empty] | PP | 3
| VV |  | "3PP" 24 |  | 24 | [12 empty] | VV | 3 | 2 | True | 0 | ROZPOCET
| VV |  | "2PP-2NP" 16 |  | 16 | [12 empty] | VV | 3 | 2 | True | 0 | ROZPOCET
| VV |  | Součet |  | 40 | [12 empty] | VV | 3 | 4 | True | 1 | ROZPOCET
72 | K | 720020406 | Zednické přípomoce - vodovod | kpl | 1 |  | 0 |  |  | základní |  | 0 | 0 | 0 | 0 | 0 | 16 | K | 3 |  |  |  | ROZPOCET | 0 | 0 | 0 | 0 | 0 | 1 | 0 | 16 | 144
| PP |  | Zednické přípomoce - vodovod | [14 empty] | PP | 3
73 | K | 720020407 | Přesun hmot - vodovod | % |  |  | 0 |  |  | základní |  | 0 | 0 | 0 | 0 | 0 | 262144 | K | 3 |  |  |  | ROZPOCET | 0 | 0 | 0 | 0 | 0 | 1 | 0 | 262144 | 146
| PP |  | Přesun hmot - vodovod | [14 empty] | PP | 3
| D | 720.03 | ZAŘIZOVACÍ PŘEDMĚTY - vč. instal. materiálu a montáže |  |  |  | 0 |  |  |  |  | 0 |  | 0 |  | 0 | 1 | D | 1 |  |  |  | ROZPOCET | [6 empty] | 0
| D | 7200301 | U - Umyvadlo |  |  |  | 0 |  |  |  |  | 0 |  | 0 |  | 0 | 1 | D | 2 |  |  |  | ROZPOCET | [6 empty] | 0
74 | K | 72003011 | Umyvadlo keramické cca60x45cm, s přepadem, otvor pro baterii, barva bílá | ks | 9 |  | 0 |  |  | základní |  | 0 | 0 | 0 | 0 | 0 | 16 | K | 3 |  |  |  | ROZPOCET | 0 | 0 | 0 | 0 | 0 | 1 | 0 | 16 | 148
| PP |  | Umyvadlo keramické cca60x45cm, s přepadem, otvor pro baterii, barva bílá | [14 empty] | PP | 3
75 | K | 72003052 | Baterie umyvadlová stojánková páková, keram.kartuše prům. 40mm, výška výtoku min 70mm, výtokové ramínko min 110mm, úsporná, chrom | ks | 9 |  | 0 |  |  | základní |  | 0 | 0 | 0 | 0 | 0 | 16 | K | 3 |  |  |  | ROZPOCET | 0 | 0 | 0 | 0 | 0 | 1 | 0 | 16 | 150
| PP |  | Baterie umyvadlová stojánková páková, keram.kartuše prům. 40mm, výška výtoku min 70mm, výtokové ramínko min 110mm, úsporná, chrom | [14 empty] | PP | 3
76 | K | 72003013 | Sifon umyvadlový DN40 vč.odtokového ventilu, plast, chrom | ks | 9 |  | 0 |  |  | základní |  | 0 | 0 | 0 | 0 | 0 | 16 | K | 3 |  |  |  | ROZPOCET | 0 | 0 | 0 | 0 | 0 | 1 | 0 | 16 | 152
| PP |  | Sifon umyvadlový DN40 vč.odtokového ventilu, plast, chrom | [14 empty] | PP | 3
| VV |  | "3NP" 9 |  | 9 | [12 empty] | VV | 3 | 2 | True | 0 | ROZPOCET
| VV |  | Součet |  | 9 | [12 empty] | VV | 3 | 4 | True | 1 | ROZPOCET
77 | K | 72003035 | Rohový ventil s filtrem 1/2" x3/8" | ks | 18 |  | 0 |  |  | základní |  | 0 | 0 | 0 | 0 | 0 | 16 | K | 3 |  |  |  | ROZPOCET | 0 | 0 | 0 | 0 | 0 | 1 | 0 | 16 | 154
| PP |  | Rohový ventil s filtrem 1/2" x3/8" | [14 empty] | PP | 3
| D | 7200302 | P - Pisoár |  |  |  | 0 |  |  |  |  | 0 |  | 0 |  | 0 | 1 | D | 2 |  |  |  | ROZPOCET | [6 empty] | 0
78 | K | 72003021 | Pisoár nástěnný keramický odsávací pro 1l splachování, 305x340x535mm, skrytý přítok i odtok, bílý - vč.instalační sady | ks | 2 |  | 0 |  |  | základní |  | 0 | 0 | 0 | 0 | 0 | 16 | K | 3 |  |  |  | ROZPOCET | 0 | 0 | 0 | 0 | 0 | 1 | 0 | 16 | 156
| PP |  | Pisoár nástěnný keramický odsávací pro 1l splachování, 305x340x535mm, skrytý přítok i odtok, bílý - vč.instalační sady | [14 empty] | PP | 3
79 | K | 72003022 | Sifon pisoárový odsávací DN50 pro 1l splachování, ležatý odtok, plast | ks | 2 |  | 0 |  |  | základní |  | 0 | 0 | 0 | 0 | 0 | 16 | K | 3 |  |  |  | ROZPOCET | 0 | 0 | 0 | 0 | 0 | 1 | 0 | 16 | 158
| PP |  | Sifon pisoárový odsávací DN50 pro 1l splachování, ležatý odtok, plast | [14 empty] | PP | 3
80 | K | 72003023 | Radarový splachovač, s montážní krabicí, integrovaný napájecí zdroj 230V (nebo součást keramického pisoáru) | ks | 2 |  | 0 |  |  | základní |  | 0 | 0 | 0 | 0 | 0 | 16 | K | 3 |  |  |  | ROZPOCET | 0 | 0 | 0 | 0 | 0 | 1 | 0 | 16 | 160
| PP |  | Radarový splachovač, s montážní krabicí, integrovaný napájecí zdroj 230V (nebo součást keramického pisoáru) | [14 empty] | PP | 3
| VV |  | "3NP" 2 |  | 2 | [12 empty] | VV | 3 | 2 | True | 0 | ROZPOCET
| VV |  | Součet |  | 2 | [12 empty] | VV | 3 | 4 | True | 1 | ROZPOCET
| D | 7200303 | B - Bidet závěsný |  |  |  | 0 |  |  |  |  | 0 |  | 0 |  | 0 | 1 | D | 2 |  |  |  | ROZPOCET | [6 empty] | 0
81 | K | 72003031 | Bidet závěsný 365x540, jednotná designová serie, vč.instalační sady pro skryté uchycení a protihlukové sady, barva bílá | ks | 1 |  | 0 |  |  | základní |  | 0 | 0 | 0 | 0 | 0 | 16 | K | 3 |  |  |  | ROZPOCET | 0 | 0 | 0 | 0 | 0 | 1 | 0 | 16 | 162
| PP |  | Bidet závěsný 365x540, jednotná designová serie, vč.instalační sady pro skryté uchycení a protihlukové sady, barva bílá | [14 empty] | PP | 3
82 | K | 72003032 | Sifon bidetový DN40 trubkový | ks | 1 |  | 0 |  |  | základní |  | 0 | 0 | 0 | 0 | 0 | 16 | K | 3 |  |  |  | ROZPOCET | 0 | 0 | 0 | 0 | 0 | 1 | 0 | 16 | 164
| PP |  | Sifon bidetový DN40 trubkový | [14 empty] | PP | 3
83 | K | 72003033 | Instal.blok B pro SDK | ks | 1 |  | 0 |  |  | základní |  | 0 | 0 | 0 | 0 | 0 | 16 | K | 3 |  |  |  | ROZPOCET | 0 | 0 | 0 | 0 | 0 | 1 | 0 | 16 | 166
| PP |  | Instal.blok B pro SDK | [14 empty] | PP | 3
84 | K | 72003034 | Baterie bidetová stojánková páková směšovací, jednotná design.serie, keram.kartuše o40mm, úsporná, chrom | ks | 1 |  | 0 |  |  | základní |  | 0 | 0 | 0 | 0 | 0 | 16 | K | 3 |  |  |  | ROZPOCET | 0 | 0 | 0 | 0 | 0 | 1 | 0 | 16 | 168
| PP |  | Baterie bidetová stojánková páková směšovací, jednotná design.serie, keram.kartuše o40mm, úsporná, chrom | [14 empty] | PP | 3
85 | K | 72003035 | Rohový ventil s filtrem 1/2" x3/8" | ks | 8 |  | 0 |  |  | základní |  | 0 | 0 | 0 | 0 | 0 | 16 | K | 3 |  |  |  | ROZPOCET | 0 | 0 | 0 | 0 | 0 | 1 | 0 | 16 | 170
| PP |  | Rohový ventil s filtrem 1/2" x3/8" | [14 empty] | PP | 3
| D | 7200304 | WC - Klozet závěsný |  |  |  | 0 |  |  |  |  | 0 |  | 0 |  | 0 | 1 | D | 2 |  |  |  | ROZPOCET | [6 empty] | 0
86 | K | 72003041 | Klozet závěsný, hluboké splachování (3,0+4,5l), vodorovný odpad, vč.instal.sady pro skryté uchycení a protihlukové sady, barva bílá | ks | 3 |  | 0 |  |  | základní |  | 0 | 0 | 0 | 0 | 0 | 16 | K | 3 |  |  |  | ROZPOCET | 0 | 0 | 0 | 0 | 0 | 1 | 0 | 16 | 172
| PP |  | Klozet závěsný, hluboké splachování (3,0+4,5l), vodorovný odpad, vč.instal.sady pro skryté uchycení a protihlukové sady, barva bílá | [14 empty] | PP | 3
87 | K | 72003042 | Sedátko s poklopem, duroplast, barva bílá | ks | 3 |  | 0 |  |  | základní |  | 0 | 0 | 0 | 0 | 0 | 16 | K | 3 |  |  |  | ROZPOCET | 0 | 0 | 0 | 0 | 0 | 1 | 0 | 16 | 174
| PP |  | Sedátko s poklopem, duroplast, barva bílá | [14 empty] | PP | 3
88 | K | 72003043 | Instal.blok WC pro SDK, se splach.nádržkou pro dvojí splachování | ks | 3 |  | 0 |  |  | základní |  | 0 | 0 | 0 | 0 | 0 | 16 | K | 3 |  |  |  | ROZPOCET | 0 | 0 | 0 | 0 | 0 | 1 | 0 | 16 | 176
| PP |  | Instal.blok WC pro SDK, se splach.nádržkou pro dvojí splachování | [14 empty] | PP | 3
89 | K | 72003044 | Ovládací tlačítko pro předstěnové inst.systémy, 2 množství splachování, Antivandal, kov | ks | 3 |  | 0 |  |  | základní |  | 0 | 0 | 0 | 0 | 0 | 16 | K | 3 |  |  |  | ROZPOCET | 0 | 0 | 0 | 0 | 0 | 1 | 0 | 16 | 178
| PP |  | Ovládací tlačítko pro předstěnové inst.systémy, 2 množství splachování, Antivandal, kov | [14 empty] | PP | 3
| VV |  | "3NP" 3 |  | 3 | [12 empty] | VV | 3 | 2 | True | 0 | ROZPOCET
| VV |  | Součet |  | 3 | [12 empty] | VV | 3 | 4 | True | 1 | ROZPOCET
| D | 7200305 | Ui - Umyvadlo - imobilní |  |  |  | 0 |  |  |  |  | 0 |  | 0 |  | 0 | 1 | D | 2 |  |  |  | ROZPOCET | [6 empty] | 0
90 | K | 72003051 | Umyvadlo keramické (úzké) cca45x25cm, s přepadem, barva bílá | ks | 1 |  | 0 |  |  | základní |  | 0 | 0 | 0 | 0 | 0 | 16 | K | 3 |  |  |  | ROZPOCET | 0 | 0 | 0 | 0 | 0 | 1 | 0 | 16 | 180
| PP |  | Umyvadlo keramické (úzké) cca45x25cm, s přepadem, barva bílá | [14 empty] | PP | 3
91 | K | 72003052 | Baterie umyvadlová stojánková páková, keram.kartuše prům. 40mm, výška výtoku min 70mm, výtokové ramínko min 110mm, úsporná, chrom | ks | 1 |  | 0 |  |  | základní |  | 0 | 0 | 0 | 0 | 0 | 16 | K | 3 |  |  |  | ROZPOCET | 0 | 0 | 0 | 0 | 0 | 1 | 0 | 16 | 182
| PP |  | Baterie umyvadlová stojánková páková, keram.kartuše prům. 40mm, výška výtoku min 70mm, výtokové ramínko min 110mm, úsporná, chrom | [14 empty] | PP | 3
92 | K | Pol108 | Sifon umyvadlový podomítkový DN40, odtoková trubka a ventil chrom | ks | 1 |  | 0 |  |  | základní |  | 0 | 0 | 0 | 0 | 0 | 16 | K | 3 |  |  |  | ROZPOCET | 0 | 0 | 0 | 0 | 0 | 1 | 0 | 16 | 184
| PP |  | Sifon umyvadlový podomítkový DN40, odtoková trubka a ventil chrom | [14 empty] | PP | 3
| VV |  | "3NP" 1 |  | 1 | [12 empty] | VV | 3 | 2 | True | 0 | ROZPOCET
| VV |  | Součet |  | 1 | [12 empty] | VV | 3 | 4 | True | 1 | ROZPOCET
93 | K | 72003054 | Rohový ventil s filtrem 1/2" x3/8", kulatý | ks | 2 |  | 0 |  |  | základní |  | 0 | 0 | 0 | 0 | 0 | 16 | K | 3 |  |  |  | ROZPOCET | 0 | 0 | 0 | 0 | 0 | 1 | 0 | 16 | 186
| PP |  | Rohový ventil s filtrem 1/2" x3/8", kulatý | [14 empty] | PP | 3
| D | 7200306 | WCi - Klozet závěsný - imobilní |  |  |  | 0 |  |  |  |  | 0 |  | 0 |  | 0 | 1 | D | 2 |  |  |  | ROZPOCET | [6 empty] | 0
94 | K | Pol109 | Klozet závěsný 360x700, hluboké splachování, vodorovný odpad, vč.instalační sady pro skryté uchycení, barva bílá | ks | 1 |  | 0 |  |  | základní |  | 0 | 0 | 0 | 0 | 0 | 16 | K | 3 |  |  |  | ROZPOCET | 0 | 0 | 0 | 0 | 0 | 1 | 0 | 16 | 188
| PP |  | Klozet závěsný 360x700, hluboké splachování, vodorovný odpad, vč.instalační sady pro skryté uchycení, barva bílá | [14 empty] | PP | 3
95 | K | Pol110 | Sedátko s poklopem, duroplast, barva bílá | ks | 1 |  | 0 |  |  | základní |  | 0 | 0 | 0 | 0 | 0 | 16 | K | 3 |  |  |  | ROZPOCET | 0 | 0 | 0 | 0 | 0 | 1 | 0 | 16 | 190
| PP |  | Sedátko s poklopem, duroplast, barva bílá | [14 empty] | PP | 3
96 | K | Pol111 | Instal.blok WCi zesílený pro SDK pro bezbariérové WC, se splach.nádržkou pro dvojí splachování | ks | 1 |  | 0 |  |  | základní |  | 0 | 0 | 0 | 0 | 0 | 16 | K | 3 |  |  |  | ROZPOCET | 0 | 0 | 0 | 0 | 0 | 1 | 0 | 16 | 192
| PP |  | Instal.blok WCi zesílený pro SDK pro bezbariérové WC, se splach.nádržkou pro dvojí splachování | [14 empty] | PP | 3
97 | K | Pol112 | Oddálené pneumatické ovládání pro 2 množství splachování, chrom | ks | 1 |  | 0 |  |  | základní |  | 0 | 0 | 0 | 0 | 0 | 16 | K | 3 |  |  |  | ROZPOCET | 0 | 0 | 0 | 0 | 0 | 1 | 0 | 16 | 194
| PP |  | Oddálené pneumatické ovládání pro 2 množství splachování, chrom | [14 empty] | PP | 3
98 | K | Pol113 | Krycí deska místo ovládacího tlačítka na instal.bloku, kov, chrom | ks | 1 |  | 0 |  |  | základní |  | 0 | 0 | 0 | 0 | 0 | 16 | K | 3 |  |  |  | ROZPOCET | 0 | 0 | 0 | 0 | 0 | 1 | 0 | 16 | 196
| PP |  | Krycí deska místo ovládacího tlačítka na instal.bloku, kov, chrom | [14 empty] | PP | 3
| VV |  | "3NP" 1 |  | 1 | [12 empty] | VV | 3 | 2 | True | 0 | ROZPOCET
| VV |  | Součet |  | 1 | [12 empty] | VV | 3 | 4 | True | 1 | ROZPOCET
| D | 7200307 | U1 - Umyvadlo v učebnách |  |  |  | 0 |  |  |  |  | 0 |  | 0 |  | 0 | 1 | D | 2 |  |  |  | ROZPOCET | [6 empty] | 0
99 | K | Pol2 | Umyvadlo keramické cca60x45cm, s přepadem, bez otvoru, barva bílá | ks | 5 |  | 0 |  |  | základní |  | 0 | 0 | 0 | 0 | 0 | 16 | K | 3 |  |  |  | ROZPOCET | 0 | 0 | 0 | 0 | 0 | 1 | 0 | 16 | 198
| PP |  | Umyvadlo keramické cca60x45cm, s přepadem, bez otvoru, barva bílá | [14 empty] | PP | 3
100 | K | Pol3 | Výtokový ventil nástěnný pákový s otočným ramínkem cca.200mm, s keram. kartuší, chrom | ks | 5 |  | 0 |  |  | základní |  | 0 | 0 | 0 | 0 | 0 | 16 | K | 3 |  |  |  | ROZPOCET | 0 | 0 | 0 | 0 | 0 | 1 | 0 | 16 | 200
| PP |  | Výtokový ventil nástěnný pákový s otočným ramínkem cca.200mm, s keram. kartuší, chrom | [14 empty] | PP | 3
101 | K | 72003013 | Sifon umyvadlový DN40 vč.odtokového ventilu, plast, chrom | ks | 5 |  | 0 |  |  | základní |  | 0 | 0 | 0 | 0 | 0 | 16 | K | 3 |  |  |  | ROZPOCET | 0 | 0 | 0 | 0 | 0 | 1 | 0 | 16 | 202
| PP |  | Sifon umyvadlový DN40 vč.odtokového ventilu, plast, chrom | [14 empty] | PP | 3
| VV |  | "3NP" 5 |  | 5 | [12 empty] | VV | 3 | 2 | True | 0 | ROZPOCET
| VV |  | Součet |  | 5 | [12 empty] | VV | 3 | 4 | True | 1 | ROZPOCET
| D | 7200308 | Dr - dřez |  |  |  | 0 |  |  |  |  | 0 |  | 0 |  | 0 | 1 | D | 2 |  |  |  | ROZPOCET | [6 empty] | 0
102 | K | Pol4 | Nerezový dvoudřez (P) s policí cca 1000x600x850mm, bez otvoru pro baterii | ks | 1 |  | 0 |  |  | základní |  | 0 | 0 | 0 | 0 | 0 | 16 | K | 3 |  |  |  | ROZPOCET | 0 | 0 | 0 | 0 | 0 | 1 | 0 | 16 | 204
| PP |  | Nerezový dvoudřez (P) s policí cca 1000x600x850mm, bez otvoru pro baterii | [14 empty] | PP | 3
103 | K | Pol3 | Výtokový ventil nástěnný pákový s otočným ramínkem cca.200mm, s keram. kartuší, chrom | ks | 1 |  | 0 |  |  | základní |  | 0 | 0 | 0 | 0 | 0 | 16 | K | 3 |  |  |  | ROZPOCET | 0 | 0 | 0 | 0 | 0 | 1 | 0 | 16 | 206
| PP |  | Výtokový ventil nástěnný pákový s otočným ramínkem cca.200mm, s keram. kartuší, chrom | [14 empty] | PP | 3
104 | K | Pol5 | Sifon dvoudřezový DN50 plastový, odpadní ventil s nerez mřížkou | ks | 1 |  | 0 |  |  | základní |  | 0 | 0 | 0 | 0 | 0 | 16 | K | 3 |  |  |  | ROZPOCET | 0 | 0 | 0 | 0 | 0 | 1 | 0 | 16 | 208
| PP |  | Sifon dvoudřezový DN50 plastový, odpadní ventil s nerez mřížkou | [14 empty] | PP | 3
| VV |  | "3NP" 1 |  | 1 | [12 empty] | VV | 3 | 2 | True | 0 | ROZPOCET
| VV |  | Součet |  | 1 | [12 empty] | VV | 3 | 4 | True | 1 | ROZPOCET
105 | K | Pol6 | Demontáž stávajících zařizovacích předmětů vč.baterií a sifonů | m | 23 |  | 0 |  |  | základní |  | 0 | 0 | 0 | 0 | 0 | 16 | K | 3 |  |  |  | ROZPOCET | 0 | 0 | 0 | 0 | 0 | 1 | 0 | 16 | 210
| PP |  | Demontáž stávajících zařizovacích předmětů vč.baterií a sifonů | [14 empty] | PP | 3
106 | K | 7200310 | Přesun hmot - zařizovací předměty | % |  |  | 0 |  |  | základní |  | 0 | 0 | 0 | 0 | 0 | 262144 | K | 3 |  |  |  | ROZPOCET | 0 | 0 | 0 | 0 | 0 | 1 | 0 | 262144 | 212
| PP |  | Přesun hmot - zařizovací předměty | [14 empty] | PP | 3

## F00 - Zařízení pro vytápě...
{881c74f4-3b2f-45cb-9bc7-cbf4b2a39d1b}
2
| KRYCÍ LIST SOUPISU PRACÍ | [7 empty] | v --- níže se nacházejí doplnkové a pomocné údaje k sestavám --- v | [8 empty] | False
Stavba:
Rekonstrukce 3.NP ZŠ a MŠ Kořenského
Objekt:
F00 - Zařízení pro vytápění staveb
| KSO: |  |  |  |  | CC-CZ:
| Místo: |  |  |  |  | Datum: | 27. 5. 2020
| Zadavatel: |  |  |  |  | IČ:
DIČ:
| Uchazeč: |  |  |  |  | IČ: | Vyplň údaj
|  | Vyplň údaj |  |  |  | DIČ: | Vyplň údaj
| Projektant: |  |  |  |  | IČ:
DIČ:
| Zpracovatel: |  |  |  |  | IČ: | 60193280
|  | VPÚ DECO Praha, a.s. |  |  |  | DIČ: | CZ60193280
Poznámka:
| Cena bez DPH | [5 empty] | 0
|  |  | Základ daně |  |  | Sazba daně | Výše daně
| DPH | základní | 0 |  |  | 21% | 0
|  | snížená | 0 |  |  | 15% | 0
|  | zákl. přenesená | 0 |  |  | 21% | 0
|  | sníž. přenesená | 0 |  |  | 15% | 0
|  | nulová | 0 |  |  | 0% | 0
| Cena s DPH |  |  | v | CZK |  | 0
REKAPITULACE ČLENĚNÍ SOUPISU PRACÍ
Stavba:
Rekonstrukce 3.NP ZŠ a MŠ Kořenského
Objekt:
F00 - Zařízení pro vytápění staveb
Místo: | [5 empty] | Datum: | 27. 5. 2020
Zadavatel: | [5 empty] | Projektant:
Uchazeč: |  |  | Vyplň údaj |  |  | Zpracovatel: | VPÚ DECO Praha, a.s.
Kód dílu - Popis | [6 empty] | Cena celkem [CZK]
Náklady stavby celkem | [6 empty] | 0 | [11 empty] | -1
| PSV - PSV | [5 empty] | 0
| 713 - Izolace tepelné | [5 empty] | 0
| 730 - Demontáže ústředního vytápění | [5 empty] | 0
| 732 - Strojovny | [5 empty] | 0
| 733 - Potrubí | [5 empty] | 0
| 734 - Armatury | [5 empty] | 0
| 735 - Otopná tělesa | [5 empty] | 0
| 783 - Nátěry | [5 empty] | 0
| HZS - Hodinové zúčtovací sazby | [5 empty] | 0
SOUPIS PRACÍ
Stavba:
Rekonstrukce 3.NP ZŠ a MŠ Kořenského
Objekt:
F00 - Zařízení pro vytápění staveb
Místo: | [5 empty] | Datum: | 27. 5. 2020
Zadavatel: | [5 empty] | Projektant:
Uchazeč: |  |  | Vyplň údaj |  |  | Zpracovatel: | VPÚ DECO Praha, a.s.
PČ | Typ | Kód | Popis | MJ | Množství | J.cena [CZK] | Cena celkem [CZK] | Cenová soustava |  | DPH | J. Nh [h] | Nh celkem [h] | J. hmotnost [t] | Hmotnost celkem [t] | J. suť [t] | Suť Celkem [t]
Náklady soupisu celkem | [6 empty] | 0 |  |  |  |  | 0 |  | 0 |  | 0 |  | D | -1 | [7 empty] | 0
| D | PSV | PSV |  |  |  | 0 |  |  |  |  | 0 |  | 0 |  | 0 | 2 | D | 0 | ROZPOCET | [6 empty] | 0
| D | 713 | Izolace tepelné |  |  |  | 0 |  |  |  |  | 0 |  | 0 |  | 0 | 2 | D | 1 | ROZPOCET | [6 empty] | 0
1 | M | 7134R0001 | Tepelná izolace pro ocelové potrubí DN 32, lambda min. 0,04W/mK, tloušťka dle zákona 193/2007 Sb . Tl. 40mm. | m | 106 |  | 0 | R položka |  | základní |  | 0 | 0 | 0 | 0 | 0 | 32 | M | 2 | ROZPOCET | 0 | 0 | 0 | 0 | 0 | 1 | 0 | 16 | 128
| PP |  | Tepelná izolace pro ocelové potrubí DN 32, lambda min. 0,04W/mK, tloušťka dle zákona 193/2007 Sb . Tl. 40mm. | [14 empty] | PP | 2
2 | K | 7134R0002 | Montáž izolace pro potrubí DN 32. | m | 106 |  | 0 | R položka |  | základní |  | 0 | 0 | 0 | 0 | 0 | 16 | K | 2 | ROZPOCET | 0 | 0 | 0 | 0 | 0 | 1 | 0 | 16 | 130
| PP |  | Montáž izolace pro potrubí DN 32. | [14 empty] | PP | 2
3 | M | 7134R0003 | Tepelná izolace pro ocelové potrubí DN 40, lambda min. 0,04W/mK, tloušťka dle zákona 193/2007 Sb . Tl. 40mm. | m | 37 |  | 0 | R položka |  | základní |  | 0 | 0 | 0 | 0 | 0 | 32 | M | 2 | ROZPOCET | 0 | 0 | 0 | 0 | 0 | 1 | 0 | 16 | 132
| PP |  | Tepelná izolace pro ocelové potrubí DN 40, lambda min. 0,04W/mK, tloušťka dle zákona 193/2007 Sb . Tl. 40mm. | [14 empty] | PP | 2
4 | K | 7134R0004 | Montáž izolace pro potrubí DN 40. | m | 37 |  | 0 | R položka |  | základní |  | 0 | 0 | 0 | 0 | 0 | 16 | K | 2 | ROZPOCET | 0 | 0 | 0 | 0 | 0 | 1 | 0 | 16 | 134
| PP |  | Montáž izolace pro potrubí DN 40. | [14 empty] | PP | 2
5 | M | 7134R0005 | Tepelná izolace pro ocelové potrubí DN 65, lambda min. 0,04W/mK, tloušťka dle zákona 193/2007 Sb . Tl. 60mm. | m | 4 |  | 0 | R položka |  | základní |  | 0 | 0 | 0 | 0 | 0 | 32 | M | 2 | ROZPOCET | 0 | 0 | 0 | 0 | 0 | 1 | 0 | 16 | 136
| PP |  | Tepelná izolace pro ocelové potrubí DN 65, lambda min. 0,04W/mK, tloušťka dle zákona 193/2007 Sb . Tl. 60mm. | [14 empty] | PP | 2
6 | K | 7134R0006 | Montáž izolace pro potrubí DN 65. | m | 4 |  | 0 | R položka |  | základní |  | 0 | 0 | 0 | 0 | 0 | 16 | K | 2 | ROZPOCET | 0 | 0 | 0 | 0 | 0 | 1 | 0 | 16 | 138
| PP |  | Montáž izolace pro potrubí DN 65. | [14 empty] | PP | 2
7 | M | 7134R0007 | Tepelná izolace pro plastové potrubí, uložené v podlaze 17x2,0, lambda min. 0,04W/mK, tloušťka dle zákona 193/2007 Sb . Tl. 20mm. | m | 18 |  | 0 | R položka |  | základní |  | 0 | 0 | 0 | 0 | 0 | 32 | M | 2 | ROZPOCET | 0 | 0 | 0 | 0 | 0 | 1 | 0 | 16 | 140
| PP |  | Tepelná izolace pro plastové potrubí, uložené v podlaze 17x2,0, lambda min. 0,04W/mK, tloušťka dle zákona 193/2007 Sb . Tl. 20mm. | [14 empty] | PP | 2
8 | K | 7134R0008 | Montáž izolace pro potrubí 17x2,0 | m | 18 |  | 0 | R položka |  | základní |  | 0 | 0 | 0 | 0 | 0 | 16 | K | 2 | ROZPOCET | 0 | 0 | 0 | 0 | 0 | 1 | 0 | 16 | 142
| PP |  | Montáž izolace pro potrubí 17x2,0 | [14 empty] | PP | 2
9 | M | 7134R0009 | Tepelná izolace pro plastové potrubí, uložené v podlaze 20x2,0, lambda min. 0,04W/mK, tloušťka dle zákona 193/2007 Sb . Tl. 20mm. | m | 36 |  | 0 | R položka |  | základní |  | 0 | 0 | 0 | 0 | 0 | 32 | M | 2 | ROZPOCET | 0 | 0 | 0 | 0 | 0 | 1 | 0 | 16 | 144
| PP |  | Tepelná izolace pro plastové potrubí, uložené v podlaze 20x2,0, lambda min. 0,04W/mK, tloušťka dle zákona 193/2007 Sb . Tl. 20mm. | [14 empty] | PP | 2
10 | K | 7134R0010 | Montáž izolace pro potrubí 20x2,0 | m | 36 |  | 0 | R položka |  | základní |  | 0 | 0 | 0 | 0 | 0 | 16 | K | 2 | ROZPOCET | 0 | 0 | 0 | 0 | 0 | 1 | 0 | 16 | 146
| PP |  | Montáž izolace pro potrubí 20x2,0 | [14 empty] | PP | 2
11 | M | 7134R0011 | Tepelná izolace pro plastové potrubí, uložené v podlaze 25x2,3, lambda min. 0,04W/mK, tloušťka dle zákona 193/2007 Sb . Tl. 25mm. | m | 16 |  | 0 | R položka |  | základní |  | 0 | 0 | 0 | 0 | 0 | 32 | M | 2 | ROZPOCET | 0 | 0 | 0 | 0 | 0 | 1 | 0 | 16 | 148
| PP |  | Tepelná izolace pro plastové potrubí, uložené v podlaze 25x2,3, lambda min. 0,04W/mK, tloušťka dle zákona 193/2007 Sb . Tl. 25mm. | [14 empty] | PP | 2
12 | K | 7134R0012 | Montáž izolace pro potrubí 25x2,3 | m | 16 |  | 0 | R položka |  | základní |  | 0 | 0 | 0 | 0 | 0 | 16 | K | 2 | ROZPOCET | 0 | 0 | 0 | 0 | 0 | 1 | 0 | 16 | 150
| PP |  | Montáž izolace pro potrubí 25x2,3 | [14 empty] | PP | 2
13 | M | 7134R0013 | Tepelná izolace pro plastové potrubí, uložené v podlaze 32x2,9, lambda min. 0,04W/mK, tloušťka dle zákona 193/2007 Sb . Tl. 30mm. | m | 5 |  | 0 | R položka |  | základní |  | 0 | 0 | 0 | 0 | 0 | 32 | M | 2 | ROZPOCET | 0 | 0 | 0 | 0 | 0 | 1 | 0 | 16 | 152
| PP |  | Tepelná izolace pro plastové potrubí, uložené v podlaze 32x2,9, lambda min. 0,04W/mK, tloušťka dle zákona 193/2007 Sb . Tl. 30mm. | [14 empty] | PP | 2
14 | K | 7134R0014 | Montáž izolace pro potrubí 32x2,9 | m | 5 |  | 0 | R položka |  | základní |  | 0 | 0 | 0 | 0 | 0 | 16 | K | 2 | ROZPOCET | 0 | 0 | 0 | 0 | 0 | 1 | 0 | 16 | 154
| PP |  | Montáž izolace pro potrubí 32x2,9 | [14 empty] | PP | 2
15 | M | 7134R0015 | Tepelná izolace pro plastové potrubí, uložené v podlaze 40x3,7, lambda min. 0,04W/mK, tloušťka dle zákona 193/2007 Sb . Tl. 30mm. | m | 25 |  | 0 | R položka |  | základní |  | 0 | 0 | 0 | 0 | 0 | 32 | M | 2 | ROZPOCET | 0 | 0 | 0 | 0 | 0 | 1 | 0 | 16 | 156
| PP |  | Tepelná izolace pro plastové potrubí, uložené v podlaze 40x3,7, lambda min. 0,04W/mK, tloušťka dle zákona 193/2007 Sb . Tl. 30mm. | [14 empty] | PP | 2
16 | K | 7134R0016 | Montáž izolace pro potrubí 40x3,7 | m | 25 |  | 0 | R položka |  | základní |  | 0 | 0 | 0 | 0 | 0 | 16 | K | 2 | ROZPOCET | 0 | 0 | 0 | 0 | 0 | 1 | 0 | 16 | 158
| PP |  | Montáž izolace pro potrubí 40x3,7 | [14 empty] | PP | 2
17 | K | 7134R0017 | Podružný materiál pro tepelné izolace | % |  |  | 0 |  |  | základní |  | 0 | 0 | 0 | 0 | 0 | 262144 | K | 2 | ROZPOCET | 0 | 0 | 0 | 0 | 0 | 1 | 0 | 262144 | 721530691
| PP |  | Podružný materiál pro tepelné izolace | [14 empty] | PP | 2
18 | K | 7134R0018 | Přesun hmot pro tepelné izolace | t | 0.5 |  | 0 | R položka |  | základní |  | 0 | 0 | 0 | 0 | 0 | 262144 | K | 2 | ROZPOCET | 0 | 0 | 0 | 0 | 0 | 1 | 0 | 262144 | 162
| PP |  | Přesun hmot pro tepelné izolace | [14 empty] | PP | 2
| D | 730 | Demontáže ústředního vytápění |  |  |  | 0 |  |  |  |  | 0 |  | 0 |  | 0 | 2 | D | 1 | ROZPOCET | [6 empty] | 0
19 | K | 730R00001 | Demontáž stávajícího systému vytápění ve 3.NP v rozsahu, zakresleném na půdorysu podlaží. Cca 3 ks ocelových deskových radiátorů xyz Klasik + potrubní přípojky a rozvody z ocelového potrubí | sbr | 1 |  | 0 | R položka |  | základní |  | 0 | 0 | 0 | 0 | 0 | 4 | K | 2 | ROZPOCET | 0 | 0 | 0 | 0 | 0 | 1 | 0 | 4 | 126
| PP |  | Demontáž stávajícího systému vytápění ve 3.NP v rozsahu, zakresleném na půdorysu podlaží. Cca 3 ks ocelových deskových radiátorů xyz Klasik + potrubní přípojky a rozvody z ocelového potrubí | [14 empty] | PP | 2
| D | 732 | Strojovny |  |  |  | 0 |  |  |  |  | 0 |  | 0 |  | 0 | 2 | D | 1 | ROZPOCET | [6 empty] | 0
20 | M | 732R00001 | Oběhové čerpadlo, typ 32-80, s datovou komunikací MODBUS. Tepelná izolace. Blíže viz PD F00 | ks | 1 |  | 0 | R položka |  | základní |  | 0 | 0 | 0 | 0 | 0 | 32 | M | 2 | ROZPOCET | 0 | 0 | 0 | 0 | 0 | 1 | 0 | 16 | 2
| PP |  | Oběhové čerpadlo, typ 32-80, s datovou komunikací MODBUS. Tepelná izolace. Blíže viz PD F00 | [14 empty] | PP | 2
21 | K | 732R00002 | Montáž čerpadla, 32-80 | ks | 1 |  | 0 | R položka |  | základní |  | 0 | 0 | 0 | 0 | 0 | 16 | K | 2 | ROZPOCET | 0 | 0 | 0 | 0 | 0 | 1 | 0 | 16 | 4
| PP |  | Montáž čerpadla, 32-80 | [14 empty] | PP | 2
22 | M | 732R00003 | Teplovodní rozdělovač DN 100, 4 výstupy, délka 900 mm, návarky pro manometr, teploměr a vypouštění, včetně tepelné izolace s povrchovou úpravou oplechováním a atypických podpěr | ks | 1 |  | 0 | R položka |  | základní |  | 0 | 0 | 0 | 0 | 0 | 32 | M | 2 | ROZPOCET | 0 | 0 | 0 | 0 | 0 | 1 | 0 | 16 | 6
| PP |  | Teplovodní rozdělovač DN 100, 4 výstupy, délka 900 mm, návarky pro manometr, teploměr a vypouštění, včetně tepelné izolace s povrchovou úpravou oplechováním a atypických podpěr | [14 empty] | PP | 2
23 | K | 732R00004 | Montáž rozdělovače | ks | 1 |  | 0 | R položka |  | základní |  | 0 | 0 | 0 | 0 | 0 | 16 | K | 2 | ROZPOCET | 0 | 0 | 0 | 0 | 0 | 1 | 0 | 16 | 8
| PP |  | Montáž rozdělovače | [14 empty] | PP | 2
24 | M | 732R00005 | Teplovodní sběrač DN 100, 4 výstupy, délka 900 mm, návarky pro manometr, teploměr a vypouštění, včetně tepelné izolace s povrchovou úpravou oplechováním a atypických podpěr | ks | 1 |  | 0 | R položka |  | základní |  | 0 | 0 | 0 | 0 | 0 | 32 | M | 2 | ROZPOCET | 0 | 0 | 0 | 0 | 0 | 1 | 0 | 16 | 10
| PP |  | Teplovodní sběrač DN 100, 4 výstupy, délka 900 mm, návarky pro manometr, teploměr a vypouštění, včetně tepelné izolace s povrchovou úpravou oplechováním a atypických podpěr | [14 empty] | PP | 2
25 | K | 732R00006 | Montáž sběrače | ks | 1 |  | 0 | R položka |  | základní |  | 0 | 0 | 0 | 0 | 0 | 16 | K | 2 | ROZPOCET | 0 | 0 | 0 | 0 | 0 | 1 | 0 | 16 | 12
| PP |  | Montáž sběrače | [14 empty] | PP | 2
26 | K | 732R00007 | Podružný materiál pro strojovny | % |  |  | 0 |  |  | základní |  | 0 | 0 | 0 | 0 | 0 | 262144 | K | 2 | ROZPOCET | 0 | 0 | 0 | 0 | 0 | 1 | 0 | 262144 | -266003605
| PP |  | Podružný materiál pro strojovny | [14 empty] | PP | 2
27 | K | 732R00008 | Přesun hmot pro strojovny | t | 0.2 |  | 0 | R položka |  | základní |  | 0 | 0 | 0 | 0 | 0 | 262144 | K | 2 | ROZPOCET | 0 | 0 | 0 | 0 | 0 | 1 | 0 | 262144 | 16
| PP |  | Přesun hmot pro strojovny | [14 empty] | PP | 2
| D | 733 | Potrubí |  |  |  | 0 |  |  |  |  | 0 |  | 0 |  | 0 | 2 | D | 1 | ROZPOCET | [6 empty] | 0
28 | M | 733R00001 | Ocelové potrubí DN 32, PN 10, včetně tvarovek, ohybů, kompenzátorů, nátěrů a uložení | m | 106 |  | 0 | R položka |  | základní |  | 0 | 0 | 0 | 0 | 0 | 32 | M | 2 | ROZPOCET | 0 | 0 | 0 | 0 | 0 | 1 | 0 | 16 | 18
| PP |  | Ocelové potrubí DN 32, PN 10, včetně tvarovek, ohybů, kompenzátorů, nátěrů a uložení | [14 empty] | PP | 2
29 | K | 733R00002 | Montáž potrubí DN 32 | ks | 106 |  | 0 | R položka |  | základní |  | 0 | 0 | 0 | 0 | 0 | 16 | K | 2 | ROZPOCET | 0 | 0 | 0 | 0 | 0 | 1 | 0 | 16 | 20
| PP |  | Montáž potrubí DN 32 | [14 empty] | PP | 2
30 | M | 733R00003 | Ocelové potrubí DN40, PN 10, včetně tvarovek, ohybů, kompenzátorů, nátěrů a uložení | m | 37 |  | 0 | R položka |  | základní |  | 0 | 0 | 0 | 0 | 0 | 32 | M | 2 | ROZPOCET | 0 | 0 | 0 | 0 | 0 | 1 | 0 | 16 | 22
| PP |  | Ocelové potrubí DN40, PN 10, včetně tvarovek, ohybů, kompenzátorů, nátěrů a uložení | [14 empty] | PP | 2
31 | K | 733R00004 | Montáž potrubí DN 40 | ks | 37 |  | 0 | R položka |  | základní |  | 0 | 0 | 0 | 0 | 0 | 16 | K | 2 | ROZPOCET | 0 | 0 | 0 | 0 | 0 | 1 | 0 | 16 | 24
| PP |  | Montáž potrubí DN 40 | [14 empty] | PP | 2
32 | M | 733R00005 | Ocelové potrubí DN65, PN 10, včetně tvarovek, ohybů, kompenzátorů, nátěrů a uložení | m | 4 |  | 0 | R položka |  | základní |  | 0 | 0 | 0 | 0 | 0 | 32 | M | 2 | ROZPOCET | 0 | 0 | 0 | 0 | 0 | 1 | 0 | 16 | 26
| PP |  | Ocelové potrubí DN65, PN 10, včetně tvarovek, ohybů, kompenzátorů, nátěrů a uložení | [14 empty] | PP | 2
33 | K | 733R00006 | Montáž potrubí DN 65 | ks | 4 |  | 0 | R položka |  | základní |  | 0 | 0 | 0 | 0 | 0 | 16 | K | 2 | ROZPOCET | 0 | 0 | 0 | 0 | 0 | 1 | 0 | 16 | 28
| PP |  | Montáž potrubí DN 65 | [14 empty] | PP | 2
34 | M | 733R00007 | Přechodový kus ocel / plast DN 32 / 40 | ks | 2 |  | 0 | R položka |  | základní |  | 0 | 0 | 0 | 0 | 0 | 32 | M | 2 | ROZPOCET | 0 | 0 | 0 | 0 | 0 | 1 | 0 | 16 | 30
| PP |  | Přechodový kus ocel / plast DN 32 / 40 | [14 empty] | PP | 2
35 | K | 733R00008 | Montáž přechodu ocel / plast DN 20 | ks | 2 |  | 0 | R položka |  | základní |  | 0 | 0 | 0 | 0 | 0 | 16 | K | 2 | ROZPOCET | 0 | 0 | 0 | 0 | 0 | 1 | 0 | 16 | 32
| PP |  | Montáž přechodu ocel / plast DN 20 | [14 empty] | PP | 2
36 | M | 733R00009 | Plastové potrubí pro vytápění, PN 6, průměr 17x2,0, včetně tvarovek, ohybů, kompenzátorů a uložení | m | 18 |  | 0 | R položka |  | základní |  | 0 | 0 | 0 | 0 | 0 | 32 | M | 2 | ROZPOCET | 0 | 0 | 0 | 0 | 0 | 1 | 0 | 16 | 34
| PP |  | Plastové potrubí pro vytápění, PN 6, průměr 17x2,0, včetně tvarovek, ohybů, kompenzátorů a uložení | [14 empty] | PP | 2
37 | K | 733R00010 | Montáž plastového potrubí DN 17x2,0 | m | 18 |  | 0 | R položka |  | základní |  | 0 | 0 | 0 | 0 | 0 | 16 | K | 2 | ROZPOCET | 0 | 0 | 0 | 0 | 0 | 1 | 0 | 16 | 36
| PP |  | Montáž plastového potrubí DN 17x2,0 | [14 empty] | PP | 2
38 | M | 733R00011 | Plastové potrubí pro vytápění, PN 6, průměr 20x2,0, včetně tvarovek, ohybů, kompenzátorů a uložení | m | 36 |  | 0 | R položka |  | základní |  | 0 | 0 | 0 | 0 | 0 | 32 | M | 2 | ROZPOCET | 0 | 0 | 0 | 0 | 0 | 1 | 0 | 16 | 38
| PP |  | Plastové potrubí pro vytápění, PN 6, průměr 20x2,0, včetně tvarovek, ohybů, kompenzátorů a uložení | [14 empty] | PP | 2
39 | K | 733R00012 | Montáž plastového potrubí DN 20x2,0 | m | 36 |  | 0 | R položka |  | základní |  | 0 | 0 | 0 | 0 | 0 | 16 | K | 2 | ROZPOCET | 0 | 0 | 0 | 0 | 0 | 1 | 0 | 16 | 40
| PP |  | Montáž plastového potrubí DN 20x2,0 | [14 empty] | PP | 2
40 | M | 733R00013 | Plastové potrubí pro vytápění, PN 6, průměr 25x2,3, včetně tvarovek, ohybů, kompenzátorů a uložení | m | 16 |  | 0 | R položka |  | základní |  | 0 | 0 | 0 | 0 | 0 | 32 | M | 2 | ROZPOCET | 0 | 0 | 0 | 0 | 0 | 1 | 0 | 16 | 42
| PP |  | Plastové potrubí pro vytápění, PN 6, průměr 25x2,3, včetně tvarovek, ohybů, kompenzátorů a uložení | [14 empty] | PP | 2
41 | K | 733R00014 | Montáž plastového potrubí DN 25x2,3 | m | 16 |  | 0 | R položka |  | základní |  | 0 | 0 | 0 | 0 | 0 | 16 | K | 2 | ROZPOCET | 0 | 0 | 0 | 0 | 0 | 1 | 0 | 16 | 44
| PP |  | Montáž plastového potrubí DN 25x2,3 | [14 empty] | PP | 2
42 | M | 733R00015 | Plastové potrubí pro vytápění, PN 6, průměr 32x2,9, včetně tvarovek, ohybů, kompenzátorů a uložení | m | 5 |  | 0 | R položka |  | základní |  | 0 | 0 | 0 | 0 | 0 | 32 | M | 2 | ROZPOCET | 0 | 0 | 0 | 0 | 0 | 1 | 0 | 16 | 46
| PP |  | Plastové potrubí pro vytápění, PN 6, průměr 32x2,9, včetně tvarovek, ohybů, kompenzátorů a uložení | [14 empty] | PP | 2
43 | K | 733R00016 | Montáž plastového potrubí DN 32x2,9 | m | 5 |  | 0 | R položka |  | základní |  | 0 | 0 | 0 | 0 | 0 | 16 | K | 2 | ROZPOCET | 0 | 0 | 0 | 0 | 0 | 1 | 0 | 16 | 48
| PP |  | Montáž plastového potrubí DN 32x2,9 | [14 empty] | PP | 2
44 | M | 733R00017 | Plastové potrubí pro vytápění, PN 6, průměr 40x3,7, včetně tvarovek, ohybů, kompenzátorů a uložení | m | 25 |  | 0 | R položka |  | základní |  | 0 | 0 | 0 | 0 | 0 | 32 | M | 2 | ROZPOCET | 0 | 0 | 0 | 0 | 0 | 1 | 0 | 16 | 50
| PP |  | Plastové potrubí pro vytápění, PN 6, průměr 40x3,7, včetně tvarovek, ohybů, kompenzátorů a uložení | [14 empty] | PP | 2
45 | K | 733R00018 | Montáž plastového potrubí DN 40x3,7 | m | 25 |  | 0 | R položka |  | základní |  | 0 | 0 | 0 | 0 | 0 | 16 | K | 2 | ROZPOCET | 0 | 0 | 0 | 0 | 0 | 1 | 0 | 16 | 52
| PP |  | Montáž plastového potrubí DN 40x3,7 | [14 empty] | PP | 2
46 | K | 733R00019 | Podružný materiál pro potrubí | % |  |  | 0 |  |  | základní |  | 0 | 0 | 0 | 0 | 0 | 262144 | K | 2 | ROZPOCET | 0 | 0 | 0 | 0 | 0 | 1 | 0 | 262144 | -379102885
| PP |  | Podružný materiál pro potrubí | [14 empty] | PP | 2
47 | K | 733R00020 | Přesun hmot pro potrubí | t | 3.1 |  | 0 | R položka |  | základní |  | 0 | 0 | 0 | 0 | 0 | 262144 | K | 2 | ROZPOCET | 0 | 0 | 0 | 0 | 0 | 1 | 0 | 262144 | 56
| PP |  | Přesun hmot pro potrubí | [14 empty] | PP | 2
| D | 734 | Armatury |  |  |  | 0 |  |  |  |  | 0 |  | 0 |  | 0 | 2 | D | 1 | ROZPOCET | [6 empty] | 0
48 | M | 734R00001 | Kulový kohout DN20, PN10, včetně izolace. | ks | 1 |  | 0 | R položka |  | základní |  | 0 | 0 | 0 | 0 | 0 | 32 | M | 2 | ROZPOCET | 0 | 0 | 0 | 0 | 0 | 1 | 0 | 16 | 58
| PP |  | Kulový kohout DN20, PN10, včetně izolace. | [14 empty] | PP | 2
49 | K | 734R00002 | Montáž kulového kohoutu DN20. | ks | 1 |  | 0 | R položka |  | základní |  | 0 | 0 | 0 | 0 | 0 | 16 | K | 2 | ROZPOCET | 0 | 0 | 0 | 0 | 0 | 1 | 0 | 16 | 60
| PP |  | Montáž kulového kohoutu DN20. | [14 empty] | PP | 2
50 | M | 734R00003 | Kulový kohout DN32, PN10, včetně izolace. | ks | 2 |  | 0 | R položka |  | základní |  | 0 | 0 | 0 | 0 | 0 | 32 | M | 2 | ROZPOCET | 0 | 0 | 0 | 0 | 0 | 1 | 0 | 16 | 62
| PP |  | Kulový kohout DN32, PN10, včetně izolace. | [14 empty] | PP | 2
51 | K | 734R00004 | Montáž kulového kohoutu DN32. | ks | 2 |  | 0 | R položka |  | základní |  | 0 | 0 | 0 | 0 | 0 | 16 | K | 2 | ROZPOCET | 0 | 0 | 0 | 0 | 0 | 1 | 0 | 16 | 64
| PP |  | Montáž kulového kohoutu DN32. | [14 empty] | PP | 2
52 | M | 734R00005 | Kulový kohout DN40, PN10, včetně izolace. | ks | 4 |  | 0 | R položka |  | základní |  | 0 | 0 | 0 | 0 | 0 | 32 | M | 2 | ROZPOCET | 0 | 0 | 0 | 0 | 0 | 1 | 0 | 16 | 66
| PP |  | Kulový kohout DN40, PN10, včetně izolace. | [14 empty] | PP | 2
53 | K | 734R00006 | Montáž kulového kohoutu DN40. | ks | 4 |  | 0 | R položka |  | základní |  | 0 | 0 | 0 | 0 | 0 | 16 | K | 2 | ROZPOCET | 0 | 0 | 0 | 0 | 0 | 1 | 0 | 16 | 68
| PP |  | Montáž kulového kohoutu DN40. | [14 empty] | PP | 2
54 | M | 734R00007 | Zpětný ventil DN 40 | ks | 1 |  | 0 | R položka |  | základní |  | 0 | 0 | 0 | 0 | 0 | 32 | M | 2 | ROZPOCET | 0 | 0 | 0 | 0 | 0 | 1 | 0 | 16 | 70
| PP |  | Zpětný ventil DN 40 | [14 empty] | PP | 2
55 | K | 734R00008 | Montáž zpětného ventilu DN 40 | ks | 1 |  | 0 | R položka |  | základní |  | 0 | 0 | 0 | 0 | 0 | 16 | K | 2 | ROZPOCET | 0 | 0 | 0 | 0 | 0 | 1 | 0 | 16 | 72
| PP |  | Montáž zpětného ventilu DN 40 | [14 empty] | PP | 2
56 | M | 734R00009 | Vypouštěcí kohout DN15, PN10, včetně izolace. | ks | 4 |  | 0 | R položka |  | základní |  | 0 | 0 | 0 | 0 | 0 | 32 | M | 2 | ROZPOCET | 0 | 0 | 0 | 0 | 0 | 1 | 0 | 16 | 74
| PP |  | Vypouštěcí kohout DN15, PN10, včetně izolace. | [14 empty] | PP | 2
57 | K | 734R00010 | Montáž vypoušrěcího kohoutu DN15. | ks | 4 |  | 0 | R položka |  | základní |  | 0 | 0 | 0 | 0 | 0 | 16 | K | 2 | ROZPOCET | 0 | 0 | 0 | 0 | 0 | 1 | 0 | 16 | 76
| PP |  | Montáž vypoušrěcího kohoutu DN15. | [14 empty] | PP | 2
58 | M | 734R00011 | Vyvažovací ventil s vypouštěním DN 20. Blíže viz PD F00 | ks | 1 |  | 0 | R položka |  | základní |  | 0 | 0 | 0 | 0 | 0 | 32 | M | 2 | ROZPOCET | 0 | 0 | 0 | 0 | 0 | 1 | 0 | 16 | 78
| PP |  | Vyvažovací ventil s vypouštěním DN 20. Blíže viz PD F00 | [14 empty] | PP | 2
59 | K | 734R00012 | Montáž vyvažovacího ventilu DN 20 | ks | 1 |  | 0 | R položka |  | základní |  | 0 | 0 | 0 | 0 | 0 | 16 | K | 2 | ROZPOCET | 0 | 0 | 0 | 0 | 0 | 1 | 0 | 16 | 80
| PP |  | Montáž vyvažovacího ventilu DN 20 | [14 empty] | PP | 2
60 | M | 734R00013 | Vyvažovací ventil vypouštěním, DN 32. Blíže viz PD F00 | ks | 2 |  | 0 | R položka |  | základní |  | 0 | 0 | 0 | 0 | 0 | 32 | M | 2 | ROZPOCET | 0 | 0 | 0 | 0 | 0 | 1 | 0 | 16 | 82
| PP |  | Vyvažovací ventil vypouštěním, DN 32. Blíže viz PD F00 | [14 empty] | PP | 2
61 | K | 734R00014 | Montáž vyvažovacího ventilu DN 32 | ks | 2 |  | 0 | R položka |  | základní |  | 0 | 0 | 0 | 0 | 0 | 16 | K | 2 | ROZPOCET | 0 | 0 | 0 | 0 | 0 | 1 | 0 | 16 | 84
| PP |  | Montáž vyvažovacího ventilu DN 32 | [14 empty] | PP | 2
62 | M | 734R00015 | Vyvažovací ventil s vypouštěním DN 40. Blíže viz PD F00 | ks | 1 |  | 0 | R položka |  | základní |  | 0 | 0 | 0 | 0 | 0 | 32 | M | 2 | ROZPOCET | 0 | 0 | 0 | 0 | 0 | 1 | 0 | 16 | 86
| PP |  | Vyvažovací ventil s vypouštěním DN 40. Blíže viz PD F00 | [14 empty] | PP | 2
63 | K | 734R00016 | Montáž vyvažovacího ventilu DN 40 | ks | 1 |  | 0 | R položka |  | základní |  | 0 | 0 | 0 | 0 | 0 | 16 | K | 2 | ROZPOCET | 0 | 0 | 0 | 0 | 0 | 1 | 0 | 16 | 88
| PP |  | Montáž vyvažovacího ventilu DN 40 | [14 empty] | PP | 2
64 | M | 734R00017 | Přepouštěcí ventil DN 25. Blíže viz PD F00 | ks | 1 |  | 0 | R položka |  | základní |  | 0 | 0 | 0 | 0 | 0 | 32 | M | 2 | ROZPOCET | 0 | 0 | 0 | 0 | 0 | 1 | 0 | 16 | 90
| PP |  | Přepouštěcí ventil DN 25. Blíže viz PD F00 | [14 empty] | PP | 2
65 | K | 734R00018 | Montáž přepouštěcího ventilu DN 25 | ks | 1 |  | 0 | R položka |  | základní |  | 0 | 0 | 0 | 0 | 0 | 16 | K | 2 | ROZPOCET | 0 | 0 | 0 | 0 | 0 | 1 | 0 | 16 | 92
| PP |  | Montáž přepouštěcího ventilu DN 25 | [14 empty] | PP | 2
66 | M | 734R00019 | Radiátorový ventil rohový DN 15. Blíže viz PD F00 | ks | 3 |  | 0 | R položka |  | základní |  | 0 | 0 | 0 | 0 | 0 | 32 | M | 2 | ROZPOCET | 0 | 0 | 0 | 0 | 0 | 1 | 0 | 16 | 94
| PP |  | Radiátorový ventil rohový DN 15. Blíže viz PD F00 | [14 empty] | PP | 2
67 | K | 734R00020 | Montáž radiátorového ventilu DN 15 | ks | 3 |  | 0 | R položka |  | základní |  | 0 | 0 | 0 | 0 | 0 | 16 | K | 2 | ROZPOCET | 0 | 0 | 0 | 0 | 0 | 1 | 0 | 16 | 96
| PP |  | Montáž radiátorového ventilu DN 15 | [14 empty] | PP | 2
68 | M | 734R00021 | Termostatická hlavice v provedení pro veřejné budovy, Blíže viz PD F00 | ks | 3 |  | 0 | R položka |  | základní |  | 0 | 0 | 0 | 0 | 0 | 32 | M | 2 | ROZPOCET | 0 | 0 | 0 | 0 | 0 | 1 | 0 | 16 | 98
| PP |  | Termostatická hlavice v provedení pro veřejné budovy, Blíže viz PD F00 | [14 empty] | PP | 2
69 | K | 734R00022 | Montáž termostatické hlavice | ks | 3 |  | 0 | R položka |  | základní |  | 0 | 0 | 0 | 0 | 0 | 16 | K | 2 | ROZPOCET | 0 | 0 | 0 | 0 | 0 | 1 | 0 | 16 | 100
| PP |  | Montáž termostatické hlavice | [14 empty] | PP | 2
70 | M | 734R00023 | Teploměr s jímkou, rozsah 0 - 120°C | ks | 4 |  | 0 | R položka |  | základní |  | 0 | 0 | 0 | 0 | 0 | 32 | M | 2 | ROZPOCET | 0 | 0 | 0 | 0 | 0 | 1 | 0 | 16 | 102
| PP |  | Teploměr s jímkou, rozsah 0 - 120°C | [14 empty] | PP | 2
71 | K | 734R00024 | Montáž teploměru | ks | 4 |  | 0 | R položka |  | základní |  | 0 | 0 | 0 | 0 | 0 | 16 | K | 2 | ROZPOCET | 0 | 0 | 0 | 0 | 0 | 1 | 0 | 16 | 104
| PP |  | Montáž teploměru | [14 empty] | PP | 2
72 | M | 734R00025 | Tlakoměr, rozsah 0 - 600 kPa | ks | 2 |  | 0 | R položka |  | základní |  | 0 | 0 | 0 | 0 | 0 | 32 | M | 2 | ROZPOCET | 0 | 0 | 0 | 0 | 0 | 1 | 0 | 16 | 106
| PP |  | Tlakoměr, rozsah 0 - 600 kPa | [14 empty] | PP | 2
73 | K | 734R00026 | Montáž tlakoměru | ks | 2 |  | 0 | R položka |  | základní |  | 0 | 0 | 0 | 0 | 0 | 16 | K | 2 | ROZPOCET | 0 | 0 | 0 | 0 | 0 | 1 | 0 | 16 | 108
| PP |  | Montáž tlakoměru | [14 empty] | PP | 2
74 | K | 734R00027 | Podružný materiál pro armatury | % |  |  | 0 |  |  | základní |  | 0 | 0 | 0 | 0 | 0 | 262144 | K | 2 | ROZPOCET | 0 | 0 | 0 | 0 | 0 | 1 | 0 | 262144 | -1737057453
| PP |  | Podružný materiál pro armatury | [14 empty] | PP | 2
75 | K | 734R00028 | Přesun hmot pro armatury | t | 5 |  | 0 | R položka |  | základní |  | 0 | 0 | 0 | 0 | 0 | 262144 | K | 2 | ROZPOCET | 0 | 0 | 0 | 0 | 0 | 1 | 0 | 262144 | 112
| PP |  | Přesun hmot pro armatury | [14 empty] | PP | 2
| D | 735 | Otopná tělesa |  |  |  | 0 |  |  |  |  | 0 |  | 0 |  | 0 | 2 | D | 1 | ROZPOCET | [6 empty] | 0
76 | M | 735R00001 | Otopné deskové těleso v provedení se středovým připojením, PN10, rozměr (Označení hloubky - Výška / Délka) 11-900/800, včetně ukotvení, barva dle architekta. Blíže viz PD F00 | ks | 2 |  | 0 | R položka |  | základní |  | 0 | 0 | 0 | 0 | 0 | 32 | M | 2 | ROZPOCET | 0 | 0 | 0 | 0 | 0 | 1 | 0 | 16 | 114
| PP |  | Otopné deskové těleso v provedení se středovým připojením, PN10, rozměr (Označení hloubky - Výška / Délka) 11-900/800, včetně ukotvení, barva dle architekta. Blíže viz PD F00 | [14 empty] | PP | 2
77 | K | 735R00002 | Montáž deskového tělesa 11-900/800. | ks | 2 |  | 0 | R položka |  | základní |  | 0 | 0 | 0 | 0 | 0 | 16 | K | 2 | ROZPOCET | 0 | 0 | 0 | 0 | 0 | 1 | 0 | 16 | 116
| PP |  | Montáž deskového tělesa 11-900/800. | [14 empty] | PP | 2
78 | M | 735R00003 | Otopné deskové těleso v provedení se středovým připojením, PN10, rozměr (Označení hloubky - Výška / Délka) 21-900/800, včetně ukotvení, barva dle architekta. Blíže viz PD F00 | ks | 1 |  | 0 | R položka |  | základní |  | 0 | 0 | 0 | 0 | 0 | 32 | M | 2 | ROZPOCET | 0 | 0 | 0 | 0 | 0 | 1 | 0 | 16 | 118
| PP |  | Otopné deskové těleso v provedení se středovým připojením, PN10, rozměr (Označení hloubky - Výška / Délka) 21-900/800, včetně ukotvení, barva dle architekta. Blíže viz PD F00 | [14 empty] | PP | 2
79 | K | 735R00004 | Montáž deskového tělesa 21-900/800. | ks | 1 |  | 0 | R položka |  | základní |  | 0 | 0 | 0 | 0 | 0 | 16 | K | 2 | ROZPOCET | 0 | 0 | 0 | 0 | 0 | 1 | 0 | 16 | 120
| PP |  | Montáž deskového tělesa 21-900/800. | [14 empty] | PP | 2
80 | K | 735R00005 | Podružný materiál pro otopná tělesa | % |  |  | 0 |  |  | základní |  | 0 | 0 | 0 | 0 | 0 | 262144 | K | 2 | ROZPOCET | 0 | 0 | 0 | 0 | 0 | 1 | 0 | 262144 | -476794820
| PP |  | Podružný materiál pro otopná tělesa | [14 empty] | PP | 2
81 | K | 735R00006 | Přesun hmot pro otopná tělesa | t | 1 |  | 0 | R položka |  | základní |  | 0 | 0 | 0 | 0 | 0 | 262144 | K | 2 | ROZPOCET | 0 | 0 | 0 | 0 | 0 | 1 | 0 | 262144 | 124
| PP |  | Přesun hmot pro otopná tělesa | [14 empty] | PP | 2
| D | 783 | Nátěry |  |  |  | 0 |  |  |  |  | 0 |  | 0 |  | 0 | 2 | D | 1 | ROZPOCET | [6 empty] | 0
82 | K | 7836R0001 | Nátěry ocelového potrubí, pod izolaci základní syntetické, dvojnásobné, včetně ředidel a pomůcek | m2 | 20 |  | 0 | R položka |  | základní |  | 0 | 0 | 0 | 0 | 0 | 16 | K | 2 | ROZPOCET | 0 | 0 | 0 | 0 | 0 | 1 | 0 | 16 | 164
| PP |  | Nátěry ocelového potrubí, pod izolaci základní syntetické, dvojnásobné, včetně ředidel a pomůcek | [14 empty] | PP | 2
83 | K | 7836R0002 | Nátěry ocelových podružných konstrukcí a závěsů, 2xzakladní, 1 x syntetické s emailováním | m2 | 5 |  | 0 | R položka |  | základní |  | 0 | 0 | 0 | 0 | 0 | 16 | K | 2 | ROZPOCET | 0 | 0 | 0 | 0 | 0 | 1 | 0 | 16 | 166
| PP |  | Nátěry ocelových podružných konstrukcí a závěsů, 2xzakladní, 1 x syntetické s emailováním | [14 empty] | PP | 2
| D | HZS | Hodinové zúčtovací sazby |  |  |  | 0 |  |  |  |  | 0 |  | 0 |  | 0 | 4 | D | 0 | ROZPOCET | [6 empty] | 0
84 | K | HZS2212.1 | Proplach systému po montáži | hod | 8 |  | 0 | R položka |  | základní |  | 0 | 0 | 0 | 0 | 0 | 4 | K | 1 | ROZPOCET | 0 | 0 | 0 | 0 | 0 | 1 | 0 | 4 | 168
| PP |  | Proplach systému po montáži | [14 empty] | PP | 1
85 | K | HZS2212.2 | Napuštění systému | hod | 8 |  | 0 | R položka |  | základní |  | 0 | 0 | 0 | 0 | 0 | 4 | K | 1 | ROZPOCET | 0 | 0 | 0 | 0 | 0 | 1 | 0 | 4 | 170
| PP |  | Napuštění systému | [14 empty] | PP | 1
86 | K | HZS2212.3 | Zaregulování systému dle projektovaných parametrů včetně vystavení protokolu. | hod | 8 |  | 0 | R položka |  | základní |  | 0 | 0 | 0 | 0 | 0 | 4 | K | 1 | ROZPOCET | 0 | 0 | 0 | 0 | 0 | 1 | 0 | 4 | 172
| PP |  | Zaregulování systému dle projektovaných parametrů včetně vystavení protokolu. | [14 empty] | PP | 1
87 | K | HZS2212.4 | Tlaková a dilatační zkouška dle ČSN 060310 | hod | 24 |  | 0 | R položka |  | základní |  | 0 | 0 | 0 | 0 | 0 | 4 | K | 1 | ROZPOCET | 0 | 0 | 0 | 0 | 0 | 1 | 0 | 4 | 174
| PP |  | Tlaková a dilatační zkouška dle ČSN 060310 | [14 empty] | PP | 1
88 | K | HZS2212.5 | Topná zkouška, provedená v topném období v době trvání nejnižších venkovních teplot | hod | 24 |  | 0 | R položka |  | základní |  | 0 | 0 | 0 | 0 | 0 | 4 | K | 1 | ROZPOCET | 0 | 0 | 0 | 0 | 0 | 1 | 0 | 4 | 176
| PP |  | Topná zkouška, provedená v topném období v době trvání nejnižších venkovních teplot | [14 empty] | PP | 1

## J00 - Zařízení silnoproud...
{996ce4f4-2493-4a92-9fd0-6f6d032dba51}
2
| KRYCÍ LIST SOUPISU PRACÍ | [7 empty] | v --- níže se nacházejí doplnkové a pomocné údaje k sestavám --- v | [8 empty] | False
Stavba:
Rekonstrukce 3.NP ZŠ a MŠ Kořenského
Objekt:
J00 - Zařízení silnoproudé elektrotechniky
| KSO: |  |  |  |  | CC-CZ:
| Místo: |  | Pod Žvahovem 463/21 |  |  | Datum: | 27. 5. 2020
| Zadavatel: |  |  |  |  | IČ:
DIČ:
| Uchazeč: |  |  |  |  | IČ: | Vyplň údaj
|  | Vyplň údaj |  |  |  | DIČ: | Vyplň údaj
| Projektant: |  |  |  |  | IČ:
DIČ:
| Zpracovatel: |  |  |  |  | IČ: | 60193280
|  | VPÚ DECO Praha, a.s. |  |  |  | DIČ: | CZ60193280
Poznámka:
Soupis prací je sestaven s využitím Cenové soustavy ÚRS. Položky, které pochází z této cenové soustavy, jsou ve sloupci 'Cenová soustava' označeny popisem 'CS ÚRS' a úrovní příslušného kalendářního pololetí. Veškeré další informace vymezující popis a podmínky použití těchto položek z Cenové soustavy, které nejsou uvedeny přímo v soupisu prací, jsou neomezeně dálkově k dispozici na www.cs-urs.cz, sekce Cenové a technické podmínky.
| Cena bez DPH | [5 empty] | 0
|  |  | Základ daně |  |  | Sazba daně | Výše daně
| DPH | základní | 0 |  |  | 21% | 0
|  | snížená | 0 |  |  | 15% | 0
|  | zákl. přenesená | 0 |  |  | 21% | 0
|  | sníž. přenesená | 0 |  |  | 15% | 0
|  | nulová | 0 |  |  | 0% | 0
| Cena s DPH |  |  | v | CZK |  | 0
REKAPITULACE ČLENĚNÍ SOUPISU PRACÍ
Stavba:
Rekonstrukce 3.NP ZŠ a MŠ Kořenského
Objekt:
J00 - Zařízení silnoproudé elektrotechniky
Místo: |  |  | Pod Žvahovem 463/21 |  |  | Datum: | 27. 5. 2020
Zadavatel: | [5 empty] | Projektant:
Uchazeč: |  |  | Vyplň údaj |  |  | Zpracovatel: | VPÚ DECO Praha, a.s.
Kód dílu - Popis | [6 empty] | Cena celkem [CZK]
Náklady stavby celkem | [6 empty] | 0 | [11 empty] | -1
| D1 - SILNOPROUD | [5 empty] | 0
SOUPIS PRACÍ
Stavba:
Rekonstrukce 3.NP ZŠ a MŠ Kořenského
Objekt:
J00 - Zařízení silnoproudé elektrotechniky
Místo: |  |  | Pod Žvahovem 463/21 |  |  | Datum: | 27. 5. 2020
Zadavatel: | [5 empty] | Projektant:
Uchazeč: |  |  | Vyplň údaj |  |  | Zpracovatel: | VPÚ DECO Praha, a.s.
PČ | Typ | Kód | Popis | MJ | Množství | J.cena [CZK] | Cena celkem [CZK] | Cenová soustava |  | DPH | J. Nh [h] | Nh celkem [h] | J. hmotnost [t] | Hmotnost celkem [t] | J. suť [t] | Suť Celkem [t]
Náklady soupisu celkem | [6 empty] | 0 |  |  |  |  | 0 |  | 0 |  | 0 |  | D | -1 | [7 empty] | 0
| D | D1 | SILNOPROUD |  |  |  | 0 |  |  |  |  | 0 |  | 0 |  | 0 | 2 | D | 0 | ROZPOCET | [6 empty] | 0
1 | K | Pol117 | Rozvaděč RMS+3B - modulový rozvaděč min. 72 modulů, OEZ, vybavený dle schema rozvaděče a TZ | kpl | 1 |  | 0 | R položka |  | základní |  | 0 | 0 | 0 | 0 | 0 | 16 | K | 1 | ROZPOCET | 0 | 0 | 0 | 0 | 0 | 1 | 0 | 16 | 2
| PP |  | Rozvaděč RMS+3B - modulový rozvaděč min. 72 modulů, OEZ, vybavený dle schema rozvaděče a TZ | [14 empty] | PP | 1
2 | K | Pol118 | R - 146/2015/12/SL STZ VML 447 KO (4315 lm; 46.8 W) | ks | 10 |  | 0 | R položka |  | základní |  | 0 | 0 | 0 | 0 | 0 | 16 | K | 1 | ROZPOCET | 0 | 0 | 0 | 0 | 0 | 1 | 0 | 16 | 4
| PP |  | R - 146/2015/12/SL STZ VML 447 KO (4315 lm; 46.8 W) | [14 empty] | PP | 1
3 | K | Pol119 | S2 - LED panel 42W UGR<19, 4500lm (4517 lm; 41.6 W) | ks | 59 |  | 0 | R položka |  | základní |  | 0 | 0 | 0 | 0 | 0 | 16 | K | 1 | ROZPOCET | 0 | 0 | 0 | 0 | 0 | 1 | 0 | 16 | 6
| PP |  | S2 - LED panel 42W UGR<19, 4500lm (4517 lm; 41.6 W) | [14 empty] | PP | 1
4 | K | Pol120 | K - LED downlight opál, IP44 (2400 lm; 24.0 W) | ks | 12 |  | 0 | R položka |  | základní |  | 0 | 0 | 0 | 0 | 0 | 16 | K | 1 | ROZPOCET | 0 | 0 | 0 | 0 | 0 | 1 | 0 | 16 | 8
| PP |  | K - LED downlight opál, IP44 (2400 lm; 24.0 W) | [14 empty] | PP | 1
5 | K | Pol121 | NO protipanické k hydrantu s vlastní baterií, provoz 1h | ks | 1 |  | 0 | R položka |  | základní |  | 0 | 0 | 0 | 0 | 0 | 16 | K | 1 | ROZPOCET | 0 | 0 | 0 | 0 | 0 | 1 | 0 | 16 | 10
| PP |  | NO protipanické k hydrantu s vlastní baterií, provoz 1h | [14 empty] | PP | 1
6 | K | Pol122 | Nouzové svítidla s vlastní baterií, provoz 1h | ks | 11 |  | 0 | R položka |  | základní |  | 0 | 0 | 0 | 0 | 0 | 16 | K | 1 | ROZPOCET | 0 | 0 | 0 | 0 | 0 | 1 | 0 | 16 | 12
| PP |  | Nouzové svítidla s vlastní baterií, provoz 1h | [14 empty] | PP | 1
7 | K | 7 | Zásuvka jednonásobná 230V/16A pod omítku běžná, IP20 | ks | 12 |  | 0 | R položka |  | základní |  | 0 | 0 | 0 | 0 | 0 | 16 | K | 1 | ROZPOCET | 0 | 0 | 0 | 0 | 0 | 1 | 0 | 16 | 14
| PP |  | Zásuvka jednonásobná 230V/16A pod omítku běžná, IP20 | [14 empty] | PP | 1
8 | K | 8 | Zásuvka dvojnásobná 230/16A pod omítku běžná IP20 | ks | 25 |  | 0 | R položka |  | základní |  | 0 | 0 | 0 | 0 | 0 | 16 | K | 1 | ROZPOCET | 0 | 0 | 0 | 0 | 0 | 1 | 0 | 16 | 16
| PP |  | Zásuvka dvojnásobná 230/16A pod omítku běžná IP20 | [14 empty] | PP | 1
9 | K | 9 | Podlahový box vybavený jednonásobnou zás. 3x 230V/16A a 3xSLP- 2xRJ45 | ks | 3 |  | 0 | R položka |  | základní |  | 0 | 0 | 0 | 0 | 0 | 16 | K | 1 | ROZPOCET | 0 | 0 | 0 | 0 | 0 | 1 | 0 | 16 | 18
| PP |  | Podlahový box vybavený jednonásobnou zás. 3x 230V/16A a 3xSLP- 2xRJ45 | [14 empty] | PP | 1
10 | K | 10 | Spínač (tlačítko) řazení č.1/0 230V/10A, 50Hz, běžné krytí IP | ks | 10 |  | 0 | R položka |  | základní |  | 0 | 0 | 0 | 0 | 0 | 16 | K | 1 | ROZPOCET | 0 | 0 | 0 | 0 | 0 | 1 | 0 | 16 | 20
| PP |  | Spínač (tlačítko) řazení č.1/0 230V/10A, 50Hz, běžné krytí IP | [14 empty] | PP | 1
11 | K | 11 | Vypínač 230V/10A řazení č.1 provedení pod omítku, běžné krytí IP | ks | 9 |  | 0 | R položka |  | základní |  | 0 | 0 | 0 | 0 | 0 | 16 | K | 1 | ROZPOCET | 0 | 0 | 0 | 0 | 0 | 1 | 0 | 16 | 22
| PP |  | Vypínač 230V/10A řazení č.1 provedení pod omítku, běžné krytí IP | [14 empty] | PP | 1
12 | K | 12 | Vypínač 230V/10A řazení č.1 provedení pod omítku, krytí IP 44 | ks | 3 |  | 0 | R položka |  | základní |  | 0 | 0 | 0 | 0 | 0 | 16 | K | 1 | ROZPOCET | 0 | 0 | 0 | 0 | 0 | 1 | 0 | 16 | 24
| PP |  | Vypínač 230V/10A řazení č.1 provedení pod omítku, krytí IP 44 | [14 empty] | PP | 1
13 | K | 13 | Instalační krabice pod omítku KU68 | m | 37 |  | 0 | R položka |  | základní |  | 0 | 0 | 0 | 0 | 0 | 16 | K | 1 | ROZPOCET | 0 | 0 | 0 | 0 | 0 | 1 | 0 | 16 | 26
| PP |  | Instalační krabice pod omítku KU68 | [14 empty] | PP | 1
14 | K | 14 | Instalační krabice pod omítku KU68 hluboká | m | 22 |  | 0 | R položka |  | základní |  | 0 | 0 | 0 | 0 | 0 | 16 | K | 1 | ROZPOCET | 0 | 0 | 0 | 0 | 0 | 1 | 0 | 16 | 28
| PP |  | Instalační krabice pod omítku KU68 hluboká | [14 empty] | PP | 1
15 | K | Pol123 | CYKY-J 3x1,5mm2, kabel silový, izolace plastová | m | 578 |  | 0 | R položka |  | základní |  | 0 | 0 | 0 | 0 | 0 | 16 | K | 1 | ROZPOCET | 0 | 0 | 0 | 0 | 0 | 1 | 0 | 16 | 30
| PP |  | CYKY-J 3x1,5mm2, kabel silový, izolace plastová | [14 empty] | PP | 1
16 | K | Pol124 | CYKY-O 3x1,5mm2, kabel silový, izolace plastová | m | 210 |  | 0 | R položka |  | základní |  | 0 | 0 | 0 | 0 | 0 | 16 | K | 1 | ROZPOCET | 0 | 0 | 0 | 0 | 0 | 1 | 0 | 16 | 32
| PP |  | CYKY-O 3x1,5mm2, kabel silový, izolace plastová | [14 empty] | PP | 1
17 | K | Pol125 | CYKY-J 3x2,5mm2, kabel silový, izolace plastová | m | 345 |  | 0 | R položka |  | základní |  | 0 | 0 | 0 | 0 | 0 | 16 | K | 1 | ROZPOCET | 0 | 0 | 0 | 0 | 0 | 1 | 0 | 16 | 34
| PP |  | CYKY-J 3x2,5mm2, kabel silový, izolace plastová | [14 empty] | PP | 1
18 | K | Pol126 | CYKY-J 5x16mm2, kabel silový, izolace plastová | m | 55 |  | 0 | R položka |  | základní |  | 0 | 0 | 0 | 0 | 0 | 16 | K | 1 | ROZPOCET | 0 | 0 | 0 | 0 | 0 | 1 | 0 | 16 | 36
| PP |  | CYKY-J 5x16mm2, kabel silový, izolace plastová | [14 empty] | PP | 1
19 | K | 19 | Montážní uši malé | ks | 125 |  | 0 | R položka |  | základní |  | 0 | 0 | 0 | 0 | 0 | 16 | K | 1 | ROZPOCET | 0 | 0 | 0 | 0 | 0 | 1 | 0 | 16 | 38
| PP |  | Montážní uši malé | [14 empty] | PP | 1
20 | K | 20 | Montážní uši velké | ks | 110 |  | 0 | R položka |  | základní |  | 0 | 0 | 0 | 0 | 0 | 16 | K | 1 | ROZPOCET | 0 | 0 | 0 | 0 | 0 | 1 | 0 | 16 | 40
| PP |  | Montážní uši velké | [14 empty] | PP | 1
21 | K | 21 | Lišta vkládací 20x20, plastová | bm | 145 |  | 0 | R položka |  | základní |  | 0 | 0 | 0 | 0 | 0 | 16 | K | 1 | ROZPOCET | 0 | 0 | 0 | 0 | 0 | 1 | 0 | 16 | 42
| PP |  | Lišta vkládací 20x20, plastová | [14 empty] | PP | 1
22 | K | 22 | Lišta vkládací 40x60, plastová | bm | 85 |  | 0 | R položka |  | základní |  | 0 | 0 | 0 | 0 | 0 | 16 | K | 1 | ROZPOCET | 0 | 0 | 0 | 0 | 0 | 1 | 0 | 16 | 44
| PP |  | Lišta vkládací 40x60, plastová | [14 empty] | PP | 1
23 | K | 23 | Montáž výše uvedených zařízení | hod | 265 |  | 0 | R položka |  | základní |  | 0 | 0 | 0 | 0 | 0 | 16 | K | 1 | ROZPOCET | 0 | 0 | 0 | 0 | 0 | 1 | 0 | 16 | 46
| PP |  | Montáž výše uvedených zařízení | [14 empty] | PP | 1
24 | K | Pol127 | Veškerý další materiál pro dokončení a sprovoznění díla, dále úložný materiál v podhledech | kpl | 1 |  | 0 | R položka |  | základní |  | 0 | 0 | 0 | 0 | 0 | 16 | K | 1 | ROZPOCET | 0 | 0 | 0 | 0 | 0 | 1 | 0 | 16 | 48
| PP |  | Veškerý další materiál pro dokončení a sprovoznění díla, dále úložný materiál v podhledech | [14 empty] | PP | 1
26 | K | Pol129 | Výchozí revizní zpráva | kpl | 1 |  | 0 | R položka |  | základní |  | 0 | 0 | 0 | 0 | 0 | 16 | K | 1 | ROZPOCET | 0 | 0 | 0 | 0 | 0 | 1 | 0 | 16 | 52
| PP |  | Výchozí revizní zpráva | [14 empty] | PP | 1

## K00 - Slaboproudé systémy
{0b3337c3-06bc-49c9-9da4-51186fa039cb}
2
| KRYCÍ LIST SOUPISU PRACÍ | [7 empty] | v --- níže se nacházejí doplnkové a pomocné údaje k sestavám --- v | [8 empty] | False
Stavba:
Rekonstrukce 3.NP ZŠ a MŠ Kořenského
Objekt:
K00 - Slaboproudé systémy
| KSO: |  |  |  |  | CC-CZ:
| Místo: |  | Pod Žvahovem 463/21 |  |  | Datum: | 27. 5. 2020
| Zadavatel: |  |  |  |  | IČ:
DIČ:
| Uchazeč: |  |  |  |  | IČ: | Vyplň údaj
|  | Vyplň údaj |  |  |  | DIČ: | Vyplň údaj
| Projektant: |  |  |  |  | IČ:
DIČ:
| Zpracovatel: |  |  |  |  | IČ: | 60193280
|  | VPÚ DECO Praha, a.s. |  |  |  | DIČ: | CZ60193280
Poznámka:
Soupis prací je sestaven s využitím Cenové soustavy ÚRS. Položky, které pochází z této cenové soustavy, jsou ve sloupci 'Cenová soustava' označeny popisem 'CS ÚRS' a úrovní příslušného kalendářního pololetí. Veškeré další informace vymezující popis a podmínky použití těchto položek z Cenové soustavy, které nejsou uvedeny přímo v soupisu prací, jsou neomezeně dálkově k dispozici na www.cs-urs.cz, sekce Cenové a technické podmínky.
| Cena bez DPH | [5 empty] | 0
|  |  | Základ daně |  |  | Sazba daně | Výše daně
| DPH | základní | 0 |  |  | 21% | 0
|  | snížená | 0 |  |  | 15% | 0
|  | zákl. přenesená | 0 |  |  | 21% | 0
|  | sníž. přenesená | 0 |  |  | 15% | 0
|  | nulová | 0 |  |  | 0% | 0
| Cena s DPH |  |  | v | CZK |  | 0
REKAPITULACE ČLENĚNÍ SOUPISU PRACÍ
Stavba:
Rekonstrukce 3.NP ZŠ a MŠ Kořenského
Objekt:
K00 - Slaboproudé systémy
Místo: |  |  | Pod Žvahovem 463/21 |  |  | Datum: | 27. 5. 2020
Zadavatel: | [5 empty] | Projektant:
Uchazeč: |  |  | Vyplň údaj |  |  | Zpracovatel: | VPÚ DECO Praha, a.s.
Kód dílu - Popis | [6 empty] | Cena celkem [CZK]
Náklady stavby celkem | [6 empty] | 0 | [11 empty] | -1
| K00 - SLABOPROUD | [5 empty] | 0
| K01 - MaR - pro kotelnu | [5 empty] | 0
SOUPIS PRACÍ
Stavba:
Rekonstrukce 3.NP ZŠ a MŠ Kořenského
Objekt:
K00 - Slaboproudé systémy
Místo: |  |  | Pod Žvahovem 463/21 |  |  | Datum: | 27. 5. 2020
Zadavatel: | [5 empty] | Projektant:
Uchazeč: |  |  | Vyplň údaj |  |  | Zpracovatel: | VPÚ DECO Praha, a.s.
PČ | Typ | Kód | Popis | MJ | Množství | J.cena [CZK] | Cena celkem [CZK] | Cenová soustava |  | DPH | J. Nh [h] | Nh celkem [h] | J. hmotnost [t] | Hmotnost celkem [t] | J. suť [t] | Suť Celkem [t]
Náklady soupisu celkem | [6 empty] | 0 |  |  |  |  | 0 |  | 0 |  | 0 |  | D | -1 | [7 empty] | 0
| D | K00 | SLABOPROUD |  |  |  | 0 |  |  |  |  | 0 |  | 0 |  | 0 | 2 | D | 0 | ROZPOCET | [6 empty] | 0
1 | K | K00.001 | IT - rozvaděč RACK 15U, 600/595/770 mm | kpl | 1 |  | 0 | R položka |  | základní |  | 0 | 0 | 0 | 0 | 0 | 16 | K | 1 | ROZPOCET | 0 | 0 | 0 | 0 | 0 | 1 | 0 | 16 | 2
| PP |  | IT - rozvaděč RACK 15U, 600/595/770 mm | [14 empty] | PP | 1
2 | K | K00.002 | IT - optická vana, 4x spojka, 8 pigtailů | kpl | 1 |  | 0 | R položka |  | základní |  | 0 | 0 | 0 | 0 | 0 | 16 | K | 1 | ROZPOCET | 0 | 0 | 0 | 0 | 0 | 1 | 0 | 16 | 4
| PP |  | IT - optická vana, 4x spojka, 8 pigtailů | [14 empty] | PP | 1
3 | K | K00.003 | IT - rozvodný panel do aktivního datového rozvaděče s přepěťovou ochranou a 8x zásuvka 230V | kpl | 1 |  | 0 | R položka |  | základní |  | 0 | 0 | 0 | 0 | 0 | 16 | K | 1 | ROZPOCET | 0 | 0 | 0 | 0 | 0 | 1 | 0 | 16 | 6
| PP |  | IT - rozvodný panel do aktivního datového rozvaděče s přepěťovou ochranou a 8x zásuvka 230V | [14 empty] | PP | 1
4 | K | K00.004 | IT - střešní ventilační jednotka - 2x ventilátor | kpl | 1 |  | 0 | R položka |  | základní |  | 0 | 0 | 0 | 0 | 0 | 16 | K | 1 | ROZPOCET | 0 | 0 | 0 | 0 | 0 | 1 | 0 | 16 | 8
| PP |  | IT - střešní ventilační jednotka - 2x ventilátor | [14 empty] | PP | 1
5 | K | K00.005 | IT - patchpanel 24-port | kpl | 3 |  | 0 | R položka |  | základní |  | 0 | 0 | 0 | 0 | 0 | 16 | K | 1 | ROZPOCET | 0 | 0 | 0 | 0 | 0 | 1 | 0 | 16 | 10
| PP |  | IT - patchpanel 24-port | [14 empty] | PP | 1
6 | K | K00.006 | IT - switch 24-port + sada propojovacích kabelů vč. PoE | kpl | 3 |  | 0 | R položka |  | základní |  | 0 | 0 | 0 | 0 | 0 | 16 | K | 1 | ROZPOCET | 0 | 0 | 0 | 0 | 0 | 1 | 0 | 16 | 12
| PP |  | IT - switch 24-port + sada propojovacích kabelů vč. PoE | [14 empty] | PP | 1
7 | K | K00.007 | IT - vyvyzovací panel | kpl | 3 |  | 0 | R položka |  | základní |  | 0 | 0 | 0 | 0 | 0 | 16 | K | 1 | ROZPOCET | 0 | 0 | 0 | 0 | 0 | 1 | 0 | 16 | 14
| PP |  | IT - vyvyzovací panel | [14 empty] | PP | 1
8 | K | K00.008 | IT - keystone do patchpanelu | kpl | 72 |  | 0 | R položka |  | základní |  | 0 | 0 | 0 | 0 | 0 | 16 | K | 1 | ROZPOCET | 0 | 0 | 0 | 0 | 0 | 1 | 0 | 16 | 16
| PP |  | IT - keystone do patchpanelu | [14 empty] | PP | 1
9 | K | K00.009 | IT - propojovací kabely 1,5m | kpl | 72 |  | 0 | R položka |  | základní |  | 0 | 0 | 0 | 0 | 0 | 16 | K | 1 | ROZPOCET | 0 | 0 | 0 | 0 | 0 | 1 | 0 | 16 | 18
| PP |  | IT - propojovací kabely 1,5m | [14 empty] | PP | 1
10 | K | K00.010 | IT rozvody - účastnické zásuvky 2x RJ-45 bílá | bm | 36 |  | 0 | R položka |  | základní |  | 0 | 0 | 0 | 0 | 0 | 16 | K | 1 | ROZPOCET | 0 | 0 | 0 | 0 | 0 | 1 | 0 | 16 | 20
| PP |  | IT rozvody - účastnické zásuvky 2x RJ-45 bílá | [14 empty] | PP | 1
11 | K | K00.011 | IT rozvody - WiFi router | kpl | 3 |  | 0 | R položka |  | základní |  | 0 | 0 | 0 | 0 | 0 | 16 | K | 1 | ROZPOCET | 0 | 0 | 0 | 0 | 0 | 1 | 0 | 16 | 22
| PP |  | IT rozvody - WiFi router | [14 empty] | PP | 1
12 | K | K00.012 | IT rozvody - kabel 2x F/UTP 4p CAT5e | m | 1500 |  | 0 | R položka |  | základní |  | 0 | 0 | 0 | 0 | 0 | 16 | K | 1 | ROZPOCET | 0 | 0 | 0 | 0 | 0 | 1 | 0 | 16 | 24
| PP |  | IT rozvody - kabel 2x F/UTP 4p CAT5e | [14 empty] | PP | 1
13 | K | K00.013 | IT - optický kabel 8vláken vč. uložení - přípojka SEK | bm | 52 |  | 0 | R položka |  | základní |  | 0 | 0 | 0 | 0 | 0 | 16 | K | 1 | ROZPOCET | 0 | 0 | 0 | 0 | 0 | 1 | 0 | 16 | 26
| PP |  | IT - optický kabel 8vláken vč. uložení - přípojka SEK | [14 empty] | PP | 1
14 | K | K00.014 | DDZ - domácí telefon - IP s tlačítky | ks | 5 |  | 0 | R položka |  | základní |  | 0 | 0 | 0 | 0 | 0 | 16 | K | 1 | ROZPOCET | 0 | 0 | 0 | 0 | 0 | 1 | 0 | 16 | 28
| PP |  | DDZ - domácí telefon - IP s tlačítky | [14 empty] | PP | 1
15 | K | K00.015 | DDZ - propojovací kabel | ks | 5 |  | 0 | R položka |  | základní |  | 0 | 0 | 0 | 0 | 0 | 16 | K | 1 | ROZPOCET | 0 | 0 | 0 | 0 | 0 | 1 | 0 | 16 | 30
| PP |  | DDZ - propojovací kabel | [14 empty] | PP | 1
16 | K | K00.016 | Rozhlas - zesilovač 6x120W jako stávající typ | ks | 1 |  | 0 | R položka |  | základní |  | 0 | 0 | 0 | 0 | 0 | 16 | K | 1 | ROZPOCET | 0 | 0 | 0 | 0 | 0 | 1 | 0 | 16 | 32
| PP |  | Rozhlas - zesilovač 6x120W jako stávající typ | [14 empty] | PP | 1
17 | K | K00.017 | Rozhlas - převodník 100V/audio pro propojení stávajícího a nového zesilovače rozhlasu | ks | 1 |  | 0 | R položka |  | základní |  | 0 | 0 | 0 | 0 | 0 | 16 | K | 1 | ROZPOCET | 0 | 0 | 0 | 0 | 0 | 1 | 0 | 16 | 34
| PP |  | Rozhlas - převodník 100V/audio pro propojení stávajícího a nového zesilovače rozhlasu | [14 empty] | PP | 1
18 | K | K00.018 | Rozhlas - reproduktor do podhledu 6W s bílou mřížkou | ks | 15 |  | 0 | R položka |  | základní |  | 0 | 0 | 0 | 0 | 0 | 16 | K | 1 | ROZPOCET | 0 | 0 | 0 | 0 | 0 | 1 | 0 | 16 | 36
| PP |  | Rozhlas - reproduktor do podhledu 6W s bílou mřížkou | [14 empty] | PP | 1
19 | K | K00.019 | Rozhlas - kabel CYKY-J 3x1,5 pro rozhlas | m | 260 |  | 0 | R položka |  | základní |  | 0 | 0 | 0 | 0 | 0 | 16 | K | 1 | ROZPOCET | 0 | 0 | 0 | 0 | 0 | 1 | 0 | 16 | 38
| PP |  | Rozhlas - kabel CYKY-J 3x1,5 pro rozhlas | [14 empty] | PP | 1
20 | K | K00.020 | CCTV - barevná digitální IP kamera, montáž na strop s krytem | ks | 2 |  | 0 | R položka |  | základní |  | 0 | 0 | 0 | 0 | 0 | 16 | K | 1 | ROZPOCET | 0 | 0 | 0 | 0 | 0 | 1 | 0 | 16 | 40
| PP |  | CCTV - barevná digitální IP kamera, montáž na strop s krytem | [14 empty] | PP | 1
21 | K | K00.021 | CCTV - propojovací kabe lpatchcord 2m | ks | 2 |  | 0 | R položka |  | základní |  | 0 | 0 | 0 | 0 | 0 | 16 | K | 1 | ROZPOCET | 0 | 0 | 0 | 0 | 0 | 1 | 0 | 16 | 42
| PP |  | CCTV - propojovací kabe lpatchcord 2m | [14 empty] | PP | 1
22 | K | K00.022 | CSA 12 - výkonný zvonek 12V nebo podobný dle stávajícího systému (nebyly dodány podklady) | ks | 5 |  | 0 | R položka |  | základní |  | 0 | 0 | 0 | 0 | 0 | 16 | K | 1 | ROZPOCET | 0 | 0 | 0 | 0 | 0 | 1 | 0 | 16 | 44
| PP |  | CSA 12 - výkonný zvonek 12V nebo podobný dle stávajícího systému (nebyly dodány podklady) | [14 empty] | PP | 1
23 | K | K00.023 | Analogové hodiny na chodbu typ např. 3711, číselník o průměru 60cm | ks | 2 |  | 0 | R položka |  | základní |  | 0 | 0 | 0 | 0 | 0 | 16 | K | 1 | ROZPOCET | 0 | 0 | 0 | 0 | 0 | 1 | 0 | 16 | 46
| PP |  | Analogové hodiny na chodbu typ např. 3711, číselník o průměru 60cm | [14 empty] | PP | 1
24 | K | K00.024 | Kabel CYKY-J 3x1,5 pro zvonky | m | 95 |  | 0 | R položka |  | základní |  | 0 | 0 | 0 | 0 | 0 | 16 | K | 1 | ROZPOCET | 0 | 0 | 0 | 0 | 0 | 1 | 0 | 16 | 48
| PP |  | Kabel CYKY-J 3x1,5 pro zvonky | [14 empty] | PP | 1
25 | K | K00.025 | STA - zásuvka | ks | 6 |  | 0 | R položka |  | základní |  | 0 | 0 | 0 | 0 | 0 | 16 | K | 1 | ROZPOCET | 0 | 0 | 0 | 0 | 0 | 1 | 0 | 16 | 50
| PP |  | STA - zásuvka | [14 empty] | PP | 1
26 | K | K00.026 | STA - kabel koaxiální pro STA zásuvky ukončený v RACKu | m | 185 |  | 0 | R položka |  | základní |  | 0 | 0 | 0 | 0 | 0 | 16 | K | 1 | ROZPOCET | 0 | 0 | 0 | 0 | 0 | 1 | 0 | 16 | 52
| PP |  | STA - kabel koaxiální 125 pro STA zásuvky ukončený v RACKu | [14 empty] | PP | 1
27 | K | K00.027 | EZS - stávající ústředna - rozšíření pro 3NP | ks | 1 |  | 0 | R položka |  | základní |  | 0 | 0 | 0 | 0 | 0 | 16 | K | 1 | ROZPOCET | 0 | 0 | 0 | 0 | 0 | 1 | 0 | 16 | 54
| PP |  | EZS - stávající ústředna - rozšíření pro 3NP | [14 empty] | PP | 1
28 | K | K00.028 | EZS - čidla PIR | ks | 8 |  | 0 | R položka |  | základní |  | 0 | 0 | 0 | 0 | 0 | 16 | K | 1 | ROZPOCET | 0 | 0 | 0 | 0 | 0 | 1 | 0 | 16 | 56
| PP |  | EZS - čidla PIR | [14 empty] | PP | 1
29 | K | K00.029 | EZS - tlačítkový hlásič pro ohlášení požáru do systému EZS | ks | 2 |  | 0 | R položka |  | základní |  | 0 | 0 | 0 | 0 | 0 | 16 | K | 1 | ROZPOCET | 0 | 0 | 0 | 0 | 0 | 1 | 0 | 16 | 58
| PP |  | EZS - tlačítkový hlásič pro ohlášení požáru do systému EZS | [14 empty] | PP | 1
30 | K | K00.030 | EZS - kabel SYKFY 2x2x0,8 vč. chráničky a uložení | bm | 1 |  | 0 | R položka |  | základní |  | 0 | 0 | 0 | 0 | 0 | 16 | K | 1 | ROZPOCET | 0 | 0 | 0 | 0 | 0 | 1 | 0 | 16 | 60
| PP |  | EZS - kabel SYKFY 2x2x0,8 vč. chráničky a uložení | [14 empty] | PP | 1
31 | K | K00.031 | EZS - programování a zaškolení | kpl | 1 |  | 0 | R položka |  | základní |  | 0 | 0 | 0 | 0 | 0 | 16 | K | 1 | ROZPOCET | 0 | 0 | 0 | 0 | 0 | 1 | 0 | 16 | 62
| PP |  | EZS - programování a zaškolení | [14 empty] | PP | 1
32 | K | K00.032 | Úložný materiál - husí krk 20 | m | 560 |  | 0 | R položka |  | základní |  | 0 | 0 | 0 | 0 | 0 | 16 | K | 1 | ROZPOCET | 0 | 0 | 0 | 0 | 0 | 1 | 0 | 16 | 64
| PP |  | Úložný materiál - husí krk 20 | [14 empty] | PP | 1
33 | K | K00.033 | Montáž výše uvedených zařízení, předpokládá se, že uložení bude většinou pod omítku | hod | 250 |  | 0 | R položka |  | základní |  | 0 | 0 | 0 | 0 | 0 | 16 | K | 1 | ROZPOCET | 0 | 0 | 0 | 0 | 0 | 1 | 0 | 16 | 66
| PP |  | Montáž výše uvedených zařízení, předpokládá se, že uložení bude většinou pod omítku | [14 empty] | PP | 1
34 | K | K00.034 | Veškerý další materiál pro dokončení a sprovoznění díla, dále úložný materiál v podhledech | kpl | 1 |  | 0 | R položka |  | základní |  | 0 | 0 | 0 | 0 | 0 | 16 | K | 1 | ROZPOCET | 0 | 0 | 0 | 0 | 0 | 1 | 0 | 16 | 68
| PP |  | Veškerý další materiál pro dokončení a sprovoznění díla, dále úložný materiál v podhledech | [14 empty] | PP | 1
36 | K | K00.036 | Výchozí revizní zpráva | kpl | 1 |  | 0 | R položka |  | základní |  | 0 | 0 | 0 | 0 | 0 | 16 | K | 1 | ROZPOCET | 0 | 0 | 0 | 0 | 0 | 1 | 0 | 16 | 72
| PP |  | Výchozí revizní zpráva | [14 empty] | PP | 1
| D | K01 | MaR - pro kotelnu |  |  |  | 0 |  |  |  |  | 0 |  | 0 |  | 0 | 2 | D | 0 | ROZPOCET | [6 empty] | 0
37 | K | K01.001 | Úpravy v rozvaděči MaR, doplnění a vydrátování přídavných rozšiřujících karet, jednoho jističe pro oběhové čerpadlo vč. ovládacího relé (na rozvaděči ovladač R-0-A), odjištění servopohonu - svorková sklěněná pojistka - 2A | kpl | 1 |  | 0 | R položka |  | základní |  | 0 | 0 | 0 | 0 | 0 | 16 | K | 1 | ROZPOCET | 0 | 0 | 0 | 0 | 0 | 1 | 0 | 16 | 726463514
| PP |  | Úpravy v rozvaděči MaR, doplnění a vydrátování přídavných rozšiřujících karet, jednoho jističe pro oběhové čerpadlo vč. ovládacího relé (na rozvaděči ovladač R-0-A), odjištění servopohonu - svorková sklěněná pojistka - 2A | [14 empty] | PP | 1
38 | K | K01.002 | Doplnění vstupní karty DI16 | ks | 1 |  | 0 | R položka |  | základní |  | 0 | 0 | 0 | 0 | 0 | 16 | K | 1 | ROZPOCET | 0 | 0 | 0 | 0 | 0 | 1 | 0 | 16 | 1790188021
| PP |  | Doplnění vstupní karty DI16 | [14 empty] | PP | 1
39 | K | K01.003 | Doplnění vstupní karty DO8 | ks | 1 |  | 0 | R položka |  | základní |  | 0 | 0 | 0 | 0 | 0 | 16 | K | 1 | ROZPOCET | 0 | 0 | 0 | 0 | 0 | 1 | 0 | 16 | -1275811148
| PP |  | Doplnění vstupní karty DO8 | [14 empty] | PP | 1
40 | K | K01.004 | Doplnění výstupní karty AO4 | ks | 1 |  | 0 | R položka |  | základní |  | 0 | 0 | 0 | 0 | 0 | 16 | K | 1 | ROZPOCET | 0 | 0 | 0 | 0 | 0 | 1 | 0 | 16 | 806389650
| PP |  | Doplnění výstupní karty AO4 | [14 empty] | PP | 1
41 | K | K01.005 | SW řídícího systému - rozšíření | hod | 25 |  | 0 | R položka |  | základní |  | 0 | 0 | 0 | 0 | 0 | 16 | K | 1 | ROZPOCET | 0 | 0 | 0 | 0 | 0 | 1 | 0 | 16 | 612765895
| PP |  | SW řídícího systému - rozšíření | [14 empty] | PP | 1
42 | K | K01.006 | Odladění 1:1 | hod | 5 |  | 0 | R položka |  | základní |  | 0 | 0 | 0 | 0 | 0 | 16 | K | 1 | ROZPOCET | 0 | 0 | 0 | 0 | 0 | 1 | 0 | 16 | 373051246
| PP |  | Odladění 1:1 | [14 empty] | PP | 1
43 | K | K01.007 | Snímač teploty příložný | kpl | 1 |  | 0 | R položka |  | základní |  | 0 | 0 | 0 | 0 | 0 | 16 | K | 1 | ROZPOCET | 0 | 0 | 0 | 0 | 0 | 1 | 0 | 16 | -482233127
| PP |  | Snímač teploty příložný | [14 empty] | PP | 1
44 | K | K01.008 | Směšovací ventil ESBE kvs8, DN25 | kpl | 1 |  | 0 | R položka |  | základní |  | 0 | 0 | 0 | 0 | 0 | 16 | K | 1 | ROZPOCET | 0 | 0 | 0 | 0 | 0 | 1 | 0 | 16 | -1126548172
| PP |  | Směšovací ventil ESBE kvs8, DN25 | [14 empty] | PP | 1
45 | K | K01.009 | Servopohon, napájení 24V, ovládání 0-10V, vč. redukce na mix | kpl | 1 |  | 0 | R položka |  | základní |  | 0 | 0 | 0 | 0 | 0 | 16 | K | 1 | ROZPOCET | 0 | 0 | 0 | 0 | 0 | 1 | 0 | 16 | 1881390506
| PP |  | Servopohon, napájení 24V, ovládání 0-10V, vč. redukce na mix | [14 empty] | PP | 1
46 | K | K01.010 | Kabel CYKY-J 3x1,5 pro čerpadlo | m | 24 |  | 0 | R položka |  | základní |  | 0 | 0 | 0 | 0 | 0 | 16 | K | 1 | ROZPOCET | 0 | 0 | 0 | 0 | 0 | 1 | 0 | 16 | -991158659
| PP |  | Kabel CYKY-J 3x1,5 pro čerpadlo | [14 empty] | PP | 1
47 | K | K01.011 | Plastová trubka DN25 vč. uložení | bm | 20 |  | 0 | R položka |  | základní |  | 0 | 0 | 0 | 0 | 0 | 16 | K | 1 | ROZPOCET | 0 | 0 | 0 | 0 | 0 | 1 | 0 | 16 | -17649244
| PP |  | Plastová trubka DN25 vč. uložení | [14 empty] | PP | 1
48 | K | K01.012 | Úložný materiál - žlab 30x50 vč. uložení | bm | 24 |  | 0 | R položka |  | základní |  | 0 | 0 | 0 | 0 | 0 | 16 | K | 1 | ROZPOCET | 0 | 0 | 0 | 0 | 0 | 1 | 0 | 16 | -1369653383
| PP |  | Úložný materiál - žlab 30x50 vč. uložení | [14 empty] | PP | 1
49 | K | K01.013 | Montáž výše uvedených zařízení vč. dopravy | hod | 25 |  | 0 | R položka |  | základní |  | 0 | 0 | 0 | 0 | 0 | 16 | K | 1 | ROZPOCET | 0 | 0 | 0 | 0 | 0 | 1 | 0 | 16 | -1482216380
| PP |  | Montáž výše uvedených zařízení vč. dopravy | [14 empty] | PP | 1
50 | K | K01.014 | Veškerý další materiál pro dokončení a sprovoznění díla, dále úložný materiál v podhledech | kpl | 1 |  | 0 | R položka |  | základní |  | 0 | 0 | 0 | 0 | 0 | 16 | K | 1 | ROZPOCET | 0 | 0 | 0 | 0 | 0 | 1 | 0 | 16 | -2106182218
| PP |  | Veškerý další materiál pro dokončení a sprovoznění díla, dále úložný materiál v podhledech | [14 empty] | PP | 1
52 | K | K01.016 | Výchozí revizní zpráva | hod | 12 |  | 0 | R položka |  | základní |  | 0 | 0 | 0 | 0 | 0 | 16 | K | 1 | ROZPOCET | 0 | 0 | 0 | 0 | 0 | 1 | 0 | 16 | 1410582241
| PP |  | Výchozí revizní zpráva | [14 empty] | PP | 1

## H00 - Zařízení vzduchotec...
{c7a5c598-5814-4d10-b7a4-08781047d91b}
2
| KRYCÍ LIST SOUPISU PRACÍ | [7 empty] | v --- níže se nacházejí doplnkové a pomocné údaje k sestavám --- v | [8 empty] | False
Stavba:
Rekonstrukce 3.NP ZŠ a MŠ Kořenského
Objekt:
H00 - Zařízení vzduchotechniky
| KSO: |  |  |  |  | CC-CZ:
| Místo: |  | Pod Žvahovem 463/21 |  |  | Datum: | 27. 5. 2020
| Zadavatel: |  |  |  |  | IČ:
DIČ:
| Uchazeč: |  |  |  |  | IČ: | Vyplň údaj
|  | Vyplň údaj |  |  |  | DIČ: | Vyplň údaj
| Projektant: |  |  |  |  | IČ:
DIČ:
| Zpracovatel: |  |  |  |  | IČ: | 60193280
|  | VPÚ DECO Praha, a.s. |  |  |  | DIČ: | CZ60193280
Poznámka:
| Cena bez DPH | [5 empty] | 0
|  |  | Základ daně |  |  | Sazba daně | Výše daně
| DPH | základní | 0 |  |  | 21% | 0
|  | snížená | 0 |  |  | 15% | 0
|  | zákl. přenesená | 0 |  |  | 21% | 0
|  | sníž. přenesená | 0 |  |  | 15% | 0
|  | nulová | 0 |  |  | 0% | 0
| Cena s DPH |  |  | v | CZK |  | 0
REKAPITULACE ČLENĚNÍ SOUPISU PRACÍ
Stavba:
Rekonstrukce 3.NP ZŠ a MŠ Kořenského
Objekt:
H00 - Zařízení vzduchotechniky
Místo: |  |  | Pod Žvahovem 463/21 |  |  | Datum: | 27. 5. 2020
Zadavatel: | [5 empty] | Projektant:
Uchazeč: |  |  | Vyplň údaj |  |  | Zpracovatel: | VPÚ DECO Praha, a.s.
Kód dílu - Popis | [6 empty] | Cena celkem [CZK]
Náklady stavby celkem | [6 empty] | 0 | [11 empty] | -1
| H00 - Zařízení vzduchotechniky | [5 empty] | 0
| H00.6 - Odtah WC 1.PP až 3.NP | [5 empty] | 0
| H00.7 - Interiérová větrací jednotka v učebně 09 ve 3.NP | [5 empty] | 0
| H00.8 - Příprava pro napojení digestoře v učebně 06 ve 3.NP | [5 empty] | 0
| H00.40 - Izolace | [5 empty] | 0
| H00.41 - Pomocný materiál | [5 empty] | 0
| H00.42 - Práce nutné pro kompletaci díla vzduchotechniky | [5 empty] | 0
SOUPIS PRACÍ
Stavba:
Rekonstrukce 3.NP ZŠ a MŠ Kořenského
Objekt:
H00 - Zařízení vzduchotechniky
Místo: |  |  | Pod Žvahovem 463/21 |  |  | Datum: | 27. 5. 2020
Zadavatel: | [5 empty] | Projektant:
Uchazeč: |  |  | Vyplň údaj |  |  | Zpracovatel: | VPÚ DECO Praha, a.s.
PČ | Typ | Kód | Popis | MJ | Množství | J.cena [CZK] | Cena celkem [CZK] | Cenová soustava |  | DPH | J. Nh [h] | Nh celkem [h] | J. hmotnost [t] | Hmotnost celkem [t] | J. suť [t] | Suť Celkem [t]
Náklady soupisu celkem | [6 empty] | 0 |  |  |  |  | 0 |  | 0 |  | 0 |  | D | -1 | [7 empty] | 0
| D | H00 | Zařízení vzduchotechniky |  |  |  | 0 |  |  |  |  | 0 |  | 0 |  | 0 | 3 | D | 0 | ROZPOCET | [6 empty] | 0
| D | H00.6 | Odtah WC 1.PP až 3.NP |  |  |  | 0 |  |  |  |  | 0 |  | 0 |  | 0 | 3 | D | 1 | ROZPOCET | [6 empty] | 0
1 | M | 6.01 | Dodávka radiální ventilátor IP44 úsporný ventilátor (součástí ventilátoru je potenciometr pro nastavení otáček EC motoru) Vodvod = 2350m3/h, ∆p = 220Pa, včetně manžet | ks | 1 |  | 0 |  |  | základní |  | 0 | 0 | 0 | 0 | 0 | 256 | M | 2 | ROZPOCET | 0 | 0 | 0 | 0 | 0 | 1 | 0 | 64 | 1352484785
| PP |  | Dodávka radiální ventilátor IP44 úsporný ventilátor (součástí ventilátoru je potenciometr pro nastavení otáček EC motoru) Vodvod = 2350m3/h, ∆p = 220Pa, včetně manžet | [14 empty] | PP | 2
2 | K | 6.01.1 | Montáž poz. 6.01 | ks | 1 |  | 0 |  |  | základní |  | 0 | 0 | 0 | 0 | 0 | 64 | K | 2 | ROZPOCET | 0 | 0 | 0 | 0 | 0 | 1 | 0 | 64 | -1676081659
| PP |  | Montáž poz. 6.01 | [14 empty] | PP | 2
3 | M | 6.02 | Dodávka uzavírací klapka s přípravou pro ovládání servopohonem těsná do potrubí ∅400mm | ks | 1 |  | 0 |  |  | základní |  | 0 | 0 | 0 | 0 | 0 | 256 | M | 2 | ROZPOCET | 0 | 0 | 0 | 0 | 0 | 1 | 0 | 64 | -1362593608
| PP |  | Dodávka uzavírací klapka s přípravou pro ovládání servopohonem těsná do potrubí ∅400mm | [14 empty] | PP | 2
4 | K | 6.02.1 | Montáž poz. 6.02 | ks | 1 |  | 0 |  |  | základní |  | 0 | 0 | 0 | 0 | 0 | 64 | K | 2 | ROZPOCET | 0 | 0 | 0 | 0 | 0 | 1 | 0 | 64 | 595565072
| PP |  | Montáž poz. 6.02 | [14 empty] | PP | 2
5 | M | 6.03 | Dodávka tlumič hluku kruhový ∅400mm, l=900mm) | ks | 3 |  | 0 |  |  | základní |  | 0 | 0 | 0 | 0 | 0 | 256 | M | 2 | ROZPOCET | 0 | 0 | 0 | 0 | 0 | 1 | 0 | 64 | -1873185302
| PP |  | Dodávka tlumič hluku kruhový ∅400mm, l=900mm) | [14 empty] | PP | 2
6 | K | 6.03.1 | Montáž poz. 6.03 | ks | 3 |  | 0 |  |  | základní |  | 0 | 0 | 0 | 0 | 0 | 64 | K | 2 | ROZPOCET | 0 | 0 | 0 | 0 | 0 | 1 | 0 | 64 | 1833609297
| PP |  | Montáž poz. 6.03 | [14 empty] | PP | 2
7 | M | 6.04 | Dodávka talířový ventil odvodní průměr 100mm, včetně montážního rámečku do podhledu pro připojení hadice/spiro potrubí | ks | 7 |  | 0 |  |  | základní |  | 0 | 0 | 0 | 0 | 0 | 256 | M | 2 | ROZPOCET | 0 | 0 | 0 | 0 | 0 | 1 | 0 | 64 | 1486905719
| PP |  | Dodávka talířový ventil odvodní průměr 100mm, včetně montážního rámečku do podhledu pro připojení hadice/spiro potrubí | [14 empty] | PP | 2
8 | K | 6.04.1 | Montáž poz. 6.04 | ks | 7 |  | 0 |  |  | základní |  | 0 | 0 | 0 | 0 | 0 | 64 | K | 2 | ROZPOCET | 0 | 0 | 0 | 0 | 0 | 1 | 0 | 64 | 1726380879
| PP |  | Montáž poz. 6.04 | [14 empty] | PP | 2
9 | M | 6.05 | Dodávka ventil čerstvého vzduchu ∅140mm V = 50m3/h, delp=20Pa, atyp pro širší stěnu | ks | 3 |  | 0 |  |  | základní |  | 0 | 0 | 0 | 0 | 0 | 256 | M | 2 | ROZPOCET | 0 | 0 | 0 | 0 | 0 | 1 | 0 | 64 | 1734643869
| PP |  | Dodávka ventil čerstvého vzduchu ∅140mm V = 50m3/h, delp=20Pa, atyp pro širší stěnu | [14 empty] | PP | 2
10 | K | 6.05.1 | Montáž poz. 6.05 | ks | 3 |  | 0 |  |  | základní |  | 0 | 0 | 0 | 0 | 0 | 64 | K | 2 | ROZPOCET | 0 | 0 | 0 | 0 | 0 | 1 | 0 | 64 | -1967933316
| PP |  | Montáž poz. 6.05 | [14 empty] | PP | 2
11 | M | 6.06 | Dodávka stěnová mřížka hliníková jednořadá, upínání pružinami včetně UR, rozměr 400×100, rozteč lamel 20 mm | ks | 6 |  | 0 |  |  | základní |  | 0 | 0 | 0 | 0 | 0 | 256 | M | 2 | ROZPOCET | 0 | 0 | 0 | 0 | 0 | 1 | 0 | 64 | 1229091766
| PP |  | Dodávka stěnová mřížka hliníková jednořadá, upínání pružinami včetně UR, rozměr 400×100, rozteč lamel 20 mm | [14 empty] | PP | 2
12 | K | 6.06.1 | Montáž poz. 6.06 | ks | 6 |  | 0 |  |  | základní |  | 0 | 0 | 0 | 0 | 0 | 64 | K | 2 | ROZPOCET | 0 | 0 | 0 | 0 | 0 | 1 | 0 | 64 | -528444085
| PP |  | Montáž poz. 6.06 | [14 empty] | PP | 2
13 | M | 6.07 | Dodávka výfuková hlavice na potrubí ∅400mm | ks | 1 |  | 0 |  |  | základní |  | 0 | 0 | 0 | 0 | 0 | 256 | M | 2 | ROZPOCET | 0 | 0 | 0 | 0 | 0 | 1 | 0 | 64 | 1305568530
| PP |  | Dodávka výfuková hlavice na potrubí ∅400mm | [14 empty] | PP | 2
14 | K | 6.07.1 | Montáž poz. 6.07 | ks | 1 |  | 0 |  |  | základní |  | 0 | 0 | 0 | 0 | 0 | 64 | K | 2 | ROZPOCET | 0 | 0 | 0 | 0 | 0 | 1 | 0 | 64 | 1393864205
| PP |  | Montáž poz. 6.07 | [14 empty] | PP | 2
15 | M | 6.90 | Dodávka ohebné flexibilní potrubí z lehkého laminátu do průměru 200mm včetně | bm | 15 |  | 0 |  |  | základní |  | 0 | 0 | 0 | 0 | 0 | 256 | M | 2 | ROZPOCET | 0 | 0 | 0 | 0 | 0 | 1 | 0 | 64 | 983976714
| PP |  | Dodávka ohebné flexibilní potrubí z lehkého laminátu do průměru 200mm včetně | [14 empty] | PP | 2
16 | K | 6.90.1 | Montáž poz. 6.90 | bm | 15 |  | 0 |  |  | základní |  | 0 | 0 | 0 | 0 | 0 | 64 | K | 2 | ROZPOCET | 0 | 0 | 0 | 0 | 0 | 1 | 0 | 64 | -948284986
| PP |  | Montáž poz. 6.90 | [14 empty] | PP | 2
17 | M | 6.92 | Dodávka kruhové potrubí - SPIRO pozink - těsnost D do průměru 160mm včetně / 20% tvarovek | bm | 12 |  | 0 |  |  | základní |  | 0 | 0 | 0 | 0 | 0 | 256 | M | 2 | ROZPOCET | 0 | 0 | 0 | 0 | 0 | 1 | 0 | 64 | -1345239620
| PP |  | Dodávka kruhové potrubí - SPIRO pozink - těsnost D do průměru 160mm včetně / 20% tvarovek | [14 empty] | PP | 2
18 | K | 6.92.1 | Montáž poz. 6.92 | bm | 12 |  | 0 |  |  | základní |  | 0 | 0 | 0 | 0 | 0 | 64 | K | 2 | ROZPOCET | 0 | 0 | 0 | 0 | 0 | 1 | 0 | 64 | 1148568295
| PP |  | Montáž poz. 6.92 | [14 empty] | PP | 2
19 | M | 6.93 | Dodávka kruhové potrubí - SPIRO pozink - těsnost D do průměru 500mm včetně / 20% tvarovek | bm | 10 |  | 0 |  |  | základní |  | 0 | 0 | 0 | 0 | 0 | 256 | M | 2 | ROZPOCET | 0 | 0 | 0 | 0 | 0 | 1 | 0 | 64 | -40995387
| PP |  | Dodávka kruhové potrubí - SPIRO pozink - těsnost D do průměru 500mm včetně / 20% tvarovek | [14 empty] | PP | 2
20 | K | 6.93.1 | Montáž poz. 6.93 | bm | 10 |  | 0 |  |  | základní |  | 0 | 0 | 0 | 0 | 0 | 64 | K | 2 | ROZPOCET | 0 | 0 | 0 | 0 | 0 | 1 | 0 | 64 | 2123498831
| PP |  | Montáž poz. 6.93 | [14 empty] | PP | 2
49 | K | 6.95 | Dodávka a montáž digestoře pro odsávání prostor dřezu chem. učebny | soubor | 1 |  | 0 |  |  | základní |  | 0 | 0 | 0 | 0 | 0 | 64 | K | 2 | ROZPOCET | 0 | 0 | 0 | 0 | 0 | 1 | 0 | 64 | 608664559
| PP |  | Dodávka a montáž digestoře pro odsávání prostor dřezu chem. učebny vč. ventilátoru | [14 empty] | PP | 2
| D | H00.7 | Interiérová větrací jednotka v učebně 09 ve 3.NP |  |  |  | 0 |  |  |  |  | 0 |  | 0 |  | 0 | 3 | D | 1 | ROZPOCET | [6 empty] | 0
21 | M | 7.01 | Dodávka kompaktní interiérová větrací jednotka se zpětným ziskem tepla, Vpřívod = 650m3/h, ∆pext = 120Pa, Vodvod = 650m3/h, ∆pext = 20Pa, provedení 10/0 (pozink pro lamino obklad), vč. zákrytu jednotky z lamina-dekor buk | ks | 1 |  | 0 |  |  | základní |  | 0 | 0 | 0 | 0 | 0 | 256 | M | 2 | ROZPOCET | 0 | 0 | 0 | 0 | 0 | 1 | 0 | 64 | 1773023242
| PP |  | Dodávka kompaktní interiérová větrací jednotka se zpětným ziskem tepla, Vpřívod = 650m3/h, ∆pext = 120Pa, Vodvod = 650m3/h, ∆pext = 20Pa, provedení 10/0 (pozink pro lamino obklad), vč. zákrytu jednotky z lamina-dekor buk | [14 empty] | PP | 2
| P |  | Poznámka k položce: Zařízení splňuje ErP - nařízení EU 1253/2014 platné od 1.1.2018 Součástí dodávky jednotky je: - obklad jednotky, lamino tl. 18mm (prov. 10/0, buk ) - integrovaný el. předehřívač 0,9kW - přechod na kruhový rozvod z E2 – D315 - dotykový barevný ovládací panel CP Touch Jednotka je dodána včetně RD5 regulace, čidla CO2, požárního čidla. Filtrace F7-přívod, M5-odvod Rozměry jednotky: 800mm x 665mm x 2000mm (šxhxv) Napájení: P=1,9kW/230V, jištění 16A/char.C | [14 empty] | P | 2
22 | K | 7.01.1 | Montáž poz. 7.01 | ks | 1 |  | 0 |  |  | základní |  | 0 | 0 | 0 | 0 | 0 | 64 | K | 2 | ROZPOCET | 0 | 0 | 0 | 0 | 0 | 1 | 0 | 64 | 1878444822
| PP |  | Montáž poz. 7.01 | [14 empty] | PP | 2
23 | M | 7.02 | Dodávka pružná manžeta - průměr 280mm včetně spon | ks | 2 |  | 0 |  |  | základní |  | 0 | 0 | 0 | 0 | 0 | 256 | M | 2 | ROZPOCET | 0 | 0 | 0 | 0 | 0 | 1 | 0 | 64 | -1764416671
| PP |  | Dodávka pružná manžeta - průměr 280mm včetně spon | [14 empty] | PP | 2
24 | K | 7.02.1 | Montáž poz. 7.02 | ks | 2 |  | 0 |  |  | základní |  | 0 | 0 | 0 | 0 | 0 | 64 | K | 2 | ROZPOCET | 0 | 0 | 0 | 0 | 0 | 1 | 0 | 64 | 1653048719
| PP |  | Montáž poz. 7.02 | [14 empty] | PP | 2
25 | M | 7.03 | Dodávka plastová protidešťová žaluzie - rozměr cca 400x400mm - shodný typ s již osazenými žaluziemi na objektu | ks | 2 |  | 0 |  |  | základní |  | 0 | 0 | 0 | 0 | 0 | 256 | M | 2 | ROZPOCET | 0 | 0 | 0 | 0 | 0 | 1 | 0 | 64 | 453562312
| PP |  | Dodávka plastová protidešťová žaluzie - rozměr cca 400x400mm - shodný typ s již osazenými žaluziemi na objektu | [14 empty] | PP | 2
26 | K | 7.03.1 | Montáž poz. 7.03 | ks | 2 |  | 0 |  |  | základní |  | 0 | 0 | 0 | 0 | 0 | 64 | K | 2 | ROZPOCET | 0 | 0 | 0 | 0 | 0 | 1 | 0 | 64 | -370211557
| PP |  | Montáž poz. 7.03 | [14 empty] | PP | 2
27 | M | 7.04 | Dodávka tkaninové potrubí / vyústka šité na míru, průměr 315mm s vyztužujícími vnitřními obručemi a nosným hliníkovým profilem. V=650m3/h,∆p=100Pa | ks | 1 |  | 0 |  |  | základní |  | 0 | 0 | 0 | 0 | 0 | 256 | M | 2 | ROZPOCET | 0 | 0 | 0 | 0 | 0 | 1 | 0 | 64 | -333184114
| PP |  | Dodávka tkaninové potrubí / vyústka šité na míru, průměr 315mm s vyztužujícími vnitřními obručemi a nosným hliníkovým profilem. V=650m3/h,∆p=100Pa | [14 empty] | PP | 2
| P |  | Poznámka k položce: Včetně vyztužujících vnitřních obručí, včetně středového hliníkového profilu pro kotvení ke stropu a veškerého kotvicího materiálu pro instalaci 3AEL. Tkanina PMS - 100% polyester, nekonečné vlákno, 200g/m2, tl. 0,30mm, prodyšnost 55m3/h/m2, pratelná v pračce, provedení "office" barva světle šedá - lze zvolit jinou barvu dle požadavku architekta Tvar Kruhový, Počet rozměrů 2, Rozměr 315-315 mm, Celková délka 9070 mm (2595+6375), První konec Začátek, Druhý konec Zaslepení, 1ks Zip 315, 2ks Zip 315, Průtok 650 m3/h (86+564), Použitelný přetlak 100 Pa, Tlaková ztráta třením = 5,5 Pa, Vyztužující obruče Hliníkové Uvnitř, 1 Oblouk 315 90°/8, Začátek, Sešití, 1 Oblouk 315 90°/8, Sešití, Sešití Seznam montážního materiálu: 4ks 2000mm Hliníkový profil, 1ks 595mm Hliníkový profil, 1ks 375mm Hliníkový profil, 1ks Stáčené lišty pro oblouky, 4ks Hliníková spojka profilů přímá, 4ks Napínač v profilu, 1ks Kruhový 315 mm Nerez připojovací pásek | [14 empty] | P | 2
28 | K | 7.04.1 | Montáž poz. 7.04 | ks | 1 |  | 0 |  |  | základní |  | 0 | 0 | 0 | 0 | 0 | 64 | K | 2 | ROZPOCET | 0 | 0 | 0 | 0 | 0 | 1 | 0 | 64 | 756340905
| PP |  | Montáž poz. 7.04 | [14 empty] | PP | 2
29 | M | 7.92 | Dodávka kruhové potrubí - SPIRO pozink - těsnost D dle ČSN EN1507 do průměru 500mm včetně / 30% tvarovek (v případě požárně odolného vzduchotechnického potrubí v souladu s atestem výrobce systému požární izolace) | bm | 7 |  | 0 |  |  | základní |  | 0 | 0 | 0 | 0 | 0 | 256 | M | 2 | ROZPOCET | 0 | 0 | 0 | 0 | 0 | 1 | 0 | 64 | -2010753641
| PP |  | Dodávka kruhové potrubí - SPIRO pozink - těsnost D dle ČSN EN1507 do průměru 500mm včetně / 30% tvarovek (v případě požárně odolného vzduchotechnického potrubí v souladu s atestem výrobce systému požární izolace) | [14 empty] | PP | 2
30 | K | 7.92.1 | Montáž poz. 7.92 | bm | 7 |  | 0 |  |  | základní |  | 0 | 0 | 0 | 0 | 0 | 64 | K | 2 | ROZPOCET | 0 | 0 | 0 | 0 | 0 | 1 | 0 | 64 | -14768439
| PP |  | Montáž poz. 7.92 | [14 empty] | PP | 2
| D | H00.8 | Příprava pro napojení digestoře v učebně 06 ve 3.NP |  |  |  | 0 |  |  |  |  | 0 |  | 0 |  | 0 | 3 | D | 1 | ROZPOCET | [6 empty] | 0
31 | M | 8.01 | Dodávka uzavírací klapka s ručním ovládáním těsná do potrubí ∅200mm | ks | 1 |  | 0 |  |  | základní |  | 0 | 0 | 0 | 0 | 0 | 256 | M | 2 | ROZPOCET | 0 | 0 | 0 | 0 | 0 | 1 | 0 | 64 | -895566592
| PP |  | Dodávka uzavírací klapka s ručním ovládáním těsná do potrubí ∅200mm | [14 empty] | PP | 2
32 | K | 8.01.1 | Montáž poz. 8.01 | ks | 1 |  | 0 |  |  | základní |  | 0 | 0 | 0 | 0 | 0 | 64 | K | 2 | ROZPOCET | 0 | 0 | 0 | 0 | 0 | 1 | 0 | 64 | -2135183971
| PP |  | Montáž poz. 8.01 | [14 empty] | PP | 2
33 | M | 8.02 | Dodávka výfuková hlavice na potrubí ∅200mm | ks | 1 |  | 0 |  |  | základní |  | 0 | 0 | 0 | 0 | 0 | 256 | M | 2 | ROZPOCET | 0 | 0 | 0 | 0 | 0 | 1 | 0 | 64 | 967119596
| PP |  | Dodávka výfuková hlavice na potrubí ∅200mm | [14 empty] | PP | 2
34 | K | 8.02.1 | Montáž poz. 8.02 | ks | 1 |  | 0 |  |  | základní |  | 0 | 0 | 0 | 0 | 0 | 64 | K | 2 | ROZPOCET | 0 | 0 | 0 | 0 | 0 | 1 | 0 | 64 | -62551356
| PP |  | Montáž poz. 8.02 | [14 empty] | PP | 2
35 | M | 8.03 | Dodávka oplechování prostupu střechou | ks | 1 |  | 0 |  |  | základní |  | 0 | 0 | 0 | 0 | 0 | 256 | M | 2 | ROZPOCET | 0 | 0 | 0 | 0 | 0 | 1 | 0 | 64 | -843387394
| PP |  | Dodávka oplechování prostupu střechou | [14 empty] | PP | 2
36 | K | 8.03.1 | Montáž poz. 8.03 | ks | 1 |  | 0 |  |  | základní |  | 0 | 0 | 0 | 0 | 0 | 64 | K | 2 | ROZPOCET | 0 | 0 | 0 | 0 | 0 | 1 | 0 | 64 | -720910354
| PP |  | Montáž poz. 8.03 | [14 empty] | PP | 2
37 | M | 8.92 | Dodávka kruhové potrubí - SPIRO pozink - těsnost D dle ČSN EN1507 do průměru 250mm včetně / 30% tvarovek (v případě požárně odolného vzduchotechnického potrubí v souladu s atestem výrobce systému požární izolace) | bm | 6 |  | 0 |  |  | základní |  | 0 | 0 | 0 | 0 | 0 | 256 | M | 2 | ROZPOCET | 0 | 0 | 0 | 0 | 0 | 1 | 0 | 64 | 506988585
| PP |  | Dodávka kruhové potrubí - SPIRO pozink - těsnost D dle ČSN EN1507 do průměru 250mm včetně / 30% tvarovek (v případě požárně odolného vzduchotechnického potrubí v souladu s atestem výrobce systému požární izolace) | [14 empty] | PP | 2
38 | K | 8.92.1 | Montáž poz. 8.92 | bm | 6 |  | 0 |  |  | základní |  | 0 | 0 | 0 | 0 | 0 | 64 | K | 2 | ROZPOCET | 0 | 0 | 0 | 0 | 0 | 1 | 0 | 64 | -2025477326
| PP |  | Montáž poz. 8.92 | [14 empty] | PP | 2
| D | H00.40 | Izolace |  |  |  | 0 |  |  |  |  | 0 |  | 0 |  | 0 | 3 | D | 1 | ROZPOCET | [6 empty] | 0
39 | M | 40.01 | Dodávka tepelná izolace z pěnového kaučuku celoplošně lepená tl. 32mm (včetně samolepicí folie ) na kruhové i čtyřhranné potrubí | m2 | 8 |  | 0 |  |  | základní |  | 0 | 0 | 0 | 0 | 0 | 256 | M | 2 | ROZPOCET | 0 | 0 | 0 | 0 | 0 | 1 | 0 | 64 | 1697136078
| PP |  | Dodávka tepelná izolace z pěnového kaučuku celoplošně lepená tl. 32mm (včetně samolepicí folie ) na kruhové i čtyřhranné potrubí | [14 empty] | PP | 2
40 | K | 40.01.1 | Montáž poz. 40.01 | m2 | 8 |  | 0 |  |  | základní |  | 0 | 0 | 0 | 0 | 0 | 64 | K | 2 | ROZPOCET | 0 | 0 | 0 | 0 | 0 | 1 | 0 | 64 | 1895355536
| PP |  | Montáž poz. 40.01 | [14 empty] | PP | 2
41 | M | 40.02 | Dodávka tepelná izolace z minerální vlny s AL folií tl. 40mm ( včetně upevňovacích trnů / samolepicí folie ) na kruhové potrubí | m2 | 6 |  | 0 |  |  | základní |  | 0 | 0 | 0 | 0 | 0 | 256 | M | 2 | ROZPOCET | 0 | 0 | 0 | 0 | 0 | 1 | 0 | 64 | -1550925793
| PP |  | Dodávka tepelná izolace z minerální vlny s AL folií tl. 40mm ( včetně upevňovacích trnů / samolepicí folie ) na kruhové potrubí | [14 empty] | PP | 2
42 | K | 40.02.1 | Montáž poz. 40.02 | m2 | 6 |  | 0 |  |  | základní |  | 0 | 0 | 0 | 0 | 0 | 64 | K | 2 | ROZPOCET | 0 | 0 | 0 | 0 | 0 | 1 | 0 | 64 | 1497252695
| PP |  | Montáž poz. 40.02 | [14 empty] | PP | 2
43 | M | 40.03 | Dodávka akustická izolace z minerální vlny s AL folií tl. 60mm ( včetně upevňovacích trnů/samolepicí pásky ) na kruhové potrubí OH: 65kg/m3 | m2 | 7 |  | 0 |  |  | základní |  | 0 | 0 | 0 | 0 | 0 | 256 | M | 2 | ROZPOCET | 0 | 0 | 0 | 0 | 0 | 1 | 0 | 64 | 80755089
| PP |  | Dodávka akustická izolace z minerální vlny s AL folií tl. 60mm ( včetně upevňovacích trnů/samolepicí pásky ) na kruhové potrubí OH: 65kg/m3 | [14 empty] | PP | 2
44 | K | 40.03.1 | Montáž poz. 40.03 | m2 | 7 |  | 0 |  |  | základní |  | 0 | 0 | 0 | 0 | 0 | 64 | K | 2 | ROZPOCET | 0 | 0 | 0 | 0 | 0 | 1 | 0 | 64 | 1121461487
| PP |  | Montáž poz. 40.03 | [14 empty] | PP | 2
45 | M | 40.04 | Dodávka protipožární izolace z minerální vlny s AL černou folií tl. 60mm na pletivu (včetně pásky a dalšího příslušenství dle systémového technického listu výrobce včetně odpovídajícího VZT potrubí ) na kruhové potrubí | m2 | 5 |  | 0 |  |  | základní |  | 0 | 0 | 0 | 0 | 0 | 256 | M | 2 | ROZPOCET | 0 | 0 | 0 | 0 | 0 | 1 | 0 | 64 | -115000474
| PP |  | Dodávka protipožární izolace z minerální vlny s AL černou folií tl. 60mm na pletivu (včetně pásky a dalšího příslušenství dle systémového technického listu výrobce včetně odpovídajícího VZT potrubí ) na kruhové potrubí typu B (i↔o) dle ČSN EN 1366-1, splňující EI-30 dle atestu, OH: 66kg/m3 | [14 empty] | PP | 2
46 | K | 40.04.1 | Montáž poz. 40.04 | m2 | 5 |  | 0 |  |  | základní |  | 0 | 0 | 0 | 0 | 0 | 64 | K | 2 | ROZPOCET | 0 | 0 | 0 | 0 | 0 | 1 | 0 | 64 | 627809364
| PP |  | Montáž poz. 40.04 | [14 empty] | PP | 2
| D | H00.41 | Pomocný materiál |  |  |  | 0 |  |  |  |  | 0 |  | 0 |  | 0 | 3 | D | 1 | ROZPOCET | [6 empty] | 0
47 | K | 41.01 | Dodávka s montáží montážní materiál na zhotovení a montáž závěsů, spojovací a těsnící materiál, podkladová rýhovaná guma pod vzt jednotky a na závěsy včetně instalace nalepením. | kpl | 1 |  | 0 |  |  | základní |  | 0 | 0 | 0 | 0 | 0 | 64 | K | 2 | ROZPOCET | 0 | 0 | 0 | 0 | 0 | 1 | 0 | 64 | -98956091
| PP |  | Dodávka s montáží montážní materiál na zhotovení a montáž závěsů, spojovací a těsnící materiál, podkladová rýhovaná guma pod vzt jednotky a na závěsy včetně instalace nalepením. | [14 empty] | PP | 2
| P |  | Poznámka k položce: Značení a popisky vzduchovodů přívod / odvod,směr,číslo zař.,požárních klapek,požárních uzávěrů,zařízení regulace množství vzduchu aj. Zednické přípomoce, pomocné konstrukce při montáži VZT. | [14 empty] | P | 2
| D | H00.42 | Práce nutné pro kompletaci díla vzduchotechniky |  |  |  | 0 |  |  |  |  | 0 |  | 0 |  | 0 | 3 | D | 1 | ROZPOCET | [6 empty] | 0
48 | K | 42.01 | Zaregulování soustavy, individuální zkoušky, školení obsluhy, komplexní zkoušky, uvedení do provozu ( oživení zařízení) | kpl | 1 |  | 0 |  |  | základní |  | 0 | 0 | 0 | 0 | 0 | 64 | K | 2 | ROZPOCET | 0 | 0 | 0 | 0 | 0 | 1 | 0 | 64 | -2040991420
| PP |  | Zaregulování soustavy, individuální zkoušky, školení obsluhy, komplexní zkoušky, uvedení do provozu ( oživení zařízení) | [14 empty] | PP | 2

## VRN - Vedlejší a ostatní ...
{665ea4ad-c249-4454-8fde-6147ceb129bf}
2
| KRYCÍ LIST SOUPISU PRACÍ | [7 empty] | v --- níže se nacházejí doplnkové a pomocné údaje k sestavám --- v | [8 empty] | False
Stavba:
Rekonstrukce 3.NP ZŠ a MŠ Kořenského
Objekt:
VRN - Vedlejší a ostatní náklady
| KSO: |  |  |  |  | CC-CZ:
| Místo: |  | Pod Žvahovem 463/21 |  |  | Datum: | 27. 5. 2020
| Zadavatel: |  |  |  |  | IČ:
DIČ:
| Uchazeč: |  |  |  |  | IČ: | Vyplň údaj
|  | Vyplň údaj |  |  |  | DIČ: | Vyplň údaj
| Projektant: |  |  |  |  | IČ:
DIČ:
| Zpracovatel: |  |  |  |  | IČ: | 60193280
|  | VPÚ DECO Praha, a.s. |  |  |  | DIČ: | CZ60193280
Poznámka:
Soupis prací je sestaven s využitím Cenové soustavy ÚRS. Položky, které pochází z této cenové soustavy, jsou ve sloupci 'Cenová soustava' označeny popisem 'CS ÚRS' a úrovní příslušného kalendářního pololetí. Veškeré další informace vymezující popis a podmínky použití těchto položek z Cenové soustavy, které nejsou uvedeny přímo v soupisu prací, jsou neomezeně dálkově k dispozici na www.cs-urs.cz, sekce Cenové a technické podmínky.
| Cena bez DPH | [5 empty] | 0
|  |  | Základ daně |  |  | Sazba daně | Výše daně
| DPH | základní | 0 |  |  | 21% | 0
|  | snížená | 0 |  |  | 15% | 0
|  | zákl. přenesená | 0 |  |  | 21% | 0
|  | sníž. přenesená | 0 |  |  | 15% | 0
|  | nulová | 0 |  |  | 0% | 0
| Cena s DPH |  |  | v | CZK |  | 0
REKAPITULACE ČLENĚNÍ SOUPISU PRACÍ
Stavba:
Rekonstrukce 3.NP ZŠ a MŠ Kořenského
Objekt:
VRN - Vedlejší a ostatní náklady
Místo: |  |  | Pod Žvahovem 463/21 |  |  | Datum: | 27. 5. 2020
Zadavatel: | [5 empty] | Projektant:
Uchazeč: |  |  | Vyplň údaj |  |  | Zpracovatel: | VPÚ DECO Praha, a.s.
Kód dílu - Popis | [6 empty] | Cena celkem [CZK]
Náklady stavby celkem | [6 empty] | 0 | [11 empty] | -1
| VRN - Vedlejší rozpočtové náklady | [5 empty] | 0
| VRN1 - Průzkumné, geodetické a projektové práce | [5 empty] | 0
| VRN3 - Zařízení staveniště | [5 empty] | 0
| VRN4 - Inženýrská činnost | [5 empty] | 0
| VRN7 - Provozní vlivy | [5 empty] | 0
SOUPIS PRACÍ
Stavba:
Rekonstrukce 3.NP ZŠ a MŠ Kořenského
Objekt:
VRN - Vedlejší a ostatní náklady
Místo: |  |  | Pod Žvahovem 463/21 |  |  | Datum: | 27. 5. 2020
Zadavatel: | [5 empty] | Projektant:
Uchazeč: |  |  | Vyplň údaj |  |  | Zpracovatel: | VPÚ DECO Praha, a.s.
PČ | Typ | Kód | Popis | MJ | Množství | J.cena [CZK] | Cena celkem [CZK] | Cenová soustava |  | DPH | J. Nh [h] | Nh celkem [h] | J. hmotnost [t] | Hmotnost celkem [t] | J. suť [t] | Suť Celkem [t]
Náklady soupisu celkem | [6 empty] | 0 |  |  |  |  | 0 |  | 0 |  | 0 |  | D | -1 | [7 empty] | 0
| D | VRN | Vedlejší rozpočtové náklady |  |  |  | 0 |  |  |  |  | 0 |  | 0 |  | 0 | 5 | D | 0 | ROZPOCET | [6 empty] | 0
| D | VRN1 | Průzkumné, geodetické a projektové práce |  |  |  | 0 |  |  |  |  | 0 |  | 0 |  | 0 | 5 | D | 1 | ROZPOCET | [6 empty] | 0
1 | K | 013254000 | Dokumentace skutečného provedení stavby - dokumnetace dle Vyhl.č.62/2013 Sb., příloha č.7 | Kč | 1 |  | 0 | CS ÚRS 2020 01 |  | základní |  | 0 | 0 | 0 | 0 | 0 | 1024 | K | 2 | ROZPOCET | 0 | 0 | 0 | 0 | 0 | 1 | 0 | 1024 | 1306176763
| PP |  | Dokumentace skutečného provedení stavby - dokumnetace dle Vyhl.č.62/2013 Sb., příloha č.7 | [14 empty] | PP | 2
2 | K | 013294000 | Dokumentace výrobní (dílenská) | Kč | 1 |  | 0 | CS ÚRS 2020 01 |  | základní |  | 0 | 0 | 0 | 0 | 0 | 1024 | K | 2 | ROZPOCET | 0 | 0 | 0 | 0 | 0 | 1 | 0 | 1024 | -708054757
| PP |  | Dokumentace výrobní (dílenská) | [14 empty] | PP | 2
| D | VRN3 | Zařízení staveniště |  |  |  | 0 |  |  |  |  | 0 |  | 0 |  | 0 | 5 | D | 1 | ROZPOCET | [6 empty] | 0
3 | K | 030001000 | Zařízení staveniště | Kč | 1 |  | 0 | CS ÚRS 2020 01 |  | základní |  | 0 | 0 | 0 | 0 | 0 | 1024 | K | 2 | ROZPOCET | 0 | 0 | 0 | 0 | 0 | 1 | 0 | 1024 | -1286929224
| PP |  | Zařízení staveniště | [14 empty] | PP | 2
4 | K | 034303000 | Bezpečnostní značení a hrazení staveniště | Kč | 1 |  | 0 | CS ÚRS 2020 01 |  | základní |  | 0 | 0 | 0 | 0 | 0 | 1024 | K | 2 | ROZPOCET | 0 | 0 | 0 | 0 | 0 | 1 | 0 | 1024 | 191185331
| PP |  | Bezpečnostní značení a hrazení staveniště | [14 empty] | PP | 2
| D | VRN4 | Inženýrská činnost |  |  |  | 0 |  |  |  |  | 0 |  | 0 |  | 0 | 5 | D | 1 | ROZPOCET | [6 empty] | 0
5 | K | 043103000 | Zkoušky a meření kolaudační. | Kč | 1 |  | 0 | CS ÚRS 2020 01 |  | základní |  | 0 | 0 | 0 | 0 | 0 | 1024 | K | 2 | ROZPOCET | 0 | 0 | 0 | 0 | 0 | 1 | 0 | 1024 | 1110803290
| PP |  | Zkoušky a meření kolaudační. | [14 empty] | PP | 2
6 | K | 045002000 | Kompletační a koordinační činnost | Kč | 1 |  | 0 | CS ÚRS 2020 01 |  | základní |  | 0 | 0 | 0 | 0 | 0 | 1024 | K | 2 | ROZPOCET | 0 | 0 | 0 | 0 | 0 | 1 | 0 | 1024 | -510452349
| PP |  | Kompletační a koordinační činnost | [14 empty] | PP | 2
| D | VRN7 | Provozní vlivy |  |  |  | 0 |  |  |  |  | 0 |  | 0 |  | 0 | 5 | D | 1 | ROZPOCET | [6 empty] | 0
7 | K | 071002000 | Provoz investora, třetích osob | Kč | 1 |  | 0 | CS ÚRS 2020 01 |  | základní |  | 0 | 0 | 0 | 0 | 0 | 1024 | K | 2 | ROZPOCET | 0 | 0 | 0 | 0 | 0 | 1 | 0 | 1024 | 1001892687
| PP |  | Provoz investora, třetích osob | [14 empty] | PP | 2

## Seznam figur
SEZNAM FIGUR
Kód: | 2-0480-01/50
Stavba: | Rekonstrukce 3.NP ZŠ a MŠ Kořenského
Datum: | 27. 5. 2020
Kód | Popis | MJ | Výměra
A00 | Architektonické a stavebně technické řešení
asfalt |  | t | 0.963
| dmtžparket*0,004 |  | 0.963
asfalt | Součet |  | 0.963
bednění |  | m2 | 4.05
| (0,2+0,5+0,2)*1,5*3 |  | 4.05
bednění | Součet |  | 4.05
Použití figury:
413351111 | Zřízení bednění nosníků a průvlaků bez podpěrné kce výšky do 100 cm | m2 | 4.05
413351112 | Odstranění bednění nosníků a průvlaků bez podpěrné kce výšky do 100 cm | m2 | 4.05
413352111 | Zřízení podpěrné konstrukce nosníků výšky podepření do 4 m pro nosník výšky do 100 cm | m2 | 4.05
413352112 | Odstranění podpěrné konstrukce nosníků výšky podepření do 4 m pro nosník výšky do 100 cm | m2 | 4.05
beton |  | t | 12.569
| dmtždlažby*0,08317 |  | 2.109
| dmtžobklady*0,0815 |  | 10.3
| otvorZTI*0,032 |  | 0.16
beton | Součet |  | 12.569
cihla |  | t | 19.48
| 0,131*dmtžCPP100 |  | 4.061
| 0,261*dmtžCPP150 |  | 2.61
| 1,8*dmtžCPPzdivo |  | 9.284
| 0,016*otvor1 |  | 0.048
| 0,099*otvor2 |  | 0.297
| 0,09*rýha15x20 |  | 0.756
| (0,04+0,081)*rýhaZTI |  | 2.299
| 0,025*otvoryKAN |  | 0.125
cihla | Součet |  | 19.48
dlažba |  | m2 | 25.83
| "3.NP" |  | 0
| "3.02, WC DÍVKY" 10,62 |  | 10.62
| "3.03, WC CHLAPCI" 9,77 |  | 9.77
| "3.04, WC IMOBIL + UČITELÉ" 5,44 |  | 5.44
dlažba | Mezisoučet |  | 25.83
Použití figury:
59761409 | dlažba keramická slinutá protiskluzná do interiéru i exteriéru pro vysoké mechanické namáhání přes 9 do 12ks/m2 | m2 | 25.83
771111011 | Vysátí podkladu před pokládkou dlažby | m2 | 25.83
771121011 | Nátěr penetrační na podlahu | m2 | 25.83
771151023 | Samonivelační stěrka podlah pevnosti 30 MPa tl 8 mm | m2 | 25.83
771591111 | Nátěr penetrační na podlahu | m2 | 25.83
771591191 | Příplatek k podlahám za diagonální kladení dlažby | m2 | 25.83
776111116 | Odstranění zbytků lepidla z podkladu povlakových podlah broušením | m2 | 266.75
776111311 | Vysátí podkladu povlakových podlah | m2 | 266.75
dmtžCPP100 |  | m2 | 31
| 1,8*3,7-0,6*2,0 |  | 5.46
| 1,1*3,7*4 |  | 16.28
| (3,8*3,7-0,6*2,0*4) |  | 9.26
dmtžCPP100 | Součet |  | 31
Použití figury:
962031132 | Bourání příček z cihel pálených na MVC tl do 100 mm | m2 | 31
997013603 | Poplatek za uložení na skládce (skládkovné) stavebního odpadu cihelného kód odpadu 17 01 02 | t | 19.48
dmtžCPP150 |  | m2 | 10
| "dveřní ostění" 5*0,4*5 |  | 10
dmtžCPP150 | Součet |  | 10
Použití figury:
962031133 | Bourání příček z cihel pálených na MVC tl do 150 mm | m2 | 10
997013603 | Poplatek za uložení na skládce (skládkovné) stavebního odpadu cihelného kód odpadu 17 01 02 | t | 19.48
dmtžCPPzdivo |  | m3 | 5.158
| 1,3*0,17*3,7 |  | 0.818
| (1,1*2,4-0,7*2,0)*0,5 |  | 0.62
| 1,0*2,1*0,5*2 |  | 2.1
| (1,7*3,7-0,6*2,0)*0,17 |  | 0.865
| 1,2*3,7*0,17 |  | 0.755
dmtžCPPzdivo | Součet |  | 5.158
Použití figury:
962032230 | Bourání zdiva z cihel pálených nebo vápenopískových na MV nebo MVC do 1 m3 | m3 | 5.158
997013603 | Poplatek za uložení na skládce (skládkovné) stavebního odpadu cihelného kód odpadu 17 01 02 | t | 19.48
dmtždlažby |  | m2 | 25.36
| "3.NP" |  | 0
| "WC UČITELÉ" 4,3 |  | 4.3
| "WC" 16,83 |  | 16.83
| "ÚKLID" 4,23 |  | 4.23
dmtždlažby | Mezisoučet |  | 25.36
Použití figury:
771571810 | Demontáž podlah z dlaždic keramických kladených do malty | m2 | 25.36
997013601 | Poplatek za uložení na skládce (skládkovné) stavebního odpadu betonového kód odpadu 17 01 01 | t | 12.569
dmtždveře |  | m2 | 23.6
| "dveře 90x197, 5ks" 1,0*2,0*5 |  | 10
| "dveře 64x197, 1 ks" 0,7*2,0*1 |  | 1.4
| "dveře 94x197, 1 ks" 1,0*2,0*1 |  | 2
| "dveře 60x197, 6 ks" 0,7*2,0*6 |  | 8.4
| "provizorní SDK příčka - protiprachové opatření schodišťového prostoru" 0,9*2,0*1 |  | 1.8
dmtždveře | Součet |  | 23.6
Použití figury:
968072455 | Vybourání kovových dveřních zárubní pl do 2 m2 | m2 | 23.6
997013631 | Poplatek za uložení na skládce (skládkovné) stavebního odpadu směsného kód odpadu 17 09 04 | t | 13.145
dmtžGTXT1 |  | m2 | 124
| "3.01, CHODBA 3.NP" 124 |  | 124
dmtžGTXT1 | Součet |  | 124
Použití figury:
619996145 | Ochrana konstrukcí nebo samostatných prvků obalením geotextilií | m2 | 124
997013631 | Poplatek za uložení na skládce (skládkovné) stavebního odpadu směsného kód odpadu 17 09 04 | t | 13.145
dmtžlišt |  | m | 127.75
| "3.NP" |  | 0
| "UČEBNA" 32,37 |  | 32.37
| "UČEBNA" 31,5 |  | 31.5
| "UČEBNA" 33,01 |  | 33.01
| "UČEBNA" 30,87 |  | 30.87
dmtžlišt | Součet |  | 127.75
Použití figury:
775411810 | Demontáž soklíků nebo lišt dřevěných přibíjených | m | 127.75
997013811 | Poplatek za uložení na skládce (skládkovné) stavebního odpadu dřevěného kód odpadu 17 02 01 | t | 3.739
dmtžnátěr |  | t | 174.48
| "3.NP" |  | 0
| "3.01, CHODBA 3.NP" 174,48 |  | 174.48
dmtžnátěr | Součet |  | 174.48
Použití figury:
783806811 | Odstranění nátěrů z omítek oškrábáním | m2 | 174.48
997013631 | Poplatek za uložení na skládce (skládkovné) stavebního odpadu směsného kód odpadu 17 09 04 | t | 13.145
dmtžobklady |  | m2 | 126.38
| "3.NP" |  | 0
| "WC UČITELÉ" 26,44 |  | 26.44
| "WC" 76,14 |  | 76.14
| "ÚKLID" 23,8 |  | 23.8
dmtžobklady | Mezisoučet |  | 126.38
Použití figury:
781471810 | Demontáž obkladů z obkladaček keramických kladených do malty | m2 | 126.38
997013601 | Poplatek za uložení na skládce (skládkovné) stavebního odpadu betonového kód odpadu 17 01 01 | t | 12.569
dmtžOSB |  | m2 | 124
dmtžOSB | "3.01, CHODBA 3.NP" 124 |  | 124
Použití figury:
619996115 | Ochrana podlahy obedněním z řeziva | m2 | 124
997013631 | Poplatek za uložení na skládce (skládkovné) stavebního odpadu směsného kód odpadu 17 09 04 | t | 13.145
dmtžparket |  | m2 | 240.71
| "3.NP" |  | 0
| "UČEBNA" 60,62 |  | 60.62
| "UČEBNA" 59,75 |  | 59.75
| "UČEBNA" 62,74 |  | 62.74
| "UČEBNA" 57,6 |  | 57.6
dmtžparket | Součet |  | 240.71
Použití figury:
775511810 | Demontáž podlah vlysových přibíjených s lištami přibíjenými | m2 | 240.71
711131811 | Odstranění izolace proti zemní vlhkosti vodorovné | m2 | 240.71
997013645 | Poplatek za uložení na skládce (skládkovné) odpadu asfaltového bez dehtu kód odpadu 17 03 02 | t | 0.963
997013811 | Poplatek za uložení na skládce (skládkovné) stavebního odpadu dřevěného kód odpadu 17 02 01 | t | 3.739
dmtžpodhled |  | m2 | 105.84
| "2.NP stávající stav - toalety" 15,5+5,7+2,8+1,2 |  | 25.2
| "3.NP stávající stav" |  | 0
| "WC UČITELÉ" 12,02 |  | 12.02
| "WC" 31,62 |  | 31.62
| "ÚKLID" 10 |  | 10
| "1.PP" 9*3 |  | 27
dmtžpodhled | Mezisoučet |  | 105.84
Použití figury:
763131822 | Demontáž SDK podhledu s dvouvrstvou nosnou kcí z ocelových profilů opláštění dvojité | m2 | 105.84
997013631 | Poplatek za uložení na skládce (skládkovné) stavebního odpadu směsného kód odpadu 17 09 04 | t | 13.145
dmtžSDK100 |  | m2 | 19.425
dmtžSDK100 | "provizorní SDK příčka - protiprachové opatření schodišťového prostoru" (1,55+1,1+1,6+1,0)*3,7 |  | 19.425
Použití figury:
763111811 | Demontáž SDK příčky s jednoduchou ocelovou nosnou konstrukcí opláštění jednoduché | m2 | 19.425
997013812 | Poplatek za uložení na skládce (skládkovné) stavebního odpadu na bázi sádry kód odpadu 17 08 02 | t | 0.617
dřevo |  | t | 3.739
| dmtžparket*0,015 |  | 3.611
| dmtžlišt*0,001 |  | 0.128
dřevo | Součet |  | 3.739
koberec |  | m2 | 65.43
| "3.NP" |  | 0
| "3.07, UČEBNA - 24 ŽÁKŮ" 19,5 |  | 19.5
| "3.09, UČEBNA" 22,5 |  | 22.5
| "3.11, UČEBNA - 24 ŽÁKŮ" 19,5 |  | 19.5
| "sokl 3.07" (19,2-6,7)*0,1 |  | 1.25
| "sokl 3.09" (21-6,7)*0,1 |  | 1.43
| "sokl 3.11" (19,2-6,7)*0,1 |  | 1.25
koberec | Součet |  | 65.43
Použití figury:
776211111 | Lepení textilních pásů | m2 | 65.43
6975106R | koberec zátěž. dle výběru investora | m2 | 52.82
malby1 |  | m2 | 545.7
| "3.NP" |  | 0
| "3.01, CHODBA 3.NP" 137,85 |  | 137.85
| "3.06, UČEBNA - 24 ŽÁKŮ" 105,45 |  | 105.45
| "3.07, UČEBNA - 24 ŽÁKŮ" 97,35 |  | 97.35
| "3.09, UČEBNA" 105,31 |  | 105.31
| "3.11, UČEBNA - 24 ŽÁKŮ" 99,74 |  | 99.74
malby1 | Mezisoučet |  | 545.7
Použití figury:
784221101 | Dvojnásobné bílé malby ze směsí za sucha dobře otěruvzdorných v místnostech do 3,80 m | m2 | 669.7
784111001 | Oprášení (ometení ) podkladu v místnostech výšky do 3,80 m | m2 | 1655.85
784181101 | Základní akrylátová jednonásobná penetrace podkladu v místnostech výšky do 3,80m | m2 | 799.41
784221155 | Příplatek k cenám 2x maleb za sucha otěruvzdorných za barevnou malbu v odstínu sytém | m2 | 545.7
malby2 |  | m2 | 129.71
| "2.NP toalety" PDsdkH2 |  | 25.2
| "3.NP" |  | 0
| "3.02, WC DÍVKY" 43,88 |  | 43.88
| "3.03, WC CHLAPCI" 43,68 |  | 43.68
| "3.04, WC IMOBIL + UČITELÉ" 16,95 |  | 16.95
malby2 | Mezisoučet |  | 129.71
Použití figury:
784211101 | Dvojnásobné bílé malby ze směsí za mokra výborně otěruvzdorných v místnostech výšky do 3,80 m | m2 | 129.71
784111001 | Oprášení (ometení ) podkladu v místnostech výšky do 3,80 m | m2 | 1655.85
784181101 | Základní akrylátová jednonásobná penetrace podkladu v místnostech výšky do 3,80m | m2 | 799.41
malby3 |  | m2 | 124
| "3.01, CHODBA 3.NP strop" 124 |  | 124
malby3 | Mezisoučet |  | 124
Použití figury:
784221101 | Dvojnásobné bílé malby ze směsí za sucha dobře otěruvzdorných v místnostech do 3,80 m | m2 | 669.7
784111001 | Oprášení (ometení ) podkladu v místnostech výšky do 3,80 m | m2 | 1655.85
784181101 | Základní akrylátová jednonásobná penetrace podkladu v místnostech výšky do 3,80m | m2 | 799.41
MS1 |  | t | 0.167
| "I 140" 0,0143*1,3*3*3 |  | 0.167
MS1 | Mezisoučet |  | 0.167
obkladKER |  | m2 | 121.72
| "3.NP" |  | 0
| "3.02, WC DÍVKY" 44,62 |  | 44.62
| "3.03, WC CHLAPCI" 45,31 |  | 45.31
| "3.04, WC IMOBIL + UČITELÉ" 20,91 |  | 20.91
| "3.06, UČEBNA CHEMIE - 24 ŽÁKŮ" 2,8*1,6 |  | 4.48
| "3.07, UČEBNA - 22 ŽÁKŮ" 1*1,6 |  | 1.6
| "3.09, UČEBNA" 1,0*1,6 |  | 1.6
| "3.11, UČEBNA - 24 ŽÁKŮ" 1,0*1,6+1,0*1,6 |  | 3.2
obkladKER | Součet |  | 121.72
Použití figury:
781474113 | Montáž obkladů vnitřních keramických hladkých do 19 ks/m2 lepených flexibilním lepidlem | m2 | 121.72
781479191 | Příplatek k montáži obkladů vnitřních keramických hladkých za plochu do 10 m2 | m2 | 121.72
781495111 | Nátěr penetrační na stěnu | m2 | 124.75
59761071 | obklad keramický hladký přes 12 do 19ks/m2 | m2 | 139.72
obkladKERpar |  | m | 12.12
| "3.NP" |  | 0
| "3.02, WC DÍVKY" 2,72+0,9*2,0 |  | 4.52
| "3.03, WC CHLAPCI" 1,36+0,9+1,6 |  | 3.86
| "3.04, WC IMOBIL + UČITELÉ" 2,04+1,7 |  | 3.74
obkladKERpar | Mezisoučet |  | 12.12
Použití figury:
781674113 | Montáž obkladů parapetů šířky do 200 mm z dlaždic keramických lepených flexibilním lepidlem | m | 12.12
781495111 | Nátěr penetrační na stěnu | m2 | 124.75
59761071 | obklad keramický hladký přes 12 do 19ks/m2 | m2 | 139.72
omyv_nátěr |  | m2 | 513.1
| "3.NP" |  | 0
| "3.01, CHODBA 3.NP" 202,18 |  | 202.18
| "3.06, UČEBNA - 24 ŽÁKŮ" 71,21 |  | 71.21
| "3.07, SPEC. UČEBNA - 22 ŽÁKŮ" 84,52 |  | 84.52
| "3.09, KABINET" 44,73 |  | 44.73
| "3.10, KABINET" 42,55 |  | 42.55
| "3.11, UČEBNA - 24 ŽÁKŮ" 67,91 |  | 67.91
omyv_nátěr | Mezisoučet |  | 513.1
oškrab_malby |  | m2 | 856.44
| "3.NP" |  | 0
| "3.01, CHODBA 3.NP" 291,17 |  | 291.17
| "3.02, WC DÍVKY" 38,11 |  | 38.11
| "3.03, WC CHLAPCI" 25,65 |  | 25.65
| "3.04, WC IMOBIL + UČITELÉ" 27,12 |  | 27.12
| "3.06, UČEBNA - 24 ŽÁKŮ" 108,49 |  | 108.49
| "3.07, UČEBNA - 24 ŽÁKŮ" 79,85 |  | 79.85
| "3.09, UČEBNA" 59,11 |  | 59.11
| "3.11, UČEBNA - 24 ŽÁKŮ" 102,94 |  | 102.94
| "3.01, CHODBA 3.NP" 124 |  | 124
oškrab_malby | Součet |  | 856.44
Použití figury:
784121001 | Oškrabání malby v mísnostech výšky do 3,80 m | m2 | 856.44
784111001 | Oprášení (ometení ) podkladu v místnostech výšky do 3,80 m | m2 | 1655.85
997013631 | Poplatek za uložení na skládce (skládkovné) stavebního odpadu směsného kód odpadu 17 09 04 | t | 13.145
oškrab_malby_stěny |  | m2 | 732.44
| "3.NP" |  | 0
| "3.01, CHODBA 3.NP" 291,17 |  | 291.17
| "3.02, WC DÍVKY" 38,11 |  | 38.11
| "3.03, WC CHLAPCI" 25,65 |  | 25.65
| "3.04, WC IMOBIL + UČITELÉ" 27,12 |  | 27.12
| "3.06, UČEBNA - 24 ŽÁKŮ" 108,49 |  | 108.49
| "3.07, UČEBNA - 24 ŽÁKŮ" 79,85 |  | 79.85
| "3.09, UČEBNA" 59,11 |  | 59.11
| "3.11, UČEBNA - 24 ŽÁKŮ" 102,94 |  | 102.94
oškrab_malby_stěny | Mezisoučet stěny |  | 732.44
Použití figury:
784121001 | Oškrabání malby v mísnostech výšky do 3,80 m | m2 | 856.44
612325412 | Oprava vnitřní vápenocementové hladké omítky stěn v rozsahu plochy do 30% | m2 | 732.44
oškrab_malby_strop |  | m2 | 124
| "3.01, CHODBA 3.NP" 124 |  | 124
oškrab_malby_strop | Mezisoučet strop |  | 124
Použití figury:
784121001 | Oškrabání malby v mísnostech výšky do 3,80 m | m2 | 856.44
611325412 | Oprava vnitřní vápenocementové hladké omítky stropů v rozsahu plochy do 30% | m2 | 124
otvor1 |  | ks | 3
otvor1 | "přivětrávací ventil, fasáda" 3 |  | 3
Použití figury:
971033261 | Vybourání otvorů ve zdivu cihelném pl do 0,0225 m2 na MVC nebo MV tl do 600 mm | kus | 3
997013603 | Poplatek za uložení na skládce (skládkovné) stavebního odpadu cihelného kód odpadu 17 01 02 | t | 19.48
otvor2 |  | ks | 3
| "3.NP" 3 |  | 3
otvor2 | Součet |  | 3
Použití figury:
971033361 | Vybourání otvorů ve zdivu cihelném pl do 0,09 m2 na MVC nebo MV tl do 600 mm | kus | 3
997013603 | Poplatek za uložení na skládce (skládkovné) stavebního odpadu cihelného kód odpadu 17 01 02 | t | 19.48
otvoryKAN |  | kus | 5
otvoryKAN | "2.NP sociálky, otvory pod STR podvěšené kanalizace" 5 |  | 5
Použití figury:
971033331 | Vybourání otvorů ve zdivu cihelném pl do 0,09 m2 na MVC nebo MV tl do 150 mm | kus | 5
340236212 | Zazdívka otvorů v příčkách nebo stěnách plochy do 0,09 m2 cihlami plnými tl přes 100 mm | kus | 5
997013603 | Poplatek za uložení na skládce (skládkovné) stavebního odpadu cihelného kód odpadu 17 01 02 | t | 19.48
otvorZTI |  | kus | 5
otvorZTI | "stoupací vedení potrubí ZTI - 3.PP až 3.NP" 5 |  | 5
Použití figury:
972054241 | Vybourání otvorů v ŽB stropech nebo klenbách pl do 0,09 m2 tl do 150 mm | kus | 5
411388621 | Zabetonování otvorů tl do 150 mm ze suchých směsí pl do 0,25 m2 ve stropech | kus | 5
997013601 | Poplatek za uložení na skládce (skládkovné) stavebního odpadu betonového kód odpadu 17 01 01 | t | 12.569
PDodrazivé |  | m2 | 52
| "3.NP" |  | 0
| "3.06, UČEBNA CHEMIE - 24 ŽÁKŮ" 13 |  | 13
| "3.07, UČEBNA - 24 ŽÁKŮ" 13 |  | 13
| "3.09, UČEBNA" 13 |  | 13
| "3.11, UČEBNA - 24 ŽÁKŮ" 13 |  | 13
PDodrazivé | Součet |  | 52
PDpohltivé |  | m2 | 188.3
| "3.NP" |  | 0
| "3.06, UČEBNA CHEMIE - 24 ŽÁKŮ" 60,5-13 |  | 47.5
| "3.07, UČEBNA - 24 ŽÁKŮ" 59,6-13 |  | 46.6
| "3.09, UČEBNA" 62,7-13 |  | 49.7
| "3.11, UČEBNA - 24 ŽÁKŮ" 57,5-13 |  | 44.5
PDpohltivé | Součet |  | 188.3
PDsdkH2 |  | m2 | 25.2
| "2.NP - toalety" 15,5+5,7+2,8+1,2 |  | 25.2
PDsdkH2 | Součet |  | 25.2
Použití figury:
763131451 | SDK podhled deska 1xH2 12,5 bez izolace dvouvrstvá spodní kce profil CD+UD | m2 | 25.2
763131714 | SDK podhled základní penetrační nátěr | m2 | 25.2
784211101 | Dvojnásobné bílé malby ze směsí za mokra výborně otěruvzdorných v místnostech výšky do 3,80 m | m2 | 129.71
rýha15x20 |  | m | 8.4
| 1,4*2*3 |  | 8.4
rýha15x20 | Součet |  | 8.4
Použití figury:
97403116R | Vysekání rýh ve zdivu cihelném hl do 250 mm š do 200 mm | m | 8.4
997013603 | Poplatek za uložení na skládce (skládkovné) stavebního odpadu cihelného kód odpadu 17 01 02 | t | 19.48
rýhaZTI |  | m | 19
rýhaZTI | "stoupací vedení potrubí ZTI - 3.PP až 3.NP" 19 |  | 19
Použití figury:
974031167 | Vysekání rýh ve zdivu cihelném hl do 150 mm š do 300 mm | m | 19
612135101 | Hrubá výplň rýh ve stěnách maltou jakékoli šířky rýhy | m2 | 7.6
612325123 | Vápenocementová štuková omítka rýh ve stěnách šířky přes 300 mm | m2 | 11.4
974031169 | Příplatek k vysekání rýh ve zdivu cihelném hl do 150 mm ZKD 100 mm š rýhy | m | 19
997013603 | Poplatek za uložení na skládce (skládkovné) stavebního odpadu cihelného kód odpadu 17 01 02 | t | 19.48
sdk100H2 |  | m2 | 12.063
| "3.NP" |  | 0
| (1,2)*2,9 |  | 3.48
| (0,6)*3,7 |  | 2.22
| (0,125+0,25)*3,7+(0,25*2)*3,7+(1,0+0,25)*(3,7-1,2) |  | 6.363
sdk100H2 | Mezisoučet |  | 12.063
Použití figury:
763121424 | SDK stěna předsazená tl 87,5 mm profil CW+UW 75 deska 1xH2 12,5 bez izolace EI 15 | m2 | 12.063
763121621 | Montáž desek tl 12,5 mm na nosnou kci SDK stěna předsazená | m2 | 12.063
763121714 | SDK stěna předsazená základní penetrační nátěr | m2 | 12.063
763121751 | Příplatek k SDK stěně předsazené za plochu do 6 m2 jednotlivě | m2 | 12.063
63150962 | pás tepelně izolační příčkový akustický λ=0,036-0,037 tl 40mm | m2 | 12.546
sdk125H2 |  | m2 | 57.31
| "3.NP" |  | 0
| (2,0+2,0+1,6)*2,9 |  | 16.24
| (4,4+5,0+1,7)*3,7 |  | 41.07
sdk125H2 | Mezisoučet |  | 57.31
Použití figury:
763111433 | SDK příčka tl 125 mm profil CW+UW 75 desky 2xH2 12,5 bez izolace EI 60 | m2 | 57.31
763111717 | SDK příčka základní penetrační nátěr (oboustranně) | m2 | 57.31
763111742 | Montáž jedné vrstvy tepelné izolace do SDK příčky | m2 | 69.373
63150964 | pás tepelně izolační příčkový akustický λ=0,036-0,037 tl 80mm | m2 | 59.602
směsný |  | t | 13.145
| (dmtžGTXT1)*0,002 |  | 0.248
| úklid*0,004 |  | 2.83
| 0,076*dmtždveře |  | 1.794
| 0,02831*dmtžpodhled |  | 2.996
| 0,00030*dmtžnátěr |  | 0.052
| dmtžOSB*0,04 |  | 4.96
| oškrab_malby*0,00031 |  | 0.265
směsný | Součet |  | 13.145
štuk_stěny |  | m2 | 637.31
| "3.NP" |  | 0
| "3.01, CHODBA 3.NP" 291,17 |  | 291.17
| "3.02, WC DÍVKY" 16,35 |  | 16.35
| "3.03, WC CHLAPCI" 11,25 |  | 11.25
| "3.04, WC IMOBIL + UČITELÉ" 10,43 |  | 10.43
| "3.06, UČEBNA - 24 ŽÁKŮ" 105,45 |  | 105.45
| "3.07, UČEBNA - 24 ŽÁKŮ" 97,35 |  | 97.35
| "3.09, UČEBNA" 105,31 |  | 105.31
| "3.11, UČEBNA - 24 ŽÁKŮ" 0 |  | 0
štuk_stěny | Mezisoučet |  | 637.31
štuk_strop |  | m2 | 124
| "3.NP" |  | 0
| "3.01, CHODBA 3.NP" 124 |  | 124
štuk_strop | Mezisoučet |  | 124
tekutaizolace |  | m2 | 25.83
| "3.NP" |  | 0
| "3.02, WC DÍVKY" 10,62 |  | 10.62
| "3.03, WC CHLAPCI" 9,77 |  | 9.77
| "3.04, WC IMOBIL + UČITELÉ" 5,44 |  | 5.44
tekutaizolace | Mezisoučet |  | 25.83
úklid |  | m2 | 707.58
| "1.NP" |  | 0
| "01, VSTUPNÍ HALA" 73,3 |  | 73.3
| "02, ZÁDVEŘÍ" 19,37 |  | 19.37
| "03, CHODBA" 82,5 |  | 82.5
| "07, SCHODIŠTĚ" 32,75 |  | 32.75
| "2.NP" |  | 0
| "2.06, SCHODIŠTĚ" 25,17 |  | 25.17
| "3.NP" |  | 0
| "3.01, CHODBA 3.NP" 124 |  | 124
| "3.02, WC DÍVKY" 10,62 |  | 10.62
| "3.03, WC CHLAPCI" 9,77 |  | 9.77
| "3.04, WC IMOBIL + UČITELÉ" 5,44 |  | 5.44
| "3.05, SCHODIŠTĚ" 21,87 |  | 21.87
| "3.06, UČEBNA - 24 ŽÁKŮ" 60,62 |  | 60.62
| "3.07, UČEBNA - 24 ŽÁKŮ" 59,75 |  | 59.75
| "3.09, UČEBNA" 62,82 |  | 62.82
| "3.11, UČEBNA - 24 ŽÁKŮ" 57,6 |  | 57.6
| "1.PP+schodiště" 9*3+35 |  | 62
úklid | Součet |  | 707.58
Použití figury:
952901111 | Vyčištění budov bytové a občanské výstavby při výšce podlaží do 4 m | m2 | 707.58
997013631 | Poplatek za uložení na skládce (skládkovné) stavebního odpadu směsného kód odpadu 17 09 04 | t | 13.145
vinil |  | m2 | 240.92
| "3.NP" |  | 0
| "3.06, UČEBNA CHEMIE - 24 ŽÁKŮ" 60,62 |  | 60.62
| "3.07, UČEBNA - 24 ŽÁKŮ" 59,8 |  | 59.8
| "3.09, UČEBNA" 62,9 |  | 62.9
| "3.11, UČEBNA - 24 ŽÁKŮ" 57,6 |  | 57.6
vinil | Mezisoučet VINIL |  | 240.92
Použití figury:
28411050 | dílce vinylové tl 2,0mm, nášlapná vrstva 0,40mm, úprava PUR, třída zátěže 23/32/41, otlak 0,05mm, R10, třída otěru T, hořlavost Bfl S1, bez ftalátů | m2 | 253.35
632453415 | Potěr průmyslový samonivelační ze suchých směsí podkladní pro střední provoz tl 25 mm | m2 | 240.92
776111116 | Odstranění zbytků lepidla z podkladu povlakových podlah broušením | m2 | 266.75
776111311 | Vysátí podkladu povlakových podlah | m2 | 266.75
776121111 | Vodou ředitelná penetrace savého podkladu povlakových podlah ředěná v poměru 1:3 | m2 | 253.35
776141122 | Vyrovnání podkladu povlakových podlah stěrkou pevnosti 30 MPa tl 5 mm | m2 | 240.92
776231111 | Lepení lamel a čtverců z vinylu standardním lepidlem | m2 | 240.92
776991141 | Pastování a leštění podlahovin ručně | m2 | 247.135
776991221 | Základní čištění nově položených podlahovin včetně jednosložkového jednovrstvého polymerního nátěru | m2 | 247.135
vinilsokl |  | m | 124.3
| "3.NP" |  | 0
| "3.06, UČEBNA CHEMIE - 24 ŽÁKŮ" 32,4-0,9 |  | 31.5
| "3.07, UČEBNA - 24 ŽÁKŮ" 31,5-0,9 |  | 30.6
| "3.09, UČEBNA" 33,1-0,9 |  | 32.2
| "3.11, UČEBNA - 24 ŽÁKŮ" 30,9-0,9 |  | 30
vinilsokl | Mezisoučet |  | 124.3
Použití figury:
2841100R | lišta soklová PVC vč. podlahoviny dle PD | m | 124.3
776121111 | Vodou ředitelná penetrace savého podkladu povlakových podlah ředěná v poměru 1:3 | m2 | 253.35
776411111 | Montáž obvodových soklíků výšky do 80 mm | m | 124.3
776991111 | Spárování silikonem | m | 124.3
776991141 | Pastování a leštění podlahovin ručně | m2 | 247.135
776991221 | Základní čištění nově položených podlahovin včetně jednosložkového jednovrstvého polymerního nátěru | m2 | 247.135
28411050 | dílce vinylové tl 2,0mm, nášlapná vrstva 0,40mm, úprava PUR, třída zátěže 23/32/41, otlak 0,05mm, R10, třída otěru T, hořlavost Bfl S1, bez ftalátů | m2 | 278.685

## Pokyny pro vyplnění
Struktura údajů, formát souboru a metodika pro zpracování
Struktura
Soubor je složen ze záložky Rekapitulace stavby a záložek s názvem soupisu prací pro jednotlivé objekty ve formátu XLSX. Každá ze záložek přitom obsahuje
ještě samostatné sestavy vymezené orámovaním a nadpisem sestavy.
Rekapitulace stavby obsahuje sestavu Rekapitulace stavby a Rekapitulace objektů stavby a soupisů prací.
V sestavě Rekapitulace stavby jsou uvedeny informace identifikující předmět veřejné zakázky na stavební práce, KSO, CC-CZ, CZ-CPV, CZ-CPA a rekapitulaci
celkové nabídkové ceny uchazeče.
Termínem "uchazeč" (resp. zhotovitel) se myslí "účastník zadávacího řízení" ve smyslu zákona o zadávání veřejných zakázek.
V sestavě Rekapitulace objektů stavby a soupisů prací je uvedena rekapitulace stavebních objektů, inženýrských objektů, provozních souborů,
vedlejších a ostatních nákladů a ostatních nákladů s rekapitulací nabídkové ceny za jednotlivé soupisy prací. Na základě údaje Typ je možné
identifikovat, zda se jedná o objekt nebo soupis prací pro daný objekt:
|  | STA | Stavební objekt pozemní
|  | ING | Stavební objekt inženýrský
|  | PRO | Provozní soubor
|  | VON | Vedlejší a ostatní náklady
|  | OST | Ostatní
|  | Soupis | Soupis prací pro daný typ objektu
Soupis prací pro jednotlivé objekty obsahuje sestavy Krycí list soupisu prací, Rekapitulace členění soupisu prací, Soupis prací. Za soupis prací může být považován
i objekt stavby v případě, že neobsahuje podřízenou zakázku.
Krycí list soupisu obsahuje rekapitulaci informací o předmětu veřejné zakázky ze sestavy Rekapitulace stavby, informaci o zařazení objektu do KSO,
CC-CZ, CZ-CPV, CZ-CPA a rekapitulaci celkové nabídkové ceny uchazeče za aktuální soupis prací.
Rekapitulace členění soupisu prací obsahuje rekapitulaci soupisu prací ve všech úrovních členění soupisu tak, jak byla tato členění použita (např.
stavební díly, funkční díly, případně jiné členění) s rekapitulací nabídkové ceny.
Soupis prací obsahuje položky veškerých stavebních nebo montážních prací, dodávek materiálů a služeb nezbytných pro zhotovení stavebního objektu,
inženýrského objektu, provozního souboru, vedlejších a ostatních nákladů.
Pro položky soupisu prací se zobrazují následující informace:
|  | PČ |  | Pořadové číslo položky v aktuálním soupisu
|  | TYP |  | Typ položky: K - konstrukce, M - materiál, PP - plný popis, PSC - poznámka k souboru cen, P - poznámka k položce, VV - výkaz výměr
|  | Kód |  | Kód položky
|  | Popis |  | Zkrácený popis položky
|  | MJ |  | Měrná jednotka položky
|  | Množství |  | Množství v měrné jednotce
|  | J.cena |  | Jednotková cena položky. Zadaní může obsahovat namísto J.ceny sloupce J.materiál a J.montáž, jejichž součet definuje
J.cenu položky.
|  | Cena celkem |  | Celková cena položky daná jako součin množství a j.ceny
|  | Cenová soustava |  | Příslušnost položky do cenové soustavy
Ke každé položce soupisu prací se na samostatných řádcích může zobrazovat:
Plný popis položky
Poznámka k souboru cen a poznámka zadavatele
Výkaz výměr
Pokud je k řádku výkazu výměr evidovaný údaj ve sloupci Kód, jedná se o definovaný odkaz, na který se může odvolávat výkaz výměr z jiné položky.
Metodika pro zpracování
Jednotlivé sestavy jsou v souboru provázány. Editovatelné pole jsou zvýrazněny žlutým podbarvením, ostatní pole neslouží k editaci a nesmí být jakkoliv
modifikovány.
Uchazeč je pro podání nabídky povinen vyplnit žlutě podbarvená pole:
Pole Uchazeč v sestavě Rekapitulace stavby - zde uchazeč vyplní svůj název (název subjektu)
Pole IČ a DIČ v sestavě Rekapitulace stavby - zde uchazeč vyplní svoje IČ a DIČ
Datum v sestavě Rekapitulace stavby - zde uchazeč vyplní datum vytvoření nabídky
J.cena = jednotková cena v sestavě Soupis prací o maximálním počtu desetinných míst uvedených v poli
- pokud sestavy soupisů prací obsahují pole J.cena, měla by být všechna tato pole vyplněna nenulovými
Poznámka - nepovinný údaj pro položku soupisu
V případě, že sestavy soupisů prací neobsahují pole J.cena, potom ve všech soupisech prací obsahují pole:
- J.materiál - jednotková cena materiálu
- J.montáž - jednotková cena montáže
Uchazeč v tomto případě by měl vyplnit všechna pole J.materiál a pole J.montáž nenulovými kladnými číslicemi. V případech, kdy položka
neobsahuje žádný materiál je přípustné, aby pole J.materiál bylo vyplněno nulou. V případech, kdy položka neobsahuje žádnou montáž je přípustné,
aby pole J.montáž bylo vyplněno nulou. Obě pole - J.materiál, J.Montáž u jedné položky by však neměly být vyplněny nulou.
Rekapitulace stavby
Název |  |  | Povinný |  | Popis | Typ | Max. počet
atributu |  |  | (A/N) |  |  |  | znaků
Kód |  |  | A |  | Kód stavby | String | 20
Stavba |  |  | A |  | Název stavby | String | 120
Místo |  |  | N |  | Místo stavby | String | 50
Datum |  |  | A |  | Datum vykonaného exportu | Date
KSO |  |  | N |  | Klasifikace stavebního objektu | String | 15
CC-CZ |  |  | N |  | Klasifikace stavbeních děl | String | 15
CZ-CPV |  |  | N |  | Společný slovník pro veřejné zakázky | String | 20
CZ-CPA |  |  | N |  | Klasifikace produkce podle činností | String | 20
Zadavatel |  |  | N |  | Zadavatel zadaní | String | 50
IČ |  |  | N |  | IČ zadavatele zadaní | String | 20
DIČ |  |  | N |  | DIČ zadavatele zadaní | String | 20
Uchazeč |  |  | N |  | Uchazeč veřejné zakázky | String | 50
Projektant |  |  | N |  | Projektant | String | 50
Poznámka |  |  | N |  | Poznámka k zadání | String | 255
Sazba DPH |  |  | A |  | Rekapitulace sazeb DPH u položek soupisů | eGSazbaDph
Základna DPH |  |  | A |  | Základna DPH určena součtem celkové ceny z položek soupisů | Double
Hodnota DPH |  |  | A |  | Hodnota DPH | Double
Cena bez DPH |  |  | A |  | Celková cena bez DPH za celou stavbu. Sčítává se ze všech listů. | Double
Cena s DPH |  |  | A |  | Celková cena s DPH za celou stavbu | Double
Rekapitulace objektů stavby a soupisů prací
Název |  |  | Povinný |  | Popis | Typ | Max. počet
atributu |  |  | (A/N) |  |  |  | znaků
Kód |  |  | A |  | Přebírá se z Rekapitulace stavby | String | 20
Stavba |  |  | A |  | Přebírá se z Rekapitulace stavby | String | 120
Místo |  |  | N |  | Přebírá se z Rekapitulace stavby | String | 50
Datum |  |  | A |  | Přebírá se z Rekapitulace stavby | Date
Zadavatel |  |  | N |  | Přebírá se z Rekapitulace stavby | String | 50
Projektant |  |  | N |  | Přebírá se z Rekapitulace stavby | String | 50
Uchazeč |  |  | N |  | Přebírá se z Rekapitulace stavby | String | 50
Kód |  |  | A |  | Kód objektu | String | 20
Objektu, Soupis prací |  |  | A |  | Název objektu | String | 120
Cena bez DPH |  |  | A |  | Cena bez DPH za daný objekt | Double
Cena s DPH |  |  | A |  | Cena spolu s DPH za daný objekt | Double
Typ |  |  | A |  | Typ zakázky | eGTypZakazky
Krycí list soupisu
Název |  |  | Povinný |  | Popis | Typ | Max. počet
atributu |  |  | (A/N) |  |  |  | znaků
Stavba |  |  | A |  | Přebírá se z Rekapitulace stavby | String | 120
Objekt |  |  | A |  | Kód a název objektu | String | 20 + 120
Soupis |  |  | A |  | Kód a název soupisu | String | 20 + 120
KSO |  |  | N |  | Klasifikace stavebního objektu | String | 15
CC-CZ |  |  | N |  | Klasifikace stavbeních děl | String | 15
CZ-CPV |  |  | N |  | Společný slovník pro veřejné zakázky | String | 20
CZ-CPA |  |  | N |  | Klasifikace produkce podle činností | String | 20
Místo |  |  | N |  | Přebírá se z Rekapitulace stavby | String | 50
Zadavatel |  |  | N |  | Přebírá se z Rekapitulace stavby | String | 50
Uchazeč |  |  | N |  | Přebírá se z Rekapitulace stavby | String | 50
Projektant |  |  | N |  | Přebírá se z Rekapitulace stavby | String | 50
Poznámka |  |  | N |  | Poznámka k soupisu prací | String | 255
Sazba DPH |  |  | A |  | Rekapitulace sazeb DPH na položkách aktuálního soupisu | eGSazbaDph
Základna DPH |  |  | A |  | Základna DPH určena součtem celkové ceny z položek aktuálního soupisu | Double
Hodnota DPH |  |  | A |  | Hodnota DPH | Double
Cena bez DPH |  |  | A |  | Cena bez DPH za daný soupis | Double
Cena s DPH |  |  | A |  | Cena s DPH za daný soupis | Double
Rekapitulace členění soupisu prací
Název |  |  | Povinný |  | Popis | Typ | Max. počet
atributu |  |  | (A/N) |  |  |  | znaků
Stavba |  |  | A |  | Přebírá se z Rekapitulace stavby | String | 120
Objekt |  |  | A |  | Kód a název objektu, přebírá se z Krycího listu soupisu | String | 20 + 120
Soupis |  |  | A |  | Kód a název objektu, přebírá se z Krycího listu soupisu | String | 20 + 120
Místo |  |  | N |  | Přebírá se z Rekapitulace stavby | String | 50
Datum |  |  | A |  | Přebírá se z Rekapitulace stavby | Date
Zadavatel |  |  | N |  | Přebírá se z Rekapitulace stavby | String | 50
Projektant |  |  | N |  | Přebírá se z Rekapitulace stavby | String | 50
Uchazeč |  |  | N |  | Přebírá se z Rekapitulace stavby | String | 50
Kód dílu - Popis |  |  | A |  | Kód a název dílu ze soupisu | String | 20 + 100
Cena celkem |  |  | A |  | Cena celkem za díl ze soupisu | Double
Soupis prací
Název |  |  | Povinný |  | Popis | Typ | Max. počet
atributu |  |  | (A/N) |  |  |  | znaků
Stavba |  |  | A |  | Přebírá se z Rekapitulace stavby | String | 120
Objekt |  |  | A |  | Kód a název objektu | String | 20 + 120
Soupis |  |  | A |  | Přebírá se z Krycího listu soupisu | String | 20 + 120
Místo |  |  | N |  | Přebírá se z Krycího listu soupisu | String | 50
Datum |  |  | A |  | Přebírá se z Krycího listu soupisu | Date
Zadavatel |  |  | N |  | Přebírá se z Krycího listu soupisu | String | 50
Projektant |  |  | N |  | Přebírá se z Krycího listu soupisu | String | 50
Uchazeč |  |  | N |  | Přebírá se z Krycího listu soupisu | String | 50
PČ |  |  | A |  | Pořadové číslo položky soupisu | Long
Typ |  |  | A |  | Typ položky soupisu | eGTypPolozky | 1
Kód |  |  | A |  | Kód položky ze soupisu | String | 20
Popis |  |  | A |  | Popis položky ze soupisu | String | 255
MJ |  |  | A |  | Měrná jednotka položky | String | 10
Množství |  |  | A |  | Množství položky soupisu | Double
J.Cena |  |  | A |  | Jednotková cena položky | Double
Cena celkem |  |  | A |  | Cena celkem vyčíslena jako J.Cena * Množství | Double
Cenová soustava |  |  | N |  | Zařazení položky do cenové soustavy | String | 50
p |  |  | N |  | Poznámka položky ze soupisu | Memo
psc |  |  | N |  | Poznámka k souboru cen ze soupisu | Memo
pp |  |  | N |  | Plný popis položky ze soupisu | Memo
vv |  |  | N |  | Výkaz výměr (figura, výraz, výměra) ze soupisu | Text,Text,Double | 20, 150
DPH |  |  | A |  | Sazba DPH pro položku | eGSazbaDPH
Hmotnost |  |  | A |  | Hmotnost položky ze soupisu | Double
Suť |  |  | A |  | Suť položky ze soupisu | Double
Nh |  |  | N |  | Normohodiny položky ze soupisu | Double
Datová věta
Typ věty |  |  | Hodnota |  | Význam
eGSazbaDPH |  |  | základní |  | Základní sazba DPH
|  |  | snížená |  | Snížená sazba DPH
|  |  | nulová |  | Nulová sazba DPH
|  |  | zákl. přenesená |  | Základní sazba DPH přenesená
|  |  | sníž. přenesená |  | Snížená sazba DPH přenesená
eGTypZakazky |  |  | STA |  | Stavební objekt
|  |  | PRO |  | Provozní soubor
|  |  | ING |  | Inženýrský objekt
|  |  | VON |  | Vedlejší a ostatní náklady
|  |  | OST |  | Ostatní náklady
eGTypPolozky |  |  | 1 |  | Položka typu HSV
|  |  | 2 |  | Položka typu PSV
|  |  | 3 |  | Položka typu M
|  |  | 4 |  | Položka typu OST