## Pokyny pro vyplnění
Pokyny pro vyplnění
Ve všech listech tohoto souboru můžete měnit pouze buňky s modrým pozadím. Jedná se o tyto údaje : - údaje o firmě - jednotkové ceny položek zadané na maximálně dvě desetinná místa

## Stavba
#RTSROZP# | Soupis stavebních prací, dodávek a služeb
| Stavba: |  | 040220 | Plzeňská 442/211, Praha 5
| Zadavatel |  | Městská část Praha 5 |  |  |  | IČO: | 00063631
|  |  | náměstí 14. října 1381/4 |  |  |  | DIČ: | CZ00063631
|  |  | 15000 | Praha-Smíchov
| Projektant: |  | PATA & FRYDECKÝ ARCHITEKTI s.r.o. |  |  |  | IČO: | 25701771
|  |  | U železné lávky 592/8 |  |  |  | DIČ: | CZ25701771
|  |  | 11800 | Praha-Malá Strana
| Zhotovitel: |  | výběrové řízení |  |  |  | IČO: | 00000000
DIČ:
| Vypracoval: |  | Ing. Ludvík Ondráček
| Rozpis ceny | [6 empty] | Celkem
HSV | HSV | [6 empty] | 0
PSV | PSV | [6 empty] | 0
MON | MON | [6 empty] | 0
VN | Vedlejší náklady | [6 empty] | 0
ON | Ostatní náklady | [6 empty] | 0
| Celkem | [6 empty] | 0
Rekapitulace daní
| Základ pro sníženou DPH |  |  | 15 | % | 0 |  |  | CZK
| Snížená DPH |  |  | 15 | % | 0 |  |  | CZK
| Základ pro základní DPH |  |  | 21 | % | 0 |  |  | CZK
| Základní DPH |  |  | 21 | % | 0 |  |  | CZK
0 | Zaokrouhlení |  |  |  |  | 0 |  |  | CZK
0 | Cena celkem bez DPH |  |  |  |  | 0 |  |  | CZK
| Cena celkem s DPH |  |  |  |  | 0 |  |  | CZK
|  | v |  |  | dne
|  |  | Za zhotovitele |  |  |  | Za objednatele
Rekapitulace dílčích částí
#CASTI>> | Číslo | Název |  |  | Základ pro sníženou DPH | Základ pro základní DPH | DPH celkem | Cena celkem | %
1 | Stavba |  |  |  | 0 | 0 |  | 0
2 |  | Stavební objekt
2 | SO01 | Udržovací práce a stavební úpravy bytu č. 21/29, 2.NP |  |  | 0 | 0 |  | 0
3 | 040220021CELK | INVESTICE - Udržovací práce a stavební úpravy bytu č. 21/29, 2.NP |  |  | 0 | 0 |  | 0
3 | 040220022CELK | OPRAVY - Udržovací práce a stavební úpravy bytu č. 21/29, 2.NP |  |  | 0 | 0 |  | 0
| Celkem za stavbu |  |  |  | 0 | 0 | 0 | 0 | 0
Rekapitulace dílů
| Číslo | Název |  |  | Typ dílu |  |  | Celkem | %
| 3 | Svislé a kompletní konstrukce |  |  | HSV |  |  | 0
| 61 | Úpravy povrchů vnitřní |  |  | HSV |  |  | 0
| 62 | Úpravy povrchů vnější |  |  | HSV |  |  | 0
| 63 | Podlahy a podlahové konstrukce |  |  | HSV |  |  | 0
| 95 | Dokončovací konstrukce na pozemních stavbách |  |  | HSV |  |  | 0
| 96 | Bourání konstrukcí |  |  | HSV |  |  | 0
| 99 | Staveništní přesun hmot |  |  | HSV |  |  | 0
| 721 | Domovní kanalizace |  |  | PSV |  |  | 0
| 722 | Domovní vodovod |  |  | PSV |  |  | 0
| 723 | Domovní plynovod |  |  | PSV |  |  | 0
| 725 | Zařizovací předměty |  |  | PSV |  |  | 0
| 728 | Vzduchotechnika |  |  | PSV |  |  | 0
| 766 | Konstrukce truhlářské |  |  | PSV |  |  | 0
| 776 | Podlahy povlakové |  |  | PSV |  |  | 0
| 781 | Obklady keramické |  |  | PSV |  |  | 0
| 783 | Nátěry |  |  | PSV |  |  | 0
| 784 | Malby |  |  | PSV |  |  | 0
| M21 | Elektromontáže |  |  | MON |  |  | 0
| D96 | Přesuny suti a vybouraných hmot |  |  | PSU |  |  | 0
| VN | Vedlejší náklady |  |  | VN |  |  | 0
| ON | Ostatní náklady |  |  | ON |  |  | 0
| Cena celkem | [6 empty] | 0 | 0
Note on D11: Název
Note on I11: IČO
Note on D12: Ulice
Note on I12: DIČ
Note on D13: PSČ
Note on E13: Místo

## VzorPolozky (hidden)
Položkový rozpočet
S:
O:
R:

## SO01 040220021CELK Pol
Položkový soupis prací a dodávek | [26 empty] | #TypZaznamu#
S: | 040220 | Plzeňská 442/211, Praha 5 | [24 empty] | STA
O: | SO01 | Udržovací práce a stavební úpravy bytu č. 21/29, 2.NP | [21 empty] | STA |  |  | OBJ
R: | 040220021CELK | INVESTICE - Udržovací práce a stavební úpravy bytu č. 21/29, 2.NP | [24 empty] | ROZ
P.č. | Číslo položky | Název položky | MJ | Množství | Cena / MJ | Celkem | Dodávka | Dodávka celk. | Montáž | Montáž celk. | DPH | Cena s DPH | Hmotnost / MJ | Hmotnost celk.(t) | Dem. hmotnost / MJ | Dem. hmotnost celk.(t) | Ceník | Cen. soustava / platnost | Cenová úroveň | Nhod / MJ | Nhod celk. | Dodavatel | Typ položky
Díl: | 3 | Svislé a kompletní konstrukce |  |  |  | 0 |  | 0 |  | 0 |  | 0 |  | 0.8 |  | 0 |  |  |  |  | 30.18 | [5 empty] | DIL
1 | 342091043R00 | Úpravy, doplňkové práce a příplatky pro sádrokartonové a sádrovláknité příčky příplatky za nestandardní povrchovou úpravu Q3 | m2 | 27.486 |  | 0 |  | 0 |  | 0 | 15 | 0 | 0 | 0 | 0 | 0 | 801-1 | RTS 20/ I | RTS 20/ I | 0.15 | 4.12 |  | Práce |  |  |  | POL1_
|  | akustický obklad, m2 : 2,700*(4,175+6,005) |  | 27.486 | [22 empty] | VV | 0
2 | 347015215R00 | Předstěny opláštěné sádrokartonovými deskami předsazené stěny volně stojící s minerální izolací tl. 40 mm 1x ocelová konstrukce CW 50, tloušťka stěny 77,5 mm, tloušťka desky 12,5, akustická protipožární, tl. izolace 40 mm, | m2 | 27.486 |  | 0 |  | 0 |  | 0 | 15 | 0 | 0.02919 | 0.8 | 0 | 0 | 801-1 | RTS 20/ I | Indiv | 0.948 | 26.06 |  | Práce |  |  |  | POL1_
|  | akustický obklad, m2 : 2,700*(4,175+6,005) |  | 27.486 | [22 empty] | VV | 0
Díl: | 99 | Staveništní přesun hmot |  |  |  | 0 |  | 0 |  | 0 |  | 0 |  | 0 |  | 0 |  |  |  |  | 2.07 | [5 empty] | DIL
3 | 999281111R00 | Přesun hmot pro opravy a údržbu objektů pro opravy a údržbu dosavadních objektů včetně vnějších plášťů výšky do 25 m, | t | 0.80232 |  | 0 |  | 0 |  | 0 | 15 | 0 | 0 | 0 | 0 | 0 | 801-4 | RTS 20/ I | RTS 20/ I | 2.577 | 2.07 |  | Přesun hmot |  |  |  | POL7_
|  | oborů 801, 803, 811 a 812 | [24 empty] | SPI
Díl: | 723 | Domovní plynovod |  |  |  | 0 |  | 0 |  | 0 |  | 0 |  | 0 |  | 0 |  |  |  |  | 0 | [5 empty] | DIL
4 | 723-02 | Připojení plynoměru G 1“ s rozporkou | kpl | 1 |  | 0 |  | 0 |  | 0 | 15 | 0 | 0 | 0 | 0 | 0 |  | Vlastní | Indiv | 0 | 0 |  | Práce |  |  |  | POL1_7
5 | 723-03 | Potrubí měděné s lisovanými spoji D 18x1 mm | m | 15 |  | 0 |  | 0 |  | 0 | 15 | 0 | 0 | 0 | 0 | 0 |  | Vlastní | Indiv | 0 | 0 |  | Práce |  |  |  | POL1_7
6 | 723-01 | Napojení na stávajícíí potrubí do dn 1“ | kpl | 1 |  | 0 |  | 0 |  | 0 | 15 | 0 | 0 | 0 | 0 | 0 |  | Vlastní | Indiv | 0 | 0 |  | Specifikace |  |  |  | POL3_0
7 | 723-04 | Ventil kulový mosazný dn 1/2“ | ks | 1 |  | 0 |  | 0 |  | 0 | 15 | 0 | 0 | 0 | 0 | 0 |  | Vlastní | Indiv | 0 | 0 |  | Specifikace |  |  |  | POL3_0
8 | 723-05 | Ventil kulový mosazný dn 3/4“ | ks | 1 |  | 0 |  | 0 |  | 0 | 15 | 0 | 0 | 0 | 0 | 0 |  | Vlastní | Indiv | 0 | 0 |  | Specifikace |  |  |  | POL3_0
9 | 723-06 | Podokenní topidlo 3 kW elektronické řízení | kpl | 1 |  | 0 |  | 0 |  | 0 | 15 | 0 | 0 | 0 | 0 | 0 |  | Vlastní | Indiv | 0 | 0 |  | Specifikace |  |  |  | POL3_0
10 | 723-07 | Sestava výdechu včetně prodloužení na zateplení | kpl | 1 |  | 0 |  | 0 |  | 0 | 15 | 0 | 0 | 0 | 0 | 0 |  | Vlastní | Indiv | 0 | 0 |  | Specifikace |  |  |  | POL3_0
Díl: | 728 | Vzduchotechnika |  |  |  | 0 |  | 0 |  | 0 |  | 0 |  | 0 |  | 0 |  |  |  |  | 0 | [5 empty] | DIL
11 | 72831-01 | D+M přívodní prvek vzduchu s akust útlumem 57 dB DN 160 L 700 mm Lunos-ALD-R160, komplet vč. všech prvků | soubor | 1 |  | 0 |  | 0 |  | 0 | 15 | 0 | 0 | 0 | 0 | 0 |  | Vlastní | Indiv | 0 | 0 |  | Agregovaná položka |  |  |  | POL2_
|  | ozn. VZT2, soubor : 1,0 |  | 1 | [22 empty] | VV | 0
Díl: | 766 | Konstrukce truhlářské |  |  |  | 0 |  | 0 |  | 0 |  | 0 |  | 0.03 |  | 0 |  |  |  |  | 2.98 | [5 empty] | DIL
12 | 766661112R00 | Montáž dveřních křídel kompletizovaných otevíravých , , do ocelové nebo fošnové zárubně, jednokřídlových, šířky do 800 mm | kus | 2 |  | 0 |  | 0 |  | 0 | 15 | 0 | 0 | 0 | 0 | 0 | 800-766 | RTS 20/ I | RTS 20/ I | 1.45 | 2.9 |  | Práce |  |  |  | POL1_
|  | ozn. D2, kus : 1,0 |  | 1 | [22 empty] | VV | 0
|  | ozn. D3, kus : 1,0 |  | 1 | [22 empty] | VV | 0
13 | 61160102R | dveře vnitřní š = 700 mm; h = 1 970,0 mm; hladké; otevíravé; počet křídel 1; plné; povrch. úprava bílá barva | kus | 1 |  | 0 |  | 0 |  | 0 | 15 | 0 | 0.0145 | 0.01 | 0 | 0 | SPCM | RTS 20/ I | Indiv | 0 | 0 |  | Specifikace |  |  |  | POL3_
|  | ozn. D2, kus : 1,0 |  | 1 | [22 empty] | VV | 0
14 | 61160603R | dveře vnitřní š = 800 mm; h = 1 970,0 mm; hladké; otevíravé; počet křídel 1; prosklení 2/3; povrch. úprava bílá barva | kus | 1 |  | 0 |  | 0 |  | 0 | 15 | 0 | 0.02 | 0.02 | 0 | 0 | SPCM | RTS 20/ I | Indiv | 0 | 0 |  | Specifikace |  |  |  | POL3_
|  | ozn. D3, kus : 1,0 |  | 1 | [22 empty] | VV | 0
15 | 998766103R00 | Přesun hmot pro konstrukce truhlářské v objektech výšky do 24 m | t | 0.0345 |  | 0 |  | 0 |  | 0 | 15 | 0 | 0 | 0 | 0 | 0 | 800-766 | RTS 20/ I | RTS 20/ I | 2.447 | 0.08 |  | Přesun hmot |  |  |  | POL7_
|  | 50 m vodorovně | [24 empty] | SPI
Díl: | VN | Vedlejší náklady |  |  |  | 0 |  | 0 |  | 0 |  | 0 |  | 0 |  | 0 |  |  |  |  | 0 | [5 empty] | DIL
16 | 005121 R | Zařízení staveniště | Soubor | 1 |  | 0 |  | 0 |  | 0 | 15 | 0 | 0 | 0 | 0 | 0 |  | RTS 20/ I | Indiv | 0 | 0 |  | VRN |  |  |  | POL99_2
|  | Veškeré náklady spojené s vybudováním, provozem a odstraněním zařízení staveniště. | [24 empty] | POP
|  | ZS, soubor: : 1,0 |  | 1 | [22 empty] | VV | 0
17 | 005122 R | Provozní vlivy | Soubor | 1 |  | 0 |  | 0 |  | 0 | 15 | 0 | 0 | 0 | 0 | 0 |  | RTS 20/ I | Indiv | 0 | 0 |  | VRN |  |  |  | POL99_8
|  | Náklady na ztížené podmínky provádění tam, kde jsou stavební práce zcela nebo zčásti omezovány provozem jiných osob. Jde zejména o zvýšené náklady související s omezením provozem v areálu objednatele nebo o náklady v důsledku nezbytného respektování stávající dopravy ovlivňující stavební práce. | [24 empty] | POP |  | Náklady na ztížené podmínky provádění tam, kde jsou stavební práce zcela nebo zčásti omezovány provozem jiných osob. Jde zejména o zvýšené náklady související s omezením provozem v areálu objednatele nebo o náklady v důsledku nezbytného respektování stávající dopravy ovlivňující stavební práce.
|  | Provozní vlivy, soubor : 1,0 |  | 1 | [22 empty] | VV | 0
Díl: | ON | Ostatní náklady |  |  |  | 0 |  | 0 |  | 0 |  | 0 |  | 0 |  | 0 |  |  |  |  | 0 | [5 empty] | DIL
18 | 00523 R | Zkoušky a revize | Soubor | 1 |  | 0 |  | 0 |  | 0 | 15 | 0 | 0 | 0 | 0 | 0 |  | RTS 20/ I | Indiv | 0 | 0 |  | VRN |  |  |  | POL99_8
|  | zkoušky a revize plynovodu, soubor : 1,0 |  | 1 | [22 empty] | VV | 0
[25 empty] | 15 | 21 | DPH
| Celkem |  |  |  |  | 0 | [18 empty] | 0 | 0 | SUM
JKSO:
| 803.59 | domy bytové netypové ostatní | [24 empty] | JKSO
| m3 | svislá nosná konstrukce zděná z cihel,tvárnic, bloků | [24 empty] | JKSOChar
|  | rekonstrukce a modernizace objektu s opravou | [24 empty] | JKSOAkce
END
Note on S6: Jedná se o informaci, zda se jedná o položku, která je do rozpočtu zadána z cenové soustavy RTS, nebo vlastní.
Note on T6: Jedná se o název CÚ, která je zadána u položky rozpočtu

## SO01 040220022CELK Pol
Položkový soupis prací a dodávek | [26 empty] | #TypZaznamu#
S: | 040220 | Plzeňská 442/211, Praha 5 | [24 empty] | STA
O: | SO01 | Udržovací práce a stavební úpravy bytu č. 21/29, 2.NP | [21 empty] | STA |  |  | OBJ
R: | 040220022CELK | OPRAVY - Udržovací práce a stavební úpravy bytu č. 21/29, 2.NP | [24 empty] | ROZ
P.č. | Číslo položky | Název položky | MJ | Množství | Cena / MJ | Celkem | Dodávka | Dodávka celk. | Montáž | Montáž celk. | DPH | Cena s DPH | Hmotnost / MJ | Hmotnost celk.(t) | Dem. hmotnost / MJ | Dem. hmotnost celk.(t) | Ceník | Cen. soustava / platnost | Cenová úroveň | Nhod / MJ | Nhod celk. | Dodavatel | Typ položky
Díl: | 61 | Úpravy povrchů vnitřní |  |  |  | 0 |  | 0 |  | 0 |  | 0 |  | 1.15 |  | 0 |  |  |  |  | 26.25 | [5 empty] | DIL
1 | 602021146RT3 | Omítka stěn z hotových směsí stěrka, vápenosádrová, , tloušťka vrstvy 3 mm, | m2 | 47.6825 |  | 0 |  | 0 |  | 0 | 15 | 0 | 0.00315 | 0.15 | 0 | 0 | 801-1 | RTS 20/ I | RTS 20/ I | 0.245 | 11.68 |  | Práce |  |  |  | POL1_
|  | po jednotlivých vrstvách | [24 empty] | SPI
|  | č.m. 3.01, m2 : 2,700*(4,210+1,455+1,830+2,770)-1,950*0,800-0,600*0,600 |  | 25.7955 | [22 empty] | VV | 0
|  | č.m. 3.02, m2 : 2,700*(1,900+1,735)*2-1,950*(0,800+0,700)-1,980*0,900+1,100*0,320+2,220*(0,320+0,050)*2 |  | 16.9168 | [22 empty] | VV | 0
|  | č.m. 3.03, m2 : (2,700-2,100)*(1,155+2,620*2+1,015+0,110*2+0,080+0,060)+0,200*0,225*2+0,225*0,970 |  | 4.9703 | [22 empty] | VV | 0
2 | 610991111R00 | Zakrývání výplní vnitřních otvorů, předmětů apod. fólií Pe 0,05-0,2 mm | m2 | 13.2906 |  | 0 |  | 0 |  | 0 | 15 | 0 | 4e-05 | 0 | 0 | 0 | 801-1 | RTS 20/ I | RTS 20/ I | 0.078 | 1.04 |  | Práce |  |  |  | POL1_
|  | které se zřizují před úpravami povrchu, a obalení osazených dveřních zárubní před znečištěním při úpravách povrchu nástřikem plastických maltovin včetně pozdějšího odkrytí, | [24 empty] | SPI |  | které se zřizují před úpravami povrchu, a obalení osazených dveřních zárubní před znečištěním při úpravách povrchu nástřikem plastických maltovin včetně pozdějšího odkrytí,
|  | 1,820*2,130+1,950*(0,800+0,700)*2+1,980*0,900*2 |  | 13.2906 | [22 empty] | VV | 0
3 | 612421626R00 | Omítky vnitřní stěn vápenné nebo vápenocementové v podlaží i ve schodišti hladké | m2 | 22.1773 |  | 0 |  | 0 |  | 0 | 15 | 0 | 0.04414 | 0.98 | 0 | 0 | 801-1 | RTS 20/ I | RTS 20/ I | 0.6 | 13.31 |  | Práce |  |  |  | POL1_
|  | č.m. 3.01 jen 30% výměry, m2 : (2,700*(4,175+4,210+6,005+1,455+1,830+2,770)-1,950*0,800-0,600*(1,800+0,600))*0,30 |  | 15.6605 | [22 empty] | VV | 0
|  | č.m. 3.02 jen 30% výměry, m2 : (2,700*(1,900+1,735)*2-1,950*0,800-1,980*0,900+1,400*0,320+2,220*0,320*2-1,950*0,700)*0,30 |  | 5.0372 | [22 empty] | VV | 0
|  | č.m. 3.03 omítka nad obkladem, jen 30% výměry, m2 : (0,600*(1,155+1,335+0,140+1,285+1,015+0,900+0,110+0,100+0,335+0,970+0,225+0,650))*0,30 |  | 1.4796 | [22 empty] | VV | 0
4 | 612451121R00 | Omítky vnitřního zdiva cementové hladké | m2 | 0.36 |  | 0 |  | 0 |  | 0 | 15 | 0 | 0.04558 | 0.02 | 0 | 0 | 801-1 | RTS 20/ I | RTS 20/ I | 0.608 | 0.22 |  | Práce |  |  |  | POL1_
|  | v podlaží i ve schodišti, zdiva cihelného, kamenného, smíšeného nebo betonového | [24 empty] | SPI
|  | č.m. 3.01 omítka pod obkladem, m2 : 0,600*0,600 |  | 0.36 | [22 empty] | VV | 0
Díl: | 62 | Úpravy povrchů vnější |  |  |  | 0 |  | 0 |  | 0 |  | 0 |  | 0.04 |  | 0 |  |  |  |  | 2.1 | [5 empty] | DIL
5 | 627456110RT3 | Oprava spárování zdiva stěn a dlažeb dlažeb s vyškrabáním, vymytím a znovu vyspárováním z dlaždic o ploše jednotlivě do 4 m2 | m2 | 6.77 |  | 0 |  | 0 |  | 0 | 15 | 0 | 0.00625 | 0.04 | 0 | 0 | 801-4 | RTS 20/ I | RTS 20/ I | 0.31 | 2.1 |  | Práce |  |  |  | POL1_
|  | spárovací hmotou včetně vysekání a vyčištění spár, bez pomocného lešení, | [24 empty] | SPI
|  | č.m. 3.02, m2 : 3,720 |  | 3.72 | [22 empty] | VV | 0
|  | č.m. 3.03, m2 : 3,050 |  | 3.05 | [22 empty] | VV | 0
Díl: | 63 | Podlahy a podlahové konstrukce |  |  |  | 0 |  | 0 |  | 0 |  | 0 |  | 0.06 |  | 0 |  |  |  |  | 6.67 | [5 empty] | DIL
6 | 632473102R00 | Potěr ze suchých směsí penetrace, nivelační hmota s přídavkem plastických hmot, tloušťky 2 mm, včetně penetrace | m2 | 19.51 |  | 0 |  | 0 |  | 0 | 15 | 0 | 0.00315 | 0.06 | 0 | 0 | 801-1 | RTS 20/ I | Indiv | 0.342 | 6.67 |  | Práce |  |  |  | POL1_
|  | s rozprostřením a uhlazením | [24 empty] | SPI
|  | ozn. S1, m2 : 19,510 |  | 19.51 | [22 empty] | VV | 0
Díl: | 95 | Dokončovací konstrukce na pozemních stavbách |  |  |  | 0 |  | 0 |  | 0 |  | 0 |  | 0.03 |  | 0 |  |  |  |  | 14.24 | [5 empty] | DIL
7 | 952901111R00 | Vyčištění budov a ostatních objektů budov bytové nebo občanské výstavby - světlá výška podlaží do 4 m | m2 | 43.6506 |  | 0 |  | 0 |  | 0 | 15 | 0 | 4e-05 | 0 | 0 | 0 | 801-1 | RTS 20/ I | RTS 20/ I | 0.308 | 13.44 |  | Práce |  |  |  | POL1_
|  | 0,655*4,410+33,007+7,755 |  | 43.6506 | [22 empty] | VV | 0
8 | 953943112R00 | Osazování jiných kovových výrobků do vynechaných nebo vysekaných kapes zdiva, se zajištěním polohy, se zalitím cementovou maltou přes 1 kg do 5 kg/kus | kus | 2 |  | 0 |  | 0 |  | 0 | 15 | 0 | 0.01638 | 0.03 | 0 | 0 | 801-1 | RTS 20/ I | RTS 20/ I | 0.4 | 0.8 |  | Práce |  |  |  | POL1_
|  | osazování výrobků ostatních jinde neuvedených, bez dodání | [24 empty] | SPI
|  | legenda P4, kus : 2,0 |  | 2 | [22 empty] | VV | 0
9 | 14310504.AR | trubka bralenová 11343; jmenovitá světlost DN 50-2"; použití: chránička, popláštěná - pro rozvody kapalin a plynů ukládaných do země | m | 0.592 |  | 0 |  | 0 |  | 0 | 15 | 0 | 0.00572 | 0 | 0 | 0 | SPCM | RTS 20/ I | RTS 20/ I | 0 | 0 |  | Specifikace |  |  |  | POL3_
|  | legenda P4, m : 0,490+0,102 |  | 0.592 | [22 empty] | VV | 0
Díl: | 96 | Bourání konstrukcí |  |  |  | 0 |  | 0 |  | 0 |  | 0 |  | 0 |  | 1.03 |  |  |  |  | 18.26 | [5 empty] | DIL
10 | 962036412R00 | Demontáž sádrokartonových, sádrovláknitých příček a předstěn předstěna, sádrokartonová bez minerální izolace, jednoduchá ocelová konstrukce, 1xopláštěná deskou tl. 12,5 mm | m2 | 8.1135 |  | 0 |  | 0 |  | 0 | 15 | 0 | 0.00033 | 0 | 0.01223 | 0.1 | 801-3 | RTS 20/ I | RTS 20/ I | 0.268 | 2.17 |  | Práce |  |  |  | POL1_
|  | 2,700*3,005 |  | 8.1135 | [22 empty] | VV | 0
11 | 962036991R00 | Demontáž sádrokartonových, sádrovláknitých příček a předstěn příplatek za demontáž vrstvy minerální tepelné izolace, -, -, tl. 40 mm | m2 | 8.1135 |  | 0 |  | 0 |  | 0 | 15 | 0 | 0 | 0 | 0.0013 | 0.01 | 801-3 | RTS 20/ I | RTS 20/ I | 0.033 | 0.27 |  | Práce |  |  |  | POL1_
|  | 2,700*3,005 |  | 8.1135 | [22 empty] | VV | 0
12 | 970031080R00 | Jádrové vrtání, kruhové prostupy v cihelném zdivu jádrové vrtání, do D 80 mm | m | 0.59 |  | 0 |  | 0 |  | 0 | 15 | 0 | 0 | 0 | 0.00904 | 0.01 | 801-3 | RTS 20/ I | RTS 20/ I | 2.45 | 1.45 |  | Práce |  |  |  | POL1_
|  | legenda P4, m : 0,490+0,100 |  | 0.59 | [22 empty] | VV | 0
13 | 970031160R00 | Jádrové vrtání, kruhové prostupy v cihelném zdivu jádrové vrtání, do D 160 mm | m | 0.665 |  | 0 |  | 0 |  | 0 | 15 | 0 | 0 | 0 | 0.03617 | 0.02 | 801-3 | RTS 20/ I | RTS 20/ I | 4 | 2.66 |  | Práce |  |  |  | POL1_
|  | legenda P2, m : 0,665 |  | 0.665 | [22 empty] | VV | 0
14 | 970031200R00 | Jádrové vrtání, kruhové prostupy v cihelném zdivu jádrové vrtání, do D 200 mm | m | 0.665 |  | 0 |  | 0 |  | 0 | 15 | 0 | 0 | 0 | 0.05652 | 0.04 | 801-3 | RTS 20/ I | RTS 20/ I | 5.5 | 3.66 |  | Práce |  |  |  | POL1_
|  | legenda P1, m : 0,665 |  | 0.665 | [22 empty] | VV | 0
15 | 970033080R00 | Jádrové vrtání, kruhové prostupy v cihelném zdivu příplatek za jádrové vrtání ve H nad 1,5 m , do D 80 mm | m | 0.59 |  | 0 |  | 0 |  | 0 | 15 | 0 | 0.00134 | 0 | 0 | 0 | 801-3 | RTS 20/ I | RTS 20/ I | 0.475 | 0.28 |  | Práce |  |  |  | POL1_
|  | legenda P4, m : 0,490+0,100 |  | 0.59 | [22 empty] | VV | 0
16 | 970033130R00 | Jádrové vrtání, kruhové prostupy v cihelném zdivu příplatek za jádrové vrtání ve H nad 1,5 m , do D 130 mm | m | 0.704 |  | 0 |  | 0 |  | 0 | 15 | 0 | 0.00134 | 0 | 0 | 0 | 801-3 | RTS 20/ I | RTS 20/ I | 0.63 | 0.44 |  | Práce |  |  |  | POL1_
|  | legenda P2, m : 0,477 |  | 0.477 | [22 empty] | VV | 0
|  | legenda P4, m : 0,100+0,127 |  | 0.227 | [22 empty] | VV | 0
17 | 970033200R00 | Jádrové vrtání, kruhové prostupy v cihelném zdivu příplatek za jádrové vrtání ve H nad 1,5 m , do D 200 mm | m | 0.665 |  | 0 |  | 0 |  | 0 | 15 | 0 | 0.00134 | 0 | 0 | 0 | 801-3 | RTS 20/ I | RTS 20/ I | 1.05 | 0.7 |  | Práce |  |  |  | POL1_
|  | legenda P1, m : 0,665 |  | 0.665 | [22 empty] | VV | 0
18 | 978013141R00 | Otlučení omítek vápenných nebo vápenocementových vnitřních s vyškrabáním spár, s očištěním zdiva stěn, v rozsahu do 30 % | m2 | 73.9625 |  | 0 |  | 0 |  | 0 | 15 | 0 | 0 | 0 | 0.01 | 0.74 | 801-3 | RTS 20/ I | RTS 20/ I | 0.08 | 5.92 |  | Práce |  |  |  | POL1_
|  | č.m. 3.01, m2 : 2,700*(4,175+4,210+6,005+1,455+1,830+2,770)-1,950*0,800-0,600*(1,800+0,600) |  | 52.2015 | [22 empty] | VV | 0
|  | č.m. 3.02, m2 : 2,700*(1,900+1,735)*2-1,950*(0,800+0,700)-1,980*0,900+1,400*0,320+2,220*0,320*2 |  | 16.7908 | [22 empty] | VV | 0
|  | č.m. 3.03 omítka nad obkladem, m2 : (2,700-2,100)*(1,155+2,620*2+1,015+0,110*2+0,080+0,060)+0,200*0,225*2+0,225*0,970 |  | 4.9703 | [22 empty] | VV | 0
19 | 978013191R00 | Otlučení omítek vápenných nebo vápenocementových vnitřních s vyškrabáním spár, s očištěním zdiva stěn, v rozsahu do 100 % | m2 | 0.36 |  | 0 |  | 0 |  | 0 | 15 | 0 | 0 | 0 | 0.046 | 0.02 | 801-3 | RTS 20/ I | RTS 20/ I | 0.26 | 0.09 |  | Práce |  |  |  | POL1_
|  | č.m. 3.01 pod obkladem, m2 : 0,600*0,600 |  | 0.36 | [22 empty] | VV | 0
20 | 978059521R00 | Odsekání a odebrání obkladů stěn z obkládaček vnitřních z jakýchkoliv materiálů, plochy do 2 m2 | m2 | 1.29 |  | 0 |  | 0 |  | 0 | 15 | 0 | 0 | 0 | 0.068 | 0.09 | 801-3 | RTS 20/ I | RTS 20/ I | 0.48 | 0.62 |  | Práce |  |  |  | POL1_
|  | včetně otlučení podkladní omítky až na zdivo, | [24 empty] | SPI
|  | č.m. 3.01, m2 : 0,500*(1,800+0,600)+0,150*0,600 |  | 1.29 | [22 empty] | VV | 0
Díl: | 99 | Staveništní přesun hmot |  |  |  | 0 |  | 0 |  | 0 |  | 0 |  | 0 |  | 0 |  |  |  |  | 3.33 | [5 empty] | DIL
21 | 999281111R00 | Přesun hmot pro opravy a údržbu objektů pro opravy a údržbu dosavadních objektů včetně vnějších plášťů výšky do 25 m, | t | 1.293 |  | 0 |  | 0 |  | 0 | 15 | 0 | 0 | 0 | 0 | 0 | 801-4 | RTS 20/ I | RTS 20/ I | 2.577 | 3.33 |  | Přesun hmot |  |  |  | POL7_
|  | oborů 801, 803, 811 a 812 | [24 empty] | SPI
Díl: | 721 | Domovní kanalizace |  |  |  | 0 |  | 0 |  | 0 |  | 0 |  | 0 |  | 0 |  |  |  |  | 0 | [5 empty] | DIL
22 | 721-02 | Potrubí PP HT D 40 | m | 1 |  | 0 |  | 0 |  | 0 | 15 | 0 | 0 | 0 | 0 | 0 |  | Vlastní | Indiv | 0 | 0 |  | Práce |  |  |  | POL1_7
23 | 721-03 | Potrubí PP HT D 50 | m | 4 |  | 0 |  | 0 |  | 0 | 15 | 0 | 0 | 0 | 0 | 0 |  | Vlastní | Indiv | 0 | 0 |  | Práce |  |  |  | POL1_7
24 | 721-01 | Vysazení odbočky D 50 na stávajícím potrubí dn 70 | kpl | 1 |  | 0 |  | 0 |  | 0 | 15 | 0 | 0 | 0 | 0 | 0 |  | Vlastní | Indiv | 0 | 0 |  | Specifikace |  |  |  | POL3_0
Díl: | 722 | Domovní vodovod |  |  |  | 0 |  | 0 |  | 0 |  | 0 |  | 0 |  | 0 |  |  |  |  | 0 | [5 empty] | DIL
25 | 722-02 | Potrubí vč. tvarovek, závěsů a isolace pn 20, PPR-3 D 16 mm | m | 3 |  | 0 |  | 0 |  | 0 | 15 | 0 | 0 | 0 | 0 | 0 |  | Vlastní | Indiv | 0 | 0 |  | Práce |  |  |  | POL1_7
26 | 722-03 | Potrubí vč. tvarovek, závěsů a isolace pn 20, PPR-3 D 20 mm | m | 5 |  | 0 |  | 0 |  | 0 | 15 | 0 | 0 | 0 | 0 | 0 |  | Vlastní | Indiv | 0 | 0 |  | Práce |  |  |  | POL1_7
27 | 722-01 | Napojení na stávající potrubí do dn 1“ | kpl | 2 |  | 0 |  | 0 |  | 0 | 15 | 0 | 0 | 0 | 0 | 0 |  | Vlastní | Indiv | 0 | 0 |  | Specifikace |  |  |  | POL3_0
28 | 722-05 | Ventil pračkový dn 1/2““ | ks | 2 |  | 0 |  | 0 |  | 0 | 15 | 0 | 0 | 0 | 0 | 0 |  | Vlastní | Indiv | 0 | 0 |  | Specifikace |  |  |  | POL3_0
Díl: | 725 | Zařizovací předměty |  |  |  | 0 |  | 0 |  | 0 |  | 0 |  | 0 |  | 0.04 |  |  |  |  | 1.34 | [5 empty] | DIL
29 | 725110811R00 | Demontáž klozetů splachovacích | soubor | 1 |  | 0 |  | 0 |  | 0 | 15 | 0 | 0 | 0 | 0.01933 | 0.02 | 800-721 | RTS 20/ I | RTS 20/ I | 0.59 | 0.59 |  | Práce |  |  |  | POL1_
|  | 1,0 |  | 1 | [22 empty] | VV | 0
30 | 725210821R00 | Demontáž umyvadel umyvadel bez výtokových armatur | soubor | 1 |  | 0 |  | 0 |  | 0 | 15 | 0 | 0 | 0 | 0.01946 | 0.02 | 800-721 | RTS 20/ I | RTS 20/ I | 0.382 | 0.38 |  | Práce |  |  |  | POL1_
|  | 1,0 |  | 1 | [22 empty] | VV | 0
31 | 725989101R00 | Montáž dvířek kovových i plastových | kus | 1 |  | 0 |  | 0 |  | 0 | 15 | 0 | 0 | 0 | 0 | 0 | 800-721 | RTS 20/ I | RTS 20/ I | 0.37 | 0.37 |  | Práce |  |  |  | POL1_
|  | ozn. V2, kus : 1,0 |  | 1 | [22 empty] | VV | 0
32 | 725-03 | Připojení kuchyňského dřezu včetně syfonu a stojánkové baterie | kpl | 1 |  | 0 |  | 0 |  | 0 | 15 | 0 | 0 | 0 | 0 | 0 |  | Vlastní | Indiv | 0 | 0 |  | Práce |  |  |  | POL1_7
33 | 28349012R | dvířka revizní plná; materiál PVC; š = 200,0 mm; h = 300,0 mm; barva bílá, šedá | kus | 1 |  | 0 |  | 0 |  | 0 | 15 | 0 | 0.0007 | 0 | 0 | 0 | SPCM | RTS 20/ I | RTS 20/ I | 0 | 0 |  | Specifikace |  |  |  | POL3_
|  | ozn. V2, kus : 1,0 |  | 1 | [22 empty] | VV | 0
34 | 725-01 | Klozet kombinovaný | kpl | 1 |  | 0 |  | 0 |  | 0 | 15 | 0 | 0 | 0 | 0 | 0 |  | Vlastní | Indiv | 0 | 0 |  | Specifikace |  |  |  | POL3_0
35 | 725-02 | Umyvadlo včetně syfonu a stojánkové baterie | kpl | 1 |  | 0 |  | 0 |  | 0 | 15 | 0 | 0 | 0 | 0 | 0 |  | Vlastní | Indiv | 0 | 0 |  | Specifikace |  |  |  | POL3_0
Díl: | 728 | Vzduchotechnika |  |  |  | 0 |  | 0 |  | 0 |  | 0 |  | 0 |  | 0 |  |  |  |  | 0 | [5 empty] | DIL
36 | 72861-01 | Kontrola a případná oprava stávajícího ventilátoru v koupelně | ks | 1 |  | 0 |  | 0 |  | 0 | 15 | 0 | 0 | 0 | 0 | 0 |  | Vlastní | Indiv | 0 | 0 |  | Práce |  |  |  | POL1_
|  | ozn. VZT, kus : 1,0 |  | 1 | [22 empty] | VV | 0
Díl: | 766 | Konstrukce truhlářské |  |  |  | 0 |  | 0 |  | 0 |  | 0 |  | 0.17 |  | 0 |  |  |  |  | 194.16 | [5 empty] | DIL
37 | 766810010RAD | Kuchyňské linky Kuchyňské linky dodávka a montáž, viz PD, výpis ostatních výrobků | soubor | 1 |  | 0 |  | 0 |  | 0 | 15 | 0 | 0.161 | 0.16 | 0 | 0 | AP-PSV | RTS 20/ I | Indiv | 67.0174 | 67.02 |  | Agregovaná položka |  |  |  | POL2_
|  | ozn. V1, soubor : 1,0 |  | 1 | [22 empty] | VV | 0
38 | 766950010RAA | Opravy konstrukcí truhlářských oken, bez výměny prvků | m2 | 3.8766 |  | 0 |  | 0 |  | 0 | 15 | 0 | 0.003 | 0.01 | 0 | 0 | AP-PSV | RTS 20/ I | Indiv | 26.2391 | 101.72 |  | Agregovaná položka |  |  |  | POL2_
|  | ozn. O1, m2 : 2,130*1,820 |  | 3.8766 | [22 empty] | VV | 0
39 | 766950020RAA | Opravy konstrukcí truhlářských dveří, bez výměny prvků | m2 | 1.782 |  | 0 |  | 0 |  | 0 | 15 | 0 | 0.00146 | 0 | 0 | 0 | AP-PSV | RTS 20/ I | Indiv | 14.2659 | 25.42 |  | Agregovaná položka |  |  |  | POL2_
|  | ozn. D1 viz. PD, Tabulka dveří a oken, m2 : 1,980*0,900 |  | 1.782 | [22 empty] | VV | 0
Díl: | 776 | Podlahy povlakové |  |  |  | 0 |  | 0 |  | 0 |  | 0 |  | 0.1 |  | 0.02 |  |  |  |  | 13.62 | [5 empty] | DIL
40 | 776101101R00 | Přípravné práce vysávání povlakových podlah průmyslovým vysavačem | m2 | 19.51 |  | 0 |  | 0 |  | 0 | 15 | 0 | 0 | 0 | 0 | 0 | 800-775 | RTS 20/ I | RTS 20/ I | 0.016 | 0.31 |  | Práce |  |  |  | POL1_
|  | položky neobsahují žádný materiál | [24 empty] | SPI
|  | ozn. S1, m2 : 19,510 |  | 19.51 | [22 empty] | VV | 0
41 | 776101121R00 | Přípravné práce penetrace podkladu | m2 | 19.51 |  | 0 |  | 0 |  | 0 | 15 | 0 | 0 | 0 | 0 | 0 | 800-775 | RTS 20/ I | RTS 20/ I | 0.046 | 0.9 |  | Práce |  |  |  | POL1_
|  | položky neobsahují žádný materiál | [24 empty] | SPI
|  | ozn. S1, m2 : 19,510 |  | 19.51 | [22 empty] | VV | 0
42 | 776401800RT1 | Demontáž soklíků nebo lišt pryžových nebo PVC odstranění a uložení na hromady | m | 19.545 |  | 0 |  | 0 |  | 0 | 15 | 0 | 0 | 0 | 8e-05 | 0 | 800-775 | RTS 20/ I | RTS 20/ I | 0.035 | 0.68 |  | Práce |  |  |  | POL1_
|  | č.m. 3.01, m : 4,210+6,005+1,455+1,830+0,190+1,610+3,005+0,070+1,170 |  | 19.545 | [22 empty] | VV | 0
43 | 776421100RT1 | Lepení soklíků PVC a napojení krytiny na stěnu lepení podlahových soklíků z PVC a vinylu | m | 19.248 |  | 0 |  | 0 |  | 0 | 15 | 0 | 3e-05 | 0 | 0 | 0 | 800-775 | RTS 20/ I | RTS 20/ I | 0.1372 | 2.64 |  | Práce |  |  |  | POL1_
|  | ozn. S1, m : 4,060+6,005+1,378+1,830+0,190+1,610+4,175 |  | 19.248 | [22 empty] | VV | 0
44 | 776521200RT1 | Lepení povlakových podlah z plastů Lepení povlakových podlah z plastových dílců z PVC nebo vinylu, montáž | m2 | 19.51 |  | 0 |  | 0 |  | 0 | 15 | 0 | 0.00033 | 0.01 | 0 | 0 | 800-775 | RTS 20/ I | RTS 20/ I | 0.45 | 8.78 |  | Práce |  |  |  | POL1_
|  | ozn. S1, m2 : 19,510 |  | 19.51 | [22 empty] | VV | 0
45 | 776551830RT1 | Sejmutí povlakových podlah Sejmutí povlaků volně položených, z ploch nad 20 m2 | m2 | 20.02 |  | 0 |  | 0 |  | 0 | 15 | 0 | 0 | 0 | 0.001 | 0.02 | 800-775 | RTS 20/ I | RTS 20/ I | 0.01 | 0.2 |  | Práce |  |  |  | POL1_
|  | č.m. 3.01, m2 : 20,020 |  | 20.02 | [22 empty] | VV | 0
46 | 28342451R | lišta soklová; pro vinylové podlahy; materiál PVC; š = 11,8 mm; h = 58,0 mm; 9 barev | m | 19.633 |  | 0 |  | 0 |  | 0 | 15 | 0 | 0.0005 | 0.01 | 0 | 0 | SPCM | RTS 20/ I | RTS 20/ I | 0 | 0 |  | Specifikace |  |  |  | POL3_
|  | ozn. S1, m : (4,060+6,005+1,378+1,830+0,190+1,610+4,175)*1,02 |  | 19.633 | [22 empty] | VV | 0
47 | 284122072R | podlahovina PVC lamely; š = 235,0 mm; l = 1 505 mm; tl. 2,00 mm; heterogenní; povrch. úprava PUR; protiskluzná; oblast bytová, komerční, průmyslová | m2 | 20.2904 |  | 0 |  | 0 |  | 0 | 15 | 0 | 0.0041 | 0.08 | 0 | 0 | SPCM | RTS 20/ I | RTS 20/ I | 0 | 0 |  | Specifikace |  |  |  | POL3_
|  | ozn. S1, m2 : 19,510*1,04 |  | 20.2904 | [22 empty] | VV | 0
48 | 998776101R00 | Přesun hmot pro podlahy povlakové v objektech výšky do 6 m | t | 0.10002 |  | 0 |  | 0 |  | 0 | 15 | 0 | 0 | 0 | 0 | 0 | 800-775 | RTS 20/ I | RTS 20/ I | 1.091 | 0.11 |  | Přesun hmot |  |  |  | POL7_
|  | vodorovně do 50 m | [24 empty] | SPI
Díl: | 781 | Obklady keramické |  |  |  | 0 |  | 0 |  | 0 |  | 0 |  | 0.02 |  | 0 |  |  |  |  | 4.21 | [5 empty] | DIL
49 | 781101210RT2 | Příprava podkladu pod obklady penetrace podkladu pod obklady | m2 | 1.44 |  | 0 |  | 0 |  | 0 | 15 | 0 | 0.00011 | 0 | 0 | 0 | 800-771 | RTS 20/ I | RTS 20/ I | 0.05 | 0.07 |  | Práce |  |  |  | POL1_
|  | č.m. 3.01, m2 : 0,600*(1,800+0,600) |  | 1.44 | [22 empty] | VV | 0
50 | 781497111RS3 | Lišty k obkladům profil ukončovací leštěný hliník, uložení do tmele, výška profilu 10 mm, | m | 6 |  | 0 |  | 0 |  | 0 | 15 | 0 | 0.00017 | 0 | 0 | 0 | 800-771 | RTS 20/ I | RTS 20/ I | 0.12 | 0.72 |  | Práce |  |  |  | POL1_
|  | č.m. 3.01, m : 0,600*4+1,800*2 |  | 6 | [22 empty] | VV | 0
51 | 781497121RS3 | Lišty k obkladům profil rohový eloxovaný hliník, uložení do tmele, , výška profilu 10 mm, | m | 0.6 |  | 0 |  | 0 |  | 0 | 15 | 0 | 0.00017 | 0 | 0 | 0 | 800-771 | RTS 20/ I | RTS 20/ I | 0.12 | 0.07 |  | Práce |  |  |  | POL1_
|  | m.č. 3.01, m : 0,6 |  | 0.6 | [22 empty] | VV | 0
52 | 781475114RAA | Obklad vnitřní keramický do velikosti 300 x 300 mm, do flexibilního tmelu, , | m2 | 1.44 |  | 0 |  | 0 |  | 0 | 15 | 0 | 0.01728 | 0.02 | 0 | 0 | AP-PSV | RTS 20/ I | RTS 20/ I | 2.3237 | 3.35 |  | Agregovaná položka |  |  |  | POL2_
|  | z dlaždic keramických kladených do malty, včetně spárování a podílu práce v omezeném prostoru a na malých plochách. | [24 empty] | SPI |  | z dlaždic keramických kladených do malty, včetně spárování a podílu práce v omezeném prostoru a na malých plochách.
|  | č.m. 3.01, m2 : 0,600*(1,800+0,600) |  | 1.44 | [22 empty] | VV | 0
53 | 781-01 | Oprava spárování a vyčištění stávajícího obkladu | m2 | 17.3421 |  | 0 |  | 0 |  | 0 | 15 | 0 | 0 | 0 | 0 | 0 |  | Vlastní | Indiv | 0 | 0 |  | Agregovaná položka |  |  |  | POL2_
|  | č.m. 3.03 obklad, m2 : 2,100*(1,155+1,335+0,140+1,285+1,015+0,900+0,110+0,100+0,335+0,970+0,225+0,650)+0,060*1,335 |  | 17.3421 | [22 empty] | VV | 0
54 | 998781103R00 | Přesun hmot pro obklady keramické v objektech výšky do 24 m | t | 0.00128 |  | 0 |  | 0 |  | 0 | 15 | 0 | 0 | 0 | 0 | 0 | 800-771 | RTS 20/ I | RTS 20/ I | 1.305 | 0 |  | Přesun hmot |  |  |  | POL7_
Díl: | 783 | Nátěry |  |  |  | 0 |  | 0 |  | 0 |  | 0 |  | 0.01 |  | 0 |  |  |  |  | 4.59 | [5 empty] | DIL
55 | 783222931R00 | Údržba nátěrů doplňkových konstrukcí, syntetické dvojnásobné, hladký povrch | m2 | 15 |  | 0 |  | 0 |  | 0 | 15 | 0 | 0.00041 | 0.01 | 0 | 0 | 800-783 | RTS 20/ I | RTS 20/ I | 0.306 | 4.59 |  | Práce |  |  |  | POL1_
|  | na vzduchu schnoucích | [24 empty] | SPI
|  | oprava nátěrů zárubní, drobných KDK apod., m2 : 15,0 |  | 15 | [22 empty] | VV | 0
Díl: | 784 | Malby |  |  |  | 0 |  | 0 |  | 0 |  | 0 |  | 0.04 |  | 0 |  |  |  |  | 20.45 | [5 empty] | DIL
56 | 784402801R00 | Odstranění maleb oškrabáním, v místnostech do 3,8 m | m2 | 100.2043 |  | 0 |  | 0 |  | 0 | 15 | 0 | 0 | 0 | 0 | 0 | 800-784 | RTS 20/ I | Indiv | 0.06971 | 6.99 |  | Práce |  |  |  | POL1_
|  | č.m. 3.01 strop, m2 : 19,510 |  | 19.51 | [22 empty] | VV | 0
|  | č.m. 3.02 strop, m2 : 3,720 |  | 3.72 | [22 empty] | VV | 0
|  | č.m. 3.03 strop, m2 : 3,050 |  | 3.05 | [22 empty] | VV | 0
|  | č.m. 3.01 stěny, m2 : 2,700*(4,175+4,210+6,005+1,455+1,830+2,770)-1,950*0,800-0,600*(1,800+0,600) |  | 52.2015 | [22 empty] | VV | 0
|  | č.m. 3.02 stěny, m2 : 2,700*(1,900+1,735)*2-1,950*0,800-1,980*0,900+1,400*0,320+2,220*0,320*2-1,950*0,700 |  | 16.7908 | [22 empty] | VV | 0
|  | č.m. 2.03 omítka nad obkladem, m2 : 0,600*(1,155+1,335+0,140+1,285+1,015+0,900+0,110+0,100+0,335+0,970+0,225+0,650) |  | 4.932 | [22 empty] | VV | 0
57 | 784191201R00 | Příprava povrchu Penetrace (napouštění) podkladu disperzní, jednonásobná | m2 | 100.2043 |  | 0 |  | 0 |  | 0 | 15 | 0 | 7e-05 | 0.01 | 0 | 0 | 800-784 | RTS 20/ I | RTS 20/ I | 0.03248 | 3.25 |  | Práce |  |  |  | POL1_
|  | č.m. 3.01 strop, m2 : 19,510 |  | 19.51 | [22 empty] | VV | 0
|  | č.m. 3.02 strop, m2 : 3,720 |  | 3.72 | [22 empty] | VV | 0
|  | č.m. 3.03 strop, m2 : 3,050 |  | 3.05 | [22 empty] | VV | 0
|  | č.m. 3.01 stěny, m2 : 2,700*(4,175+4,210+6,005+1,455+1,830+2,770)-1,950*0,800-0,600*(1,800+0,600) |  | 52.2015 | [22 empty] | VV | 0
|  | č.m. 3.02 stěny, m2 : 2,700*(1,900+1,735)*2-1,950*0,800-1,980*0,900+1,400*0,320+2,220*0,320*2-1,950*0,700 |  | 16.7908 | [22 empty] | VV | 0
|  | č.m. 2.03 omítka nad obkladem, m2 : 0,600*(1,155+1,335+0,140+1,285+1,015+0,900+0,110+0,100+0,335+0,970+0,225+0,650) |  | 4.932 | [22 empty] | VV | 0
58 | 784195412R00 | Malby z malířských směsí se začištěním otěruvzdorné, , bělost 92 %, dvojnásobné | m2 | 100.2043 |  | 0 |  | 0 |  | 0 | 15 | 0 | 0.00029 | 0.03 | 0 | 0 | 800-784 | RTS 20/ I | RTS 20/ I | 0.10191 | 10.21 |  | Práce |  |  |  | POL1_
|  | č.m. 3.01 strop, m2 : 19,510 |  | 19.51 | [22 empty] | VV | 0
|  | č.m. 3.02 strop, m2 : 3,720 |  | 3.72 | [22 empty] | VV | 0
|  | č.m. 3.03 strop, m2 : 3,050 |  | 3.05 | [22 empty] | VV | 0
|  | č.m. 3.01 stěny, m2 : 2,700*(4,175+4,210+6,005+1,455+1,830+2,770)-1,950*0,800-0,600*(1,800+0,600) |  | 52.2015 | [22 empty] | VV | 0
|  | č.m. 3.02 stěny, m2 : 2,700*(1,900+1,735)*2-1,950*0,800-1,980*0,900+1,400*0,320+2,220*0,320*2-1,950*0,700 |  | 16.7908 | [22 empty] | VV | 0
|  | č.m. 2.03 omítka nad obkladem, m2 : 0,600*(1,155+1,335+0,140+1,285+1,015+0,900+0,110+0,100+0,335+0,970+0,225+0,650) |  | 4.932 | [22 empty] | VV | 0
Díl: | M21 | Elektromontáže |  |  |  | 0 |  | 0 |  | 0 |  | 0 |  | 0 |  | 0 |  |  |  |  | 0 | [5 empty] | DIL
59 | 21011-02 | Přepínač střídavý 10A/250V, pod omítku, IP20 | ks | 2 |  | 0 |  | 0 |  | 0 | 15 | 0 | 0 | 0 | 0 | 0 |  | Vlastní | Indiv | 0 | 0 |  | Práce |  |  |  | POL1_9
60 | 21011-07 | Domovní telefon | ks | 1 |  | 0 |  | 0 |  | 0 | 15 | 0 | 0 | 0 | 0 | 0 |  | Vlastní | Indiv | 0 | 0 |  | Práce |  |  |  | POL1_9
61 | 21001-01 | Krabice přístrojová | ks | 22 |  | 0 |  | 0 |  | 0 | 15 | 0 | 0 | 0 | 0 | 0 |  | Vlastní | Indiv | 0 | 0 |  | Specifikace |  |  |  | POL3_0
62 | 21001-02 | Krabice odbočná | ks | 6 |  | 0 |  | 0 |  | 0 | 15 | 0 | 0 | 0 | 0 | 0 |  | Vlastní | Indiv | 0 | 0 |  | Specifikace |  |  |  | POL3_0
63 | 21001-03 | Svorka WAGO | ks | 85 |  | 0 |  | 0 |  | 0 | 15 | 0 | 0 | 0 | 0 | 0 |  | Vlastní | Indiv | 0 | 0 |  | Specifikace |  |  |  | POL3_0
64 | 21011-01 | Vypínač jednopólový 10A/250V, pod omítku, IP20 | ks | 2 |  | 0 |  | 0 |  | 0 | 15 | 0 | 0 | 0 | 0 | 0 |  | Vlastní | Indiv | 0 | 0 |  | Specifikace |  |  |  | POL3_0
65 | 21011-03 | Zásuvka jednoduchá 16A/230V, pod omítku, IP20 | ks | 15 |  | 0 |  | 0 |  | 0 | 15 | 0 | 0 | 0 | 0 | 0 |  | Vlastní | Indiv | 0 | 0 |  | Specifikace |  |  |  | POL3_0
66 | 21011-04 | Zásuvka strukturované kabeláže | ks | 1 |  | 0 |  | 0 |  | 0 | 15 | 0 | 0 | 0 | 0 | 0 |  | Vlastní | Indiv | 0 | 0 |  | Specifikace |  |  |  | POL3_0
67 | 21011-05 | Zásuvka společné televizní antény | ks | 1 |  | 0 |  | 0 |  | 0 | 15 | 0 | 0 | 0 | 0 | 0 |  | Vlastní | Indiv | 0 | 0 |  | Specifikace |  |  |  | POL3_0
68 | 21011-06 | Opticko-kouřové čidlo autonomní | ks | 1 |  | 0 |  | 0 |  | 0 | 15 | 0 | 0 | 0 | 0 | 0 |  | Vlastní | Indiv | 0 | 0 |  | Specifikace |  |  |  | POL3_0
69 | 21011-08 | Zvonkové tlačítko | ks | 1 |  | 0 |  | 0 |  | 0 | 15 | 0 | 0 | 0 | 0 | 0 |  | Vlastní | Indiv | 0 | 0 |  | Specifikace |  |  |  | POL3_0
70 | 21019-01 | RE - Dozbrojení stávajícího rozváděče RE, přístrojová výzbroj dle výkresové dokumentace | kpl | 1 |  | 0 |  | 0 |  | 0 | 15 | 0 | 0 | 0 | 0 | 0 |  | Vlastní | Indiv | 0 | 0 |  | Specifikace |  |  |  | POL3_0
71 | 21020-01 | A - Svítidlo přisazené, interiérové, 230V, LED 20W, 3000K, IP20 | ks | 1 |  | 0 |  | 0 |  | 0 | 15 | 0 | 0 | 0 | 0 | 0 |  | Vlastní | Indiv | 0 | 0 |  | Specifikace |  |  |  | POL3_0
72 | 21049-02 | RB - Přisazený plastový rozváděč, rozměry ŠxVxH 400x800x100mm/4x14 mod., krytí IP30, napěťová, soustava 3+PE+N 230/400V, TN-C-S, přístrojová výzbroj dle výkresové dokumentace | kpl | 1 |  | 0 |  | 0 |  | 0 | 15 | 0 | 0 | 0 | 0 | 0 |  | Vlastní | Indiv | 0 | 0 |  | Specifikace |  |  |  | POL3_0
73 | 2108-01 | 1-CYKY 3x1,5 | m | 90 |  | 0 |  | 0 |  | 0 | 15 | 0 | 0 | 0 | 0 | 0 |  | Vlastní | Indiv | 0 | 0 |  | Specifikace |  |  |  | POL3_0
74 | 2108-02 | 1-CYKY 3x2,5 | m | 210 |  | 0 |  | 0 |  | 0 | 15 | 0 | 0 | 0 | 0 | 0 |  | Vlastní | Indiv | 0 | 0 |  | Specifikace |  |  |  | POL3_0
75 | 2108-03 | 1-CYKY 4x10 | m | 10 |  | 0 |  | 0 |  | 0 | 15 | 0 | 0 | 0 | 0 | 0 |  | Vlastní | Indiv | 0 | 0 |  | Specifikace |  |  |  | POL3_0
76 | 2108-04 | 1-YY 1x16 | m | 10 |  | 0 |  | 0 |  | 0 | 15 | 0 | 0 | 0 | 0 | 0 |  | Vlastní | Indiv | 0 | 0 |  | Specifikace |  |  |  | POL3_0
77 | 2108-05 | 1-YY 1x4 | m | 20 |  | 0 |  | 0 |  | 0 | 15 | 0 | 0 | 0 | 0 | 0 |  | Vlastní | Indiv | 0 | 0 |  | Specifikace |  |  |  | POL3_0
78 | 2108-06 | Kabel JYTY 4x1 | m | 10 |  | 0 |  | 0 |  | 0 | 15 | 0 | 0 | 0 | 0 | 0 |  | Vlastní | Indiv | 0 | 0 |  | Specifikace |  |  |  | POL3_0
79 | 2108-07 | Kabel KOAX | m | 20 |  | 0 |  | 0 |  | 0 | 15 | 0 | 0 | 0 | 0 | 0 |  | Vlastní | Indiv | 0 | 0 |  | Specifikace |  |  |  | POL3_0
80 | 2108-08 | Kabel UTP | m | 40 |  | 0 |  | 0 |  | 0 | 15 | 0 | 0 | 0 | 0 | 0 |  | Vlastní | Indiv | 0 | 0 |  | Specifikace |  |  |  | POL3_0
81 | 799-01 | Drobný montážní materiál | kpl | 1 |  | 0 |  | 0 |  | 0 | 15 | 0 | 0 | 0 | 0 | 0 |  | Vlastní | Indiv | 0 | 0 |  | Specifikace |  |  |  | POL3_0
82 | 799-02 | Prostupy a požární ucpávky | kpl | 1 |  | 0 |  | 0 |  | 0 | 15 | 0 | 0 | 0 | 0 | 0 |  | Vlastní | Indiv | 0 | 0 |  | Specifikace |  |  |  | POL3_0
Díl: | D96 | Přesuny suti a vybouraných hmot |  |  |  | 0 |  | 0 |  | 0 |  | 0 |  | 0 |  | 0 |  |  |  |  | 2.67 | [5 empty] | DIL
83 | 979011111R00 | Svislá doprava suti a vybouraných hmot za prvé podlaží nad nebo pod základním podlažím | t | 1.081 |  | 0 |  | 0 |  | 0 | 15 | 0 | 0 | 0 | 0 | 0 | 801-3 | RTS 20/ I | Indiv | 0.933 | 1.01 |  | Přesun suti |  |  |  | POL8_
84 | 979081111R00 | Odvoz suti a vybouraných hmot na skládku do 1 km | t | 1.081 |  | 0 |  | 0 |  | 0 | 15 | 0 | 0 | 0 | 0 | 0 | 801-3 | RTS 20/ I | Indiv | 0.49 | 0.53 |  | Přesun suti |  |  |  | POL8_
85 | 979081121R00 | Odvoz suti a vybouraných hmot na skládku příplatek za každý další 1 km | t | 1.081 |  | 0 |  | 0 |  | 0 | 15 | 0 | 0 | 0 | 0 | 0 | 801-3 | RTS 20/ I | Indiv | 0 | 0 |  | Přesun suti |  |  |  | POL8_
86 | 979082111R00 | Vnitrostaveništní doprava suti a vybouraných hmot do 10 m | t | 1.081 |  | 0 |  | 0 |  | 0 | 15 | 0 | 0 | 0 | 0 | 0 | 801-3 | RTS 20/ I | Indiv | 0.942 | 1.02 |  | Přesun suti |  |  |  | POL8_
87 | 979082121R00 | Vnitrostaveništní doprava suti a vybouraných hmot příplatek k ceně za každých dalších 5 m | t | 1.081 |  | 0 |  | 0 |  | 0 | 15 | 0 | 0 | 0 | 0 | 0 | 801-3 | RTS 20/ I | RTS 20/ I | 0.105 | 0.11 |  | Přesun suti |  |  |  | POL8_
88 | 979990001R00 | Poplatek za skládku stavební suti, skupina 17 09 04 z Katalogu odpadů | t | 1.081 |  | 0 |  | 0 |  | 0 | 15 | 0 | 0 | 0 | 0 | 0 | 801-3 | RTS 20/ I | Indiv | 0 | 0 |  | Přesun suti |  |  |  | POL8_
Díl: | VN | Vedlejší náklady |  |  |  | 0 |  | 0 |  | 0 |  | 0 |  | 0 |  | 0 |  |  |  |  | 0 | [5 empty] | DIL
89 | 005121 R | Zařízení staveniště | Soubor | 1 |  | 0 |  | 0 |  | 0 | 15 | 0 | 0 | 0 | 0 | 0 |  | RTS 20/ I | Indiv | 0 | 0 |  | VRN |  |  |  | POL99_2
|  | Veškeré náklady spojené s vybudováním, provozem a odstraněním zařízení staveniště. | [24 empty] | POP
|  | ZS, soubor: : 1,0 |  | 1 | [22 empty] | VV | 0
90 | 005122 R | Provozní vlivy | Soubor | 1 |  | 0 |  | 0 |  | 0 | 15 | 0 | 0 | 0 | 0 | 0 |  | RTS 20/ I | Indiv | 0 | 0 |  | VRN |  |  |  | POL99_8
|  | Náklady na ztížené podmínky provádění tam, kde jsou stavební práce zcela nebo zčásti omezovány provozem jiných osob. Jde zejména o zvýšené náklady související s omezením provozem v areálu objednatele nebo o náklady v důsledku nezbytného respektování stávající dopravy ovlivňující stavební práce. | [24 empty] | POP |  | Náklady na ztížené podmínky provádění tam, kde jsou stavební práce zcela nebo zčásti omezovány provozem jiných osob. Jde zejména o zvýšené náklady související s omezením provozem v areálu objednatele nebo o náklady v důsledku nezbytného respektování stávající dopravy ovlivňující stavební práce.
|  | Provozní vlivy, soubor : 1,0 |  | 1 | [22 empty] | VV | 0
Díl: | ON | Ostatní náklady |  |  |  | 0 |  | 0 |  | 0 |  | 0 |  | 0 |  | 0 |  |  |  |  | 0 | [5 empty] | DIL
91 | 005231010R | Revize | Soubor | 1 |  | 0 |  | 0 |  | 0 | 15 | 0 | 0 | 0 | 0 | 0 |  | RTS 20/ I | Indiv | 0 | 0 |  | VRN |  |  |  | POL99_8
92 | 005241010R | Dokumentace skutečného provedení | Soubor | 1 |  | 0 |  | 0 |  | 0 | 15 | 0 | 0 | 0 | 0 | 0 |  | RTS 20/ I | Indiv | 0 | 0 |  | VRN |  |  |  | POL99_8
|  | DSP, soubor : 1,0 |  | 1 | [22 empty] | VV | 0
[25 empty] | 15 | 21 | DPH
| Celkem |  |  |  |  | 0 | [18 empty] | 0 | 0 | SUM
JKSO:
| 803.59 | domy bytové netypové ostatní | [24 empty] | JKSO
| m3 | svislá nosná konstrukce zděná z cihel,tvárnic, bloků | [24 empty] | JKSOChar
|  | rekonstrukce a modernizace objektu s opravou | [24 empty] | JKSOAkce
END
Note on S6: Jedná se o informaci, zda se jedná o položku, která je do rozpočtu zadána z cenové soustavy RTS, nebo vlastní.
Note on T6: Jedná se o název CÚ, která je zadána u položky rozpočtu