## Rekapitulace stavby
Export Komplet | [24 empty] | VZ | 2.0 | ZAMOK |  |  |  |  | False | False | {5a0ff3f8-3da6-4b10-ae11-75603bf4f701}
[31 empty] | 0,01 | 21
[31 empty] | 0,01 | 15
|  | REKAPITULACE STAVBY | [15 empty] | v --- níže se nacházejí doplnkové a pomocné údaje k sestavám --- v | [11 empty] | Návod na vyplnění | 0,001
|  | Kód: |  |  |  |  | 10/2020 | [22 empty] | Měnit lze pouze buňky se žlutým podbarvením! 1) v Rekapitulaci stavby vyplňte údaje o Uchazeči (přenesou se do ostatních sestav i v jiných listech) 2) na vybraných listech vyplňte v sestavě Soupis prací ceny u položek | 0,01
|  | Stavba: |  |  |  |  | Výměna oken ve dvorní části fasády - 1. a 2. NP, ZŠ a MŠ Praha 5, U Santošky1007/1 | [23 empty] | 0,01
|  | KSO: |  |  |  |  | 801 3 | [6 empty] | CC-CZ: | [16 empty] | 0,01
|  | Místo: |  |  |  |  | Praha 5, U Santošky 1007/1 a 951/3 | [6 empty] | Datum: |  | 1. 10. 2020 | [14 empty] | 0,01
|  | CZ-CPV: |  |  |  |  | 45214200-2 | [23 empty] | 0,01
|  | Zadavatel: | [11 empty] | IČ: | [16 empty] | 0,01
|  |  | MČ Praha 5, Nám. 14. října 4/1381, Praha 5 | [10 empty] | DIČ: | [16 empty] | 0,01
0,01
|  | Uchazeč: | [11 empty] | IČ: |  | Vyplň údaj | [14 empty] | 0,01
|  |  | Vyplň údaj | [10 empty] | DIČ: |  | Vyplň údaj | [14 empty] | 0,01
False
|  | Projektant: | [11 empty] | IČ: | [16 empty] | False
|  |  | PROARCH spol. s r.o. | [10 empty] | DIČ: | [16 empty] | True
0,01
|  | Zpracovatel: | [11 empty] | IČ: | [16 empty] | 0,01
[14 empty] | DIČ: | [16 empty] | True
Poznámka:
Soupis prací je sestaven s využitím Cenové soustavy ÚRS. Položky, které pochází z této cenové soustavy, jsou ve sloupci 'Cenová soustava' označeny popisem 'CS ÚRS' a úrovní příslušného kalendářního pololetí. Veškeré další informace vymezující popis a podmínky použití těchto položek z Cenové soustavy, které nejsou uvedeny přímo v soupisu prací, jsou neomezeně dálkově k dispozici na www.cs-urs.cz, sekce Cenové a technické podmínky.
|  | Cena bez DPH | [11 empty] | 0
[8 empty] | Sazba daně |  | Základ daně |  |  |  | Výše daně
|  | DPH |  | základní |  |  |  | 21% |  | 0 |  |  |  | 0
|  |  |  | snížená |  |  |  | 15% |  | 0 |  |  |  | 0
|  |  |  | zákl. přenesená |  |  |  | 21% |  | 0 |  |  |  | 0
|  |  |  | sníž. přenesená |  |  |  | 15% |  | 0 |  |  |  | 0
|  |  |  | nulová |  |  |  | 0% |  | 0 |  |  |  | 0
|  | Cena s DPH | [6 empty] | v |  | CZK |  |  | 0
REKAPITULACE OBJEKTŮ STAVBY A SOUPISŮ PRACÍ
| Kód: | [6 empty] | 10/2020
| Stavba: | [6 empty] | Výměna oken ve dvorní části fasády - 1. a 2. NP, ZŠ a MŠ Praha 5, U Santošky1007/1
| Místo: | [6 empty] | Praha 5, U Santošky 1007/1 a 951/3 |  |  |  |  | Datum: |  | 1. 10. 2020
| Zadavatel: | [6 empty] | MČ Praha 5, Nám. 14. října 4/1381, Praha 5 |  |  |  |  | Projektant: |  | PROARCH spol. s r.o. |  |  | Informatívní údaje z listů zakázek
| Uchazeč: | [11 empty] | Zpracovatel:
| Kód |  |  |  | Popis | [6 empty] | Cena bez DPH [CZK] |  |  |  | Cena s DPH [CZK] | Typ | z toho Ostat. náklady [CZK] | DPH [CZK] | Normohodiny [h] | DPH základní [CZK] | DPH snížená [CZK] | DPH základní přenesená [CZK] | DPH snížená přenesená [CZK] | Základna DPH základní | Základna DPH snížená | Základna DPH zákl. přenesená | Základna DPH sníž. přenesená | Základna DPH nulová
| Náklady stavby celkem | [10 empty] | 0 |  |  |  | 0 |  | 0 | 0 | 0 | 0 | 0 | 0 | 0 | 0 | 0 | 0 | 0 | 0 |  | D | 0 |  | IMPORT | {5a0ff3f8-3da6-4b10-ae11-75603bf4f701} | {00000000-0000-0000-0000-000000000000} | 801 3
/ |  | 10/2020 |  |  |  | Výměna oken ve dvorní části fasády - 1. a 2. NP, ZŠ a MŠ Praha 5, U Santošky1007/1 | [5 empty] | 0 |  |  |  | 0 | STA | 0 | 0 | 0 | 0 | 0 | 0 | 0 | 0 | 0 | 0 | 0 | 0 |  |  | 1 | ###NOINSERT### | IMPORT | {5a0ff3f8-3da6-4b10-ae11-75603bf4f701} | {00000000-0000-0000-0000-000000000000} | 801 3

## 10-2020 - Výměna oken ve ...
{5a0ff3f8-3da6-4b10-ae11-75603bf4f701}
2
| KRYCÍ LIST SOUPISU PRACÍ | [7 empty] | v --- níže se nacházejí doplnkové a pomocné údaje k sestavám --- v | [8 empty] | False
Stavba:
Výměna oken ve dvorní části fasády - 1. a 2. NP, ZŠ a MŠ Praha 5, U Santošky1007/1
| KSO: |  | 801 3 |  |  | CC-CZ:
| Místo: |  | Praha 5, U Santošky 1007/1 a 951/3 |  |  | Datum: | 1. 10. 2020
| CZ-CPV: |  | 45214200-2
| Zadavatel: |  |  |  |  | IČ:
|  | MČ Praha 5, Nám. 14. října 4/1381, Praha 5 |  |  |  | DIČ:
| Uchazeč: |  |  |  |  | IČ: | Vyplň údaj
|  | Vyplň údaj |  |  |  | DIČ: | Vyplň údaj
| Projektant: |  |  |  |  | IČ:
|  | PROARCH spol. s r.o. |  |  |  | DIČ:
| Zpracovatel: |  |  |  |  | IČ:
DIČ:
Poznámka:
Soupis prací je sestaven s využitím Cenové soustavy ÚRS. Položky, které pochází z této cenové soustavy, jsou ve sloupci 'Cenová soustava' označeny popisem 'CS ÚRS' a úrovní příslušného kalendářního pololetí. Veškeré další informace vymezující popis a podmínky použití těchto položek z Cenové soustavy, které nejsou uvedeny přímo v soupisu prací, jsou neomezeně dálkově k dispozici na www.cs-urs.cz, sekce Cenové a technické podmínky.
| Cena bez DPH | [5 empty] | 0
|  |  | Základ daně |  |  | Sazba daně | Výše daně
| DPH | základní | 0 |  |  | 21% | 0
|  | snížená | 0 |  |  | 15% | 0
|  | zákl. přenesená | 0 |  |  | 21% | 0
|  | sníž. přenesená | 0 |  |  | 15% | 0
|  | nulová | 0 |  |  | 0% | 0
| Cena s DPH |  |  | v | CZK |  | 0
REKAPITULACE ČLENĚNÍ SOUPISU PRACÍ
Stavba:
Výměna oken ve dvorní části fasády - 1. a 2. NP, ZŠ a MŠ Praha 5, U Santošky1007/1
Místo: |  |  | Praha 5, U Santošky 1007/1 a 951/3 |  |  | Datum: | 1. 10. 2020
Zadavatel: |  |  | MČ Praha 5, Nám. 14. října 4/1381, Praha 5 |  |  | Projektant: | PROARCH spol. s r.o.
Uchazeč: |  |  | Vyplň údaj |  |  | Zpracovatel:
Kód dílu - Popis | [6 empty] | Cena celkem [CZK]
Náklady stavby celkem | [6 empty] | 0 | [11 empty] | -1
| HSV - Práce a dodávky HSV | [5 empty] | 0
| 3 - Svislé a kompletní konstrukce | [5 empty] | 0
| 6 - Úpravy povrchů, podlahy a osazování výplní | [5 empty] | 0
| 9 - Ostatní konstrukce a práce, bourání | [5 empty] | 0
| 997 - Přesun sutě | [5 empty] | 0
| 998 - Přesun hmot | [5 empty] | 0
| PSV - Práce a dodávky PSV | [5 empty] | 0
| 763 - Konstrukce suché výstavby | [5 empty] | 0
| 764 - Konstrukce klempířské | [5 empty] | 0
| 766 - Konstrukce truhlářské | [5 empty] | 0
| 767 - Konstrukce zámečnické | [5 empty] | 0
| 771 - Podlahy z dlaždic | [5 empty] | 0
| 776 - Podlahy povlakové | [5 empty] | 0
| 781 - Dokončovací práce - obklady | [5 empty] | 0
| 783 - Dokončovací práce - nátěry | [5 empty] | 0
| 784 - Dokončovací práce - malby a tapety | [5 empty] | 0
| 786 - Dokončovací práce - čalounické úpravy | [5 empty] | 0
| 787 - Dokončovací práce - zasklívání | [5 empty] | 0
| HZS - Hodinové zúčtovací sazby | [5 empty] | 0
| VRN - Vedlejší rozpočtové náklady | [5 empty] | 0
| VRN1 - Průzkumné, geodetické a projektové práce | [5 empty] | 0
| VRN3 - Zařízení staveniště | [5 empty] | 0
| VRN4 - Inženýrská činnost | [5 empty] | 0
SOUPIS PRACÍ
Stavba:
Výměna oken ve dvorní části fasády - 1. a 2. NP, ZŠ a MŠ Praha 5, U Santošky1007/1
Místo: |  |  | Praha 5, U Santošky 1007/1 a 951/3 |  |  | Datum: | 1. 10. 2020
Zadavatel: |  |  | MČ Praha 5, Nám. 14. října 4/1381, Praha 5 |  |  | Projektant: | PROARCH spol. s r.o.
Uchazeč: |  |  | Vyplň údaj |  |  | Zpracovatel:
PČ | Typ | Kód | Popis | MJ | Množství | J.cena [CZK] | Cena celkem [CZK] | Cenová soustava |  | DPH | J. Nh [h] | Nh celkem [h] | J. hmotnost [t] | Hmotnost celkem [t] | J. suť [t] | Suť Celkem [t]
Náklady soupisu celkem | [6 empty] | 0 |  |  |  |  | 0 |  | 15.8296 |  | 21.9641 |  | D | -1 | [10 empty] | 0
| D | HSV | Práce a dodávky HSV |  |  |  | 0 |  |  |  |  | 0 |  | 13.8631 |  | 21.3511 | 1 | D | 0 |  |  |  | ROZPOCET | [6 empty] | 0
| D | 3 | Svislé a kompletní konstrukce |  |  |  | 0 |  |  |  |  | 0 |  | 6.7868 |  | 0 | 1 | D | 1 |  |  |  | ROZPOCET | [6 empty] | 0
1 | K | 310271531R | Dozdívka a přizdívka otvorů v příčkách nebo stěnách pórobetonovými tvárnicemi tl do 300 mm | m3 | 6.393 |  | 0 |  |  | základní |  | 0 | 0.5818 | 3.7194 | 0 | 0 | 4 | K | 2 |  |  |  | ROZPOCET | 0 | 0 | 0 | 0 | 0 | 1 | 0 | 4 | 452207146
| PP |  | Dozdívka a přizdívka otvorů v příčkách nebo stěnách pórobetonovými tvárnicemi tl do 300 mm | [14 empty] | PP | 2
| VV |  | "parapety oken T10" | [14 empty] | VV | 2 | 1 | True | 0 | ROZPOCET
| VV |  | (2,34-0,81)*1,28*0,27*10+(2,3-0,89)*1,12*0,07*10 |  | 6.393 | [12 empty] | VV | 2 | 2 | True | 0 | ROZPOCET
| VV |  | Součet |  | 6.393 | [12 empty] | VV | 2 | 4 | True | 1 | ROZPOCET
2 | K | 319201321 | Vyrovnání nerovného povrchu zdiva tl do 30 mm maltou | m2 | 77.946 |  | 0 | CS ÚRS 2020 01 |  | základní |  | 0 | 0.02857 | 2.2269 | 0 | 0 | 4 | K | 2 |  |  |  | ROZPOCET | 0 | 0 | 0 | 0 | 0 | 1 | 0 | 4 | 1612395890
| PP |  | Vyrovnání nerovného povrchu vnitřního i vnějšího zdiva bez odsekání vadných cihel, maltou (s dodáním hmot) tl. do 30 mm | [14 empty] | PP | 2
| VV |  | "výměna oken zdvojených a dvojitých za špaletové" | [14 empty] | VV | 2 | 1 | True | 0 | ROZPOCET
| VV |  | "v místě dřev,špalety" | [14 empty] | VV | 2 | 1 | True | 0 | ROZPOCET
| VV |  | "T4"(1,1+2,2)*2*0,23*4 |  | 6.072 | [12 empty] | VV | 2 | 2 | True | 0 | ROZPOCET
| VV |  | "T5"(1,1+2,2)*2*0,23*6 |  | 9.108 | [12 empty] | VV | 2 | 2 | True | 0 | ROZPOCET
| VV |  | "T6"(1,12+2,32)*2*0,23*21 |  | 33.23 | [12 empty] | VV | 2 | 2 | True | 0 | ROZPOCET
| VV |  | "T7"(1,12+2,32)*2*0,23*5 |  | 7.912 | [12 empty] | VV | 2 | 2 | True | 0 | ROZPOCET
| VV |  | "T8"(1,12+1,68)*2*0,23*6 |  | 7.728 | [12 empty] | VV | 2 | 2 | True | 0 | ROZPOCET
| VV |  | "T14"(1,12+2,32)*2*0,23 |  | 1.582 | [12 empty] | VV | 2 | 2 | True | 0 | ROZPOCET
| VV |  | "T15"(1,1+2,14)*2*0,23 |  | 1.49 | [12 empty] | VV | 2 | 2 | True | 0 | ROZPOCET
| VV |  | Mezisoučet |  | 67.122 | [12 empty] | VV | 2 | 3 | True | 0 | ROZPOCET
| VV |  | "výměna špaletových oken za špaletové" | [14 empty] | VV | 2 | 1 | True | 0 | ROZPOCET
| VV |  | "v místě dřev,špalety" | [14 empty] | VV | 2 | 1 | True | 0 | ROZPOCET
| VV |  | "T12"(1,55+2,96)*2*0,3*4 |  | 10.824 | [12 empty] | VV | 2 | 2 | True | 0 | ROZPOCET
| VV |  | Mezisoučet |  | 10.824 | [12 empty] | VV | 2 | 3 | True | 0 | ROZPOCET
| VV |  | Součet |  | 77.946 | [12 empty] | VV | 2 | 4 | True | 1 | ROZPOCET
3 | K | 340291122R | Dodatečné ukotvení zdiva ploch.nerez.kotvami k cihel.kon.tl.přes 150mm | m | 30.6 |  | 0 |  |  | základní |  | 0 | 0.00013 | 0.003978 | 0 | 0 | 4 | K | 2 |  |  |  | ROZPOCET | 0 | 0 | 0 | 0 | 0 | 1 | 0 | 4 | 489466906
| PP |  | Dodatečné ukotvení zdiva ploch.nerez.kotvami k cihel.kon.tl.přes 150mm | [14 empty] | PP | 2
| VV |  | "dozdívky T10" | [14 empty] | VV | 2 | 1 | True | 0 | ROZPOCET
| VV |  | (2,34-0,81)*2*10 |  | 30.6 | [12 empty] | VV | 2 | 2 | True | 1 | ROZPOCET
4 | K | 349231811 | Přizdívka ostění s ozubem z cihel tl do 150 mm | m2 | 3.13 |  | 0 | CS ÚRS 2020 01 |  | základní |  | 0 | 0.26723 | 0.83643 | 0 | 0 | 4 | K | 2 |  |  |  | ROZPOCET | 0 | 0 | 0 | 0 | 0 | 1 | 0 | 4 | -391338371
| PP |  | Přizdívka z cihel ostění s ozubem ve vybouraných otvorech, s vysekáním kapes pro zavázaní přes 80 do 150 mm | [14 empty] | PP | 2
| VV |  | "šikmé špalety oken T8" | [14 empty] | VV | 2 | 1 | True | 0 | ROZPOCET
| VV |  | 1,63*0,16*2*6 |  | 3.13 | [12 empty] | VV | 2 | 2 | True | 1 | ROZPOCET
| D | 6 | Úpravy povrchů, podlahy a osazování výplní |  |  |  | 0 |  |  |  |  | 0 |  | 7.0061 |  | 1.2 | 1 | D | 1 |  |  |  | ROZPOCET | [6 empty] | 0
5 | K | 612142001 | Potažení vnitřních stěn sklovláknitým pletivem vtlačeným do tenkovrstvé hmoty | m2 | 30.8 |  | 0 | CS ÚRS 2020 01 |  | základní |  | 0 | 0.00438 | 0.1349 | 0 | 0 | 4 | K | 2 |  |  |  | ROZPOCET | 0 | 0 | 0 | 0 | 0 | 1 | 0 | 4 | -1121926000
| PP |  | Potažení vnitřních ploch pletivem v ploše nebo pruzích, na plném podkladu sklovláknitým vtlačením do tmelu stěn | [14 empty] | PP | 2
| VV |  | "přizdívky T10 včetně přetažení" | [14 empty] | VV | 2 | 1 | True | 0 | ROZPOCET
| VV |  | 1,6*1,7*10+"parapety"0,36*10 |  | 30.8 | [12 empty] | VV | 2 | 2 | True | 1 | ROZPOCET
6 | K | 612311131 | Potažení vnitřních stěn vápenným štukem tloušťky do 3 mm | m2 | 19.584 |  | 0 | CS ÚRS 2020 01 |  | základní |  | 0 | 0.003 | 0.058752 | 0 | 0 | 4 | K | 2 |  |  |  | ROZPOCET | 0 | 0 | 0 | 0 | 0 | 1 | 0 | 4 | -598320032
| PP |  | Potažení vnitřních ploch štukem tloušťky do 3 mm svislých konstrukcí stěn | [14 empty] | PP | 2
| VV |  | "dozdívky parapetu na perlinku" | [14 empty] | VV | 2 | 1 | True | 0 | ROZPOCET
| VV |  | (2,34-0,81)*1,28*10 |  | 19.584 | [12 empty] | VV | 2 | 2 | True | 1 | ROZPOCET
7 | K | 612325301 | Vápenocementová hladká omítka ostění nebo nadpraží | m2 | 2.353 |  | 0 | CS ÚRS 2020 01 |  | základní |  | 0 | 0.03045 | 0.071649 | 0 | 0 | 4 | K | 2 |  |  |  | ROZPOCET | 0 | 0 | 0 | 0 | 0 | 1 | 0 | 4 | -2108488543
| PP |  | Vápenocementová omítka ostění nebo nadpraží hladká | [14 empty] | PP | 2
| VV |  | "ssnížené zdivo pod keramický obklad parapet T8" | [14 empty] | VV | 2 | 1 | True | 0 | ROZPOCET
| VV |  | "1NP"1,27*0,26+(1,26+1,28)*0,27 |  | 1.016 | [12 empty] | VV | 2 | 2 | True | 0 | ROZPOCET
| VV |  | "2NP"1,27*0,27+(1,27+1,28)*(0,25+0,14) |  | 1.337 | [12 empty] | VV | 2 | 2 | True | 0 | ROZPOCET
| VV |  | Součet |  | 2.353 | [12 empty] | VV | 2 | 4 | True | 1 | ROZPOCET
8 | K | 612325302 | Vápenocementová štuková omítka ostění nebo nadpraží | m2 | 20.256 |  | 0 | CS ÚRS 2020 01 |  | základní |  | 0 | 0.03358 | 0.6802 | 0 | 0 | 4 | K | 2 |  |  |  | ROZPOCET | 0 | 0 | 0 | 0 | 0 | 1 | 0 | 4 | -1075768800
| PP |  | Vápenocementová omítka ostění nebo nadpraží štuková | [14 empty] | PP | 2
| VV |  | "T4"(2,27*2+1,25)*0,1+(2,29*2+1,25)*0,1+(2,28*2+1,25)*0,11*2 |  | 2.44 | [12 empty] | VV | 2 | 2 | True | 0 | ROZPOCET
| VV |  | "T5"(2,27*2+1,25)*0,1*2+(2,28*2+1,25)*0,1*2+(2,32*2+1,24)*0,1+(2,3*2+1,25)*0,1 |  | 3.493 | [12 empty] | VV | 2 | 2 | True | 0 | ROZPOCET
| VV |  | "T15"(2,24+1,27)*0,09+(1,27*2,24-1,2*2,15) |  | 0.581 | [12 empty] | VV | 2 | 2 | True | 0 | ROZPOCET
| VV |  | "T10"((3,28-2,34)*1,28-(1,1*0,89))*3+((3,26-2,34)*1,28-(1,1*0,89))*7+(3,28-2,34)*0,27*2*3+(3,26-2,34)*0,27*2*7+1,1*0,14*3+1,1*0,1*7 |  | 8.295 | [12 empty] | VV | 2 | 2 | True | 0 | ROZPOCET
| VV |  | "T16"(3,3*2+1,15)*0,18+(3,4*1,48-3,3*1,15)+(3,4*2+1,48)*0,34 |  | 5.447 | [12 empty] | VV | 2 | 2 | True | 0 | ROZPOCET
| VV |  | Součet |  | 20.256 | [12 empty] | VV | 2 | 4 | True | 1 | ROZPOCET
9 | K | 612325413 | Oprava vnitřní vápenocementové hladké omítky stěn v rozsahu plochy do 50% | m2 | 12.126 |  | 0 | CS ÚRS 2020 01 |  | základní |  | 0 | 0.0262 | 0.3177 | 0 | 0 | 4 | K | 2 |  |  |  | ROZPOCET | 0 | 0 | 0 | 0 | 0 | 1 | 0 | 4 | -1211431260
| PP |  | Oprava vápenocementové omítky vnitřních ploch hladké, tloušťky do 20 mm stěn, v rozsahu opravované plochy přes 30 do 50% | [14 empty] | PP | 2
| VV |  | "pod keramický obklad ostění a parapet T6" | [14 empty] | VV | 2 | 1 | True | 0 | ROZPOCET
| VV |  | "1NP"(1,25+1,3*2)*0,29+(1,27+1,3*2)*0,29*2+(1,27+1,25*2)*0,25 |  | 4.304 | [12 empty] | VV | 2 | 2 | True | 0 | ROZPOCET
| VV |  | "2NP"(1,25+1,2*2)*0,25*3+(1,27+1,25*2)*0,27 |  | 3.755 | [12 empty] | VV | 2 | 2 | True | 0 | ROZPOCET
| VV |  | Mezisoučet |  | 8.059 | [12 empty] | VV | 2 | 3 | True | 0 | ROZPOCET
| VV |  | "pod keramický obklad ostění T8" | [14 empty] | VV | 2 | 1 | True | 0 | ROZPOCET
| VV |  | "1NP"(0,6*2)*0,26+(0,6*4)*0,27 |  | 0.96 | [12 empty] | VV | 2 | 2 | True | 0 | ROZPOCET
| VV |  | "2NP"(0,6*2)*0,27+(0,6*2)*0,25+(0,53*2)*0,25 |  | 0.889 | [12 empty] | VV | 2 | 2 | True | 0 | ROZPOCET
| VV |  | Mezisoučet |  | 1.849 | [12 empty] | VV | 2 | 3 | True | 0 | ROZPOCET
| VV |  | "pod keramický obklad ostění T1" | [14 empty] | VV | 2 | 1 | True | 0 | ROZPOCET
| VV |  | (0,71*2)*0,16*2 |  | 0.454 | [12 empty] | VV | 2 | 2 | True | 0 | ROZPOCET
| VV |  | "pod keramický obklad ostění a parapet T2" | [14 empty] | VV | 2 | 1 | True | 0 | ROZPOCET
| VV |  | (1,8+1,2*2)*0,21*2 |  | 1.764 | [12 empty] | VV | 2 | 2 | True | 0 | ROZPOCET
| VV |  | Mezisoučet |  | 2.218 | [12 empty] | VV | 2 | 3 | True | 0 | ROZPOCET
| VV |  | Součet |  | 12.126 | [12 empty] | VV | 2 | 4 | True | 1 | ROZPOCET
10 | K | 612325422 | Oprava vnitřní vápenocementové štukové omítky stěn v rozsahu plochy do 30% | m2 | 92.721 |  | 0 | CS ÚRS 2020 01 |  | základní |  | 0 | 0.017 | 1.5763 | 0 | 0 | 4 | K | 2 |  |  |  | ROZPOCET | 0 | 0 | 0 | 0 | 0 | 1 | 0 | 4 | -1498841880
| PP |  | Oprava vápenocementové omítky vnitřních ploch štukové dvouvrstvé, tloušťky do 20 mm a tloušťky štuku do 3 mm stěn, v rozsahu opravované plochy přes 10 do 30% | [14 empty] | PP | 2
| VV |  | "pro úpravu parapetu" | [14 empty] | VV | 2 | 1 | True | 0 | ROZPOCET
| VV |  | "T4"(1,25*3,26-1,2*2,2)+3,26*0,3*2+(1,25*3,27-1,2*2,2)+3,27*0,3*2+(1,25*3,24-1,2*2,2)*2+3,24*0,3*2*2 |  | 13.509 | [12 empty] | VV | 2 | 2 | True | 0 | ROZPOCET
| VV |  | "T5"(1,25*3,26-1,2*2,2)*2+3,26*0,3*6+(1,24*3,26-1,2*2,2)+(1,25*3,24-1,2*2,2)*3+3,24*0,3*6 |  | 20.202 | [12 empty] | VV | 2 | 2 | True | 0 | ROZPOCET
| VV |  | Mezisoučet |  | 33.711 | [12 empty] | VV | 2 | 3 | True | 0 | ROZPOCET
| VV |  | "pro výměnu oken a nový parapet T6" | [14 empty] | VV | 2 | 1 | True | 0 | ROZPOCET
| VV |  | "1NP chodby"(1,24*3,26-1,2*2,3)+(2,44*2+1,24)*0,1 |  | 1.894 | [12 empty] | VV | 2 | 2 | True | 0 | ROZPOCET
| VV |  | "2NP chodby"(1,24*3,25-1,2*2,3)+(2,45*2+1,24)*0,11+(1,22*3,25-1,2*2,3)+(2,45*2+1,22)*0,11+(1,27*3,24-1,2*2,3)*2+(2,44*2+1,27)*0,15*2 |  | 8.378 | [12 empty] | VV | 2 | 2 | True | 0 | ROZPOCET
| VV |  | +(3,25*1,27-1,2*2,3)+(2,45*2+1,27)*0,1+(3,24*1,27-1,2*2,3)+(2,44*2+1,27)*0,1*2+(3,24*1,28-1,2*2,3)+(2,44*2+1,28)*0,1 |  | 6.573 | [12 empty] | VV | 2 | 2 | False | 0 | ROZPOCET
| VV |  | "schodiště"(1,29*3,38-1,2*2,3)*3+(2,46*2+1,29)*0,25*2+(2,43*2+1,29)*0,25+(1,3*3,38-1,2*2,3)+(2,44*2+1,3)*0,25 |  | 12.622 | [12 empty] | VV | 2 | 2 | True | 0 | ROZPOCET
| VV |  | "1NP nad obklad"(1,2*2+1,27)*0,26+(1,13*2+1,18*4+1,25+1,27*2)*0,29 |  | 4.078 | [12 empty] | VV | 2 | 2 | True | 0 | ROZPOCET
| VV |  | "2NP nad obklad"(1,2*2+1,27)*0,27+(1,23*4+1,2*2+1,25*3)*0,26 |  | 3.869 | [12 empty] | VV | 2 | 2 | True | 0 | ROZPOCET
| VV |  | Mezisoučet |  | 37.414 | [12 empty] | VV | 2 | 3 | True | 0 | ROZPOCET
| VV |  | "pro výměnu oken a nový parapet T7" | [14 empty] | VV | 2 | 1 | True | 0 | ROZPOCET
| VV |  | "1NP chodby"(1,23*3,26-1,2*2,3)+(2,45*2+1,23)*0,1 |  | 1.863 | [12 empty] | VV | 2 | 2 | True | 0 | ROZPOCET
| VV |  | "2NP chodby"(1,27*3,26-1,2*2,3)+(2,47*2+1,27)*0,11+(1,28*3,24-1,2*2,3)+(2,44*2+1,28)*0,15+(1,28*3,25-1,2*2,3)*2+(2,44*2+1,28)*0,1 |  | 7.791 | [12 empty] | VV | 2 | 2 | True | 0 | ROZPOCET
| VV |  | +(1,28*3,24-1,2*2,3)+(2,44*2+1,28)*0,1 |  | 2.003 | [12 empty] | VV | 2 | 2 | True | 0 | ROZPOCET
| VV |  | Mezisoučet |  | 11.657 | [12 empty] | VV | 2 | 3 | True | 0 | ROZPOCET
| VV |  | "pro výměnu oken nad obklad T8" | [14 empty] | VV | 2 | 1 | True | 0 | ROZPOCET
| VV |  | "1NP"1,27*0,11*3+(1,2*2+1,27)*0,26+(1,2*2+1,27)*0,27*2 |  | 3.355 | [12 empty] | VV | 2 | 2 | True | 0 | ROZPOCET
| VV |  | "2NP"(1,27*2+1,28)*0,11+(1,2*2+1,27)*0,27+(1,2*4+1,27+1,28)*0,25 |  | 3.249 | [12 empty] | VV | 2 | 2 | True | 0 | ROZPOCET
| VV |  | Mezisoučet |  | 6.604 | [12 empty] | VV | 2 | 3 | True | 0 | ROZPOCET
| VV |  | "pro výměnu oken a nový parapet T14" | [14 empty] | VV | 2 | 1 | True | 0 | ROZPOCET
| VV |  | (1,28*3,24-1,2*2,3)+(2,38*2+1,28)*0,11 |  | 2.052 | [12 empty] | VV | 2 | 2 | True | 0 | ROZPOCET
| VV |  | Mezisoučet |  | 2.052 | [12 empty] | VV | 2 | 3 | True | 0 | ROZPOCET
| VV |  | "pro úpravu parapetu T15" | [14 empty] | VV | 2 | 1 | True | 0 | ROZPOCET
| VV |  | (1,27*3,25-1,27*2,24) |  | 1.283 | [12 empty] | VV | 2 | 2 | True | 0 | ROZPOCET
| VV |  | Mezisoučet |  | 1.283 | [12 empty] | VV | 2 | 3 | True | 0 | ROZPOCET
| VV |  | Součet |  | 92.721 | [12 empty] | VV | 2 | 4 | True | 1 | ROZPOCET
11 | K | 612325423 | Oprava vnitřní vápenocementové štukové omítky stěn v rozsahu plochy do 50% | m2 | 35.218 |  | 0 | CS ÚRS 2020 01 |  | základní |  | 0 | 0.0284 | 1.0002 | 0 | 0 | 4 | K | 2 |  |  |  | ROZPOCET | 0 | 0 | 0 | 0 | 0 | 1 | 0 | 4 | -1104057028
| PP |  | Oprava vápenocementové omítky vnitřních ploch štukové dvouvrstvé, tloušťky do 20 mm a tloušťky štuku do 3 mm stěn, v rozsahu opravované plochy přes 30 do 50% | [14 empty] | PP | 2
| VV |  | "nadpraží oken T10" | [14 empty] | VV | 2 | 1 | True | 0 | ROZPOCET
| VV |  | (0,47*1,28)*3+(0,42*1,28)*4+(0,41*1,28)*2+(0,45*1,28) |  | 5.581 | [12 empty] | VV | 2 | 2 | True | 0 | ROZPOCET
| VV |  | "špalety otvoru oken T10 před parapetem" | [14 empty] | VV | 2 | 1 | True | 0 | ROZPOCET
| VV |  | 3,28*4*0,3+3,28*2*0,28+3,26*2*0,27+3,26*2*0,3*6 |  | 19.269 | [12 empty] | VV | 2 | 2 | True | 0 | ROZPOCET
| VV |  | "původní parapet oken T10" | [14 empty] | VV | 2 | 1 | True | 0 | ROZPOCET
| VV |  | 1,28*0,81*10 |  | 10.368 | [12 empty] | VV | 2 | 2 | True | 0 | ROZPOCET
| VV |  | Součet |  | 35.218 | [12 empty] | VV | 2 | 4 | True | 1 | ROZPOCET
12 | K | 619991011 | Obalení konstrukcí a prvků fólií přilepenou lepící páskou | m2 | 107.488 |  | 0 | CS ÚRS 2020 01 |  | základní |  | 0 | 0 | 0 | 0 | 0 | 4 | K | 2 |  |  |  | ROZPOCET | 0 | 0 | 0 | 0 | 0 | 1 | 0 | 4 | -24635901
| PP |  | Zakrytí vnitřních ploch před znečištěním včetně pozdějšího odkrytí konstrukcí a prvků obalením fólií a přelepením páskou | [14 empty] | PP | 2
| VV |  | "dřevěný parapet oken" | [14 empty] | VV | 2 | 1 | True | 0 | ROZPOCET
| VV |  | "P1"1,5*0,3*4 |  | 1.8 | [12 empty] | VV | 2 | 2 | True | 0 | ROZPOCET
| VV |  | "P2"1,25*0,25*15+1,28*0,25*7 |  | 6.928 | [12 empty] | VV | 2 | 2 | True | 0 | ROZPOCET
| VV |  | "P3"1,28*0,4*10 |  | 5.12 | [12 empty] | VV | 2 | 2 | True | 0 | ROZPOCET
| VV |  | "P4"2,07*0,4*2 |  | 1.656 | [12 empty] | VV | 2 | 2 | True | 0 | ROZPOCET
| VV |  | "P5"1,8*0,35*2+1,5*0,35*8 |  | 5.46 | [12 empty] | VV | 2 | 2 | True | 0 | ROZPOCET
| VV |  | "P6"1,28*0,3*3 |  | 1.152 | [12 empty] | VV | 2 | 2 | True | 0 | ROZPOCET
| VV |  | "P7"1,27*0,23 |  | 0.292 | [12 empty] | VV | 2 | 2 | True | 0 | ROZPOCET
| VV |  | "P8"1,3*0,4*4 |  | 2.08 | [12 empty] | VV | 2 | 2 | True | 0 | ROZPOCET
| VV |  | "parapety v tělocvičně"1,5*0,25*8 |  | 3 | [12 empty] | VV | 2 | 2 | True | 0 | ROZPOCET
| VV |  | Mezisoučet |  | 27.488 | [12 empty] | VV | 2 | 3 | True | 0 | ROZPOCET
| VV |  | "ústřední topení pod okny a pisoáry"80 |  | 80 | [12 empty] | VV | 2 | 2 | True | 0 | ROZPOCET
| VV |  | Součet |  | 107.488 | [12 empty] | VV | 2 | 4 | True | 1 | ROZPOCET
13 | K | 619995001 | Začištění omítek kolem oken, dveří, podlah nebo obkladů | m | 205.12 |  | 0 | CS ÚRS 2020 01 |  | základní |  | 0 | 0.0015 | 0.30768 | 0 | 0 | 4 | K | 2 |  |  |  | ROZPOCET | 0 | 0 | 0 | 0 | 0 | 1 | 0 | 4 | -735430062
| PP |  | Začištění omítek (s dodáním hmot) kolem oken, dveří, podlah, obkladů apod. | [14 empty] | PP | 2
| VV |  | "výměna špaletové okno za špaletové" | [14 empty] | VV | 2 | 1 | True | 0 | ROZPOCET
| VV |  | "T1"(2,63+1,5)*2*4-"obklad"(1,5+0,65*2)*2 |  | 27.44 | [12 empty] | VV | 2 | 2 | True | 0 | ROZPOCET
| VV |  | "T2"(2,62+1,47)*2*4 |  | 32.72 | [12 empty] | VV | 2 | 2 | True | 0 | ROZPOCET
| VV |  | "T3"(2,62+1,47)*2*8 |  | 65.44 | [12 empty] | VV | 2 | 2 | True | 0 | ROZPOCET
| VV |  | "T12"(2,9+1,8)*2*4-"obklad"(1,8+1,2*2)*2 |  | 29.2 | [12 empty] | VV | 2 | 2 | True | 0 | ROZPOCET
| VV |  | "T13"(2,65+1,47)*2*4 |  | 32.96 | [12 empty] | VV | 2 | 2 | True | 0 | ROZPOCET
| VV |  | Mezisoučet |  | 187.76 | [12 empty] | VV | 2 | 3 | True | 0 | ROZPOCET
| VV |  | "výměna okna za Euro" | [14 empty] | VV | 2 | 1 | True | 0 | ROZPOCET
| VV |  | "T11"(2,07+1,3)*2*2 |  | 13.48 | [12 empty] | VV | 2 | 2 | True | 0 | ROZPOCET
| VV |  | "výměna okna T9" | [14 empty] | VV | 2 | 1 | True | 0 | ROZPOCET
| VV |  | (0,34+0,82)*2 |  | 2.32 | [12 empty] | VV | 2 | 2 | True | 0 | ROZPOCET
| VV |  | Mezisoučet |  | 15.8 | [12 empty] | VV | 2 | 3 | True | 0 | ROZPOCET
| VV |  | "kolem obkladu" | [14 empty] | VV | 2 | 1 | True | 0 | ROZPOCET
| VV |  | "T1"0,18*2*2 |  | 0.72 | [12 empty] | VV | 2 | 2 | True | 0 | ROZPOCET
| VV |  | "T2"0,21*2*2 |  | 0.84 | [12 empty] | VV | 2 | 2 | True | 0 | ROZPOCET
| VV |  | Mezisoučet |  | 1.56 | [12 empty] | VV | 2 | 3 | True | 0 | ROZPOCET
| VV |  | Součet |  | 205.12 | [12 empty] | VV | 2 | 4 | True | 1 | ROZPOCET
14 | K | 619996152R | Ochrana podlahy z OSB desek | m2 | 60 |  | 0 |  |  | základní |  | 0 | 0.01764 | 1.0584 | 0.02 | 1.2 | 4 | K | 2 |  |  |  | ROZPOCET | 0 | 0 | 0 | 0 | 0 | 1 | 0 | 4 | 1866622612
| PP |  | Ochrana stavebních konstrukcí a samostatných prvků včetně pozdějšího odstranění z OSB desek podlahy | [14 empty] | PP | 2
| VV |  | "tělocvična a třídy MŠ u oken š. 1,5 m" | [14 empty] | VV | 2 | 1 | True | 0 | ROZPOCET
| VV |  | 38*1,5 |  | 57 | [12 empty] | VV | 2 | 2 | True | 0 | ROZPOCET
| VV |  | "venkovní i vnitřní dlažba v místě dveří T16" | [14 empty] | VV | 2 | 1 | True | 0 | ROZPOCET
| VV |  | 1,5*2 |  | 3 | [12 empty] | VV | 2 | 2 | True | 0 | ROZPOCET
| VV |  | Součet |  | 60 | [12 empty] | VV | 2 | 4 | True | 1 | ROZPOCET
15 | K | 622143004 | Montáž omítkových samolepících začišťovacích profilů pro spojení s okenním rámem | m | 567.41 |  | 0 | CS ÚRS 2020 01 |  | základní |  | 0 | 0 | 0 | 0 | 0 | 4 | K | 2 |  |  |  | ROZPOCET | 0 | 0 | 0 | 0 | 0 | 1 | 0 | 4 | 1618254478
| PP |  | Montáž omítkových profilů plastových, pozinkovaných nebo dřevěných upevněných vtlačením do podkladní vrstvy nebo přibitím začišťovacích samolepících pro vytvoření dilatujícího spoje s okenním rámem | [14 empty] | PP | 2
| VV |  | "T1"(2,63+1,48)*2*4 |  | 32.88 | [12 empty] | VV | 2 | 2 | True | 0 | ROZPOCET
| VV |  | "T2"(2,64+1,27)*2*4 |  | 31.28 | [12 empty] | VV | 2 | 2 | True | 0 | ROZPOCET
| VV |  | "T3"(2,62+1,47)*2*8 |  | 65.44 | [12 empty] | VV | 2 | 2 | True | 0 | ROZPOCET
| VV |  | "T4"(2,29+1,25)*2*4 |  | 28.32 | [12 empty] | VV | 2 | 2 | True | 0 | ROZPOCET
| VV |  | "T5"(2,29+1,25)*2*6 |  | 42.48 | [12 empty] | VV | 2 | 2 | True | 0 | ROZPOCET
| VV |  | "T6"(2,3+1,25)*2*21 |  | 149.1 | [12 empty] | VV | 2 | 2 | True | 0 | ROZPOCET
| VV |  | "T7"(2,3+1,25)*2*5 |  | 35.5 | [12 empty] | VV | 2 | 2 | True | 0 | ROZPOCET
| VV |  | "T8"(1,68+1,26)*2*6 |  | 35.28 | [12 empty] | VV | 2 | 2 | True | 0 | ROZPOCET
| VV |  | "T9"(0,82+0,32)*2 |  | 2.28 | [12 empty] | VV | 2 | 2 | True | 0 | ROZPOCET
| VV |  | "T10"(0,89+1,09)*2*10 |  | 39.6 | [12 empty] | VV | 2 | 2 | True | 0 | ROZPOCET
| VV |  | "T11"(1,3+2,07)*2*2 |  | 13.48 | [12 empty] | VV | 2 | 2 | True | 0 | ROZPOCET
| VV |  | "T12"(2,9+1,73)*2*4 |  | 37.04 | [12 empty] | VV | 2 | 2 | True | 0 | ROZPOCET
| VV |  | "T13"(2,64+1,47)*2*4 |  | 32.88 | [12 empty] | VV | 2 | 2 | True | 0 | ROZPOCET
| VV |  | "T14"(2,3+1,28)*2 |  | 7.16 | [12 empty] | VV | 2 | 2 | True | 0 | ROZPOCET
| VV |  | "T15"(2,2+1,27)*2 |  | 6.94 | [12 empty] | VV | 2 | 2 | True | 0 | ROZPOCET
| VV |  | "T16"(3,3*2+1,15) |  | 7.75 | [12 empty] | VV | 2 | 2 | True | 0 | ROZPOCET
| VV |  | Součet |  | 567.41 | [12 empty] | VV | 2 | 4 | True | 1 | ROZPOCET
16 | M | 590515135R | APU lišta - profil pro vnitřní napojení omítek na okenní rám | m | 595.781 |  | 0 |  |  | základní |  | 0 | 4e-05 | 0.023831 | 0 | 0 | 8 | M | 2 |  |  |  | ROZPOCET | 0 | 0 | 0 | 0 | 0 | 1 | 0 | 4 | -1003784079
| PP |  | APU lišta - profil pro vnitřní napojení omítek na okenní rám | [14 empty] | PP | 2
| VV |  | 567,41*1,05 'Přepočtené koeficientem množství |  | 595.781 | [12 empty] | VV | 2 | 2 | False | 1 | ROZPOCET
17 | K | 622326103R | Oprava vnější vápenné štukové omítky ostění nebo nadpraží | m2 | 69.39 |  | 0 |  |  | základní |  | 0 | 0.0192 | 1.3323 | 0 | 0 | 4 | K | 2 |  |  |  | ROZPOCET | 0 | 0 | 0 | 0 | 0 | 1 | 0 | 4 | -271230784
| PP |  | Oprava vápenné omítky štukové vnějších ploch ostění nebo nadpraží | [14 empty] | PP | 2
| VV |  | "okna T1"(2,47*2+1,2)*0,18*4 |  | 4.421 | [12 empty] | VV | 2 | 2 | True | 0 | ROZPOCET
| VV |  | "okna T2"(2,47*2+1,22)*0,18*4 |  | 4.435 | [12 empty] | VV | 2 | 2 | True | 0 | ROZPOCET
| VV |  | "okna T3"(2,47*2+1,22)*0,18*4+(2,45*2+1,2)*0,18*4 |  | 8.827 | [12 empty] | VV | 2 | 2 | True | 0 | ROZPOCET
| VV |  | "okna T4"(2,2*2+1,1)*0,15*4 |  | 3.3 | [12 empty] | VV | 2 | 2 | True | 0 | ROZPOCET
| VV |  | "okna T5"(2,2*2+1,1)*0,15*6 |  | 4.95 | [12 empty] | VV | 2 | 2 | True | 0 | ROZPOCET
| VV |  | "okna T6"(2,33*2+1,12)*0,15*21 |  | 18.207 | [12 empty] | VV | 2 | 2 | True | 0 | ROZPOCET
| VV |  | "okna T7"(2,33*2+1,11)*0,15*5 |  | 4.328 | [12 empty] | VV | 2 | 2 | True | 0 | ROZPOCET
| VV |  | "okna T8"(1,68*2+1,12)*0,15*6 |  | 4.032 | [12 empty] | VV | 2 | 2 | True | 0 | ROZPOCET
| VV |  | "okno T9"(0,84*2+0,34)*0,16 |  | 0.323 | [12 empty] | VV | 2 | 2 | True | 0 | ROZPOCET
| VV |  | "okna T10"(0,89*2+1,12)*(0,15*3+0,14*7) |  | 4.147 | [12 empty] | VV | 2 | 2 | True | 0 | ROZPOCET
| VV |  | "okna T11"(1,25*2+2)*0,07*2 |  | 0.63 | [12 empty] | VV | 2 | 2 | True | 0 | ROZPOCET
| VV |  | "okna T12"6*0,18*4 |  | 4.32 | [12 empty] | VV | 2 | 2 | True | 0 | ROZPOCET
| VV |  | "okna T13"(2,45*2+1,2)*0,18*4 |  | 4.392 | [12 empty] | VV | 2 | 2 | True | 0 | ROZPOCET
| VV |  | "okno T14"(2,32*2+1,11)*0,15 |  | 0.863 | [12 empty] | VV | 2 | 2 | True | 0 | ROZPOCET
| VV |  | "okno T15"(2,14*2+1,1)*0,15 |  | 0.807 | [12 empty] | VV | 2 | 2 | True | 0 | ROZPOCET
| VV |  | "dveře T16"(3,235*2+0,94)*0,19 |  | 1.408 | [12 empty] | VV | 2 | 2 | True | 0 | ROZPOCET
| VV |  | Součet |  | 69.39 | [12 empty] | VV | 2 | 4 | True | 1 | ROZPOCET
18 | K | 629991011 | Zakrytí výplní otvorů a svislých ploch fólií přilepenou lepící páskou | m2 | 469.339 |  | 0 | CS ÚRS 2020 01 |  | základní |  | 0 | 0 | 0 | 0 | 0 | 4 | K | 2 |  |  |  | ROZPOCET | 0 | 0 | 0 | 0 | 0 | 1 | 0 | 4 | -1150304140
| PP |  | Zakrytí vnějších ploch před znečištěním včetně pozdějšího odkrytí výplní otvorů a svislých ploch fólií přilepenou lepící páskou | [14 empty] | PP | 2
| VV |  | "okna a dveře vnitřní i vnější" | [14 empty] | VV | 2 | 1 | True | 0 | ROZPOCET
| VV |  | "T1"(1,2*2,47)*4+(1,27*2,48)*4 |  | 24.454 | [12 empty] | VV | 2 | 2 | True | 0 | ROZPOCET
| VV |  | "T2"(1,2*2,47)*4+(1,27*2,62)*4 |  | 25.166 | [12 empty] | VV | 2 | 2 | True | 0 | ROZPOCET
| VV |  | "T3"(1,2*2,47)*8+(1,27*2,62)*8 |  | 50.331 | [12 empty] | VV | 2 | 2 | True | 0 | ROZPOCET
| VV |  | "T4"(1,1*2,2+1,25*2,3)*4 |  | 21.18 | [12 empty] | VV | 2 | 2 | True | 0 | ROZPOCET
| VV |  | "T5"(1,1*2,2+1,25*2,3)*6 |  | 31.77 | [12 empty] | VV | 2 | 2 | True | 0 | ROZPOCET
| VV |  | "T6"(1,12*2,32+1,25*2,3)*21 |  | 114.941 | [12 empty] | VV | 2 | 2 | True | 0 | ROZPOCET
| VV |  | "T7"(1,12*2,32+1,25*2,3)*5 |  | 27.367 | [12 empty] | VV | 2 | 2 | True | 0 | ROZPOCET
| VV |  | "T8"(1,12*1,68+1,26*1,7)*6 |  | 24.142 | [12 empty] | VV | 2 | 2 | True | 0 | ROZPOCET
| VV |  | "T9"0,34*0,84+0,32*0,82 |  | 0.548 | [12 empty] | VV | 2 | 2 | True | 0 | ROZPOCET
| VV |  | "T10"(1,12*0,89+1,09*0,89)*10 |  | 19.669 | [12 empty] | VV | 2 | 2 | True | 0 | ROZPOCET
| VV |  | "T11"(2*1,25+1,07*1,3)*2 |  | 7.782 | [12 empty] | VV | 2 | 2 | True | 0 | ROZPOCET
| VV |  | "T12"1,6*2,9*4+4,1*4 |  | 34.96 | [12 empty] | VV | 2 | 2 | True | 0 | ROZPOCET
| VV |  | "T13"(1,2*2,45)*4+(1,27*2,65)*4 |  | 25.222 | [12 empty] | VV | 2 | 2 | True | 0 | ROZPOCET
| VV |  | "T14"1,12*2,32+1,28*2,3 |  | 5.542 | [12 empty] | VV | 2 | 2 | True | 0 | ROZPOCET
| VV |  | "T15"1,1*2,14+1,1*2,2 |  | 4.774 | [12 empty] | VV | 2 | 2 | True | 0 | ROZPOCET
| VV |  | "T16"0,94*3,235+1,15+3,3 |  | 7.491 | [12 empty] | VV | 2 | 2 | True | 0 | ROZPOCET
| VV |  | Mezisoučet |  | 425.339 | [12 empty] | VV | 2 | 3 | True | 0 | ROZPOCET
| VV |  | "koberec a stěnách" | [14 empty] | VV | 2 | 1 | True | 0 | ROZPOCET
| VV |  | "u dveří"4 |  | 4 | [12 empty] | VV | 2 | 2 | True | 0 | ROZPOCET
| VV |  | "v tělovičně"30 |  | 30 | [12 empty] | VV | 2 | 2 | True | 0 | ROZPOCET
| VV |  | Mezisoučet |  | 34 | [12 empty] | VV | 2 | 3 | True | 0 | ROZPOCET
| VV |  | "nízké ochrané zábradlí oken MŠ"10 |  | 10 | [12 empty] | VV | 2 | 2 | True | 0 | ROZPOCET
| VV |  | Součet |  | 469.339 | [12 empty] | VV | 2 | 4 | True | 1 | ROZPOCET
19 | K | 631312142R | Vyplnění a začištění rýh v betonových podlahách a mazaninách hloubky do 7 cm a šířky do 20 cm | m | 1.15 |  | 0 |  |  | základní |  | 0 | 0.02346 | 0.026979 | 0 | 0 | 4 | K | 2 |  |  |  | ROZPOCET | 0 | 0 | 0 | 0 | 0 | 1 | 0 | 4 | 641743232
| PP |  | Vyplnění a začištění rýh v betonových podlahách a mazaninách hloubky do 7 cm a šířky do 20 cm | [14 empty] | PP | 2
| VV |  | "po výměně dveří T16"1,15 |  | 1.15 | [12 empty] | VV | 2 | 2 | True | 1 | ROZPOCET
20 | K | 632450121 | Vyrovnávací cementový potěr tl do 20 mm ze suchých směsí provedený v pásu | m2 | 9.936 |  | 0 | CS ÚRS 2020 01 |  | základní |  | 0 | 0.042 | 0.41731 | 0 | 0 | 4 | K | 2 |  |  |  | ROZPOCET | 0 | 0 | 0 | 0 | 0 | 1 | 0 | 4 | -1216333615
| PP |  | Potěr cementový vyrovnávací ze suchých směsí v pásu o průměrné (střední) tl. od 10 do 20 mm | [14 empty] | PP | 2
| VV |  | "pod nové vnitřní dřevěné parapety" | [14 empty] | VV | 2 | 1 | True | 0 | ROZPOCET
| VV |  | "T1"1,27*0,16*4 |  | 0.813 | [12 empty] | VV | 2 | 2 | True | 0 | ROZPOCET
| VV |  | "T3"1,47*0,2*4 |  | 1.176 | [12 empty] | VV | 2 | 2 | True | 0 | ROZPOCET
| VV |  | "T4"1,25*0,1*2+1,25*0,11*2 |  | 0.525 | [12 empty] | VV | 2 | 2 | True | 0 | ROZPOCET
| VV |  | "T5"1,25*0,1*3+1,25*0,11*3 |  | 0.788 | [12 empty] | VV | 2 | 2 | True | 0 | ROZPOCET
| VV |  | "T6"1,24*0,1+1,24*0,11*2+1,29*0,25*4+1,27*0,15*2+1,27*0,1*3+1,28*0,1 |  | 2.577 | [12 empty] | VV | 2 | 2 | True | 0 | ROZPOCET
| VV |  | "T7"1,23*0,1+1,27*0,11+1,28*0,15++1,28*0,1*2 |  | 0.711 | [12 empty] | VV | 2 | 2 | True | 0 | ROZPOCET
| VV |  | "T11"2,07*0,28*2 |  | 1.159 | [12 empty] | VV | 2 | 2 | True | 0 | ROZPOCET
| VV |  | "T12"1,8*0,21*2 |  | 0.756 | [12 empty] | VV | 2 | 2 | True | 0 | ROZPOCET
| VV |  | "T13"1,47*0,2*4 |  | 1.176 | [12 empty] | VV | 2 | 2 | True | 0 | ROZPOCET
| VV |  | "T14"1,28*0,11 |  | 0.141 | [12 empty] | VV | 2 | 2 | True | 0 | ROZPOCET
| VV |  | "T15"1,27*0,09 |  | 0.114 | [12 empty] | VV | 2 | 2 | True | 0 | ROZPOCET
| VV |  | Součet |  | 9.936 | [12 empty] | VV | 2 | 4 | True | 1 | ROZPOCET
| D | 9 | Ostatní konstrukce a práce, bourání |  |  |  | 0 |  |  |  |  | 0 |  | 0.070145 |  | 20.1511 | 1 | D | 1 |  |  |  | ROZPOCET | [6 empty] | 0
21 | K | 949101112 | Lešení pomocné pro objekty pozemních staveb s lešeňovou podlahou v do 3,5 m zatížení do 150 kg/m2 | m2 | 114.4 |  | 0 | CS ÚRS 2020 01 |  | základní |  | 0 | 0.00021 | 0.024024 | 0 | 0 | 4 | K | 2 |  |  |  | ROZPOCET | 0 | 0 | 0 | 0 | 0 | 1 | 0 | 4 | -1306370289
| PP |  | Lešení pomocné pracovní pro objekty pozemních staveb pro zatížení do 150 kg/m2, o výšce lešeňové podlahy přes 1,9 do 3,5 m | [14 empty] | PP | 2
| VV |  | "š. 1 m od okna" | [14 empty] | VV | 2 | 1 | True | 0 | ROZPOCET
| VV |  | "T1"6 |  | 6 | [12 empty] | VV | 2 | 2 | True | 0 | ROZPOCET
| VV |  | "T2"6 |  | 6 | [12 empty] | VV | 2 | 2 | True | 0 | ROZPOCET
| VV |  | "T3"12 |  | 12 | [12 empty] | VV | 2 | 2 | True | 0 | ROZPOCET
| VV |  | "T4"5,2 |  | 5.2 | [12 empty] | VV | 2 | 2 | True | 0 | ROZPOCET
| VV |  | "T5"7,8 |  | 7.8 | [12 empty] | VV | 2 | 2 | True | 0 | ROZPOCET
| VV |  | "T6"27,3 |  | 27.3 | [12 empty] | VV | 2 | 2 | True | 0 | ROZPOCET
| VV |  | "T7"6,5 |  | 6.5 | [12 empty] | VV | 2 | 2 | True | 0 | ROZPOCET
| VV |  | "T8"7,8 |  | 7.8 | [12 empty] | VV | 2 | 2 | True | 0 | ROZPOCET
| VV |  | "T9"1 |  | 1 | [12 empty] | VV | 2 | 2 | True | 0 | ROZPOCET
| VV |  | "T10"13 |  | 13 | [12 empty] | VV | 2 | 2 | True | 0 | ROZPOCET
| VV |  | "T11"4 |  | 4 | [12 empty] | VV | 2 | 2 | True | 0 | ROZPOCET
| VV |  | "T12"6 |  | 6 | [12 empty] | VV | 2 | 2 | True | 0 | ROZPOCET
| VV |  | "T13"6 |  | 6 | [12 empty] | VV | 2 | 2 | True | 0 | ROZPOCET
| VV |  | "T14"1,3 |  | 1.3 | [12 empty] | VV | 2 | 2 | True | 0 | ROZPOCET
| VV |  | "T15"1,5 |  | 1.5 | [12 empty] | VV | 2 | 2 | True | 0 | ROZPOCET
| VV |  | "T16"3 |  | 3 | [12 empty] | VV | 2 | 2 | True | 0 | ROZPOCET
| VV |  | Součet |  | 114.4 | [12 empty] | VV | 2 | 4 | True | 1 | ROZPOCET
22 | K | 952901105 | Čištění budov omytí dvojitých nebo zdvojených oken nebo balkonových dveří plochy do 0,6m2 | m2 | 0.262 |  | 0 | CS ÚRS 2020 01 |  | základní |  | 0 | 2e-05 | 5.24e-06 | 0 | 0 | 4 | K | 2 |  |  |  | ROZPOCET | 0 | 0 | 0 | 0 | 0 | 1 | 0 | 4 | -1465042555
| PP |  | Čištění budov při provádění oprav a udržovacích prací oken dvojitých nebo zdvojených omytím, plochy do do 0,6 m2 | [14 empty] | PP | 2
| VV |  | "T9"0,32*0,82 |  | 0.262 | [12 empty] | VV | 2 | 2 | True | 1 | ROZPOCET
23 | K | 952901106 | Čištění budov omytí dvojitých nebo zdvojených oken nebo balkonových dveří plochy do 1,5m2 | m2 | 9.701 |  | 0 | CS ÚRS 2020 01 |  | základní |  | 0 | 2e-05 | 0.00019402 | 0 | 0 | 4 | K | 2 |  |  |  | ROZPOCET | 0 | 0 | 0 | 0 | 0 | 1 | 0 | 4 | 1663519989
| PP |  | Čištění budov při provádění oprav a udržovacích prací oken dvojitých nebo zdvojených omytím, plochy do přes 0,6 do 1,5 m2 | [14 empty] | PP | 2
| VV |  | "T10"1,09*0,89*10 |  | 9.701 | [12 empty] | VV | 2 | 2 | True | 1 | ROZPOCET
24 | K | 952901107 | Čištění budov omytí dvojitých nebo zdvojených oken nebo balkonových dveří plochy do 2,5m2 | m2 | 104.218 |  | 0 | CS ÚRS 2020 01 |  | základní |  | 0 | 2e-05 | 0.0020844 | 0 | 0 | 4 | K | 2 |  |  |  | ROZPOCET | 0 | 0 | 0 | 0 | 0 | 1 | 0 | 4 | 515505183
| PP |  | Čištění budov při provádění oprav a udržovacích prací oken dvojitých nebo zdvojených omytím, plochy do přes 1,5 do 2,5 m2 | [14 empty] | PP | 2
| VV |  | "T4"1,06*2,15*4 |  | 9.116 | [12 empty] | VV | 2 | 2 | True | 0 | ROZPOCET
| VV |  | "T5"1,06*2,15*6 |  | 13.674 | [12 empty] | VV | 2 | 2 | True | 0 | ROZPOCET
| VV |  | "T6"1,07*2,26*21 |  | 50.782 | [12 empty] | VV | 2 | 2 | True | 0 | ROZPOCET
| VV |  | "T7"1,07*2,26*5 |  | 12.091 | [12 empty] | VV | 2 | 2 | True | 0 | ROZPOCET
| VV |  | "T8"1,07*1,63*8 |  | 13.953 | [12 empty] | VV | 2 | 2 | True | 0 | ROZPOCET
| VV |  | "T14"1,07*2,21 |  | 2.365 | [12 empty] | VV | 2 | 2 | True | 0 | ROZPOCET
| VV |  | "T15"1,06*2,11 |  | 2.237 | [12 empty] | VV | 2 | 2 | True | 0 | ROZPOCET
| VV |  | Součet |  | 104.218 | [12 empty] | VV | 2 | 4 | True | 1 | ROZPOCET
25 | K | 952901108 | Čištění budov omytí dvojitých nebo zdvojených oken nebo balkonových dveří plochy přes 2,5m2 | m2 | 89.976 |  | 0 | CS ÚRS 2020 01 |  | základní |  | 0 | 2e-05 | 0.0017995 | 0 | 0 | 4 | K | 2 |  |  |  | ROZPOCET | 0 | 0 | 0 | 0 | 0 | 1 | 0 | 4 | -1191257858
| PP |  | Čištění budov při provádění oprav a udržovacích prací oken dvojitých nebo zdvojených omytím, plochy do přes 2,5 m2 | [14 empty] | PP | 2
| VV |  | "T1"1,27*2,48*4 |  | 12.598 | [12 empty] | VV | 2 | 2 | True | 0 | ROZPOCET
| VV |  | "T2"1,27*2,64*4 |  | 13.411 | [12 empty] | VV | 2 | 2 | True | 0 | ROZPOCET
| VV |  | "T3"1,27*2,64*8 |  | 26.822 | [12 empty] | VV | 2 | 2 | True | 0 | ROZPOCET
| VV |  | "T11"2,07*1,3*2 |  | 5.382 | [12 empty] | VV | 2 | 2 | True | 0 | ROZPOCET
| VV |  | "T12"1,55*2,96*4 |  | 18.352 | [12 empty] | VV | 2 | 2 | True | 0 | ROZPOCET
| VV |  | "T13"1,27*2,64*4 |  | 13.411 | [12 empty] | VV | 2 | 2 | True | 0 | ROZPOCET
| VV |  | Součet |  | 89.976 | [12 empty] | VV | 2 | 4 | True | 1 | ROZPOCET
26 | K | 952901112R | Vyčištění budov bytové a občanské výstavby - celkový a průběžný úklid v místech probíhajících stavebních prací a nošení materiálu | m2 | 1050 |  | 0 |  |  | základní |  | 0 | 4e-05 | 0.042 | 0 | 0 | 4 | K | 2 |  |  |  | ROZPOCET | 0 | 0 | 0 | 0 | 0 | 1 | 0 | 4 | -311082187
| PP |  | Vyčištění budov bytové a občanské výstavby - celkový a průběžný úklid v místech probíhajících stavebních prací a nošení materiálu | [14 empty] | PP | 2
27 | K | 952901123 | Čištění budov omytí dveří nebo vrat plochy do 5,0m2 | m2 | 3.795 |  | 0 | CS ÚRS 2020 01 |  | základní |  | 0 | 1e-05 | 3.795e-05 | 0 | 0 | 4 | K | 2 |  |  |  | ROZPOCET | 0 | 0 | 0 | 0 | 0 | 1 | 0 | 4 | -922422260
| PP |  | Čištění budov při provádění oprav a udržovacích prací dveří nebo vrat omytím, plochy do přes 3,0 do 5,0 m2 | [14 empty] | PP | 2
| VV |  | "T16"1,15*3,3 |  | 3.795 | [12 empty] | VV | 2 | 2 | True | 1 | ROZPOCET
28 | K | 967031732 | Přisekání plošné zdiva z cihel pálených na MV nebo MVC tl do 100 mm | m2 | 6.86 |  | 0 | CS ÚRS 2020 01 |  | základní |  | 0 | 0 | 0 | 0.183 | 1.2554 | 4 | K | 2 |  |  |  | ROZPOCET | 0 | 0 | 0 | 0 | 0 | 1 | 0 | 4 | -1050508326
| PP |  | Přisekání (špicování) plošné nebo rovných ostění zdiva z cihel pálených plošné, na maltu vápennou nebo vápenocementovou, tl. na maltu vápennou nebo vápenocementovou, tl. do 100 mm | [14 empty] | PP | 2
| VV |  | "snížení parapetu" | [14 empty] | VV | 2 | 1 | True | 0 | ROZPOCET
| VV |  | "T4"0,15*1,25*2+1,1*0,11*2+0,16*1,25*2+1,1*0,1*2 |  | 1.237 | [12 empty] | VV | 2 | 2 | True | 0 | ROZPOCET
| VV |  | "T5"0,15*1,25*2+1,1*0,11*2+1,24*0,15+1,24*0,11+0,16*1,25*3+0,1*1,25*3 |  | 1.914 | [12 empty] | VV | 2 | 2 | True | 0 | ROZPOCET
| VV |  | "T8"1,27*0,25+(1,26+1,28)*0,26+1,27*0,26+(1,27+1,28)*0,24+(1,27+1,1)/2*0,16*3+(1,26+1,1)/2*0,16+(1,28+1,1)/2*0,16*2+(1,27+1,28)*0,14 |  | 3.416 | [12 empty] | VV | 2 | 2 | True | 0 | ROZPOCET
| VV |  | "T15"0,17*1,27+0,07*1,1 |  | 0.293 | [12 empty] | VV | 2 | 2 | True | 0 | ROZPOCET
| VV |  | Součet |  | 6.86 | [12 empty] | VV | 2 | 4 | True | 1 | ROZPOCET
29 | K | 968062244 | Vybourání dřevěných rámů oken jednoduchých včetně křídel pl do 1 m2 | m2 | 5.981 |  | 0 | CS ÚRS 2020 01 |  | základní |  | 0 | 0 | 0 | 0.041 | 0.24522 | 4 | K | 2 |  |  |  | ROZPOCET | 0 | 0 | 0 | 0 | 0 | 1 | 0 | 4 | 738533093
| PP |  | Vybourání dřevěných rámů oken s křídly, dveřních zárubní, vrat, stěn, ostění nebo obkladů rámů oken s křídly jednoduchých, plochy do 1 m2 | [14 empty] | PP | 2
| VV |  | "vnější okno T10"1,12*0,89*6 |  | 5.981 | [12 empty] | VV | 2 | 2 | True | 1 | ROZPOCET
30 | K | 968062246 | Vybourání dřevěných rámů oken jednoduchých včetně křídel pl do 4 m2 | m2 | 153.195 |  | 0 | CS ÚRS 2020 01 |  | základní |  | 0 | 0 | 0 | 0.027 | 4.1363 | 4 | K | 2 |  |  |  | ROZPOCET | 0 | 0 | 0 | 0 | 0 | 1 | 0 | 4 | -1880024492
| PP |  | Vybourání dřevěných rámů oken s křídly, dveřních zárubní, vrat, stěn, ostění nebo obkladů rámů oken s křídly jednoduchých, plochy do 4 m2 | [14 empty] | PP | 2
| VV |  | "T6" | [14 empty] | VV | 2 | 1 | True | 0 | ROZPOCET
| VV |  | "chodba 1NP"(1,1*2,33+1,1*2,3) |  | 5.093 | [12 empty] | VV | 2 | 2 | True | 0 | ROZPOCET
| VV |  | "WC 1NP"(1,12*2,33+1,1*2,3)*3+(1,11*2,33+1,1*2,29) |  | 20.524 | [12 empty] | VV | 2 | 2 | True | 0 | ROZPOCET
| VV |  | "chodba 2NP"(1,12*2,32+1,1*2,3)*2+(1,11*2,32+1,1*2,3)*6 |  | 40.888 | [12 empty] | VV | 2 | 2 | True | 0 | ROZPOCET
| VV |  | "WC 2NP"(1,12*2,32+1,1*2,3)*3+(1,11*2,35+1,1*2,3) |  | 20.524 | [12 empty] | VV | 2 | 2 | True | 0 | ROZPOCET
| VV |  | "schodiště 2NP"(1,11*2,32+1,1*2,3)*4 |  | 20.421 | [12 empty] | VV | 2 | 2 | True | 0 | ROZPOCET
| VV |  | Mezisoučet |  | 107.45 | [12 empty] | VV | 2 | 3 | True | 0 | ROZPOCET
| VV |  | "T7" | [14 empty] | VV | 2 | 1 | True | 0 | ROZPOCET
| VV |  | "chodba 1NP"(1,1*2,33+1,1*2,3) |  | 5.093 | [12 empty] | VV | 2 | 2 | True | 0 | ROZPOCET
| VV |  | "chodba 2NP"(1,12*2,32+1,1*2,3)+(1,11*2,32+1,1*2,3)*3 |  | 20.444 | [12 empty] | VV | 2 | 2 | True | 0 | ROZPOCET
| VV |  | Mezisoučet |  | 25.537 | [12 empty] | VV | 2 | 3 | True | 0 | ROZPOCET
| VV |  | "vnitřní okno T10" | [14 empty] | VV | 2 | 1 | True | 0 | ROZPOCET
| VV |  | (1,1*2,3)*6 |  | 15.18 | [12 empty] | VV | 2 | 2 | True | 0 | ROZPOCET
| VV |  | Mezisoučet |  | 15.18 | [12 empty] | VV | 2 | 3 | True | 0 | ROZPOCET
| VV |  | "okno T14" | [14 empty] | VV | 2 | 1 | True | 0 | ROZPOCET
| VV |  | (1,11*2,32+1,09*2,25) |  | 5.028 | [12 empty] | VV | 2 | 2 | True | 0 | ROZPOCET
| VV |  | Mezisoučet |  | 5.028 | [12 empty] | VV | 2 | 3 | True | 0 | ROZPOCET
| VV |  | Součet |  | 153.195 | [12 empty] | VV | 2 | 4 | True | 1 | ROZPOCET
31 | K | 968062356 | Vybourání dřevěných rámů oken dvojitých včetně křídel pl do 4 m2 | m2 | 66.242 |  | 0 | CS ÚRS 2020 01 |  | základní |  | 0 | 0 | 0 | 0.054 | 3.5771 | 4 | K | 2 |  |  |  | ROZPOCET | 0 | 0 | 0 | 0 | 0 | 1 | 0 | 4 | -1876544163
| PP |  | Vybourání dřevěných rámů oken s křídly, dveřních zárubní, vrat, stěn, ostění nebo obkladů rámů oken s křídly dvojitých, plochy do 4 m2 | [14 empty] | PP | 2
| VV |  | "T1"1,27*2,48*4 |  | 12.598 | [12 empty] | VV | 2 | 2 | True | 0 | ROZPOCET
| VV |  | "T2"1,27*2,64*4 |  | 13.411 | [12 empty] | VV | 2 | 2 | True | 0 | ROZPOCET
| VV |  | "T3"1,27*2,64*8 |  | 26.822 | [12 empty] | VV | 2 | 2 | True | 0 | ROZPOCET
| VV |  | "T13"1,27*2,64*4 |  | 13.411 | [12 empty] | VV | 2 | 2 | True | 0 | ROZPOCET
| VV |  | Součet |  | 66.242 | [12 empty] | VV | 2 | 4 | True | 1 | ROZPOCET
32 | K | 968062357 | Vybourání dřevěných rámů oken dvojitých včetně křídel pl přes 4 m2 | m2 | 18.414 |  | 0 | CS ÚRS 2020 01 |  | základní |  | 0 | 0 | 0 | 0.047 | 0.86546 | 4 | K | 2 |  |  |  | ROZPOCET | 0 | 0 | 0 | 0 | 0 | 1 | 0 | 4 | -772603912
| PP |  | Vybourání dřevěných rámů oken s křídly, dveřních zárubní, vrat, stěn, ostění nebo obkladů rámů oken s křídly dvojitých, plochy přes 4 m2 | [14 empty] | PP | 2
| VV |  | "T12"1,55*2,97*4 |  | 18.414 | [12 empty] | VV | 2 | 2 | True | 1 | ROZPOCET
33 | K | 968062374 | Vybourání dřevěných rámů oken zdvojených včetně křídel pl do 1 m2 | m2 | 4.352 |  | 0 | CS ÚRS 2020 01 |  | základní |  | 0 | 0 | 0 | 0.048 | 0.2089 | 4 | K | 2 |  |  |  | ROZPOCET | 0 | 0 | 0 | 0 | 0 | 1 | 0 | 4 | 1553084412
| PP |  | Vybourání dřevěných rámů oken s křídly, dveřních zárubní, vrat, stěn, ostění nebo obkladů rámů oken s křídly zdvojených, plochy do 1 m2 | [14 empty] | PP | 2
| VV |  | "T9"0,34*0,84 |  | 0.286 | [12 empty] | VV | 2 | 2 | True | 0 | ROZPOCET
| VV |  | "T10"1,12*0,89*3+1,12*0,96 |  | 4.066 | [12 empty] | VV | 2 | 2 | True | 0 | ROZPOCET
| VV |  | Součet |  | 4.352 | [12 empty] | VV | 2 | 4 | True | 1 | ROZPOCET
34 | K | 968062376 | Vybourání dřevěných rámů oken zdvojených včetně křídel pl do 4 m2 | m2 | 43.225 |  | 0 | CS ÚRS 2020 01 |  | základní |  | 0 | 0 | 0 | 0.034 | 1.4697 | 4 | K | 2 |  |  |  | ROZPOCET | 0 | 0 | 0 | 0 | 0 | 1 | 0 | 4 | 301433479
| PP |  | Vybourání dřevěných rámů oken s křídly, dveřních zárubní, vrat, stěn, ostění nebo obkladů rámů oken s křídly zdvojených, plochy do 4 m2 | [14 empty] | PP | 2
| VV |  | "T4"1,1*2,2*4 |  | 9.68 | [12 empty] | VV | 2 | 2 | True | 0 | ROZPOCET
| VV |  | "T5"1,1*2,2*6 |  | 14.52 | [12 empty] | VV | 2 | 2 | True | 0 | ROZPOCET
| VV |  | "T8"1,12*1,67*2+1,12*1,69+1,12*1,68*3 |  | 11.278 | [12 empty] | VV | 2 | 2 | True | 0 | ROZPOCET
| VV |  | "T11"2,07*1,3*2 |  | 5.382 | [12 empty] | VV | 2 | 2 | True | 0 | ROZPOCET
| VV |  | "T15"1,1*2,15 |  | 2.365 | [12 empty] | VV | 2 | 2 | True | 0 | ROZPOCET
| VV |  | Součet |  | 43.225 | [12 empty] | VV | 2 | 4 | True | 1 | ROZPOCET
35 | K | 968062456 | Vybourání dřevěných dveřních zárubní pl přes 2 m2 | m2 | 4.945 |  | 0 | CS ÚRS 2020 01 |  | základní |  | 0 | 0 | 0 | 0.067 | 0.33132 | 4 | K | 2 |  |  |  | ROZPOCET | 0 | 0 | 0 | 0 | 0 | 1 | 0 | 4 | -526785695
| PP |  | Vybourání dřevěných rámů oken s křídly, dveřních zárubní, vrat, stěn, ostění nebo obkladů dveřních zárubní, plochy přes 2 m2 | [14 empty] | PP | 2
| VV |  | "T16"1,15*2,15*2 |  | 4.945 | [12 empty] | VV | 2 | 2 | True | 1 | ROZPOCET
36 | K | 968095001R | Bourání parapetů dřevěných š. do 25 cm | m | 25.74 |  | 0 |  |  | základní |  | 0 | 0 | 0 | 0.01113 | 0.28649 | 4 | K | 2 |  |  |  | ROZPOCET | 0 | 0 | 0 | 0 | 0 | 1 | 0 | 4 | 2113773359
| PP |  | Bourání parapetů dřevěných š. do 25 cm | [14 empty] | PP | 2
| VV |  | "P1"1,5*4 |  | 6 | [12 empty] | VV | 2 | 2 | True | 0 | ROZPOCET
| VV |  | "P4"2,07*2 |  | 4.14 | [12 empty] | VV | 2 | 2 | True | 0 | ROZPOCET
| VV |  | "P5"1,8*2+1,5*8 |  | 15.6 | [12 empty] | VV | 2 | 2 | True | 0 | ROZPOCET
| VV |  | Součet |  | 25.74 | [12 empty] | VV | 2 | 4 | True | 1 | ROZPOCET
37 | K | 971033261R | Vybourání otvorů ve zdivu cihelném - zvětšení otvoru (NUTNÉ OVĚŘIT ULOŽENÍ PŘEKLADU) | kus | 1 |  | 0 |  |  | základní |  | 0 | 0 | 0 | 1.26 | 1.26 | 4 | K | 2 |  |  |  | ROZPOCET | 0 | 0 | 0 | 0 | 0 | 1 | 0 | 4 | 635824276
| PP |  | Vybourání otvorů ve zdivu cihelném - zvětšení otvoru (NUTNÉ OVĚŘIT ULOŽENÍ PŘEKLADU) | [14 empty] | PP | 2
| VV |  | "dveře T16" | [14 empty] | VV | 2 | 1 | True | 0 | ROZPOCET
| VV |  | 1 |  | 1 | [12 empty] | VV | 2 | 2 | True | 1 | ROZPOCET
38 | K | 978013161 | Otlučení (osekání) vnitřní vápenné nebo vápenocementové omítky stěn v rozsahu do 50 % | m2 | 33.849 |  | 0 | CS ÚRS 2020 01 |  | základní |  | 0 | 0 | 0 | 0.02 | 0.67698 | 4 | K | 2 |  |  |  | ROZPOCET | 0 | 0 | 0 | 0 | 0 | 1 | 0 | 4 | 1788173134
| PP |  | Otlučení vápenných nebo vápenocementových omítek vnitřních ploch stěn s vyškrabáním spar, s očištěním zdiva, v rozsahu přes 30 do 50 % | [14 empty] | PP | 2
| VV |  | "špalety nad obklad pro výměnu okna zdvojeného za špaletové T8" | [14 empty] | VV | 2 | 1 | True | 0 | ROZPOCET
| VV |  | 1,2*0,25*2+1,2*0,26*2*2+"nadpraží"1,27*0,25+1,27*0,26*2 |  | 2.826 | [12 empty] | VV | 2 | 2 | True | 0 | ROZPOCET
| VV |  | 1,2*0,26+1,2*0,24*2*2+"nadpraží"1,27*0,26+1,27*0,24+1,28*0,24 |  | 2.406 | [12 empty] | VV | 2 | 2 | True | 0 | ROZPOCET
| VV |  | Mezisoučet |  | 5.232 | [12 empty] | VV | 2 | 3 | True | 0 | ROZPOCET
| VV |  | "špalety nad obklad pro výměnu okna za špaletové T6" | [14 empty] | VV | 2 | 1 | True | 0 | ROZPOCET
| VV |  | 1,2*0,26*2+"nadpraží"1,27*0,26 |  | 0.954 | [12 empty] | VV | 2 | 2 | True | 0 | ROZPOCET
| VV |  | 1,13*0,28*2+1,18*0,28*2*2+"nadpraží"1,25*0,28+1,27*0,28*2 |  | 3.016 | [12 empty] | VV | 2 | 2 | True | 0 | ROZPOCET
| VV |  | 1,2*0,28*2+"nadpraží"1,27*0,28 |  | 1.028 | [12 empty] | VV | 2 | 2 | True | 0 | ROZPOCET
| VV |  | 1,23*0,26*2*2+1,2*0,26*2+"nadpraží"1,25*0,26*3 |  | 2.878 | [12 empty] | VV | 2 | 2 | True | 0 | ROZPOCET
| VV |  | Mezisoučet |  | 7.876 | [12 empty] | VV | 2 | 3 | True | 0 | ROZPOCET
| VV |  | "špalety pro výměnu okna za špaletové T6" | [14 empty] | VV | 2 | 1 | True | 0 | ROZPOCET
| VV |  | "1NP"(2,44*2+1,24)*0,1+"parapet"1,24*0,1 |  | 0.736 | [12 empty] | VV | 2 | 2 | True | 0 | ROZPOCET
| VV |  | "2NP"(2,45*2+1,24)*0,11+(2,45*2+1,22)*0,11+(2,46*2+1,29)*0,26*2+(2,43*2+1,29)*0,26+(2,44*2+1,3)*0,26+(2,44*2+1,27)*0,15*2+(2,45*2+1,27)*0,11 |  | 10.307 | [12 empty] | VV | 2 | 2 | True | 0 | ROZPOCET
| VV |  | +(2,44*2+1,27)*0,11*3+"parapety"1,24*0,11+1,22*0,11+1,29*0,26*3+1,3*0,26+1,27*0,15*2+1,27*0,11*4 |  | 4.584 | [12 empty] | VV | 2 | 2 | True | 0 | ROZPOCET
| VV |  | Mezisoučet |  | 15.627 | [12 empty] | VV | 2 | 3 | True | 0 | ROZPOCET
| VV |  | "špalety pro výměnu okna za špaletové T7" | [14 empty] | VV | 2 | 1 | True | 0 | ROZPOCET
| VV |  | "1NP"(2,45*2+1,23)*0,1+"parapet"1,23*0,1 |  | 0.736 | [12 empty] | VV | 2 | 2 | True | 0 | ROZPOCET
| VV |  | "2NP"(2,47*2+1,27)*0,11+(2,44*2+1,27)*0,15+(2,44*2+1,28)*0,11*2+"parapety"(1,27*0,11+1,27*0,15+1,28*0,11*2) |  | 3.573 | [12 empty] | VV | 2 | 2 | True | 0 | ROZPOCET
| VV |  | Mezisoučet |  | 4.309 | [12 empty] | VV | 2 | 3 | True | 0 | ROZPOCET
| VV |  | "špalety pro výměnu okna za špaletové T14" | [14 empty] | VV | 2 | 1 | True | 0 | ROZPOCET
| VV |  | (2,38*2+1,28)*0,11+"parapet"1,28*0,11 |  | 0.805 | [12 empty] | VV | 2 | 2 | True | 0 | ROZPOCET
| VV |  | Mezisoučet |  | 0.805 | [12 empty] | VV | 2 | 3 | True | 0 | ROZPOCET
| VV |  | Součet |  | 33.849 | [12 empty] | VV | 2 | 4 | True | 1 | ROZPOCET
39 | K | 978013191 | Otlučení (osekání) vnitřní vápenné nebo vápenocementové omítky stěn v rozsahu do 100 % | m2 | 123.566 |  | 0 | CS ÚRS 2020 01 |  | základní |  | 0 | 0 | 0 | 0.046 | 5.684 | 4 | K | 2 |  |  |  | ROZPOCET | 0 | 0 | 0 | 0 | 0 | 1 | 0 | 4 | -1583262581
| PP |  | Otlučení vápenných nebo vápenocementových omítek vnitřních ploch stěn s vyškrabáním spar, s očištěním zdiva, v rozsahu přes 50 do 100 % | [14 empty] | PP | 2
| VV |  | "pro zazdívku a výměnu oken T10" | [14 empty] | VV | 2 | 1 | True | 0 | ROZPOCET
| VV |  | "okna zdvojená" | [14 empty] | VV | 2 | 1 | True | 0 | ROZPOCET
| VV |  | 1,28*3,28-1,1*1,15+"špalety"3,28*0,28*2+(3,28-0,86)*0,27*2+"nadpraží"1,28*0,28+1,28*0,17+1,1*0,1 |  | 6.763 | [12 empty] | VV | 2 | 2 | True | 0 | ROZPOCET
| VV |  | 1,28*3,26-1,1*1,15+"špalety"3,26*0,28*2+(3,26-0,81)*0,27*2+"nadpraží"1,28*0,28+1,28*0,17+1,1*0,1 |  | 6.742 | [12 empty] | VV | 2 | 2 | True | 0 | ROZPOCET
| VV |  | 1,27*3,26-1,1*1,15+"špalety"3,26*0,28*2+(3,26-0,81)*0,27*2+"nadpraží"1,27*0,28+1,28*0,17+1,1*0,1 |  | 6.707 | [12 empty] | VV | 2 | 2 | True | 0 | ROZPOCET
| VV |  | 1,28*3,27-1,1*1,15+"špalety"3,27*0,28*2+(3,26-0,86)*0,27*2+"nadpraží"1,28*0,28+1,28*0,17+1,1*0,1 |  | 6.734 | [12 empty] | VV | 2 | 2 | True | 0 | ROZPOCET
| VV |  | Mezisoučet |  | 26.946 | [12 empty] | VV | 2 | 3 | True | 0 | ROZPOCET
| VV |  | "pro zazdívku a výměnu oken T10" | [14 empty] | VV | 2 | 1 | True | 0 | ROZPOCET
| VV |  | "okno dvojité" | [14 empty] | VV | 2 | 1 | True | 0 | ROZPOCET
| VV |  | 1,28*3,28-1,1*2,3+"špalety"3,28*0,3*2+(3,28-0,81)*0,11*2+"nadpraží"1,28*0,41*2+"špalety mezi okny"(0,94+1,1)*2*0,13 |  | 5.76 | [12 empty] | VV | 2 | 2 | True | 0 | ROZPOCET
| VV |  | 1,28*3,28-1,1*2,3+"špalety"3,28*0,3*2+(3,28-0,85)*0,11*2+"nadpraží"1,28*0,41*2+"špalety mezi okny"(0,9+1,1)*2*0,13 |  | 5.741 | [12 empty] | VV | 2 | 2 | True | 0 | ROZPOCET
| VV |  | 1,28*3,26-1,1*2,3+"špalety"3,26*0,27*2+(3,26-0,80)*0,15*2+"nadpraží"1,28*0,42*2+"špalety mezi okny"(0,79+1,1)*2*0,13 |  | 5.708 | [12 empty] | VV | 2 | 2 | True | 0 | ROZPOCET
| VV |  | 1,28*3,26-1,1*2,3+"špalety"3,26*0,3*2+(3,26-0,82)*0,11*2+"nadpraží"1,28*0,41*2+"špalety mezi okny"(0,87+1,1)*2*0,13 |  | 5.697 | [12 empty] | VV | 2 | 2 | True | 0 | ROZPOCET
| VV |  | 1,27*3,25-1,1*2,3+"špalety"3,25*0,3*2+(3,25-0,82)*0,11*2+"nadpraží"1,27*0,41*2+"špalety mezi okny"(0,89+1,1)*2*0,13 |  | 5.641 | [12 empty] | VV | 2 | 2 | True | 0 | ROZPOCET
| VV |  | 1,28*3,27-1,1*2,3+"špalety"3,27*0,3*2+(3,28-0,80)*0,11*2+"nadpraží"1,28*0,41*2+"špalety mezi okny"(0,89+1,1)*2*0,13 |  | 5.73 | [12 empty] | VV | 2 | 2 | True | 0 | ROZPOCET
| VV |  | Mezisoučet |  | 34.277 | [12 empty] | VV | 2 | 3 | True | 0 | ROZPOCET
| VV |  | "vyzděná špaleta okna dvojitého" | [14 empty] | VV | 2 | 1 | True | 0 | ROZPOCET
| VV |  | "T6"(1,1+2,3)*2*0,15*21 |  | 21.42 | [12 empty] | VV | 2 | 2 | True | 0 | ROZPOCET
| VV |  | "T7"(1,1+2,3)*2*0,15*5 |  | 5.1 | [12 empty] | VV | 2 | 2 | True | 0 | ROZPOCET
| VV |  | "T14"(1,1+2,3)*2*0,15 |  | 1.02 | [12 empty] | VV | 2 | 2 | True | 0 | ROZPOCET
| VV |  | Mezisoučet |  | 27.54 | [12 empty] | VV | 2 | 3 | True | 0 | ROZPOCET
| VV |  | "špalety a parapet pro výměnu okna zdvojeného za špaletové T4" | [14 empty] | VV | 2 | 1 | True | 0 | ROZPOCET
| VV |  | 1,25*2,25-1,1*2,2+"nadpraží"(1,25*0,15+1,1*0,11)+"ostění"2,25*0,15*2+2,2*0,11*2+"parapet"(1,25*0,15+1,1*0,11) |  | 2.169 | [12 empty] | VV | 2 | 2 | True | 0 | ROZPOCET
| VV |  | (1,25*2,29-1,1*2,2)+"nadpraží"(1,25*0,15+1,1*0,11)+"ostění"(2,29*0,15*2+2,2*0,11*2)+"parapet"(1,25*0,15+1,1*0,11) |  | 2.231 | [12 empty] | VV | 2 | 2 | True | 0 | ROZPOCET
| VV |  | (1,25*2,28-1,1*2,2)*2+"nadpraží"(1,25*0,16+1,1*0,1)*2+"ostění"(2,28*0,16*2+2,2*0,1*2)*2+"parapet"(1,25*0,16+1,1*0,1)*2 |  | 4.439 | [12 empty] | VV | 2 | 2 | True | 0 | ROZPOCET
| VV |  | Mezisoučet |  | 8.839 | [12 empty] | VV | 2 | 3 | True | 0 | ROZPOCET
| VV |  | "špalety a parapet pro výměnu okna zdvojeného za špaletové T5" | [14 empty] | VV | 2 | 1 | True | 0 | ROZPOCET
| VV |  | 1,25*2,27-1,1*2,2+"nadpraží"(1,25*0,15+1,1*0,11)+"ostění"2,27*0,15*2+2,2*0,11*2+"parapet"(1,25*0,15+1,1*0,11) |  | 2.2 | [12 empty] | VV | 2 | 2 | True | 0 | ROZPOCET
| VV |  | (1,25*2,29-1,1*2,2)+"nadpraží"(1,25*0,15+1,1*0,11)+"ostění"(2,29*0,15*2+2,2*0,11*2)+"parapet"(1,25*0,15+1,1*0,11) |  | 2.231 | [12 empty] | VV | 2 | 2 | True | 0 | ROZPOCET
| VV |  | 1,24*2,32-1,1*2,2+"nadpraží"(1,24*0,15+1,1*0,11)+"ostění"2,32*0,15*2+2,2*0,11*2+"parapet"(1,24*0,15+1,1*0,11) |  | 2.251 | [12 empty] | VV | 2 | 2 | True | 0 | ROZPOCET
| VV |  | 1,25*2,28-1,1*2,2+"nadpraží"(1,25*0,16+1,1*0,1)+"ostění"2,28*0,16*2+2,2*0,1*2+"parapet"(1,25*0,16+1,1*0,1) |  | 2.22 | [12 empty] | VV | 2 | 2 | True | 0 | ROZPOCET
| VV |  | 1,25*2,27-1,1*2,2+"nadpraží"(1,25*0,16+1,1*0,1)+"ostění"2,27*0,16*2+2,2*0,1*2+"parapet"(1,25*0,16+1,1*0,1) |  | 2.204 | [12 empty] | VV | 2 | 2 | True | 0 | ROZPOCET
| VV |  | 1,25*2,3-1,1*2,2+"nadpraží"(1,25*0,16+1,1*0,1)+"ostění"2,3*0,16*2+2,2*0,1*2+"parapet"(1,25*0,16+1,1*0,1) |  | 2.251 | [12 empty] | VV | 2 | 2 | True | 0 | ROZPOCET
| VV |  | Mezisoučet |  | 13.357 | [12 empty] | VV | 2 | 3 | True | 0 | ROZPOCET
| VV |  | "špalety pro výměnu okna zdvojeného za špaletové T8" | [14 empty] | VV | 2 | 1 | True | 0 | ROZPOCET
| VV |  | 1,74*0,19*2*3+"nadpraží"(1,27+1,1)/2*0,16*3 |  | 2.552 | [12 empty] | VV | 2 | 2 | True | 0 | ROZPOCET
| VV |  | 1,74*0,19*2*3+"nadpraží"(1,27+1,1)/2*0,16*3 |  | 2.552 | [12 empty] | VV | 2 | 2 | True | 0 | ROZPOCET
| VV |  | Mezisoučet |  | 5.104 | [12 empty] | VV | 2 | 3 | True | 0 | ROZPOCET
| VV |  | "špalety a parapet pro výměnu okna zdvojeného za špaletové T15" | [14 empty] | VV | 2 | 1 | True | 0 | ROZPOCET
| VV |  | 1,27*2,24-1,1*2,15+"špalety"2,24*0,17*2+2,15*0,07*2+"nadpraží"1,27*0,17+1,1*0,07+"parapet"(1,27*0,17+1,1*0,07) |  | 2.128 | [12 empty] | VV | 2 | 2 | True | 0 | ROZPOCET
| VV |  | Mezisoučet |  | 2.128 | [12 empty] | VV | 2 | 3 | True | 0 | ROZPOCET
| VV |  | "pro výměnu dveří T16" | [14 empty] | VV | 2 | 1 | True | 0 | ROZPOCET
| VV |  | 1,48*3,4-1,15*2,15+"ostění"(3,4*2+1,48)*0,34 |  | 5.375 | [12 empty] | VV | 2 | 2 | True | 0 | ROZPOCET
| VV |  | Mezisoučet |  | 5.375 | [12 empty] | VV | 2 | 3 | True | 0 | ROZPOCET
| VV |  | Součet |  | 123.566 | [12 empty] | VV | 2 | 4 | True | 1 | ROZPOCET
40 | K | 978059511 | Odsekání a odebrání obkladů stěn z vnitřních obkládaček plochy do 1 m2 | m2 | 2.27 |  | 0 | CS ÚRS 2020 01 |  | základní |  | 0 | 0 | 0 | 0.068 | 0.15436 | 4 | K | 2 |  |  |  | ROZPOCET | 0 | 0 | 0 | 0 | 0 | 1 | 0 | 4 | -1560496615
| PP |  | Odsekání obkladů stěn včetně otlučení podkladní omítky až na zdivo z obkládaček vnitřních, z jakýchkoliv materiálů, plochy do 1 m2 | [14 empty] | PP | 2
| VV |  | "parapet oken T10 pro dozdívku" | [14 empty] | VV | 2 | 1 | True | 0 | ROZPOCET
| VV |  | (1,28*0,17+1,1*0,1)*4+1,28*0,12*5+1,28*0,15 |  | 2.27 | [12 empty] | VV | 2 | 2 | True | 1 | ROZPOCET
| D | 997 | Přesun sutě |  |  |  | 0 |  |  |  |  | 0 |  | 0 |  | 0 | 1 | D | 1 |  |  |  | ROZPOCET | [6 empty] | 0
41 | K | 997013213 | Vnitrostaveništní doprava suti a vybouraných hmot pro budovy v do 12 m ručně | t | 21.964 |  | 0 | CS ÚRS 2020 01 |  | základní |  | 0 | 0 | 0 | 0 | 0 | 4 | K | 2 |  |  |  | ROZPOCET | 0 | 0 | 0 | 0 | 0 | 1 | 0 | 4 | 620905568
| PP |  | Vnitrostaveništní doprava suti a vybouraných hmot vodorovně do 50 m svisle ručně pro budovy a haly výšky přes 9 do 12 m | [14 empty] | PP | 2
42 | K | 997013501 | Odvoz suti a vybouraných hmot na skládku nebo meziskládku do 1 km se složením | t | 21.964 |  | 0 | CS ÚRS 2020 01 |  | základní |  | 0 | 0 | 0 | 0 | 0 | 4 | K | 2 |  |  |  | ROZPOCET | 0 | 0 | 0 | 0 | 0 | 1 | 0 | 4 | -248054738
| PP |  | Odvoz suti a vybouraných hmot na skládku nebo meziskládku se složením, na vzdálenost do 1 km | [14 empty] | PP | 2
43 | K | 997013509 | Příplatek k odvozu suti a vybouraných hmot na skládku ZKD 1 km přes 1 km | t | 417.316 |  | 0 | CS ÚRS 2020 01 |  | základní |  | 0 | 0 | 0 | 0 | 0 | 4 | K | 2 |  |  |  | ROZPOCET | 0 | 0 | 0 | 0 | 0 | 1 | 0 | 4 | 2062240445
| PP |  | Odvoz suti a vybouraných hmot na skládku nebo meziskládku se složením, na vzdálenost Příplatek k ceně za každý další i započatý 1 km přes 1 km | [14 empty] | PP | 2
| VV |  | 21,964*19 'Přepočtené koeficientem množství |  | 417.316 | [12 empty] | VV | 2 | 2 | False | 1 | ROZPOCET
44 | K | 997013631 | Poplatek za uložení na skládce (skládkovné) stavebního odpadu směsného kód odpadu 17 09 04 | t | 21.964 |  | 0 | CS ÚRS 2020 01 |  | základní |  | 0 | 0 | 0 | 0 | 0 | 4 | K | 2 |  |  |  | ROZPOCET | 0 | 0 | 0 | 0 | 0 | 1 | 0 | 4 | 1592553582
| PP |  | Poplatek za uložení stavebního odpadu na skládce (skládkovné) směsného stavebního a demoličního zatříděného do Katalogu odpadů pod kódem 17 09 04 | [14 empty] | PP | 2
| D | 998 | Přesun hmot |  |  |  | 0 |  |  |  |  | 0 |  | 0 |  | 0 | 1 | D | 1 |  |  |  | ROZPOCET | [6 empty] | 0
45 | K | 998018002 | Přesun hmot ruční pro budovy v do 12 m | t | 13.863 |  | 0 | CS ÚRS 2020 01 |  | základní |  | 0 | 0 | 0 | 0 | 0 | 4 | K | 2 |  |  |  | ROZPOCET | 0 | 0 | 0 | 0 | 0 | 1 | 0 | 4 | -1810960052
| PP |  | Přesun hmot pro budovy občanské výstavby, bydlení, výrobu a služby ruční - bez užití mechanizace vodorovná dopravní vzdálenost do 100 m pro budovy s jakoukoliv nosnou konstrukcí výšky přes 6 do 12 m | [14 empty] | PP | 2
| D | PSV | Práce a dodávky PSV |  |  |  | 0 |  |  |  |  | 0 |  | 1.9666 |  | 0.61301 | 2 | D | 0 |  |  |  | ROZPOCET | [6 empty] | 0
| D | 763 | Konstrukce suché výstavby |  |  |  | 0 |  |  |  |  | 0 |  | 0.01226 |  | 0.03212 | 2 | D | 1 |  |  |  | ROZPOCET | [6 empty] | 0
46 | K | 763131924R | Zhotovení otvoru vel. do 1 m2 v SDK podhledu | kus | 1 |  | 0 |  |  | základní |  | 0 | 0 | 0 | 0.022 | 0.022 | 16 | K | 2 |  |  |  | ROZPOCET | 0 | 0 | 0 | 0 | 0 | 1 | 0 | 16 | -848093117
| PP |  | Zhotovení otvorů v podhledech ze sádrokartonových desek pro výměnu okna, velikost přes 0,50 do 1,00 m2 | [14 empty] | PP | 2
| VV |  | "pro okno T2 v úklid.místnosti"1 |  | 1 | [12 empty] | VV | 2 | 2 | True | 1 | ROZPOCET
47 | K | 763132971 | Vyspravení SDK podhledu, podkroví plochy do 1 m2 deska 1xA 12,5 | kus | 1 |  | 0 | CS ÚRS 2020 01 |  | základní |  | 0 | 0.01226 | 0.01226 | 0.01012 | 0.01012 | 16 | K | 2 |  |  |  | ROZPOCET | 0 | 0 | 0 | 0 | 0 | 1 | 0 | 16 | -1808573729
| PP |  | Vyspravení sádrokartonových podhledů nebo podkroví plochy jednotlivě přes 0,50 do 1,00 m2 desky tl. 12,5 mm standardní A | [14 empty] | PP | 2
| VV |  | "pro okno T2 v úklid.místnosti"1 |  | 1 | [12 empty] | VV | 2 | 2 | True | 1 | ROZPOCET
48 | K | 998763402 | Přesun hmot procentní pro sádrokartonové konstrukce v objektech v do 12 m | % |  |  | 0 | CS ÚRS 2020 01 |  | základní |  | 0 | 0 | 0 | 0 | 0 | 16 | K | 2 |  |  |  | ROZPOCET | 0 | 0 | 0 | 0 | 0 | 1 | 0 | 16 | 1038458421
| PP |  | Přesun hmot pro konstrukce montované z desek stanovený procentní sazbou (%) z ceny vodorovná dopravní vzdálenost do 50 m v objektech výšky přes 6 do 12 m | [14 empty] | PP | 2
| D | 764 | Konstrukce klempířské |  |  |  | 0 |  |  |  |  | 0 |  | 0.014224 |  | 0.018704 | 2 | D | 1 |  |  |  | ROZPOCET | [6 empty] | 0
49 | K | 764002851 | Demontáž oplechování parapetů do suti | m | 11.2 |  | 0 | CS ÚRS 2020 01 |  | základní |  | 0 | 0 | 0 | 0.00167 | 0.018704 | 16 | K | 2 |  |  |  | ROZPOCET | 0 | 0 | 0 | 0 | 0 | 1 | 0 | 16 | -1913963798
| PP |  | Demontáž klempířských konstrukcí oplechování parapetů do suti | [14 empty] | PP | 2
| VV |  | "jako K1"1,12*10 |  | 11.2 | [12 empty] | VV | 2 | 2 | True | 1 | ROZPOCET
50 | K | 764216-K1R | Oplechování parapetů včetně rohů z Pz plechu rš 240 mm - kompletní provedení dle PD ozn.K1 | m | 11.2 |  | 0 |  |  | základní |  | 0 | 0.00127 | 0.014224 | 0 | 0 | 16 | K | 2 |  |  |  | ROZPOCET | 0 | 0 | 0 | 0 | 0 | 1 | 0 | 16 | -402033007
| PP |  | Oplechování parapetů včetně rohů z Pz plechu rš 240 mm - kompletní provedení dle PD ozn.K1 | [14 empty] | PP | 2
51 | K | 76421640R | Odříznutí stávajícího parapetního plechu v místě pevného rámu okna + doplnění nového oplechování pevného rámu, pozink. plech včetně tmelení | m | 102.26 |  | 0 |  |  | základní |  | 0 | 0 | 0 | 0 | 0 | 16 | K | 2 |  |  |  | ROZPOCET | 0 | 0 | 0 | 0 | 0 | 1 | 0 | 16 | -476024976
| PP |  | Odříznutí stávajícího parapetního plechu v místě pevného rámu okna + doplnění nového oplechování pevného rámu, pozink. plech včetně tmelení | [14 empty] | PP | 2
| VV |  | "T1"1,2*4 |  | 4.8 | [12 empty] | VV | 2 | 2 | True | 0 | ROZPOCET
| VV |  | "T2"1,22*4 |  | 4.88 | [12 empty] | VV | 2 | 2 | True | 0 | ROZPOCET
| VV |  | "T3"1,22*4+1,2*4 |  | 9.68 | [12 empty] | VV | 2 | 2 | True | 0 | ROZPOCET
| VV |  | "T4"1,1*21 |  | 23.1 | [12 empty] | VV | 2 | 2 | True | 0 | ROZPOCET
| VV |  | "T5"1,1*6 |  | 6.6 | [12 empty] | VV | 2 | 2 | True | 0 | ROZPOCET
| VV |  | "T6"1,12*21 |  | 23.52 | [12 empty] | VV | 2 | 2 | True | 0 | ROZPOCET
| VV |  | "T7"1,12*5 |  | 5.6 | [12 empty] | VV | 2 | 2 | True | 0 | ROZPOCET
| VV |  | "T8"1,12*6 |  | 6.72 | [12 empty] | VV | 2 | 2 | True | 0 | ROZPOCET
| VV |  | "T9"0,34 |  | 0.34 | [12 empty] | VV | 2 | 2 | True | 0 | ROZPOCET
| VV |  | "T11"2*2 |  | 4 | [12 empty] | VV | 2 | 2 | True | 0 | ROZPOCET
| VV |  | "T12"1,5*4 |  | 6 | [12 empty] | VV | 2 | 2 | True | 0 | ROZPOCET
| VV |  | "T13"1,2*4 |  | 4.8 | [12 empty] | VV | 2 | 2 | True | 0 | ROZPOCET
| VV |  | "T14"1,12 |  | 1.12 | [12 empty] | VV | 2 | 2 | True | 0 | ROZPOCET
| VV |  | "T15"1,1 |  | 1.1 | [12 empty] | VV | 2 | 2 | True | 0 | ROZPOCET
| VV |  | Součet |  | 102.26 | [12 empty] | VV | 2 | 4 | True | 1 | ROZPOCET
52 | K | 998764202 | Přesun hmot procentní pro konstrukce klempířské v objektech v do 12 m | % |  |  | 0 | CS ÚRS 2020 01 |  | základní |  | 0 | 0 | 0 | 0 | 0 | 16 | K | 2 |  |  |  | ROZPOCET | 0 | 0 | 0 | 0 | 0 | 1 | 0 | 16 | 1806206836
| PP |  | Přesun hmot pro konstrukce klempířské stanovený procentní sazbou (%) z ceny vodorovná dopravní vzdálenost do 50 m v objektech výšky přes 6 do 12 m | [14 empty] | PP | 2
| D | 766 | Konstrukce truhlářské |  |  |  | 0 |  |  |  |  | 0 |  | 0.821 |  | 0 | 2 | D | 1 |  |  |  | ROZPOCET | [6 empty] | 0
53 | K | 76662-T1R | Montáž a dodávka dřevěné špaletové okno, tříkřídlové s nadsvětlíkem, rozměr ve špaletě 1270x2480 mm, Uw = 1,2 W/m²K, kompletní provedení včetně kování,systémového těsnění,připojovací spáry dle PD (tabulka oken) ozn.T1 | kus | 4 |  | 0 |  |  | základní |  | 0 | 0 | 0 | 0 | 0 | 16 | K | 2 |  |  |  | ROZPOCET | 0 | 0 | 0 | 0 | 0 | 1 | 0 | 16 | 549344145
| PP |  | Montáž a dodávka dřevěné špaletové okno, tříkřídlové s nadsvětlíkem, rozměr ve špaletě 1270x2480 mm, Uw = 1,2 W/m²K, kompletní provedení včetně kování,systémového těsnění,připojovací spáry dle PD (tabulka oken) ozn.T1 | [14 empty] | PP | 2
54 | K | 76662-T2R | Montáž a dodávka dřevěné špaletové okno, tříkřídlové s nadsvětlíkem, rozměr ve špaletě 1270x2640 mm, Uw = 1,2 W/m²K, kompletní provedení včetně kování,systémového těsnění,připojovací spáry dle PD (tabulka oken) ozn.T2 | kus | 4 |  | 0 |  |  | základní |  | 0 | 0 | 0 | 0 | 0 | 16 | K | 2 |  |  |  | ROZPOCET | 0 | 0 | 0 | 0 | 0 | 1 | 0 | 16 | -1903078165
| PP |  | Montáž a dodávka dřevěné špaletové okno, tříkřídlové s nadsvětlíkem, rozměr ve špaletě 1270x2640 mm, Uw = 1,2 W/m²K, kompletní provedení včetně kování,systémového těsnění,připojovací spáry dle PD (tabulka oken) ozn.T2 | [14 empty] | PP | 2
55 | K | 76662-T3R | Montáž a dodávka dřevěné špaletové okno, čtyřkřídlové s nadsvětlíkem, rozměr ve špaletě 1270x2640 mm, Uw = 1,2 W/m²K, kompletní provedení včetně kování,systémového těsnění,připojovací spáry dle PD (tabulka oken) ozn.T3 | kus | 8 |  | 0 |  |  | základní |  | 0 | 0 | 0 | 0 | 0 | 16 | K | 2 |  |  |  | ROZPOCET | 0 | 0 | 0 | 0 | 0 | 1 | 0 | 16 | 1981414570
| PP |  | Montáž a dodávka dřevěné špaletové okno, čtyřkřídlové s nadsvětlíkem, rozměr ve špaletě 1270x2640 mm, Uw = 1,2 W/m²K, kompletní provedení včetně kování,systémového těsnění,připojovací spáry dle PD (tabulka oken) ozn.T3 | [14 empty] | PP | 2
56 | K | 76662-T4R | Montáž a dodávka dřevěné špaletové okno, tříkřídlové s nadsvětlíkem, rozměr ve špaletě 1060x2150 mm, Uw = 1,2 W/m²K, kompletní provedení včetně kování,systémového těsnění,připojovací spáry dle PD (tabulka oken) ozn.T4 | kus | 4 |  | 0 |  |  | základní |  | 0 | 0 | 0 | 0 | 0 | 16 | K | 2 |  |  |  | ROZPOCET | 0 | 0 | 0 | 0 | 0 | 1 | 0 | 16 | -340434815
| PP |  | Montáž a dodávka dřevěné špaletové okno, tříkřídlové s nadsvětlíkem, rozměr ve špaletě 1060x2150 mm, Uw = 1,2 W/m²K, kompletní provedení včetně kování,systémového těsnění,připojovací spáry dle PD (tabulka oken) ozn.T4 | [14 empty] | PP | 2
57 | K | 76662-T5R | Montáž a dodávka dřevěné špaletové okno, čtyřkřídlové s nadsvětlíkem, rozměr ve špaletě 1060x2150 mm, Uw = 1,2 W/m²K, kompletní provedení včetně kování,systémového těsnění,připojovací spáry dle PD (tabulka oken) ozn.T5 | kus | 6 |  | 0 |  |  | základní |  | 0 | 0 | 0 | 0 | 0 | 16 | K | 2 |  |  |  | ROZPOCET | 0 | 0 | 0 | 0 | 0 | 1 | 0 | 16 | 372564415
| PP |  | Montáž a dodávka dřevěné špaletové okno, čtyřkřídlové s nadsvětlíkem, rozměr ve špaletě 1060x2150 mm, Uw = 1,2 W/m²K, kompletní provedení včetně kování,systémového těsnění,připojovací spáry dle PD (tabulka oken) ozn.T5 | [14 empty] | PP | 2
58 | K | 76662-T6R | Montáž a dodávka dřevěné špaletové okno, čtyřkřídlové s nadsvětlíkem, rozměr ve špaletě 1070x2260 mm, Uw = 1,2 W/m²K, kompletní provedení včetně kování,systémového těsnění,připojovací spáry dle PD (tabulka oken) ozn.T6 | kus | 21 |  | 0 |  |  | základní |  | 0 | 0 | 0 | 0 | 0 | 16 | K | 2 |  |  |  | ROZPOCET | 0 | 0 | 0 | 0 | 0 | 1 | 0 | 16 | -495032943
| PP |  | Montáž a dodávka dřevěné špaletové okno, čtyřkřídlové s nadsvětlíkem, rozměr ve špaletě 1070x2260 mm, Uw = 1,2 W/m²K, kompletní provedení včetně kování,systémového těsnění,připojovací spáry dle PD (tabulka oken) ozn.T6 | [14 empty] | PP | 2
59 | K | 76662-T7R | Montáž a dodávka dřevěné špaletové okno, tříkřídlové s nadsvětlíkem, rozměr ve špaletě 1070x2260 mm, Uw = 1,2 W/m²K, kompletní provedení včetně kování,systémového těsnění,připojovací spáry dle PD (tabulka oken) ozn.T7 | kus | 5 |  | 0 |  |  | základní |  | 0 | 0 | 0 | 0 | 0 | 16 | K | 2 |  |  |  | ROZPOCET | 0 | 0 | 0 | 0 | 0 | 1 | 0 | 16 | -488272172
| PP |  | Montáž a dodávka dřevěné špaletové okno, tříkřídlové s nadsvětlíkem, rozměr ve špaletě 1070x2260 mm, Uw = 1,2 W/m²K, kompletní provedení včetně kování,systémového těsnění,připojovací spáry dle PD (tabulka oken) ozn.T7 | [14 empty] | PP | 2
60 | K | 76662-T8R | Montáž a dodávka dřevěné špaletové okno, čtyřkřídlové s nadsvětlíkem, rozměr ve špaletě 1070x1630 mm, Uw = 1,2 W/m²K, kompletní provedení včetně kování,systémového těsnění,připojovací spáry dle PD (tabulka oken) ozn.T8 | kus | 6 |  | 0 |  |  | základní |  | 0 | 0 | 0 | 0 | 0 | 16 | K | 2 |  |  |  | ROZPOCET | 0 | 0 | 0 | 0 | 0 | 1 | 0 | 16 | 788131789
| PP |  | Montáž a dodávka dřevěné špaletové okno, čtyřkřídlové s nadsvětlíkem, rozměr ve špaletě 1070x1630 mm, Uw = 1,2 W/m²K, kompletní provedení včetně kování,systémového těsnění,připojovací spáry dle PD (tabulka oken) ozn.T8 | [14 empty] | PP | 2
61 | K | 76662-T9R | Montáž a dodávka dřevěné okno, jednokřídlové, otvíravé, sklodělící příčky, zasklení izol.dvojsklo,320x820 mm, Uw = 1,2 W/m²K, kompletní provedení včetně kování,systémového těsnění,připojovací spáry dle PD (tabulka oken) ozn.T9 | kus | 1 |  | 0 |  |  | základní |  | 0 | 0 | 0 | 0 | 0 | 16 | K | 2 |  |  |  | ROZPOCET | 0 | 0 | 0 | 0 | 0 | 1 | 0 | 16 | 1304845227
| PP |  | Montáž a dodávka dřevěné okno, jednokřídlové, otvíravé, sklodělící příčky, zasklení izol.dvojsklo,320x820 mm, Uw = 1,2 W/m²K, kompletní provedení včetně kování,systémového těsnění,připojovací spáry dle PD (tabulka oken) ozn.T9 | [14 empty] | PP | 2
62 | K | 76662-T10R | Montáž a dodávka dřevěné Eurookno, jednokřídlové, sklopné, sklodělící příčky, zasklení izol.dvojsklo,1090x890 mm, Uw = 1,2 W/m²K, kompletní provedení včetně kování,systémového těsnění,připojovací spáry dle PD (tabulka oken) ozn.T10 | kus | 10 |  | 0 |  |  | základní |  | 0 | 0 | 0 | 0 | 0 | 16 | K | 2 |  |  |  | ROZPOCET | 0 | 0 | 0 | 0 | 0 | 1 | 0 | 16 | -231302121
| PP |  | Montáž a dodávka dřevěné Eurookno, jednokřídlové, sklopné, sklodělící příčky, zasklení izol.dvojsklo,1090x890 mm, Uw = 1,2 W/m²K, kompletní provedení včetně kování,systémového těsnění,připojovací spáry dle PD (tabulka oken) ozn.T10 | [14 empty] | PP | 2
63 | K | 76662-T11R | Montáž a dodávka dřevěné Eurookno, 3křídlé, se sloupky,otvíravé/sklopné,pevné, zasklení izol.dvojsklo,2070x1300 mm, Uw = 1,2 W/m²K, kompletní provedení včetně kování,systémového těsnění,připojovací spáry dle PD (tabulka oken) ozn.T11 | kus | 2 |  | 0 |  |  | základní |  | 0 | 0 | 0 | 0 | 0 | 16 | K | 2 |  |  |  | ROZPOCET | 0 | 0 | 0 | 0 | 0 | 1 | 0 | 16 | -2126649
| PP |  | Montáž a dodávka dřevěné Eurookno, 3křídlé, se sloupky,otvíravé/sklopné,pevné, zasklení izol.dvojsklo,2070x1300 mm, Uw = 1,2 W/m²K, kompletní provedení včetně kování,systémového těsnění,připojovací spáry dle PD (tabulka oken) ozn.T11 | [14 empty] | PP | 2
64 | K | 76662-T12R | Montáž a dodávka dřevěné špaletové okno, čtyřkřídlové s nadsvětlíkem,z ext.zaoblené, rozměr ve špaletě 1550x2960 mm, Uw = 1,2 W/m²K, kompletní provedení včetně kování,systémového těsnění,připojovací spáry dle PD (tabulka oken) ozn.T12 | kus | 4 |  | 0 |  |  | základní |  | 0 | 0 | 0 | 0 | 0 | 16 | K | 2 |  |  |  | ROZPOCET | 0 | 0 | 0 | 0 | 0 | 1 | 0 | 16 | 975523749
| PP |  | Montáž a dodávka dřevěné špaletové okno, čtyřkřídlové s nadsvětlíkem,z ext.zaoblené, rozměr ve špaletě 1550x2960 mm, Uw = 1,2 W/m²K, kompletní provedení včetně kování,systémového těsnění,připojovací spáry dle PD (tabulka oken) ozn.T12 | [14 empty] | PP | 2
65 | K | 76662-T13R | Montáž a dodávka dřevěné špaletové okno, tříkřídlové s nadsvětlíkem, rozměr ve špaletě 1270x2640 mm, Uw = 1,2 W/m²K, kompletní provedení včetně kování,systémového těsnění,připojovací spáry dle PD (tabulka oken) ozn.T13 | kus | 4 |  | 0 |  |  | základní |  | 0 | 0 | 0 | 0 | 0 | 16 | K | 2 |  |  |  | ROZPOCET | 0 | 0 | 0 | 0 | 0 | 1 | 0 | 16 | 1218647611
| PP |  | Montáž a dodávka dřevěné špaletové okno, tříkřídlové s nadsvětlíkem, rozměr ve špaletě 1270x2640 mm, Uw = 1,2 W/m²K, kompletní provedení včetně kování,systémového těsnění,připojovací spáry dle PD (tabulka oken) ozn.T13 | [14 empty] | PP | 2
66 | K | 76662-T14R | Montáž a dodávka dřevěné špaletové okno, čtyřkřídlové s nadsvětlíkem, rozměr ve špaletě 1070x2210 mm, Uw = 1,2 W/m²K, kompletní provedení včetně kování,systémového těsnění,připojovací spáry dle PD (tabulka oken) ozn.T14 | kus | 1 |  | 0 |  |  | základní |  | 0 | 0 | 0 | 0 | 0 | 16 | K | 2 |  |  |  | ROZPOCET | 0 | 0 | 0 | 0 | 0 | 1 | 0 | 16 | 763740437
| PP |  | Montáž a dodávka dřevěné špaletové okno, čtyřkřídlové s nadsvětlíkem, rozměr ve špaletě 1070x2210 mm, Uw = 1,2 W/m²K, kompletní provedení včetně kování,systémového těsnění,připojovací spáry dle PD (tabulka oken) ozn.T14 | [14 empty] | PP | 2
67 | K | 76662-T15R | Montáž a dodávka dřevěné špaletové okno, tříkřídlové s nadsvětlíkem, rozměr ve špaletě 1060x2110 mm, Uw = 1,2 W/m²K, kompletní provedení včetně kování,systémového těsnění,připojovací spáry dle PD (tabulka oken) ozn.T15 | kus | 1 |  | 0 |  |  | základní |  | 0 | 0 | 0 | 0 | 0 | 16 | K | 2 |  |  |  | ROZPOCET | 0 | 0 | 0 | 0 | 0 | 1 | 0 | 16 | -1886164490
| PP |  | Montáž a dodávka dřevěné špaletové okno, tříkřídlové s nadsvětlíkem, rozměr ve špaletě 1060x2110 mm, Uw = 1,2 W/m²K, kompletní provedení včetně kování,systémového těsnění,připojovací spáry dle PD (tabulka oken) ozn.T15 | [14 empty] | PP | 2
68 | K | 76666-T16R | Montáž a dodávka dřevěných vchodových dveří 1křídl. se sklopným nadsvětlíkem 94x323,5 cm,zasklení bezpeč.izol dvojsklo,Uw = 1,2 W/m²K,kompletní provedení včetně bezp.kování,zámku,pák.ovladače,prahu,těsnění,připojovací spáry dle PD (tabulka oken) ozn.T16 | kus | 1 |  | 0 |  |  | základní |  | 0 | 0 | 0 | 0 | 0 | 16 | K | 2 |  |  |  | ROZPOCET | 0 | 0 | 0 | 0 | 0 | 1 | 0 | 16 | -1642841931
| PP |  | Montáž a dodávka dřevěných vchodových dveří 1křídl. se sklopným nadsvětlíkem 94x323,5 cm,zasklení bezpeč.izol dvojsklo,Uw = 1,2 W/m²K,kompletní provedení včetně bezp.kování,zámku,pák.ovladače,prahu,těsnění,připojovací spáry dle PD (tabulka oken) ozn.T16 | [14 empty] | PP | 2
69 | K | 766693912R | Demontáž,očištění a zpětná montáž parapetních desek dřevěných, laminovaných šířky do 30 cm délky do 1,6 m po výměně oken | kus | 8 |  | 0 |  |  | základní |  | 0 | 0.033 | 0.264 | 0 | 0 | 16 | K | 2 |  |  |  | ROZPOCET | 0 | 0 | 0 | 0 | 0 | 1 | 0 | 16 | -131383828
| PP |  | Demontáž,očištění a zpětná montáž parapetních desek dřevěných, laminovaných šířky do 30 cm délky do 1,6 m po výměně oken | [14 empty] | PP | 2
| VV |  | "parapety oken v tělocvičně"8 |  | 8 | [12 empty] | VV | 2 | 2 | True | 1 | ROZPOCET
70 | K | 766694112 | Montáž parapetních desek dřevěných nebo plastových šířky do 30 cm délky do 1,6 m | kus | 52 |  | 0 | CS ÚRS 2020 01 |  | základní |  | 0 | 0 | 0 | 0 | 0 | 16 | K | 2 |  |  |  | ROZPOCET | 0 | 0 | 0 | 0 | 0 | 1 | 0 | 16 | -907216477
| PP |  | Montáž ostatních truhlářských konstrukcí parapetních desek dřevěných nebo plastových šířky do 300 mm, délky přes 1000 do 1600 mm | [14 empty] | PP | 2
| VV |  | "P1"4 |  | 4 | [12 empty] | VV | 2 | 2 | True | 0 | ROZPOCET
| VV |  | "P2"15+7 |  | 22 | [12 empty] | VV | 2 | 2 | True | 0 | ROZPOCET
| VV |  | "P3"10 |  | 10 | [12 empty] | VV | 2 | 2 | True | 0 | ROZPOCET
| VV |  | "P5"8 |  | 8 | [12 empty] | VV | 2 | 2 | True | 0 | ROZPOCET
| VV |  | "P6"3 |  | 3 | [12 empty] | VV | 2 | 2 | True | 0 | ROZPOCET
| VV |  | "P7"1 |  | 1 | [12 empty] | VV | 2 | 2 | True | 0 | ROZPOCET
| VV |  | "P8"4 |  | 4 | [12 empty] | VV | 2 | 2 | True | 0 | ROZPOCET
| VV |  | Součet |  | 52 | [12 empty] | VV | 2 | 4 | True | 1 | ROZPOCET
71 | M | 61198-P1R | Parapet vnitřní dřevěný s přesahem s přesahem 30 mm hl.210 mm délka 1500 mm, provedení masiv s profilovanou přední hranou včetně povrchové úpravy- kompletní porvedení dle PD ozn.P1 | kus | 4 |  | 0 |  |  | základní |  | 0 | 0.0115 | 0.046 | 0 | 0 | 32 | M | 2 |  |  |  | ROZPOCET | 0 | 0 | 0 | 0 | 0 | 1 | 0 | 16 | -1271725910
| PP |  | Parapet vnitřní dřevěný s přesahem s přesahem 30 mm hl.210 mm délka 1500 mm, provedení masiv s profilovanou přední hranou včetně povrchové úpravy- kompletní porvedení dle PD ozn.P1 | [14 empty] | PP | 2
72 | M | 61198-P2aR | Parapet vnitřní dřevěný s přesahem s přesahem 30 mm hl.140 mm délka 1250 mm, provedení masiv s profilovanou přední hranou včetně povrchové úpravy- kompletní porvedení dle PD ozn.P2 | kus | 15 |  | 0 |  |  | základní |  | 0 | 0.01 | 0.15 | 0 | 0 | 32 | M | 2 |  |  |  | ROZPOCET | 0 | 0 | 0 | 0 | 0 | 1 | 0 | 16 | -1355071898
| PP |  | Parapet vnitřní dřevěný s přesahem s přesahem 30 mm hl.140 mm délka 1250 mm, provedení masiv s profilovanou přední hranou včetně povrchové úpravy- kompletní porvedení dle PD ozn.P2 | [14 empty] | PP | 2
73 | M | 61198-P2bR | Parapet vnitřní dřevěný s přesahem s přesahem 30 mm hl.140 mm délka 1280 mm, provedení masiv s profilovanou přední hranou včetně povrchové úpravy- kompletní porvedení dle PD ozn.P2 | kus | 7 |  | 0 |  |  | základní |  | 0 | 0.01 | 0.07 | 0 | 0 | 32 | M | 2 |  |  |  | ROZPOCET | 0 | 0 | 0 | 0 | 0 | 1 | 0 | 16 | 1016377013
| PP |  | Parapet vnitřní dřevěný s přesahem s přesahem 30 mm hl.140 mm délka 1280 mm, provedení masiv s profilovanou přední hranou včetně povrchové úpravy- kompletní porvedení dle PD ozn.P2 | [14 empty] | PP | 2
74 | M | 61198-P5aR | Parapet vnitřní dřevěný s přesahem s přesahem 30 mm hl.240 mm délka 1500 mm, provedení masiv s profilovanou přední hranou včetně povrchové úpravy- kompletní porvedení dle PD ozn.P5 | kus | 8 |  | 0 |  |  | základní |  | 0 | 0.012 | 0.096 | 0 | 0 | 32 | M | 2 |  |  |  | ROZPOCET | 0 | 0 | 0 | 0 | 0 | 1 | 0 | 16 | 2073827053
| PP |  | Parapet vnitřní dřevěný s přesahem s přesahem 30 mm hl.240 mm délka 1500 mm, provedení masiv s profilovanou přední hranou včetně povrchové úpravy- kompletní porvedení dle PD ozn.P5 | [14 empty] | PP | 2
75 | M | 61198-P6R | Parapet vnitřní dřevěný s přesahem s přesahem 30 mm hl.180 mm délka 1280 mm, provedení masiv s profilovanou přední hranou včetně povrchové úpravy- kompletní porvedení dle PD ozn.P6 | kus | 3 |  | 0 |  |  | základní |  | 0 | 0.01 | 0.03 | 0 | 0 | 32 | M | 2 |  |  |  | ROZPOCET | 0 | 0 | 0 | 0 | 0 | 1 | 0 | 16 | -1350460001
| PP |  | Parapet vnitřní dřevěný s přesahem s přesahem 30 mm hl.180 mm délka 1280 mm, provedení masiv s profilovanou přední hranou včetně povrchové úpravy- kompletní porvedení dle PD ozn.P6 | [14 empty] | PP | 2
76 | M | 61198-P7R | Parapet vnitřní dřevěný s přesahem s přesahem 30 mm hl.120 mm délka 1270 mm, provedení masiv s profilovanou přední hranou včetně povrchové úpravy- kompletní porvedení dle PD ozn.P7 | kus | 1 |  | 0 |  |  | základní |  | 0 | 0.0102 | 0.0102 | 0 | 0 | 32 | M | 2 |  |  |  | ROZPOCET | 0 | 0 | 0 | 0 | 0 | 1 | 0 | 16 | -50485765
| PP |  | Parapet vnitřní dřevěný s přesahem s přesahem 30 mm hl.120 mm délka 1270 mm, provedení masiv s profilovanou přední hranou včetně povrchové úpravy- kompletní porvedení dle PD ozn.P7 | [14 empty] | PP | 2
77 | M | 61198-P8R | Parapet vnitřní dřevěný s přesahem s přesahem 30 mm hl.280 mm délka 1300 mm, provedení masiv s profilovanou přední hranou včetně povrchové úpravy- kompletní porvedení dle PD ozn.P8 | kus | 4 |  | 0 |  |  | základní |  | 0 | 0.0103 | 0.0412 | 0 | 0 | 32 | M | 2 |  |  |  | ROZPOCET | 0 | 0 | 0 | 0 | 0 | 1 | 0 | 16 | -1983385568
| PP |  | Parapet vnitřní dřevěný s přesahem s přesahem 30 mm hl.280 mm délka 1300 mm, provedení masiv s profilovanou přední hranou včetně povrchové úpravy- kompletní porvedení dle PD ozn.P8 | [14 empty] | PP | 2
78 | M | 607941-P3R | deska parapetní dřevotřísková vnitřní s přesahem 30 mm povrchová úprava - bílé lamino hl.300 mm délka 1280 mm- kompletní porvedení dle PD ozn.P3 | kus | 10 |  | 0 |  |  | základní |  | 0 | 0.0064 | 0.064 | 0 | 0 | 32 | M | 2 |  |  |  | ROZPOCET | 0 | 0 | 0 | 0 | 0 | 1 | 0 | 16 | 391494215
| PP |  | deska parapetní dřevotřísková vnitřní s přesahem 30 mm povrchová úprava - bílé lamino hl.300 mm délka 1280 mm- kompletní porvedení dle PD ozn.P3 | [14 empty] | PP | 2
79 | K | 766694113 | Montáž parapetních desek dřevěných nebo plastových šířky do 30 cm délky do 2,6 m | kus | 4 |  | 0 | CS ÚRS 2020 01 |  | základní |  | 0 | 0 | 0 | 0 | 0 | 16 | K | 2 |  |  |  | ROZPOCET | 0 | 0 | 0 | 0 | 0 | 1 | 0 | 16 | -2117191534
| PP |  | Montáž ostatních truhlářských konstrukcí parapetních desek dřevěných nebo plastových šířky do 300 mm, délky přes 1600 do 2600 mm | [14 empty] | PP | 2
| VV |  | "P4"2 |  | 2 | [12 empty] | VV | 2 | 2 | True | 0 | ROZPOCET
| VV |  | "P5"2 |  | 2 | [12 empty] | VV | 2 | 2 | True | 0 | ROZPOCET
| VV |  | Součet |  | 4 | [12 empty] | VV | 2 | 4 | True | 1 | ROZPOCET
80 | M | 607941-P4R | deska parapetní dřevotřísková vnitřní s přesahem 30 mm povrchová úprava - bílé lamino hl.280 mm délka 2070 mm- kompletní porvedení dle PD ozn.P4 | kus | 2 |  | 0 |  |  | základní |  | 0 | 0.0104 | 0.0208 | 0 | 0 | 32 | M | 2 |  |  |  | ROZPOCET | 0 | 0 | 0 | 0 | 0 | 1 | 0 | 16 | 1892784449
| PP |  | deska parapetní dřevotřísková vnitřní s přesahem 30 mm povrchová úprava - bílé lamino hl.280 mm délka 2070 mm- kompletní porvedení dle PD ozn.P4 | [14 empty] | PP | 2
81 | M | 61198-P5bR | Parapet vnitřní dřevěný s přesahem s přesahem 30 mm hl.240 mm délka 1800 mm, provedení masiv s profilovanou přední hranou včetně povrchové úpravy- kompletní porvedení dle PD ozn.P5 | kus | 2 |  | 0 |  |  | základní |  | 0 | 0.0144 | 0.0288 | 0 | 0 | 32 | M | 2 |  |  |  | ROZPOCET | 0 | 0 | 0 | 0 | 0 | 1 | 0 | 16 | -2006033841
| PP |  | Parapet vnitřní dřevěný s přesahem s přesahem 30 mm hl.240 mm délka 1800 mm, provedení masiv s profilovanou přední hranou včetně povrchové úpravy- kompletní porvedení dle PD ozn.P5 | [14 empty] | PP | 2
82 | K | 998766202 | Přesun hmot procentní pro konstrukce truhlářské v objektech v do 12 m | % |  |  | 0 | CS ÚRS 2020 01 |  | základní |  | 0 | 0 | 0 | 0 | 0 | 16 | K | 2 |  |  |  | ROZPOCET | 0 | 0 | 0 | 0 | 0 | 1 | 0 | 16 | 219957861
| PP |  | Přesun hmot pro konstrukce truhlářské stanovený procentní sazbou (%) z ceny vodorovná dopravní vzdálenost do 50 m v objektech výšky přes 6 do 12 m | [14 empty] | PP | 2
| D | 767 | Konstrukce zámečnické |  |  |  | 0 |  |  |  |  | 0 |  | 0 |  | 0.02 | 2 | D | 1 |  |  |  | ROZPOCET | [6 empty] | 0
83 | K | 767661811 | Demontáž mříží pevných nebo otevíravých | m2 | 1 |  | 0 | CS ÚRS 2020 01 |  | základní |  | 0 | 0 | 0 | 0.02 | 0.02 | 16 | K | 2 |  |  |  | ROZPOCET | 0 | 0 | 0 | 0 | 0 | 1 | 0 | 16 | -1456559351
| PP |  | Demontáž mříží pevných nebo otevíravých | [14 empty] | PP | 2
84 | K | 767662211R | Demontáž a zpětná montáž vnitřních mříží otvíravých | kus | 8 |  | 0 |  |  | základní |  | 0 | 0 | 0 | 0 | 0 | 16 | K | 2 |  |  |  | ROZPOCET | 0 | 0 | 0 | 0 | 0 | 1 | 0 | 16 | -1528174177
| PP |  | Demontáž a zpětná montáž vnitřních mříží otvíravých | [14 empty] | PP | 2
| VV |  | "okna tělocvičny T2 a T3"8 |  | 8 | [12 empty] | VV | 2 | 2 | True | 1 | ROZPOCET
85 | K | 998767202 | Přesun hmot procentní pro zámečnické konstrukce v objektech v do 12 m | % |  |  | 0 | CS ÚRS 2020 01 |  | základní |  | 0 | 0 | 0 | 0 | 0 | 16 | K | 2 |  |  |  | ROZPOCET | 0 | 0 | 0 | 0 | 0 | 1 | 0 | 16 | -1215811496
| PP |  | Přesun hmot pro zámečnické konstrukce stanovený procentní sazbou (%) z ceny vodorovná dopravní vzdálenost do 50 m v objektech výšky přes 6 do 12 m | [14 empty] | PP | 2
| D | 771 | Podlahy z dlaždic |  |  |  | 0 |  |  |  |  | 0 |  | 0.06823 |  | 0.055975 | 2 | D | 1 |  |  |  | ROZPOCET | [6 empty] | 0
86 | K | 771573932 | Oprava podlah z keramických dlaždic pro mechanické zatížení lepených do 12 ks/m2 | kus | 20 |  | 0 | CS ÚRS 2020 01 |  | základní |  | 0 | 0.00083 | 0.0166 | 0.00262 | 0.0524 | 16 | K | 2 |  |  |  | ROZPOCET | 0 | 0 | 0 | 0 | 0 | 1 | 0 | 16 | -707467443
| PP |  | Opravy podlah z dlaždic keramických lepených pro vysoké mechanické zatížení, při velikosti dlaždic přes 9 do 12 ks/m2 | [14 empty] | PP | 2
| VV |  | "oprava a doplnění po výměně dveří T16"20 |  | 20 | [12 empty] | VV | 2 | 2 | True | 1 | ROZPOCET
87 | M | 597614095R | dlažba keramická slinutá protiskluzná do interiéru i exteriéru shodná se stávající dlažbou přes 9 do 12ks/m2 | m2 | 2.5 |  | 0 |  |  | základní |  | 0 | 0.0192 | 0.048 | 0 | 0 | 32 | M | 2 |  |  |  | ROZPOCET | 0 | 0 | 0 | 0 | 0 | 1 | 0 | 16 | 1876580357
| PP |  | dlažba keramická slinutá protiskluzná do interiéru i exteriéru shodná se stávající dlažbou přes 9 do 12ks/m2 | [14 empty] | PP | 2
88 | K | 771581310R | Oprava a doplnění soklíků z dlaždic keramických lepených rovných včetně dodávky dlažby shodné se stávající | m | 1.1 |  | 0 |  |  | základní |  | 0 | 0.0033 | 0.00363 | 0.00325 | 0.003575 | 16 | K | 2 |  |  |  | ROZPOCET | 0 | 0 | 0 | 0 | 0 | 1 | 0 | 16 | -1751468203
| PP |  | Oprava a doplnění soklíků z dlaždic keramických lepených rovných včetně dodávky dlažby shodné se stávající | [14 empty] | PP | 2
| VV |  | "v místě výměny dveří T16"1,1 |  | 1.1 | [12 empty] | VV | 2 | 2 | True | 1 | ROZPOCET
89 | K | 998771202 | Přesun hmot procentní pro podlahy z dlaždic v objektech v do 12 m | % |  |  | 0 | CS ÚRS 2020 01 |  | základní |  | 0 | 0 | 0 | 0 | 0 | 16 | K | 2 |  |  |  | ROZPOCET | 0 | 0 | 0 | 0 | 0 | 1 | 0 | 16 | -424756818
| PP |  | Přesun hmot pro podlahy z dlaždic stanovený procentní sazbou (%) z ceny vodorovná dopravní vzdálenost do 50 m v objektech výšky přes 6 do 12 m | [14 empty] | PP | 2
| D | 776 | Podlahy povlakové |  |  |  | 0 |  |  |  |  | 0 |  | 0.02225 |  | 0 | 2 | D | 1 |  |  |  | ROZPOCET | [6 empty] | 0
90 | K | 776201904R | Oprava a doplnění podlahovin na stěnu textilních plochy do 1 m2 s vyříznutím, očištěním,vyrovnáním podkladu, s napojením na stávající podlahovinu | kus | 2 |  | 0 |  |  | základní |  | 0 | 0.00854 | 0.01708 | 0 | 0 | 16 | K | 2 |  |  |  | ROZPOCET | 0 | 0 | 0 | 0 | 0 | 1 | 0 | 16 | 300317018
| PP |  | Oprava a doplnění podlahovin na stěnu textilních plochy do 1 m2 s vyříznutím, očištěním,vyrovnáním podkladu, s napojením na stávající podlahovinu | [14 empty] | PP | 2
| VV |  | "doplnění po výměně dvěří T16"2 |  | 2 | [12 empty] | VV | 2 | 2 | True | 0 | ROZPOCET
| VV |  | Součet |  | 2 | [12 empty] | VV | 2 | 4 | True | 1 | ROZPOCET
91 | M | 697510003R | podlahovina textilní (koberec) shodný se stávajícím | m2 | 2.2 |  | 0 |  |  | základní |  | 0 | 0.00235 | 0.00517 | 0 | 0 | 32 | M | 2 |  |  |  | ROZPOCET | 0 | 0 | 0 | 0 | 0 | 1 | 0 | 16 | -1367224518
| PP |  | podlahovina textilní (koberec) shodný se stávajícím | [14 empty] | PP | 2
| VV |  | 2*1,1 'Přepočtené koeficientem množství |  | 2.2 | [12 empty] | VV | 2 | 2 | False | 1 | ROZPOCET
92 | K | 998776202 | Přesun hmot procentní pro podlahy povlakové v objektech v do 12 m | % |  |  | 0 | CS ÚRS 2020 01 |  | základní |  | 0 | 0 | 0 | 0 | 0 | 16 | K | 2 |  |  |  | ROZPOCET | 0 | 0 | 0 | 0 | 0 | 1 | 0 | 16 | 1704645625
| PP |  | Přesun hmot pro podlahy povlakové stanovený procentní sazbou (%) z ceny vodorovná dopravní vzdálenost do 50 m v objektech výšky přes 6 do 12 m | [14 empty] | PP | 2
| D | 781 | Dokončovací práce - obklady |  |  |  | 0 |  |  |  |  | 0 |  | 0.38512 |  | 0.48622 | 2 | D | 1 |  |  |  | ROZPOCET | [6 empty] | 0
93 | K | 781473810 | Demontáž obkladů z obkladaček keramických lepených | m2 | 15.58 |  | 0 | CS ÚRS 2020 01 |  | základní |  | 0 | 0 | 0 | 0.0272 | 0.42378 | 16 | K | 2 |  |  |  | ROZPOCET | 0 | 0 | 0 | 0 | 0 | 1 | 0 | 16 | 1750999457
| PP |  | Demontáž obkladů z dlaždic keramických lepených | [14 empty] | PP | 2
| VV |  | " keramický obklad ostění a parapet T6" | [14 empty] | VV | 2 | 1 | True | 0 | ROZPOCET
| VV |  | "1NP"(1,25+1,3*2)*0,28+(1,27+1,3*2)*0,28*2+(1,27+1,25*2)*0,27 |  | 4.263 | [12 empty] | VV | 2 | 2 | True | 0 | ROZPOCET
| VV |  | "2NP"(1,25+1,2*2)*0,26*3+(1,27+1,25*2)*0,28 |  | 3.903 | [12 empty] | VV | 2 | 2 | True | 0 | ROZPOCET
| VV |  | Mezisoučet |  | 8.166 | [12 empty] | VV | 2 | 3 | True | 0 | ROZPOCET
| VV |  | "keramický obklad ostění a parapet T8" | [14 empty] | VV | 2 | 1 | True | 0 | ROZPOCET
| VV |  | "1NP"(0,6*2)*(0,25+0,27*2)+(1,27+1,26+1,28)*0,26+(1,27+1,1)/2*0,16*3 |  | 2.507 | [12 empty] | VV | 2 | 2 | True | 0 | ROZPOCET
| VV |  | "2NP"(0,6*2)*0,26+(0,53*2)*0,24*2+(1,27*0,26)+(1,27+1,28)*0,24+(1,27+1,28)*0,14+(1,27+1,1)/2*0,16*3 |  | 2.689 | [12 empty] | VV | 2 | 2 | True | 0 | ROZPOCET
| VV |  | Mezisoučet |  | 5.196 | [12 empty] | VV | 2 | 3 | True | 0 | ROZPOCET
| VV |  | "pod keramický obklad ostění T1" | [14 empty] | VV | 2 | 1 | True | 0 | ROZPOCET
| VV |  | (0,71*2)*0,16*2 |  | 0.454 | [12 empty] | VV | 2 | 2 | True | 0 | ROZPOCET
| VV |  | "pod keramický obklad ostění a parapet T2" | [14 empty] | VV | 2 | 1 | True | 0 | ROZPOCET
| VV |  | (1,8+1,2*2)*0,21*2 |  | 1.764 | [12 empty] | VV | 2 | 2 | True | 0 | ROZPOCET
| VV |  | Mezisoučet |  | 2.218 | [12 empty] | VV | 2 | 3 | True | 0 | ROZPOCET
| VV |  | Součet |  | 15.58 | [12 empty] | VV | 2 | 4 | True | 1 | ROZPOCET
94 | K | 781473924 | Oprava obkladu z obkladaček keramických do 35 ks/m2 lepených | kus | 60 |  | 0 | CS ÚRS 2020 01 |  | základní |  | 0 | 0.00015 | 0.009 | 0.00085 | 0.051 | 16 | K | 2 |  |  |  | ROZPOCET | 0 | 0 | 0 | 0 | 0 | 1 | 0 | 16 | -1495164950
| PP |  | Opravy obkladů z obkladaček keramických lepených, při velikosti obkladaček přes 25 do 35 ks/m2 | [14 empty] | PP | 2
| VV |  | "ponechaný obklad pro snížení parapetu T8" | [14 empty] | VV | 2 | 1 | True | 0 | ROZPOCET
| VV |  | 60 |  | 60 | [12 empty] | VV | 2 | 2 | True | 1 | ROZPOCET
95 | M | 59761155R | Keramický obklad - shodný se stávajícím obkladem | m2 | 2.2 |  | 0 |  |  | základní |  | 0 | 0.0126 | 0.02772 | 0 | 0 | 32 | M | 2 |  |  |  | ROZPOCET | 0 | 0 | 0 | 0 | 0 | 1 | 0 | 16 | -386450658
| PP |  | Keramický obklad - shodný se stávajícím obkladem | [14 empty] | PP | 2
| VV |  | 2*1,1 'Přepočtené koeficientem množství |  | 2.2 | [12 empty] | VV | 2 | 2 | False | 1 | ROZPOCET
96 | K | 781491811 | Odstranění profilu ukončovacího rohového | m | 52.85 |  | 0 | CS ÚRS 2020 01 |  | základní |  | 0 | 0 | 0 | 0.00019 | 0.010042 | 16 | K | 2 |  |  |  | ROZPOCET | 0 | 0 | 0 | 0 | 0 | 1 | 0 | 16 | 1169737914
| PP |  | Odstranění obkladů – ostatní prvky profily rohové | [14 empty] | PP | 2
| VV |  | "ostění T6 a parapet" | [14 empty] | VV | 2 | 1 | True | 0 | ROZPOCET
| VV |  | "1NP"1,3*2*3+1,25*2+1,25+1,27*3 |  | 15.36 | [12 empty] | VV | 2 | 2 | True | 0 | ROZPOCET
| VV |  | "2NP"1,25*2*4+1,25*3+1,27 |  | 15.02 | [12 empty] | VV | 2 | 2 | True | 0 | ROZPOCET
| VV |  | Mezisoučet |  | 30.38 | [12 empty] | VV | 2 | 3 | True | 0 | ROZPOCET
| VV |  | "ostění a parapet T8" | [14 empty] | VV | 2 | 1 | True | 0 | ROZPOCET
| VV |  | "1NP"0,6*2*3+1,26+1,27+1,28 |  | 7.41 | [12 empty] | VV | 2 | 2 | True | 0 | ROZPOCET
| VV |  | "2NP"0,6*2+1,27*2+1,28 |  | 5.02 | [12 empty] | VV | 2 | 2 | True | 0 | ROZPOCET
| VV |  | Mezisoučet |  | 12.43 | [12 empty] | VV | 2 | 3 | True | 0 | ROZPOCET
| VV |  | "ostění T1" | [14 empty] | VV | 2 | 1 | True | 0 | ROZPOCET
| VV |  | 0,71*2*2 |  | 2.84 | [12 empty] | VV | 2 | 2 | True | 0 | ROZPOCET
| VV |  | Mezisoučet |  | 2.84 | [12 empty] | VV | 2 | 3 | True | 0 | ROZPOCET
| VV |  | "ostění a parapet T2" | [14 empty] | VV | 2 | 1 | True | 0 | ROZPOCET
| VV |  | 1,2*3+1,8*2 |  | 7.2 | [12 empty] | VV | 2 | 2 | True | 0 | ROZPOCET
| VV |  | Mezisoučet |  | 7.2 | [12 empty] | VV | 2 | 3 | True | 0 | ROZPOCET
| VV |  | Součet |  | 52.85 | [12 empty] | VV | 2 | 4 | True | 1 | ROZPOCET
97 | K | 781491815 | Odstranění profilu ukončovacího | m | 7.36 |  | 0 | CS ÚRS 2020 01 |  | základní |  | 0 | 0 | 0 | 0.00019 | 0.0013984 | 16 | K | 2 |  |  |  | ROZPOCET | 0 | 0 | 0 | 0 | 0 | 1 | 0 | 16 | 1431876264
| PP |  | Odstranění obkladů – ostatní prvky profily ukončovací | [14 empty] | PP | 2
| VV |  | "ostění T6" | [14 empty] | VV | 2 | 1 | True | 0 | ROZPOCET
| VV |  | "1NP"0,28*2*3+0,27*2 |  | 2.22 | [12 empty] | VV | 2 | 2 | True | 0 | ROZPOCET
| VV |  | "2NP"0,26*2*3+0,28*2 |  | 2.12 | [12 empty] | VV | 2 | 2 | True | 0 | ROZPOCET
| VV |  | "ostění T8" | [14 empty] | VV | 2 | 1 | True | 0 | ROZPOCET
| VV |  | "1NP"0,25*2+0,26*2*2 |  | 1.54 | [12 empty] | VV | 2 | 2 | True | 0 | ROZPOCET
| VV |  | "2NP"0,26*2+0,24*2*2 |  | 1.48 | [12 empty] | VV | 2 | 2 | True | 0 | ROZPOCET
| VV |  | Součet |  | 7.36 | [12 empty] | VV | 2 | 4 | True | 1 | ROZPOCET
98 | K | 781494111 | Plastové profily rohové lepené flexibilním lepidlem | m | 52.85 |  | 0 | CS ÚRS 2020 01 |  | základní |  | 0 | 0.00055 | 0.029068 | 0 | 0 | 16 | K | 2 |  |  |  | ROZPOCET | 0 | 0 | 0 | 0 | 0 | 1 | 0 | 16 | -805560368
| PP |  | Obklad - dokončující práce profily ukončovací lepené flexibilním lepidlem rohové | [14 empty] | PP | 2
| VV |  | "ostění T6 a parapet" | [14 empty] | VV | 2 | 1 | True | 0 | ROZPOCET
| VV |  | "1NP"1,3*2*3+1,25*2+1,25+1,27*3 |  | 15.36 | [12 empty] | VV | 2 | 2 | True | 0 | ROZPOCET
| VV |  | "2NP"1,25*2*4+1,25*3+1,27 |  | 15.02 | [12 empty] | VV | 2 | 2 | True | 0 | ROZPOCET
| VV |  | Mezisoučet |  | 30.38 | [12 empty] | VV | 2 | 3 | True | 0 | ROZPOCET
| VV |  | "ostění a parapet T8" | [14 empty] | VV | 2 | 1 | True | 0 | ROZPOCET
| VV |  | "1NP"0,6*2*3+1,26+1,27+1,28 |  | 7.41 | [12 empty] | VV | 2 | 2 | True | 0 | ROZPOCET
| VV |  | "2NP"0,6*2+1,27*2+1,28 |  | 5.02 | [12 empty] | VV | 2 | 2 | True | 0 | ROZPOCET
| VV |  | Mezisoučet |  | 12.43 | [12 empty] | VV | 2 | 3 | True | 0 | ROZPOCET
| VV |  | "ostění T1" | [14 empty] | VV | 2 | 1 | True | 0 | ROZPOCET
| VV |  | 0,71*2*2 |  | 2.84 | [12 empty] | VV | 2 | 2 | True | 0 | ROZPOCET
| VV |  | Mezisoučet |  | 2.84 | [12 empty] | VV | 2 | 3 | True | 0 | ROZPOCET
| VV |  | "ostění a parapet T2" | [14 empty] | VV | 2 | 1 | True | 0 | ROZPOCET
| VV |  | 1,2*3+1,8*2 |  | 7.2 | [12 empty] | VV | 2 | 2 | True | 0 | ROZPOCET
| VV |  | Mezisoučet |  | 7.2 | [12 empty] | VV | 2 | 3 | True | 0 | ROZPOCET
| VV |  | Součet |  | 52.85 | [12 empty] | VV | 2 | 4 | True | 1 | ROZPOCET
99 | K | 781494511 | Plastové profily ukončovací lepené flexibilním lepidlem | m | 7.36 |  | 0 | CS ÚRS 2020 01 |  | základní |  | 0 | 0.0005 | 0.00368 | 0 | 0 | 16 | K | 2 |  |  |  | ROZPOCET | 0 | 0 | 0 | 0 | 0 | 1 | 0 | 16 | -287151160
| PP |  | Obklad - dokončující práce profily ukončovací lepené flexibilním lepidlem ukončovací | [14 empty] | PP | 2
| VV |  | "ostění T6" | [14 empty] | VV | 2 | 1 | True | 0 | ROZPOCET
| VV |  | "1NP"0,28*2*3+0,27*2 |  | 2.22 | [12 empty] | VV | 2 | 2 | True | 0 | ROZPOCET
| VV |  | "2NP"0,26*2*3+0,28*2 |  | 2.12 | [12 empty] | VV | 2 | 2 | True | 0 | ROZPOCET
| VV |  | "ostění T8" | [14 empty] | VV | 2 | 1 | True | 0 | ROZPOCET
| VV |  | "1NP"0,25*2+0,26*2*2 |  | 1.54 | [12 empty] | VV | 2 | 2 | True | 0 | ROZPOCET
| VV |  | "2NP"0,26*2+0,24*2*2 |  | 1.48 | [12 empty] | VV | 2 | 2 | True | 0 | ROZPOCET
| VV |  | Součet |  | 7.36 | [12 empty] | VV | 2 | 4 | True | 1 | ROZPOCET
100 | K | 781571141 | Montáž obkladů ostění šířky přes 200 do 400 mm lepenými flexibilním lepidlem | m | 34.86 |  | 0 | CS ÚRS 2020 01 |  | základní |  | 0 | 0.002 | 0.06972 | 0 | 0 | 16 | K | 2 |  |  |  | ROZPOCET | 0 | 0 | 0 | 0 | 0 | 1 | 0 | 16 | -1215892271
| PP |  | Montáž obkladů ostění z obkladaček keramických lepených flexibilním lepidlem šířky ostění přes 200 do 400 mm | [14 empty] | PP | 2
| VV |  | " T6" | [14 empty] | VV | 2 | 1 | True | 0 | ROZPOCET
| VV |  | "1NP"(1,3*2)*3+1,25*2 |  | 10.3 | [12 empty] | VV | 2 | 2 | True | 0 | ROZPOCET
| VV |  | "2NP"(1,25*2)*4 |  | 10 | [12 empty] | VV | 2 | 2 | True | 0 | ROZPOCET
| VV |  | Mezisoučet |  | 20.3 | [12 empty] | VV | 2 | 3 | True | 0 | ROZPOCET
| VV |  | " T8" | [14 empty] | VV | 2 | 1 | True | 0 | ROZPOCET
| VV |  | "1NP"(0,6*2)*3 |  | 3.6 | [12 empty] | VV | 2 | 2 | True | 0 | ROZPOCET
| VV |  | "2NP"(0,6*2)+(0,53*2)*2 |  | 3.32 | [12 empty] | VV | 2 | 2 | True | 0 | ROZPOCET
| VV |  | Mezisoučet |  | 6.92 | [12 empty] | VV | 2 | 3 | True | 0 | ROZPOCET
| VV |  | " T1" | [14 empty] | VV | 2 | 1 | True | 0 | ROZPOCET
| VV |  | (0,71*2)*2 |  | 2.84 | [12 empty] | VV | 2 | 2 | True | 0 | ROZPOCET
| VV |  | " T2" | [14 empty] | VV | 2 | 1 | True | 0 | ROZPOCET
| VV |  | 1,2*2*2 |  | 4.8 | [12 empty] | VV | 2 | 2 | True | 0 | ROZPOCET
| VV |  | Mezisoučet |  | 7.64 | [12 empty] | VV | 2 | 3 | True | 0 | ROZPOCET
| VV |  | Součet |  | 34.86 | [12 empty] | VV | 2 | 4 | True | 1 | ROZPOCET
101 | M | 59761155R | Keramický obklad - shodný se stávajícím obkladem | m2 | 9.694 |  | 0 |  |  | základní |  | 0 | 0.0126 | 0.12214 | 0 | 0 | 32 | M | 2 |  |  |  | ROZPOCET | 0 | 0 | 0 | 0 | 0 | 1 | 0 | 16 | 1636346630
| PP |  | Keramický obklad - shodný se stávajícím obkladem | [14 empty] | PP | 2
| VV |  | " T6" | [14 empty] | VV | 2 | 1 | True | 0 | ROZPOCET
| VV |  | "1NP"(1,3*2)*3*0,29+1,25*2*0,26 |  | 2.912 | [12 empty] | VV | 2 | 2 | True | 0 | ROZPOCET
| VV |  | "2NP"1,25*2*3*0,26+1,25*2*0,27 |  | 2.625 | [12 empty] | VV | 2 | 2 | True | 0 | ROZPOCET
| VV |  | Mezisoučet |  | 5.537 | [12 empty] | VV | 2 | 3 | True | 0 | ROZPOCET
| VV |  | " T8" | [14 empty] | VV | 2 | 1 | True | 0 | ROZPOCET
| VV |  | "1NP"(0,6*2)*0,26+(0,6*2)*0,27*2 |  | 0.96 | [12 empty] | VV | 2 | 2 | True | 0 | ROZPOCET
| VV |  | "2NP"(0,6*2)*0,27+(0,53*2)*2*0,25 |  | 0.854 | [12 empty] | VV | 2 | 2 | True | 0 | ROZPOCET
| VV |  | Mezisoučet |  | 1.814 | [12 empty] | VV | 2 | 3 | True | 0 | ROZPOCET
| VV |  | " T1" | [14 empty] | VV | 2 | 1 | True | 0 | ROZPOCET
| VV |  | (0,71*2)*2*0,16 |  | 0.454 | [12 empty] | VV | 2 | 2 | True | 0 | ROZPOCET
| VV |  | " T2" | [14 empty] | VV | 2 | 1 | True | 0 | ROZPOCET
| VV |  | 1,2*2*2*0,21 |  | 1.008 | [12 empty] | VV | 2 | 2 | True | 0 | ROZPOCET
| VV |  | Mezisoučet |  | 1.462 | [12 empty] | VV | 2 | 3 | True | 0 | ROZPOCET
| VV |  | Součet |  | 8.813 | [12 empty] | VV | 2 | 4 | True | 1 | ROZPOCET
| VV |  | 8,813*1,1 'Přepočtené koeficientem množství |  | 9.694 | [12 empty] | VV | 2 | 2 | False | 1 | ROZPOCET
102 | K | 781674114R | Montáž obkladů parapetů šířky do 400 mm z dlaždic keramických lepených flexibilním lepidlem | m | 21.31 |  | 0 |  |  | základní |  | 0 | 0.002 | 0.04262 | 0 | 0 | 16 | K | 2 |  |  |  | ROZPOCET | 0 | 0 | 0 | 0 | 0 | 1 | 0 | 16 | -290531259
| PP |  | Montáž obkladů parapetů z dlaždic keramických lepených flexibilním lepidlem, šířky parapetu přes 200 do 400 mm | [14 empty] | PP | 2
| VV |  | " T6" | [14 empty] | VV | 2 | 1 | True | 0 | ROZPOCET
| VV |  | "1NP"1,25+1,27*3 |  | 5.06 | [12 empty] | VV | 2 | 2 | True | 0 | ROZPOCET
| VV |  | "2NP"1,25*3+1,27 |  | 5.02 | [12 empty] | VV | 2 | 2 | True | 0 | ROZPOCET
| VV |  | Mezisoučet |  | 10.08 | [12 empty] | VV | 2 | 3 | True | 0 | ROZPOCET
| VV |  | "T8" | [14 empty] | VV | 2 | 1 | True | 0 | ROZPOCET
| VV |  | "1NP"1,27+1,26+1,28 |  | 3.81 | [12 empty] | VV | 2 | 2 | True | 0 | ROZPOCET
| VV |  | "2NP"1,27*2+1,28 |  | 3.82 | [12 empty] | VV | 2 | 2 | True | 0 | ROZPOCET
| VV |  | Mezisoučet |  | 7.63 | [12 empty] | VV | 2 | 3 | True | 0 | ROZPOCET
| VV |  | " T2" | [14 empty] | VV | 2 | 1 | True | 0 | ROZPOCET
| VV |  | 1,8*2 |  | 3.6 | [12 empty] | VV | 2 | 2 | True | 0 | ROZPOCET
| VV |  | Mezisoučet |  | 3.6 | [12 empty] | VV | 2 | 3 | True | 0 | ROZPOCET
| VV |  | Součet |  | 21.31 | [12 empty] | VV | 2 | 4 | True | 1 | ROZPOCET
103 | M | 59761155R | Keramický obklad - shodný se stávajícím obkladem | m2 | 6.442 |  | 0 |  |  | základní |  | 0 | 0.0126 | 0.081169 | 0 | 0 | 32 | M | 2 |  |  |  | ROZPOCET | 0 | 0 | 0 | 0 | 0 | 1 | 0 | 16 | -1522825344
| PP |  | Keramický obklad - shodný se stávajícím obkladem | [14 empty] | PP | 2
| VV |  | " T6" | [14 empty] | VV | 2 | 1 | True | 0 | ROZPOCET
| VV |  | "1NP"1,25*0,29+1,27*2*0,29+1,27*0,26 |  | 1.429 | [12 empty] | VV | 2 | 2 | True | 0 | ROZPOCET
| VV |  | "2NP"1,25*3*0,26+1,27*0,27 |  | 1.318 | [12 empty] | VV | 2 | 2 | True | 0 | ROZPOCET
| VV |  | Mezisoučet |  | 2.747 | [12 empty] | VV | 2 | 3 | True | 0 | ROZPOCET
| VV |  | "T8" | [14 empty] | VV | 2 | 1 | True | 0 | ROZPOCET
| VV |  | "1NP"1,27*0,26+(1,26+1,28)*0,27 |  | 1.016 | [12 empty] | VV | 2 | 2 | True | 0 | ROZPOCET
| VV |  | "2NP"1,27*0,27+(1,27+1,28)*(0,25+0,14) |  | 1.337 | [12 empty] | VV | 2 | 2 | True | 0 | ROZPOCET
| VV |  | Mezisoučet |  | 2.353 | [12 empty] | VV | 2 | 3 | True | 0 | ROZPOCET
| VV |  | " T2" | [14 empty] | VV | 2 | 1 | True | 0 | ROZPOCET
| VV |  | 1,8*2*0,21 |  | 0.756 | [12 empty] | VV | 2 | 2 | True | 0 | ROZPOCET
| VV |  | Mezisoučet |  | 0.756 | [12 empty] | VV | 2 | 3 | True | 0 | ROZPOCET
| VV |  | Součet |  | 5.856 | [12 empty] | VV | 2 | 4 | True | 1 | ROZPOCET
| VV |  | 5,856*1,1 'Přepočtené koeficientem množství |  | 6.442 | [12 empty] | VV | 2 | 2 | False | 1 | ROZPOCET
104 | K | 998781202 | Přesun hmot procentní pro obklady keramické v objektech v do 12 m | % |  |  | 0 | CS ÚRS 2020 01 |  | základní |  | 0 | 0 | 0 | 0 | 0 | 16 | K | 2 |  |  |  | ROZPOCET | 0 | 0 | 0 | 0 | 0 | 1 | 0 | 16 | -1011169405
| PP |  | Přesun hmot pro obklady keramické stanovený procentní sazbou (%) z ceny vodorovná dopravní vzdálenost do 50 m v objektech výšky přes 6 do 12 m | [14 empty] | PP | 2
| D | 783 | Dokončovací práce - nátěry |  |  |  | 0 |  |  |  |  | 0 |  | 0.23968 |  | 0 | 2 | D | 1 |  |  |  | ROZPOCET | [6 empty] | 0
105 | K | 783301303 | Bezoplachové odrezivění zámečnických konstrukcí | m2 | 234.136 |  | 0 | CS ÚRS 2020 01 |  | základní |  | 0 | 7e-05 | 0.01639 | 0 | 0 | 16 | K | 2 |  |  |  | ROZPOCET | 0 | 0 | 0 | 0 | 0 | 1 | 0 | 16 | -1026904121
| PP |  | Příprava podkladu zámečnických konstrukcí před provedením nátěru odrezivění odrezovačem bezoplachovým | [14 empty] | PP | 2
| VV |  | "mříže oken vnější" | [14 empty] | VV | 2 | 1 | True | 0 | ROZPOCET
| VV |  | "T1"(1,2*2,5*2)*4 |  | 24 | [12 empty] | VV | 2 | 2 | True | 0 | ROZPOCET
| VV |  | "T2"(1,5*2,7*2)*4 |  | 32.4 | [12 empty] | VV | 2 | 2 | True | 0 | ROZPOCET
| VV |  | "T3"(1,5*2,7*2)*4 |  | 32.4 | [12 empty] | VV | 2 | 2 | True | 0 | ROZPOCET
| VV |  | "T4"(1,6*2,8*2)*2 |  | 17.92 | [12 empty] | VV | 2 | 2 | True | 0 | ROZPOCET
| VV |  | "T5"(1,6*2,8*2)*3 |  | 26.88 | [12 empty] | VV | 2 | 2 | True | 0 | ROZPOCET
| VV |  | "T6"(1,6*2,8*2)*5+(1,11*2,35*2)*2+(1,12*2,32*2)*3 |  | 70.824 | [12 empty] | VV | 2 | 2 | True | 0 | ROZPOCET
| VV |  | "T7"(1,6*2,8*2) |  | 8.96 | [12 empty] | VV | 2 | 2 | True | 0 | ROZPOCET
| VV |  | "T8"(1,12*1,6*2)*3 |  | 10.752 | [12 empty] | VV | 2 | 2 | True | 0 | ROZPOCET
| VV |  | "T11"(2*1,25*2)*2 |  | 10 | [12 empty] | VV | 2 | 2 | True | 0 | ROZPOCET
| VV |  | Součet |  | 234.136 | [12 empty] | VV | 2 | 4 | True | 1 | ROZPOCET
106 | K | 783301311 | Odmaštění zámečnických konstrukcí vodou ředitelným odmašťovačem | m2 | 266.536 |  | 0 | CS ÚRS 2020 01 |  | základní |  | 0 | 8e-05 | 0.021323 | 0 | 0 | 16 | K | 2 |  |  |  | ROZPOCET | 0 | 0 | 0 | 0 | 0 | 1 | 0 | 16 | -747372773
| PP |  | Příprava podkladu zámečnických konstrukcí před provedením nátěru odmaštění odmašťovačem vodou ředitelným | [14 empty] | PP | 2
| VV |  | "mříže oken" | [14 empty] | VV | 2 | 1 | True | 0 | ROZPOCET
| VV |  | "T1"(1,2*2,5*2)*4 |  | 24 | [12 empty] | VV | 2 | 2 | True | 0 | ROZPOCET
| VV |  | "T2"(1,5*2,7*2+1,5*2,7*2)*4 |  | 64.8 | [12 empty] | VV | 2 | 2 | True | 0 | ROZPOCET
| VV |  | "T3"(1,5*2,7*2)*4 |  | 32.4 | [12 empty] | VV | 2 | 2 | True | 0 | ROZPOCET
| VV |  | "T4"(1,6*2,8*2)*2 |  | 17.92 | [12 empty] | VV | 2 | 2 | True | 0 | ROZPOCET
| VV |  | "T5"(1,6*2,8*2)*3 |  | 26.88 | [12 empty] | VV | 2 | 2 | True | 0 | ROZPOCET
| VV |  | "T6"(1,6*2,8*2)*5+(1,11*2,35*2)*2+(1,12*2,32*2)*3 |  | 70.824 | [12 empty] | VV | 2 | 2 | True | 0 | ROZPOCET
| VV |  | "T7"(1,6*2,8*2) |  | 8.96 | [12 empty] | VV | 2 | 2 | True | 0 | ROZPOCET
| VV |  | "T8"(1,12*1,6*2)*3 |  | 10.752 | [12 empty] | VV | 2 | 2 | True | 0 | ROZPOCET
| VV |  | "T11"(2*1,25*2)*2 |  | 10 | [12 empty] | VV | 2 | 2 | True | 0 | ROZPOCET
| VV |  | Součet |  | 266.536 | [12 empty] | VV | 2 | 4 | True | 1 | ROZPOCET
107 | K | 783301401 | Ometení zámečnických konstrukcí | m2 | 266.536 |  | 0 | CS ÚRS 2020 01 |  | základní |  | 0 | 0 | 0 | 0 | 0 | 16 | K | 2 |  |  |  | ROZPOCET | 0 | 0 | 0 | 0 | 0 | 1 | 0 | 16 | -2092786945
| PP |  | Příprava podkladu zámečnických konstrukcí před provedením nátěru ometení | [14 empty] | PP | 2
| VV |  | "mříže oken"266,536 |  | 266.536 | [12 empty] | VV | 2 | 2 | True | 1 | ROZPOCET
108 | K | 783306801 | Odstranění nátěru ze zámečnických konstrukcí obroušením | m2 | 266.536 |  | 0 | CS ÚRS 2020 01 |  | základní |  | 0 | 6e-05 | 0.015992 | 0 | 0 | 16 | K | 2 |  |  |  | ROZPOCET | 0 | 0 | 0 | 0 | 0 | 1 | 0 | 16 | 1332962756
| PP |  | Odstranění nátěrů ze zámečnických konstrukcí obroušením | [14 empty] | PP | 2
| VV |  | "mříže oken" | [14 empty] | VV | 2 | 1 | True | 0 | ROZPOCET
| VV |  | "T1"(1,2*2,5*2)*4 |  | 24 | [12 empty] | VV | 2 | 2 | True | 0 | ROZPOCET
| VV |  | "T2"(1,5*2,7*2+1,5*2,7*2)*4 |  | 64.8 | [12 empty] | VV | 2 | 2 | True | 0 | ROZPOCET
| VV |  | "T3"(1,5*2,7*2)*4 |  | 32.4 | [12 empty] | VV | 2 | 2 | True | 0 | ROZPOCET
| VV |  | "T4"(1,6*2,8*2)*2 |  | 17.92 | [12 empty] | VV | 2 | 2 | True | 0 | ROZPOCET
| VV |  | "T5"(1,6*2,8*2)*3 |  | 26.88 | [12 empty] | VV | 2 | 2 | True | 0 | ROZPOCET
| VV |  | "T6"(1,6*2,8*2)*5+(1,11*2,35*2)*2+(1,12*2,32*2)*3 |  | 70.824 | [12 empty] | VV | 2 | 2 | True | 0 | ROZPOCET
| VV |  | "T7"(1,6*2,8*2) |  | 8.96 | [12 empty] | VV | 2 | 2 | True | 0 | ROZPOCET
| VV |  | "T8"(1,12*1,6*2)*3 |  | 10.752 | [12 empty] | VV | 2 | 2 | True | 0 | ROZPOCET
| VV |  | "T11"(2*1,25*2)*2 |  | 10 | [12 empty] | VV | 2 | 2 | True | 0 | ROZPOCET
| VV |  | Součet |  | 266.536 | [12 empty] | VV | 2 | 4 | True | 1 | ROZPOCET
109 | K | 783314201 | Základní antikorozní jednonásobný syntetický standardní nátěr zámečnických konstrukcí | m2 | 266.536 |  | 0 | CS ÚRS 2020 01 |  | základní |  | 0 | 0.00017 | 0.045311 | 0 | 0 | 16 | K | 2 |  |  |  | ROZPOCET | 0 | 0 | 0 | 0 | 0 | 1 | 0 | 16 | 1801249076
| PP |  | Základní antikorozní nátěr zámečnických konstrukcí jednonásobný syntetický standardní | [14 empty] | PP | 2
| VV |  | "mříže oken"266,536 |  | 266.536 | [12 empty] | VV | 2 | 2 | True | 1 | ROZPOCET
110 | K | 783315101 | Mezinátěr jednonásobný syntetický standardní zámečnických konstrukcí | m2 | 266.536 |  | 0 | CS ÚRS 2020 01 |  | základní |  | 0 | 0.00012 | 0.031984 | 0 | 0 | 16 | K | 2 |  |  |  | ROZPOCET | 0 | 0 | 0 | 0 | 0 | 1 | 0 | 16 | 443817788
| PP |  | Mezinátěr zámečnických konstrukcí jednonásobný syntetický standardní | [14 empty] | PP | 2
| VV |  | "mříže oken"266,536 |  | 266.536 | [12 empty] | VV | 2 | 2 | True | 1 | ROZPOCET
111 | K | 783317101 | Krycí jednonásobný syntetický standardní nátěr zámečnických konstrukcí | m2 | 266.536 |  | 0 | CS ÚRS 2020 01 |  | základní |  | 0 | 0.00012 | 0.031984 | 0 | 0 | 16 | K | 2 |  |  |  | ROZPOCET | 0 | 0 | 0 | 0 | 0 | 1 | 0 | 16 | 820790036
| PP |  | Krycí nátěr (email) zámečnických konstrukcí jednonásobný syntetický standardní | [14 empty] | PP | 2
| VV |  | "mříže oken"266,536 |  | 266.536 | [12 empty] | VV | 2 | 2 | True | 1 | ROZPOCET
112 | K | 783322101 | Tmelení včetně přebroušení zámečnických konstrukcí disperzním tmelem | m2 | 266.536 |  | 0 | CS ÚRS 2020 01 |  | základní |  | 0 | 3e-05 | 0.0079961 | 0 | 0 | 16 | K | 2 |  |  |  | ROZPOCET | 0 | 0 | 0 | 0 | 0 | 1 | 0 | 16 | 956977454
| PP |  | Tmelení zámečnických konstrukcí včetně přebroušení tmelených míst, tmelem disperzním akrylátovým nebo latexovým | [14 empty] | PP | 2
| VV |  | "mříže oken"266,536 |  | 266.536 | [12 empty] | VV | 2 | 2 | True | 1 | ROZPOCET
113 | K | 783228990R | Příplatek za syntetický nátěr, pevné mříže | m2 | 234.136 |  | 0 |  |  | základní |  | 0 | 0 | 0 | 0 | 0 | 16 | K | 2 |  |  |  | ROZPOCET | 0 | 0 | 0 | 0 | 0 | 1 | 0 | 16 | 1993631469
| PP |  | Příplatek za syntetický nátěr, pevné mříže | [14 empty] | PP | 2
| VV |  | "mříže oken vnější"234,136 |  | 234.136 | [12 empty] | VV | 2 | 2 | True | 1 | ROZPOCET
114 | K | 783823163 | Penetrační silikátový nátěr omítek stupně členitosti 3 | m2 | 69.39 |  | 0 | CS ÚRS 2020 01 |  | základní |  | 0 | 0.00016 | 0.011102 | 0 | 0 | 16 | K | 2 |  |  |  | ROZPOCET | 0 | 0 | 0 | 0 | 0 | 1 | 0 | 16 | 1097934780
| PP |  | Penetrační nátěr omítek hladkých omítek hladkých, zrnitých tenkovrstvých nebo štukových stupně členitosti 3 silikátový | [14 empty] | PP | 2
| VV |  | "ostění a nadpraží" | [14 empty] | VV | 2 | 1 | True | 0 | ROZPOCET
| VV |  | "okna T1"(2,47*2+1,2)*0,18*4 |  | 4.421 | [12 empty] | VV | 2 | 2 | True | 0 | ROZPOCET
| VV |  | "okna T2"(2,47*2+1,22)*0,18*4 |  | 4.435 | [12 empty] | VV | 2 | 2 | True | 0 | ROZPOCET
| VV |  | "okna T3"(2,47*2+1,22)*0,18*4+(2,45*2+1,2)*0,18*4 |  | 8.827 | [12 empty] | VV | 2 | 2 | True | 0 | ROZPOCET
| VV |  | "okna T4"(2,2*2+1,1)*0,15*4 |  | 3.3 | [12 empty] | VV | 2 | 2 | True | 0 | ROZPOCET
| VV |  | "okna T5"(2,2*2+1,1)*0,15*6 |  | 4.95 | [12 empty] | VV | 2 | 2 | True | 0 | ROZPOCET
| VV |  | "okna T6"(2,33*2+1,12)*0,15*21 |  | 18.207 | [12 empty] | VV | 2 | 2 | True | 0 | ROZPOCET
| VV |  | "okna T7"(2,33*2+1,11)*0,15*5 |  | 4.328 | [12 empty] | VV | 2 | 2 | True | 0 | ROZPOCET
| VV |  | "okna T8"(1,68*2+1,12)*0,15*6 |  | 4.032 | [12 empty] | VV | 2 | 2 | True | 0 | ROZPOCET
| VV |  | "okno T9"(0,84*2+0,34)*0,16 |  | 0.323 | [12 empty] | VV | 2 | 2 | True | 0 | ROZPOCET
| VV |  | "okna T10"(0,89*2+1,12)*(0,15*3+0,14*7) |  | 4.147 | [12 empty] | VV | 2 | 2 | True | 0 | ROZPOCET
| VV |  | "okna T11"(1,25*2+2)*0,07*2 |  | 0.63 | [12 empty] | VV | 2 | 2 | True | 0 | ROZPOCET
| VV |  | "okna T12"6*0,18*4 |  | 4.32 | [12 empty] | VV | 2 | 2 | True | 0 | ROZPOCET
| VV |  | "okna T13"(2,45*2+1,2)*0,18*4 |  | 4.392 | [12 empty] | VV | 2 | 2 | True | 0 | ROZPOCET
| VV |  | "okno T14"(2,32*2+1,11)*0,15 |  | 0.863 | [12 empty] | VV | 2 | 2 | True | 0 | ROZPOCET
| VV |  | "okno T15"(2,14*2+1,1)*0,15 |  | 0.807 | [12 empty] | VV | 2 | 2 | True | 0 | ROZPOCET
| VV |  | "dveře T16"(3,235*2+0,94)*0,19 |  | 1.408 | [12 empty] | VV | 2 | 2 | True | 0 | ROZPOCET
| VV |  | Součet |  | 69.39 | [12 empty] | VV | 2 | 4 | True | 1 | ROZPOCET
115 | K | 783827443 | Krycí dvojnásobný silikátový nátěr omítek stupně členitosti 3 | m2 | 69.39 |  | 0 | CS ÚRS 2020 01 |  | základní |  | 0 | 0.00083 | 0.057594 | 0 | 0 | 16 | K | 2 |  |  |  | ROZPOCET | 0 | 0 | 0 | 0 | 0 | 1 | 0 | 16 | 990347258
| PP |  | Krycí (ochranný ) nátěr omítek dvojnásobný hladkých omítek hladkých, zrnitých tenkovrstvých nebo štukových stupně členitosti 3 silikátový | [14 empty] | PP | 2
| VV |  | "ostění a nadpraží"69,39 |  | 69.39 | [12 empty] | VV | 2 | 2 | True | 1 | ROZPOCET
| D | 784 | Dokončovací práce - malby a tapety |  |  |  | 0 |  |  |  |  | 0 |  | 0.40201 |  | 0 | 2 | D | 1 |  |  |  | ROZPOCET | [6 empty] | 0
116 | K | 784111003 | Oprášení (ometení ) podkladu v místnostech výšky do 5,00 m | m2 | 145.892 |  | 0 | CS ÚRS 2020 01 |  | základní |  | 0 | 0 | 0 | 0 | 0 | 16 | K | 2 |  |  |  | ROZPOCET | 0 | 0 | 0 | 0 | 0 | 1 | 0 | 16 | -836764324
| PP |  | Oprášení (ometení) podkladu v místnostech výšky přes 3,80 do 5,00 m | [14 empty] | PP | 2
| VV |  | "jako penetrace"145,892 |  | 145.892 | [12 empty] | VV | 2 | 2 | True | 1 | ROZPOCET
117 | K | 784171101 | Zakrytí vnitřních podlah včetně pozdějšího odkrytí | m2 | 191.5 |  | 0 | CS ÚRS 2020 01 |  | základní |  | 0 | 0 | 0 | 0 | 0 | 16 | K | 2 |  |  |  | ROZPOCET | 0 | 0 | 0 | 0 | 0 | 1 | 0 | 16 | 202977396
| PP |  | Zakrytí nemalovaných ploch (materiál ve specifikaci) včetně pozdějšího odkrytí podlah | [14 empty] | PP | 2
| VV |  | "š.1,5 m od oken" | [14 empty] | VV | 2 | 1 | True | 0 | ROZPOCET
| VV |  | "tělocvična a třídy MŠ" | [14 empty] | VV | 2 | 1 | True | 0 | ROZPOCET
| VV |  | 38*1,5 |  | 57 | [12 empty] | VV | 2 | 2 | True | 0 | ROZPOCET
| VV |  | Mezisoučet |  | 57 | [12 empty] | VV | 2 | 3 | True | 0 | ROZPOCET
| VV |  | "T1"9 |  | 9 | [12 empty] | VV | 2 | 2 | True | 0 | ROZPOCET
| VV |  | "T4"8 |  | 8 | [12 empty] | VV | 2 | 2 | True | 0 | ROZPOCET
| VV |  | "T5"12 |  | 12 | [12 empty] | VV | 2 | 2 | True | 0 | ROZPOCET
| VV |  | "T6"41 |  | 41 | [12 empty] | VV | 2 | 2 | True | 0 | ROZPOCET
| VV |  | "T7"10 |  | 10 | [12 empty] | VV | 2 | 2 | True | 0 | ROZPOCET
| VV |  | "T8"12,5 |  | 12.5 | [12 empty] | VV | 2 | 2 | True | 0 | ROZPOCET
| VV |  | "T9"1,5 |  | 1.5 | [12 empty] | VV | 2 | 2 | True | 0 | ROZPOCET
| VV |  | "T10"20 |  | 20 | [12 empty] | VV | 2 | 2 | True | 0 | ROZPOCET
| VV |  | "T11"6 |  | 6 | [12 empty] | VV | 2 | 2 | True | 0 | ROZPOCET
| VV |  | "T12"9 |  | 9 | [12 empty] | VV | 2 | 2 | True | 0 | ROZPOCET
| VV |  | "T14"2 |  | 2 | [12 empty] | VV | 2 | 2 | True | 0 | ROZPOCET
| VV |  | "T15"2 |  | 2 | [12 empty] | VV | 2 | 2 | True | 0 | ROZPOCET
| VV |  | "T16"1,5 |  | 1.5 | [12 empty] | VV | 2 | 2 | True | 0 | ROZPOCET
| VV |  | Součet |  | 191.5 | [12 empty] | VV | 2 | 4 | True | 1 | ROZPOCET
118 | M | 581248460 | fólie pro malířské potřeby textilní, PG 4030-03, 1 x 3 m | m2 | 201.075 |  | 0 |  |  | základní |  | 0 | 0 | 0 | 0 | 0 | 32 | M | 2 |  |  |  | ROZPOCET | 0 | 0 | 0 | 0 | 0 | 1 | 0 | 16 | 1723175506
| PP |  | fólie pro malířské potřeby textilní, PG 4030-03, 1 x 3 m | [14 empty] | PP | 2
| VV |  | 191,5*1,05 'Přepočtené koeficientem množství |  | 201.075 | [12 empty] | VV | 2 | 2 | False | 1 | ROZPOCET
119 | K | 784181123 | Hloubková jednonásobná penetrace podkladu v místnostech výšky do 5,00 m | m2 | 145.892 |  | 0 | CS ÚRS 2020 01 |  | základní |  | 0 | 0.0002 | 0.029178 | 0 | 0 | 16 | K | 2 |  |  |  | ROZPOCET | 0 | 0 | 0 | 0 | 0 | 1 | 0 | 16 | -1907814274
| PP |  | Penetrace podkladu jednonásobná hloubková v místnostech výšky přes 3,80 do 5,00 m | [14 empty] | PP | 2
| VV |  | "ostění a nadpraží" | [14 empty] | VV | 2 | 1 | True | 0 | ROZPOCET
| VV |  | "T1"(2,63*2+1,48)*0,21*4 |  | 5.662 | [12 empty] | VV | 2 | 2 | True | 0 | ROZPOCET
| VV |  | "T2"(2,62*2+1,47)*0,16*4 |  | 4.294 | [12 empty] | VV | 2 | 2 | True | 0 | ROZPOCET
| VV |  | "T3"(2,62*2+1,47)*0,16*4+(2,65*2+1,47)*0,2*4 |  | 9.71 | [12 empty] | VV | 2 | 2 | True | 0 | ROZPOCET
| VV |  | "T4"(3,26-1,6)*0,4*2*2+1,25*0,4*2+(3,24-1,6)*0,26*2*2+1,25*0,26*2 |  | 6.012 | [12 empty] | VV | 2 | 2 | True | 0 | ROZPOCET
| VV |  | "T5"(3,26-1,6)*0,4*2*3+1,25*0,4*3+(3,24-1,6)*0,26*2*3+1,25*0,26*3 |  | 9.017 | [12 empty] | VV | 2 | 2 | True | 0 | ROZPOCET
| VV |  | "T6"(3,26-1,6)*0,41*2+1,24*0,41+(2,42*2+1,25)*0,29+(2,46*2+1,27)*0,29*2+(2,44*2+1,27)*0,26 |  | 8.825 | [12 empty] | VV | 2 | 2 | True | 0 | ROZPOCET
| VV |  | +(3,25-1,6)*0,26*2*2+(1,24+1,22)*0,26+(2,43*2+1,25)*0,25*3+(1,8*2+1,29)*0,25*4+(3,24-1,6)*0,25*2*2+1,27*0,25*2 |  | 14.103 | [12 empty] | VV | 2 | 2 | True | 0 | ROZPOCET
| VV |  | +(3,25-1,6)*0,24*2+(3,24-1,6)*0,24*2*3+(1,27*3+1,28)*0,24+(2,44*2+1,25)*0,27 |  | 6.03 | [12 empty] | VV | 2 | 2 | True | 0 | ROZPOCET
| VV |  | "T7"(3,26-1,6)*0,41*2+1,23*0,41+(3,24-1,6)*0,26*2+1,28*0,26+(3,25-1,6)*0,24*2+(3,24-1,6)*0,24*2+1,28*0,24*2+(3,26-1,6)*0,26*2+1,27*0,26 |  | 6.438 | [12 empty] | VV | 2 | 2 | True | 0 | ROZPOCET
| VV |  | "T8"(1,7*2+1,27)*0,26+(1,71*2+1,27)*0,27*2+(1,74*2+1,27)*0,27+(1,74*4+1,27+1,28)*0,25 |  | 7.407 | [12 empty] | VV | 2 | 2 | True | 0 | ROZPOCET
| VV |  | "T9 i parapet"(1+0,37)*0,3*2 |  | 0.822 | [12 empty] | VV | 2 | 2 | True | 0 | ROZPOCET
| VV |  | "T10"(3,28-1,6)*0,3*2*3+(3,26-1,6)*0,3*2*4+(3,25-1,6)*0,3*2+(3,27-1,6)*0,3*2*2+0,92*0,27*2*10+3,28*0,41*3+1,28*0,42*7+(2,34-1,6)*1,28*10 |  | 32.24 | [12 empty] | VV | 2 | 2 | True | 0 | ROZPOCET
| VV |  | +(1,28*0,92-1,09*0,89)*10 |  | 2.075 | [12 empty] | VV | 2 | 2 | True | 0 | ROZPOCET
| VV |  | "T11"(1,3*2+2,07)*0,25*2 |  | 2.335 | [12 empty] | VV | 2 | 2 | True | 0 | ROZPOCET
| VV |  | "T12"(2,9*2+1,8)*0,21*4 |  | 6.384 | [12 empty] | VV | 2 | 2 | True | 0 | ROZPOCET
| VV |  | "T13"(2,64*2+1,5)*0,2*4 |  | 5.424 | [12 empty] | VV | 2 | 2 | True | 0 | ROZPOCET
| VV |  | "T14"(3,24-1,6)*0,26*2+1,28*0,26 |  | 1.186 | [12 empty] | VV | 2 | 2 | True | 0 | ROZPOCET
| VV |  | "T15"(2,24*2+1,27)*0,09 |  | 0.518 | [12 empty] | VV | 2 | 2 | True | 0 | ROZPOCET
| VV |  | "T16"(3,4-2)*0,19*2+1,48*0,19+(3,3*2+1,15)*0,18+1,48*3,4-1,15*3,3 |  | 3.445 | [12 empty] | VV | 2 | 2 | True | 0 | ROZPOCET
| VV |  | -"keram.obklad"8,82 |  | -8.82 | [12 empty] | VV | 2 | 2 | True | 0 | ROZPOCET
| VV |  | Mezisoučet |  | 123.107 | [12 empty] | VV | 2 | 3 | True | 0 | ROZPOCET
| VV |  | "rezerva 15%"123,1*0,15 |  | 18.465 | [12 empty] | VV | 2 | 2 | True | 0 | ROZPOCET
| VV |  | Mezisoučet |  | 18.465 | [12 empty] | VV | 2 | 3 | True | 0 | ROZPOCET
| VV |  | "SDK podhled"2,4*1,8 |  | 4.32 | [12 empty] | VV | 2 | 2 | True | 0 | ROZPOCET
| VV |  | Součet |  | 145.892 | [12 empty] | VV | 2 | 4 | True | 1 | ROZPOCET
120 | K | 784221103 | Dvojnásobné bílé malby ze směsí za sucha dobře otěruvzdorných v místnostech do 5,00 m | m2 | 145.892 |  | 0 | CS ÚRS 2020 01 |  | základní |  | 0 | 0.00029 | 0.042309 | 0 | 0 | 16 | K | 2 |  |  |  | ROZPOCET | 0 | 0 | 0 | 0 | 0 | 1 | 0 | 16 | -760334275
| PP |  | Malby z malířských směsí otěruvzdorných za sucha dvojnásobné, bílé za sucha otěruvzdorné dobře v místnostech výšky přes 3,80 do 5,00 m | [14 empty] | PP | 2
| VV |  | "jako penetrace"145,892 |  | 145.892 | [12 empty] | VV | 2 | 2 | True | 1 | ROZPOCET
121 | K | 784660101 | Linkrustace s vrchním nátěrem latexovým v místnosti výšky do 3,80 m | m2 | 37.774 |  | 0 | CS ÚRS 2020 01 |  | základní |  | 0 | 0.00875 | 0.33052 | 0 | 0 | 16 | K | 2 |  |  |  | ROZPOCET | 0 | 0 | 0 | 0 | 0 | 1 | 0 | 16 | -1724928719
| PP |  | Linkrustace s vrchním nátěrem latexovým v místnostech výšky do 3,80 m | [14 empty] | PP | 2
| VV |  | "doplnění stávající malby poškozené při demontáži oken" | [14 empty] | VV | 2 | 1 | True | 0 | ROZPOCET
| VV |  | "předpoklad 40 % z celkové plochy" | [14 empty] | VV | 2 | 1 | True | 0 | ROZPOCET
| VV |  | "1NP chodby " | [14 empty] | VV | 2 | 1 | True | 0 | ROZPOCET
| VV |  | (1,6*0,3*2*5+1,25*0,98*5+(1,6-0,98)*0,1*2*5+1,6*0,31*2*2+1,24*0,83+1,23*0,815+(1,6-0,83)*0,1*2+(1,6-0,815)*0,1*2)*0,4 |  | 6.349 | [12 empty] | VV | 2 | 2 | True | 0 | ROZPOCET
| VV |  | (1,6*0,3*2*9+1,6*0,27*2+1,27*(0,81*2+0,82)+1,28*(0,86*2+0,85+0,8*2+0,82+0,81))*0,4 |  | 8.011 | [12 empty] | VV | 2 | 2 | True | 0 | ROZPOCET
| VV |  | "2NP chodby" | [14 empty] | VV | 2 | 1 | True | 0 | ROZPOCET
| VV |  | (1,6*0,15*2*5+1,25*0,95*5+(1,6-0,95)*0,11*2*5+1,6*0,15*2*3+(1,24+1,22+1,27)*0,79+(1,6-0,79)*0,11*2*3)*0,4 |  | 5.59 | [12 empty] | VV | 2 | 2 | True | 0 | ROZPOCET
| VV |  | (1,6*0,1*2*3+1,28*0,81*3+(1,6-0,81)*0,15*2*3+1,6*0,15*2+1,28*0,86+(1,6-0,86)*0,11*2+1,6*0,14*2*6+(1,27*3+1,28*3)*0,84+(1,6-0,84)*0,1*2*6)*0,4 |  | 6.62 | [12 empty] | VV | 2 | 2 | True | 0 | ROZPOCET
| VV |  | "schodiště" | [14 empty] | VV | 2 | 1 | True | 0 | ROZPOCET
| VV |  | ((1,6-0,92)*0,25*2*2+(1,6-0,94)*0,25*2*2)*0,4 |  | 0.536 | [12 empty] | VV | 2 | 2 | True | 0 | ROZPOCET
| VV |  | "kabinet" | [14 empty] | VV | 2 | 1 | True | 0 | ROZPOCET
| VV |  | (1,27*1,01+(1,6-1,01)*0,09*2)*0,4 |  | 0.556 | [12 empty] | VV | 2 | 2 | True | 0 | ROZPOCET
| VV |  | Mezisoučet |  | 27.662 | [12 empty] | VV | 2 | 3 | True | 0 | ROZPOCET
| VV |  | "doplnění na vyzdívce oken T10" | [14 empty] | VV | 2 | 1 | True | 0 | ROZPOCET
| VV |  | (1,6-0,81)*1,28*10 |  | 10.112 | [12 empty] | VV | 2 | 2 | True | 0 | ROZPOCET
| VV |  | Mezisoučet |  | 10.112 | [12 empty] | VV | 2 | 3 | True | 0 | ROZPOCET
| VV |  | Součet |  | 37.774 | [12 empty] | VV | 2 | 4 | True | 1 | ROZPOCET
| D | 786 | Dokončovací práce - čalounické úpravy |  |  |  | 0 |  |  |  |  | 0 |  | 0 |  | 0 | 2 | D | 1 |  |  |  | ROZPOCET | [6 empty] | 0
122 | K | 78661220R | Demontáž a zpětná montáž látkových rolet v kabinetech a třídách | ks | 10 |  | 0 |  |  | základní |  | 0 | 0 | 0 | 0 | 0 | 16 | K | 2 |  |  |  | ROZPOCET | 0 | 0 | 0 | 0 | 0 | 1 | 0 | 16 | 1906062502
| PP |  | Demontáž a zpětná montáž látkových rolet v kabinetech a třídách | [14 empty] | PP | 2
| VV |  | "2NP" | [14 empty] | VV | 2 | 1 | True | 0 | ROZPOCET
| VV |  | 4+4+2 |  | 10 | [12 empty] | VV | 2 | 2 | True | 1 | ROZPOCET
123 | K | 998786202 | Přesun hmot procentní pro čalounické úpravy v objektech v do 12 m | % |  |  | 0 | CS ÚRS 2020 01 |  | základní |  | 0 | 0 | 0 | 0 | 0 | 16 | K | 2 |  |  |  | ROZPOCET | 0 | 0 | 0 | 0 | 0 | 1 | 0 | 16 | 1836772253
| PP |  | Přesun hmot pro čalounické úpravy stanovený procentní sazbou (%) z ceny vodorovná dopravní vzdálenost do 50 m v objektech výšky přes 6 do 12 m | [14 empty] | PP | 2
| D | 787 | Dokončovací práce - zasklívání |  |  |  | 0 |  |  |  |  | 0 |  | 0.0018108 |  | 0 | 2 | D | 1 |  |  |  | ROZPOCET | [6 empty] | 0
124 | K | 787911115 | Montáž neprůhledné fólie na sklo | m2 | 8.79 |  | 0 | CS ÚRS 2020 01 |  | základní |  | 0 | 0 | 0 | 0 | 0 | 16 | K | 2 |  |  |  | ROZPOCET | 0 | 0 | 0 | 0 | 0 | 1 | 0 | 16 | -1591357714
| PP |  | Zasklívání – ostatní práce montáž fólie na sklo neprůhledné | [14 empty] | PP | 2
| VV |  | "T1"1,6*1,2*2 |  | 3.84 | [12 empty] | VV | 2 | 2 | True | 0 | ROZPOCET
| VV |  | "T6"1,1*1,5*3 |  | 4.95 | [12 empty] | VV | 2 | 2 | True | 0 | ROZPOCET
| VV |  | Součet |  | 8.79 | [12 empty] | VV | 2 | 4 | True | 1 | ROZPOCET
125 | M | 63479031R | fólie na sklo neprůhledná dekorační | m2 | 9.054 |  | 0 |  |  | základní |  | 0 | 0.0002 | 0.0018108 | 0 | 0 | 32 | M | 2 |  |  |  | ROZPOCET | 0 | 0 | 0 | 0 | 0 | 1 | 0 | 16 | -730447040
| PP |  | fólie na sklo neprůhledná dekorační | [14 empty] | PP | 2
| VV |  | 8,79*1,03 'Přepočtené koeficientem množství |  | 9.054 | [12 empty] | VV | 2 | 2 | False | 1 | ROZPOCET
126 | K | 998787202 | Přesun hmot procentní pro zasklívání v objektech v do 12 m | % |  |  | 0 | CS ÚRS 2020 01 |  | základní |  | 0 | 0 | 0 | 0 | 0 | 16 | K | 2 |  |  |  | ROZPOCET | 0 | 0 | 0 | 0 | 0 | 1 | 0 | 16 | -1661819223
| PP |  | Přesun hmot pro zasklívání stanovený procentní sazbou (%) z ceny vodorovná dopravní vzdálenost do 50 m v objektech výšky přes 6 do 12 m | [14 empty] | PP | 2
| D | HZS | Hodinové zúčtovací sazby |  |  |  | 0 |  |  |  |  | 0 |  | 0 |  | 0 | 4 | D | 0 |  |  |  | ROZPOCET | [6 empty] | 0
127 | K | HZS1291 | Hodinová zúčtovací sazba pomocný stavební dělník | hod | 50 |  | 0 | CS ÚRS 2020 01 |  | základní |  | 0 | 0 | 0 | 0 | 0 | 512 | K | 1 |  |  |  | ROZPOCET | 0 | 0 | 0 | 0 | 0 | 1 | 0 | 512 | -1201393171
| PP |  | Hodinové zúčtovací sazby profesí HSV zemní a pomocné práce pomocný stavební dělník | [14 empty] | PP | 1
| VV |  | "odstěhování a zpětné nastěhování nábytku a zařízení z prostoru pro výměnu oken"50 |  | 50 | [12 empty] | VV | 1 | 2 | True | 1 | ROZPOCET
| D | VRN | Vedlejší rozpočtové náklady |  |  |  | 0 |  |  |  |  | 0 |  | 0 |  | 0 | 5 | D | 0 |  |  |  | ROZPOCET | [6 empty] | 0
| D | VRN1 | Průzkumné, geodetické a projektové práce |  |  |  | 0 |  |  |  |  | 0 |  | 0 |  | 0 | 5 | D | 1 |  |  |  | ROZPOCET | [6 empty] | 0
128 | K | 013002000 | Dílenská a výrobní dokumentace | soubor | 1 |  | 0 | CS ÚRS 2020 01 |  | základní |  | 0 | 0 | 0 | 0 | 0 | 1024 | K | 2 |  |  |  | ROZPOCET | 0 | 0 | 0 | 0 | 0 | 1 | 0 | 1024 | 1375637004
| PP |  | Dílenská a výrobní dokumentace | [14 empty] | PP | 2
| D | VRN3 | Zařízení staveniště |  |  |  | 0 |  |  |  |  | 0 |  | 0 |  | 0 | 5 | D | 1 |  |  |  | ROZPOCET | [6 empty] | 0
129 | K | 030001000 | Zařízení staveniště | soubor | 1 |  | 0 | CS ÚRS 2020 01 |  | základní |  | 0 | 0 | 0 | 0 | 0 | 1024 | K | 2 |  |  |  | ROZPOCET | 0 | 0 | 0 | 0 | 0 | 1 | 0 | 1024 | -26006083
| PP |  | Zařízení staveniště | [14 empty] | PP | 2
| D | VRN4 | Inženýrská činnost |  |  |  | 0 |  |  |  |  | 0 |  | 0 |  | 0 | 5 | D | 1 |  |  |  | ROZPOCET | [6 empty] | 0
130 | K | 045002000 | Kompletační a koordinační činnost | soubor | 1 |  | 0 | CS ÚRS 2020 01 |  | základní |  | 0 | 0 | 0 | 0 | 0 | 1024 | K | 2 |  |  |  | ROZPOCET | 0 | 0 | 0 | 0 | 0 | 1 | 0 | 1024 | -1460015399
| PP |  | Kompletační a koordinační činnost | [14 empty] | PP | 2
131 | K | 049002000 | Projednání fyzického vzorku oken se zástupci památkové péče a investora | soubor | 1 |  | 0 | CS ÚRS 2020 01 |  | základní |  | 0 | 0 | 0 | 0 | 0 | 1024 | K | 2 |  |  |  | ROZPOCET | 0 | 0 | 0 | 0 | 0 | 1 | 0 | 1024 | 1095329828
| PP |  | Projednání fyzického vzorku oken se zástupci památkové péče a investora | [14 empty] | PP | 2

## Pokyny pro vyplnění
Struktura údajů, formát souboru a metodika pro zpracování
Struktura
Soubor je složen ze záložky Rekapitulace stavby a záložek s názvem soupisu prací pro jednotlivé objekty ve formátu XLSX. Každá ze záložek přitom obsahuje
ještě samostatné sestavy vymezené orámovaním a nadpisem sestavy.
Rekapitulace stavby obsahuje sestavu Rekapitulace stavby a Rekapitulace objektů stavby a soupisů prací.
V sestavě Rekapitulace stavby jsou uvedeny informace identifikující předmět veřejné zakázky na stavební práce, KSO, CC-CZ, CZ-CPV, CZ-CPA a rekapitulaci
celkové nabídkové ceny uchazeče.
Termínem "uchazeč" (resp. zhotovitel) se myslí "účastník zadávacího řízení" ve smyslu zákona o zadávání veřejných zakázek.
V sestavě Rekapitulace objektů stavby a soupisů prací je uvedena rekapitulace stavebních objektů, inženýrských objektů, provozních souborů,
vedlejších a ostatních nákladů a ostatních nákladů s rekapitulací nabídkové ceny za jednotlivé soupisy prací. Na základě údaje Typ je možné
identifikovat, zda se jedná o objekt nebo soupis prací pro daný objekt:
|  | STA | Stavební objekt pozemní
|  | ING | Stavební objekt inženýrský
|  | PRO | Provozní soubor
|  | VON | Vedlejší a ostatní náklady
|  | OST | Ostatní
|  | Soupis | Soupis prací pro daný typ objektu
Soupis prací pro jednotlivé objekty obsahuje sestavy Krycí list soupisu prací, Rekapitulace členění soupisu prací, Soupis prací. Za soupis prací může být považován
i objekt stavby v případě, že neobsahuje podřízenou zakázku.
Krycí list soupisu obsahuje rekapitulaci informací o předmětu veřejné zakázky ze sestavy Rekapitulace stavby, informaci o zařazení objektu do KSO,
CC-CZ, CZ-CPV, CZ-CPA a rekapitulaci celkové nabídkové ceny uchazeče za aktuální soupis prací.
Rekapitulace členění soupisu prací obsahuje rekapitulaci soupisu prací ve všech úrovních členění soupisu tak, jak byla tato členění použita (např.
stavební díly, funkční díly, případně jiné členění) s rekapitulací nabídkové ceny.
Soupis prací obsahuje položky veškerých stavebních nebo montážních prací, dodávek materiálů a služeb nezbytných pro zhotovení stavebního objektu,
inženýrského objektu, provozního souboru, vedlejších a ostatních nákladů.
Pro položky soupisu prací se zobrazují následující informace:
|  | PČ |  | Pořadové číslo položky v aktuálním soupisu
|  | TYP |  | Typ položky: K - konstrukce, M - materiál, PP - plný popis, PSC - poznámka k souboru cen, P - poznámka k položce, VV - výkaz výměr
|  | Kód |  | Kód položky
|  | Popis |  | Zkrácený popis položky
|  | MJ |  | Měrná jednotka položky
|  | Množství |  | Množství v měrné jednotce
|  | J.cena |  | Jednotková cena položky. Zadaní může obsahovat namísto J.ceny sloupce J.materiál a J.montáž, jejichž součet definuje
J.cenu položky.
|  | Cena celkem |  | Celková cena položky daná jako součin množství a j.ceny
|  | Cenová soustava |  | Příslušnost položky do cenové soustavy
Ke každé položce soupisu prací se na samostatných řádcích může zobrazovat:
Plný popis položky
Poznámka k souboru cen a poznámka zadavatele
Výkaz výměr
Pokud je k řádku výkazu výměr evidovaný údaj ve sloupci Kód, jedná se o definovaný odkaz, na který se může odvolávat výkaz výměr z jiné položky.
Metodika pro zpracování
Jednotlivé sestavy jsou v souboru provázány. Editovatelné pole jsou zvýrazněny žlutým podbarvením, ostatní pole neslouží k editaci a nesmí být jakkoliv
modifikovány.
Uchazeč je pro podání nabídky povinen vyplnit žlutě podbarvená pole:
Pole Uchazeč v sestavě Rekapitulace stavby - zde uchazeč vyplní svůj název (název subjektu)
Pole IČ a DIČ v sestavě Rekapitulace stavby - zde uchazeč vyplní svoje IČ a DIČ
Datum v sestavě Rekapitulace stavby - zde uchazeč vyplní datum vytvoření nabídky
J.cena = jednotková cena v sestavě Soupis prací o maximálním počtu desetinných míst uvedených v poli
- pokud sestavy soupisů prací obsahují pole J.cena, měla by být všechna tato pole vyplněna nenulovými
Poznámka - nepovinný údaj pro položku soupisu
V případě, že sestavy soupisů prací neobsahují pole J.cena, potom ve všech soupisech prací obsahují pole:
- J.materiál - jednotková cena materiálu
- J.montáž - jednotková cena montáže
Uchazeč v tomto případě by měl vyplnit všechna pole J.materiál a pole J.montáž nenulovými kladnými číslicemi. V případech, kdy položka
neobsahuje žádný materiál je přípustné, aby pole J.materiál bylo vyplněno nulou. V případech, kdy položka neobsahuje žádnou montáž je přípustné,
aby pole J.montáž bylo vyplněno nulou. Obě pole - J.materiál, J.Montáž u jedné položky by však neměly být vyplněny nulou.
Rekapitulace stavby
Název |  |  | Povinný |  | Popis | Typ | Max. počet
atributu |  |  | (A/N) |  |  |  | znaků
Kód |  |  | A |  | Kód stavby | String | 20
Stavba |  |  | A |  | Název stavby | String | 120
Místo |  |  | N |  | Místo stavby | String | 50
Datum |  |  | A |  | Datum vykonaného exportu | Date
KSO |  |  | N |  | Klasifikace stavebního objektu | String | 15
CC-CZ |  |  | N |  | Klasifikace stavbeních děl | String | 15
CZ-CPV |  |  | N |  | Společný slovník pro veřejné zakázky | String | 20
CZ-CPA |  |  | N |  | Klasifikace produkce podle činností | String | 20
Zadavatel |  |  | N |  | Zadavatel zadaní | String | 50
IČ |  |  | N |  | IČ zadavatele zadaní | String | 20
DIČ |  |  | N |  | DIČ zadavatele zadaní | String | 20
Uchazeč |  |  | N |  | Uchazeč veřejné zakázky | String | 50
Projektant |  |  | N |  | Projektant | String | 50
Poznámka |  |  | N |  | Poznámka k zadání | String | 255
Sazba DPH |  |  | A |  | Rekapitulace sazeb DPH u položek soupisů | eGSazbaDph
Základna DPH |  |  | A |  | Základna DPH určena součtem celkové ceny z položek soupisů | Double
Hodnota DPH |  |  | A |  | Hodnota DPH | Double
Cena bez DPH |  |  | A |  | Celková cena bez DPH za celou stavbu. Sčítává se ze všech listů. | Double
Cena s DPH |  |  | A |  | Celková cena s DPH za celou stavbu | Double
Rekapitulace objektů stavby a soupisů prací
Název |  |  | Povinný |  | Popis | Typ | Max. počet
atributu |  |  | (A/N) |  |  |  | znaků
Kód |  |  | A |  | Přebírá se z Rekapitulace stavby | String | 20
Stavba |  |  | A |  | Přebírá se z Rekapitulace stavby | String | 120
Místo |  |  | N |  | Přebírá se z Rekapitulace stavby | String | 50
Datum |  |  | A |  | Přebírá se z Rekapitulace stavby | Date
Zadavatel |  |  | N |  | Přebírá se z Rekapitulace stavby | String | 50
Projektant |  |  | N |  | Přebírá se z Rekapitulace stavby | String | 50
Uchazeč |  |  | N |  | Přebírá se z Rekapitulace stavby | String | 50
Kód |  |  | A |  | Kód objektu | String | 20
Objektu, Soupis prací |  |  | A |  | Název objektu | String | 120
Cena bez DPH |  |  | A |  | Cena bez DPH za daný objekt | Double
Cena s DPH |  |  | A |  | Cena spolu s DPH za daný objekt | Double
Typ |  |  | A |  | Typ zakázky | eGTypZakazky
Krycí list soupisu
Název |  |  | Povinný |  | Popis | Typ | Max. počet
atributu |  |  | (A/N) |  |  |  | znaků
Stavba |  |  | A |  | Přebírá se z Rekapitulace stavby | String | 120
Objekt |  |  | A |  | Kód a název objektu | String | 20 + 120
Soupis |  |  | A |  | Kód a název soupisu | String | 20 + 120
KSO |  |  | N |  | Klasifikace stavebního objektu | String | 15
CC-CZ |  |  | N |  | Klasifikace stavbeních děl | String | 15
CZ-CPV |  |  | N |  | Společný slovník pro veřejné zakázky | String | 20
CZ-CPA |  |  | N |  | Klasifikace produkce podle činností | String | 20
Místo |  |  | N |  | Přebírá se z Rekapitulace stavby | String | 50
Zadavatel |  |  | N |  | Přebírá se z Rekapitulace stavby | String | 50
Uchazeč |  |  | N |  | Přebírá se z Rekapitulace stavby | String | 50
Projektant |  |  | N |  | Přebírá se z Rekapitulace stavby | String | 50
Poznámka |  |  | N |  | Poznámka k soupisu prací | String | 255
Sazba DPH |  |  | A |  | Rekapitulace sazeb DPH na položkách aktuálního soupisu | eGSazbaDph
Základna DPH |  |  | A |  | Základna DPH určena součtem celkové ceny z položek aktuálního soupisu | Double
Hodnota DPH |  |  | A |  | Hodnota DPH | Double
Cena bez DPH |  |  | A |  | Cena bez DPH za daný soupis | Double
Cena s DPH |  |  | A |  | Cena s DPH za daný soupis | Double
Rekapitulace členění soupisu prací
Název |  |  | Povinný |  | Popis | Typ | Max. počet
atributu |  |  | (A/N) |  |  |  | znaků
Stavba |  |  | A |  | Přebírá se z Rekapitulace stavby | String | 120
Objekt |  |  | A |  | Kód a název objektu, přebírá se z Krycího listu soupisu | String | 20 + 120
Soupis |  |  | A |  | Kód a název objektu, přebírá se z Krycího listu soupisu | String | 20 + 120
Místo |  |  | N |  | Přebírá se z Rekapitulace stavby | String | 50
Datum |  |  | A |  | Přebírá se z Rekapitulace stavby | Date
Zadavatel |  |  | N |  | Přebírá se z Rekapitulace stavby | String | 50
Projektant |  |  | N |  | Přebírá se z Rekapitulace stavby | String | 50
Uchazeč |  |  | N |  | Přebírá se z Rekapitulace stavby | String | 50
Kód dílu - Popis |  |  | A |  | Kód a název dílu ze soupisu | String | 20 + 100
Cena celkem |  |  | A |  | Cena celkem za díl ze soupisu | Double
Soupis prací
Název |  |  | Povinný |  | Popis | Typ | Max. počet
atributu |  |  | (A/N) |  |  |  | znaků
Stavba |  |  | A |  | Přebírá se z Rekapitulace stavby | String | 120
Objekt |  |  | A |  | Kód a název objektu | String | 20 + 120
Soupis |  |  | A |  | Přebírá se z Krycího listu soupisu | String | 20 + 120
Místo |  |  | N |  | Přebírá se z Krycího listu soupisu | String | 50
Datum |  |  | A |  | Přebírá se z Krycího listu soupisu | Date
Zadavatel |  |  | N |  | Přebírá se z Krycího listu soupisu | String | 50
Projektant |  |  | N |  | Přebírá se z Krycího listu soupisu | String | 50
Uchazeč |  |  | N |  | Přebírá se z Krycího listu soupisu | String | 50
PČ |  |  | A |  | Pořadové číslo položky soupisu | Long
Typ |  |  | A |  | Typ položky soupisu | eGTypPolozky | 1
Kód |  |  | A |  | Kód položky ze soupisu | String | 20
Popis |  |  | A |  | Popis položky ze soupisu | String | 255
MJ |  |  | A |  | Měrná jednotka položky | String | 10
Množství |  |  | A |  | Množství položky soupisu | Double
J.Cena |  |  | A |  | Jednotková cena položky | Double
Cena celkem |  |  | A |  | Cena celkem vyčíslena jako J.Cena * Množství | Double
Cenová soustava |  |  | N |  | Zařazení položky do cenové soustavy | String | 50
p |  |  | N |  | Poznámka položky ze soupisu | Memo
psc |  |  | N |  | Poznámka k souboru cen ze soupisu | Memo
pp |  |  | N |  | Plný popis položky ze soupisu | Memo
vv |  |  | N |  | Výkaz výměr (figura, výraz, výměra) ze soupisu | Text,Text,Double | 20, 150
DPH |  |  | A |  | Sazba DPH pro položku | eGSazbaDPH
Hmotnost |  |  | A |  | Hmotnost položky ze soupisu | Double
Suť |  |  | A |  | Suť položky ze soupisu | Double
Nh |  |  | N |  | Normohodiny položky ze soupisu | Double
Datová věta
Typ věty |  |  | Hodnota |  | Význam
eGSazbaDPH |  |  | základní |  | Základní sazba DPH
|  |  | snížená |  | Snížená sazba DPH
|  |  | nulová |  | Nulová sazba DPH
|  |  | zákl. přenesená |  | Základní sazba DPH přenesená
|  |  | sníž. přenesená |  | Snížená sazba DPH přenesená
eGTypZakazky |  |  | STA |  | Stavební objekt
|  |  | PRO |  | Provozní soubor
|  |  | ING |  | Inženýrský objekt
|  |  | VON |  | Vedlejší a ostatní náklady
|  |  | OST |  | Ostatní náklady
eGTypPolozky |  |  | 1 |  | Položka typu HSV
|  |  | 2 |  | Položka typu PSV
|  |  | 3 |  | Položka typu M
|  |  | 4 |  | Položka typu OST