## 21022019 - Nástavba, přís...
| List obsahuje: | [9 empty] | Zpět na list:
2
KRYCÍ LIST ROZPOČTU | [11 empty] | v --- níže se nacházejí doplnkové a pomocné údaje k sestavám --- v | [8 empty] | False
| Objekt: |  | 21022019 - Nástavba, přístavba a stavební úpravy ZŠ a MŠ Kořenského
| JKSO: | [7 empty] | CC-CZ:
| Místo: |  | Kořenského 760/10 Praha 5 | [5 empty] | Datum: |  | vyplň údaj
| Objednavatel: | [7 empty] | IČ: |  | 00063631
|  | Městská část Praha 5 | [6 empty] | DIČ: |  | CZ00063631
| Zhotovitel: | [7 empty] | IČ:
DIČ:
| Projektant: | [7 empty] | IČ: |  | 27810551
|  | ArchiProject s.r.o. | [6 empty] | DIČ:
| Zpracovatel: | [7 empty] | IČ:
|  | Ing.František Kalecký | [6 empty] | DIČ:
Poznámka:
| Náklady z rozpočtu | [7 empty] | 0
| Ostatní náklady | [7 empty] | 0
| Cena bez DPH | [7 empty] | 0
| DPH | základní | 21% | ze | 0 |  |  |  | 0
|  | snížená | 15% | ze | 0
|  | zákl. přenesená | 21% | ze | 0 |  |  |  | 0
|  | sníž. přenesená | 15% | ze | 0 |  |  |  | 0
|  | nulová | 0% | ze | 0 |  |  |  | 0
| Cena s DPH |  |  | v | CZK |  |  | 0
Definitivní přesná specifikace nášlapných vrstev podlah a typ obkladů
bude upřesněna v průběhu realizace po konzultaci s NPÚ a OPP MHLMP
| Projektant |  |  |  |  | Zpracovatel
| Datum a podpis: |  |  | Razítko |  | Datum a podpis: |  |  |  | Razítko
| Objednavatel |  |  |  |  | Zhotovitel
| Datum a podpis: |  |  | Razítko |  | Datum a podpis: |  |  |  | Razítko
REKAPITULACE ROZPOČTU
Objekt: |  |  | 21022019 - Nástavba, přístavba a stavební úpravy ZŠ a MŠ Kořenského
Místo: |  |  | Kořenského 760/10 Praha 5 |  |  |  | Datum: |  | vyplň údaj
Objednavatel: |  |  | Městská část Praha 5 |  |  |  | Projektant: |  | ArchiProject s.r.o.
Zhotovitel: | [6 empty] | Zpracovatel: |  | Ing.František Kalecký
Kód - Popis | [9 empty] | Cena celkem [CZK]
1) Náklady z rozpočtu | [9 empty] | 0 | [11 empty] | -1
| HSV - Práce a dodávky HSV | [8 empty] | 0
| 1 - Zemní práce | [8 empty] | 0
| 2 - Zakládání | [8 empty] | 0
| 3 - Svislé a kompletní konstrukce | [8 empty] | 0
| 4 - Vodorovné konstrukce | [8 empty] | 0
| 6 - Úpravy povrchu, podlahy, osazení | [8 empty] | 0
| 9 - Ostatní konstrukce a práce-bourání | [8 empty] | 0
| 997 - Přesun sutě | [8 empty] | 0
| 998 - Přesun hmot | [8 empty] | 0
| PSV - Práce a dodávky PSV | [8 empty] | 0
| 711 - Izolace proti vodě, vlhkosti a plynům | [8 empty] | 0
| 713 - Izolace tepelné | [8 empty] | 0
| 714 - Akustická a protiotřesová opatření | [8 empty] | 0
| 721 - Zdravotechnika - vnitřní kanalizace | [8 empty] | 0
| 722 - Zdravotechnika - vnitřní vodovod | [8 empty] | 0
| 725 - Zdravotechnika - zařizovací předměty | [8 empty] | 0
| 731 - Ústřední vytápění - kotelny | [8 empty] | 0
| 743 - Elektromontáže - hrubá montáž | [8 empty] | 0
| 762 - Konstrukce tesařské | [8 empty] | 0
| 763 - Konstrukce suché výstavby | [8 empty] | 0
| 764 - Konstrukce klempířské | [8 empty] | 0
| 765 - Krytiny tvrdé | [8 empty] | 0
| 766 - Konstrukce truhlářské | [8 empty] | 0
| 767 - Konstrukce zámečnické | [8 empty] | 0
| 771 - Podlahy z dlaždic | [8 empty] | 0
| 776 - Podlahy povlakové | [8 empty] | 0
| 777 - Podlahy lité | [8 empty] | 0
| 781 - Dokončovací práce - obklady | [8 empty] | 0
| 782 - Dokončovací práce - obklady z kamene | [8 empty] | 0
| 783 - Dokončovací práce - nátěry | [8 empty] | 0
| 784 - Dokončovací práce - malby | [8 empty] | 0
| M - Práce a dodávky M | [8 empty] | 0
| 21-M - Elektromontáže silnoproud | [8 empty] | 0
| 21-M - Elektromontáže slaboproud | [8 empty] | 0
| 24-M - Montáže vzduchotechnických zařízení | [8 empty] | 0
| 33-M - Montáže dopr.zaříz., | [8 empty] | 0
2) Ostatní náklady | [9 empty] | 0 |  |  | DPH
| Zařízení staveniště | [8 empty] | 0 |  |  | základní | [9 empty] | VRN | 0 | 0 | 0 | 0 | 0 | 1
| Mimostav. doprava | [8 empty] | 0 |  |  | základní | [9 empty] | VRN | 0 | 0 | 0 | 0 | 0 | 1
| Územní vlivy | [8 empty] | 0 |  |  | základní | [9 empty] | VRN | 0 | 0 | 0 | 0 | 0 | 1
| Provozní vlivy | [8 empty] | 0 |  |  | základní | [9 empty] | VRN | 0 | 0 | 0 | 0 | 0 | 1
| Ostatní- protiprašná opatření, zábory, dopravní opatření, inženýrská činnost | [8 empty] | 0 |  |  | základní | [9 empty] | VRN | 0 | 0 | 0 | 0 | 0 | 1
| Kompletační činnost, inženýrská činnost | [8 empty] | 0 |  |  | základní | [9 empty] | KOMPLETACNA | 0 | 0 | 0 | 0 | 0 | 1
Celkové náklady za stavbu 1) + 2) | [7 empty] | 0
ROZPOČET
Objekt: |  |  | 21022019 - Nástavba, přístavba a stavební úpravy ZŠ a MŠ Kořenského
Místo: |  |  | Kořenského 760/10 Praha 5 |  |  |  | Datum:
Objednavatel: |  |  | Městská část Praha 5 |  |  |  | Projektant: |  | ArchiProject s.r.o.
Zhotovitel: | [6 empty] | Zpracovatel: |  | Ing.František Kalecký
PČ | Typ | Kód | Popis |  |  | MJ | Množství | J.cena [CZK] |  | Cena celkem [CZK] |  | Poznámka | DPH | J. Nh [h] | Nh celkem [h] | J. hmotnost [t] | Hmotnost celkem [t] | J. suť [t] | Suť Celkem [t]
Náklady z rozpočtu | [9 empty] | 0 |  |  |  |  | #REF! |  | #REF! |  | #REF! |  | D | -1 | [7 empty] | #REF!
| HSV - Práce a dodávky HSV | [8 empty] | 0 |  |  |  |  | 9340.8825 |  | 1138.5706 |  | 86.6229 | 1 | D | 0 | ROZPOCET | [6 empty] | 0
| 1 - Zemní práce | [8 empty] | 0 |  |  |  |  | 11.6487 |  | 0 |  | 0 | 1 | D | 1 | ROZPOCET | [6 empty] | 0
273 | K | 131201101 | Hloubení jam nezapažených v hornině tř. 3 objemu do 100 m3 |  |  | m3 | 3.196 | 0 |  | 0 |  |  | základní | 0.871 | 2.7837 | 0 | 0 | 0 | 0 | 4 | K | 2 | ROZPOCET | 0 | 0 | 0 | 0 | 0 | 1 | 0 | 4 | -433771010
275 | K | 162201211 | Vodorovné přemístění výkopku z horniny tř. 1 až 4 stavebním kolečkem do 10 m |  |  | m3 | 3.196 |  |  | 0 |  |  | základní | 0.382 | 1.2209 | 0 | 0 | 0 | 0 | 4 | K | 2 | ROZPOCET | 0 | 0 | 0 | 0 | 0 | 1 | 0 | 4 | -1760559494
276 | K | 162201219 | Příplatek k vodorovnému přemístění výkopku z horniny tř. 1 až 4 stavebním kolečkem ZKD 10 m |  |  | m3 | 15.978 |  |  | 0 |  |  | základní | 0.348 | 5.5603 | 0 | 0 | 0 | 0 | 4 | K | 2 | ROZPOCET | 0 | 0 | 0 | 0 | 0 | 1 | 0 | 4 | 1048844298
274 | K | 167101101 | Nakládání výkopku z hornin tř. 1 až 4 do 100 m3 |  |  | m3 | 3.196 |  |  | 0 |  |  | základní | 0.652 | 2.0838 | 0 | 0 | 0 | 0 | 4 | K | 2 | ROZPOCET | 0 | 0 | 0 | 0 | 0 | 1 | 0 | 4 | -1992277119
| 2 - Zakládání | [8 empty] | 0 |  |  |  |  | 7.2793 |  | 3.6682 |  | 0 | 1 | D | 1 | ROZPOCET | [6 empty] | 0
212 | K | 273321118 | Základové desky ze ŽB C 30/37 |  |  | m3 | 0.84 |  |  | 0 |  |  | snížená | 0.81 | 0.6804 | 0 | 0 | 0 | 0 | 16 | K | 2 | ROZPOCET | 0 | 0 | 0 | 0 | 0 | 2 | 0 | 16 | 38261763
278 | K | 279113114 | Základová zeď tl do 300 mm z tvárnic ztraceného bednění včetně výplně z betonu tř. C 8/10 |  |  | m2 | 5.36 |  |  | 0 |  |  | základní | 0.94 | 5.0384 | 0.67489 | 3.6174 | 0 | 0 | 4 | K | 2 | ROZPOCET | 0 | 0 | 0 | 0 | 0 | 1 | 0 | 4 | 56546029
279 | K | 279361321 | Výztuž základových zdí nosných betonářskou ocelí 11 373 |  |  | t | 0.048 |  |  | 0 |  |  | základní | 32.51 | 1.5605 | 1.0577 | 0.05077 | 0 | 0 | 4 | K | 2 | ROZPOCET | 0 | 0 | 0 | 0 | 0 | 1 | 0 | 4 | 123761885
| 3 - Svislé a kompletní konstrukce | [8 empty] | 0 |  |  |  |  | 1063.1401 |  | 421.758 |  | 0 | 1 | D | 1 | ROZPOCET | [6 empty] | 0
398 | K | 310235241 | Zazdívka kapes pl do 0,0225 m2 ve zdivu |  |  | kus | 166 |  |  | 0 |  |  | základní | 0.195 | 32.37 | 0.01262 | 2.0949 | 0 | 0 | 4 | K | 2 | ROZPOCET | 0 | 0 | 0 | 0 | 0 | 1 | 0 | 4 | -545959952
281 | K | 311113134 | Nosná zeď tl do 300 mm z hladkých tvárnic ztraceného bednění včetně výplně z betonu tř. C 16/20 |  |  | m2 | 440.124 |  |  | 0 |  |  | základní | 1.086 | 477.9747 | 0.67489 | 297.0353 | 0 | 0 | 4 | K | 2 | ROZPOCET | 0 | 0 | 0 | 0 | 0 | 1 | 0 | 4 | 607417150
230 | K | 311238137 | Zdivo nosné vnitřní tl 300 mm z tvárnic AKU P+D pevnosti P 20 |  |  | m2 | 214.8 |  |  | 0 |  |  | snížená | 0.915 | 196.542 | 0.32457 | 69.7176 | 0 | 0 | 4 | K | 2 | ROZPOCET | 0 | 0 | 0 | 0 | 0 | 2 | 0 | 4 | -2127707984
285 | K | 311273312 | Zdivo nosné tl 300 mm z pórobetonových přesných tvárnic porobet hmotnosti 400 kg/m3 |  |  | m3 | 5.626 |  |  | 0 |  |  | základní | 2.467 | 13.8793 | 0.56005 | 3.1508 | 0 | 0 | 4 | K | 2 | ROZPOCET | 0 | 0 | 0 | 0 | 0 | 1 | 0 | 4 | 997131051
282 | K | 311361821 | Výztuž nosných zdí ze ztrac bed betonářskou ocelí 10 505 |  |  | t | 4.314 |  |  | 0 |  |  | základní | 36.738 | 158.4877 | 1.0488 | 4.5246 | 0 | 0 | 4 | K | 2 | ROZPOCET | 0 | 0 | 0 | 0 | 0 | 1 | 0 | 4 | 524134262
310 | K | 311999000 | Podezdívka UPE nosníků z bet. cihel |  |  | m3 | 4.47 |  |  | 0 |  |  | základní | 0 | 0 | 2.2 | 9.834 | 0 | 0 | 4 | K | 2 | ROZPOCET | 0 | 0 | 0 | 0 | 0 | 1 | 0 | 4 | 1350818568
284 | K | 312272411 | Zdivo výplňové z pórobetonových přesných hladkých tvárnic porobet hmotnosti 400 kg/m3 |  |  | m3 | 22.27 |  |  | 0 |  |  | základní | 2.261 | 50.3525 | 0.56423 | 12.5654 | 0 | 0 | 4 | K | 2 | ROZPOCET | 0 | 0 | 0 | 0 | 0 | 1 | 0 | 4 | 815294623
289 | K | 312272611 | Zdivo výplňové porobet do 600 mm tl. - okna podesta 3.NP |  |  | m3 | 4.602 |  |  | 0 |  |  | základní | 2.656 | 12.2229 | 0.46047 | 2.1191 | 0 | 0 | 4 | K | 2 | ROZPOCET | 0 | 0 | 0 | 0 | 0 | 1 | 0 | 4 | 1565989677
293 | K | 317168131 | Překlad keramický vysoký v 23,8 cm dl 125 cm |  |  | kus | 28 |  |  | 0 |  |  | základní | 0.253 | 7.084 | 0.04645 | 1.3006 | 0 | 0 | 4 | K | 2 | ROZPOCET | 0 | 0 | 0 | 0 | 0 | 1 | 0 | 4 | -1291579570
294 | K | 317168132 | Překlad keramický vysoký v 23,8 cm dl 150 cm |  |  | kus | 28 |  |  | 0 |  |  | základní | 0.26 | 7.28 | 0.05563 | 1.5576 | 0 | 0 | 4 | K | 2 | ROZPOCET | 0 | 0 | 0 | 0 | 0 | 1 | 0 | 4 | -1697853441
219 | K | 330311713 | Sloupy nebo pilíře z betonu tř. C 25/30 |  |  | m3 | 3.104 |  |  | 0 |  |  | snížená | 2.507 | 7.7817 | 2.4687 | 7.6627 | 0 | 0 | 4 | K | 2 | ROZPOCET | 0 | 0 | 0 | 0 | 0 | 2 | 0 | 4 | -1554715671
217 | K | 331351101 | Zřízení bednění sloupů čtyřúhelníkových v do 4 m |  |  | m2 | 35.84 |  |  | 0 |  |  | snížená | 0.672 | 24.0845 | 0.00551 | 0.19748 | 0 | 0 | 4 | K | 2 | ROZPOCET | 0 | 0 | 0 | 0 | 0 | 2 | 0 | 4 | -1941578722
218 | K | 331351102 | Odstranění bednění sloupů čtyřúhelníkových v do 4 m |  |  | m2 | 35.84 |  |  | 0 |  |  | snížená | 0.237 | 8.4941 | 0 | 0 | 0 | 0 | 4 | K | 2 | ROZPOCET | 0 | 0 | 0 | 0 | 0 | 2 | 0 | 4 | -1549906627
216 | K | 331361821 | Výztuž sloupů hranatých betonářskou ocelí 10 505 |  |  | t | 0.145 |  |  | 0 |  |  | snížená | 38.222 | 5.5422 | 1.052 | 0.15254 | 0 | 0 | 4 | K | 2 | ROZPOCET | 0 | 0 | 0 | 0 | 0 | 2 | 0 | 4 | 351591177
288 | K | 342272323 | Příčky tl 100 mm z pórobetonových přesných hladkých příčkovek objemové hmotnosti 500 kg/m3 |  |  | m2 | 10.68 |  |  | 0 |  |  | základní | 0.525 | 5.607 | 0.06982 | 0.74568 | 0 | 0 | 4 | K | 2 | ROZPOCET | 0 | 0 | 0 | 0 | 0 | 1 | 0 | 4 | -1103924876
287 | K | 342272423 | Příčky tl 125 mm z pórobetonových přesných hladkých příčkovek objemové hmotnosti 500 kg/m3 |  |  | m2 | 91.295 |  |  | 0 |  |  | základní | 0.54 | 49.2993 | 0.08707 | 7.9491 | 0 | 0 | 4 | K | 2 | ROZPOCET | 0 | 0 | 0 | 0 | 0 | 1 | 0 | 4 | -803448177
286 | K | 342272523 | Příčky tl 150 mm z pórobetonových přesných hladkých příčkovek objemové hmotnosti 500 kg/m3 |  |  | m2 | 11.04 |  |  | 0 |  |  | základní | 0.556 | 6.1382 | 0.10422 | 1.1506 | 0 | 0 | 4 | K | 2 | ROZPOCET | 0 | 0 | 0 | 0 | 0 | 1 | 0 | 4 | -2013742242
| 4 - Vodorovné konstrukce | [8 empty] | 0 |  |  |  |  | 1327.6594 |  | 163.0268 |  | 0 | 1 | D | 1 | ROZPOCET | [6 empty] | 0
238 | K | 411354171 | Zřízení podpěrné konstrukce stropů v do 4 m pro zatížení do 5 kPa |  |  | m2 | 57.96 |  |  | 0 |  |  | snížená | 0.386 | 22.3726 | 0.0031 | 0.17968 | 0 | 0 | 4 | K | 2 | ROZPOCET | 0 | 0 | 0 | 0 | 0 | 2 | 0 | 4 | 107346565
239 | K | 411354172 | Odstranění podpěrné konstrukce stropů v do 4 m pro zatížení do 5 kPa |  |  | m2 | 57.96 |  |  | 0 |  |  | snížená | 0.13 | 7.5348 | 0 | 0 | 0 | 0 | 4 | K | 2 | ROZPOCET | 0 | 0 | 0 | 0 | 0 | 2 | 0 | 4 | 1350657747
325 | K | 411354203 | Bednění stropů ztracené z hraněných trapézových vln v 40 mm tl 0,75 mm(přesahy a prořez 10 %) |  |  | m2 | 871 |  |  | 0 |  |  | základní | 0.106 | 92.326 | 0.00812 | 7.0725 | 0 | 0 | 4 | K | 2 | ROZPOCET | 0 | 0 | 0 | 0 | 0 | 1 | 0 | 4 | 1353628277
393 | K | 411361321 | Výztuž stropů do trapéz plechů prof 8 2,7 kg/m2 |  |  | t | 2.151 |  |  | 0 |  |  | základní | 38.118 | 81.9918 | 1.0497 | 2.2578 | 0 | 0 | 4 | K | 2 | ROZPOCET | 0 | 0 | 0 | 0 | 0 | 1 | 0 | 4 | 1589169378
346 | K | 413351213 | Zřízení podpěrné konstrukce nosníků v do 4 m pro zatížení do 10 kPa |  |  | m2 | 10.35 |  |  | 0 |  |  | základní | 0.943 | 9.76 | 0.0082 | 0.08487 | 0 | 0 | 4 | K | 2 | ROZPOCET | 0 | 0 | 0 | 0 | 0 | 1 | 0 | 4 | 1692366632
345 | K | 413351214 | Odstranění podpěrné konstrukce nosníků v do 4 m pro zatížení do 10 kPa |  |  | m2 | 10.35 |  |  | 0 |  |  | základní | 0.33 | 3.4155 | 0 | 0 | 0 | 0 | 4 | K | 2 | ROZPOCET | 0 | 0 | 0 | 0 | 0 | 1 | 0 | 4 | -1713987229
307 | K | 413941125 | Osazování ocel válcovaných nosníků stropů a schodiště UPE č. 24 27 (vč prořezu) |  |  | t | 43.907 |  |  | 0 |  |  | základní | 15.533 | 682.0074 | 0.01221 | 0.5361 | 0 | 0 | 4 | K | 2 | ROZPOCET | 0 | 0 | 0 | 0 | 0 | 1 | 0 | 4 | -287708688
308 | M | 130109420 | ocel profilová UPE, v jakosti 11 375 |  |  | t | 43.907 |  |  | 0 |  |  | základní | 0 | 0 | 1 | 43.907 | 0 | 0 | 8 | M | 2 | ROZPOCET | 0 | 0 | 0 | 0 | 0 | 1 | 0 | 4 | 592334938
292 | K | 417321414 | Ztužující pásy a věnce ze ŽB tř. C 20/25 příčky 125,150 |  |  | m3 | 1.399 |  |  | 0 |  |  | základní | 1.448 | 2.0258 | 2.4534 | 3.4323 | 0 | 0 | 4 | K | 2 | ROZPOCET | 0 | 0 | 0 | 0 | 0 | 1 | 0 | 4 | 16713226
241 | K | 417321515 | Ztužující pásy a věnce ze ŽB tř. C 25/30 |  |  | m3 | 25.312 |  |  | 0 |  |  | snížená | 1.448 | 36.6518 | 2.4534 | 62.1002 | 0 | 0 | 4 | K | 2 | ROZPOCET | 0 | 0 | 0 | 0 | 0 | 2 | 0 | 4 | -221075665
242 | K | 417351115 | Zřízení bednění ztužujících věnců |  |  | m2 | 178.858 |  |  | 0 |  |  | snížená | 0.481 | 86.0307 | 0.00522 | 0.93364 | 0 | 0 | 4 | K | 2 | ROZPOCET | 0 | 0 | 0 | 0 | 0 | 2 | 0 | 4 | 1470628572
243 | K | 417351116 | Odstranění bednění ztužujících věnců |  |  | m2 | 178.858 |  |  | 0 |  |  | snížená | 0.24 | 42.9259 | 0 | 0 | 0 | 0 | 4 | K | 2 | ROZPOCET | 0 | 0 | 0 | 0 | 0 | 2 | 0 | 4 | -833828976
244 | K | 417361321 | Výztuž ztužujících pásů a věnců betonářskou ocelí 11 373 |  |  | t | 2.434 |  |  | 0 |  |  | snížená | 37.704 | 91.7715 | 1.0516 | 2.5595 | 0 | 0 | 4 | K | 2 | ROZPOCET | 0 | 0 | 0 | 0 | 0 | 2 | 0 | 4 | -1974997707
342 | K | 430321414 | Schodišťová konstrukce a rampa ze ŽB tř. C 25/30 |  |  | m3 | 15.72 |  |  | 0 |  |  | základní | 2.513 | 39.5044 | 2.4534 | 38.567 | 0 | 0 | 4 | K | 2 | ROZPOCET | 0 | 0 | 0 | 0 | 0 | 1 | 0 | 4 | 1903327972
341 | K | 430361321 | Výztuž schodišťové konstrukce a rampy betonářskou ocelí 11 373 |  |  | t | 0.563 |  |  | 0 |  |  | základní | 52.157 | 29.3644 | 1.0389 | 0.58488 | 0 | 0 | 4 | K | 2 | ROZPOCET | 0 | 0 | 0 | 0 | 0 | 1 | 0 | 4 | 1538233383
235 | K | 431351121 | Zřízení bednění podest schodišť a ramp přímočarých v do 4 m |  |  | m2 | 54.8 |  |  | 0 |  |  | snížená | 1.342 | 73.5416 | 0.01394 | 0.76391 | 0 | 0 | 4 | K | 2 | ROZPOCET | 0 | 0 | 0 | 0 | 0 | 2 | 0 | 4 | -824192760
236 | K | 431351122 | Odstranění bednění podest schodišť a ramp přímočarých v do 4 m |  |  | m2 | 54.8 |  |  | 0 |  |  | snížená | 0.338 | 18.5224 | 0 | 0 | 0 | 0 | 4 | K | 2 | ROZPOCET | 0 | 0 | 0 | 0 | 0 | 2 | 0 | 4 | -1351652035
349 | K | 431999999 | Napojení nosné kce schodišť ramen na stávající stropní kce |  |  | kpl | 1 |  |  | 0 |  |  | základní | 0 | 0 | 0 | 0 | 0 | 0 | 4 | K | 2 | ROZPOCET | 0 | 0 | 0 | 0 | 0 | 1 | 0 | 4 | 2071341640
347 | K | 434351141 | Zřízení bednění stupňů přímočarých schodišť |  |  | m2 | 7.2 |  |  | 0 |  |  | základní | 0.839 | 6.0408 | 0.00658 | 0.047376 | 0 | 0 | 16 | K | 2 | ROZPOCET | 0 | 0 | 0 | 0 | 0 | 1 | 0 | 16 | 960795173
348 | K | 434351142 | Odstranění bednění stupňů přímočarých schodišť |  |  | m2 | 7.2 |  |  | 0 |  |  | základní | 0.26 | 1.872 | 0 | 0 | 0 | 0 | 4 | K | 2 | ROZPOCET | 0 | 0 | 0 | 0 | 0 | 1 | 0 | 4 | -588664478
| 6 - Úpravy povrchu, podlahy, osazení | [8 empty] | 0 |  |  |  |  | 3603.9979 |  | 550.0871 |  | 0 | 1 | D | 1 | ROZPOCET | [6 empty] | 0
150 | K | 610991111 | Zakrývání výplní vnitřních otvorů, předmětů a konstrukcí |  |  | m2 | 167 |  |  | 0 |  |  | snížená | 0.078 | 13.026 | 9e-05 | 0.01503 | 0 | 0 | 4 | K | 2 | ROZPOCET | 0 | 0 | 0 | 0 | 0 | 2 | 0 | 4 | -1681545206
350 | K | 611321145 | Vápenocementová omítka štuková dvouvrstvá vnitřních schodišť konstrí nanášená ručně tl 25 mm |  |  | m2 | 54.8 |  |  | 0 |  |  | základní | 0.592 | 32.4416 | 0.01838 | 1.0072 | 0 | 0 | 4 | K | 2 | ROZPOCET | 0 | 0 | 0 | 0 | 0 | 1 | 0 | 4 | -2065923785
351 | K | 611321999 | OmítkaVPC štuková boků schodišť tl. min. 25 mm |  |  | m2 | 9.6 |  |  | 0 |  |  | základní | 0 | 0 | 0 | 0 | 0 | 0 | 4 | K | 2 | ROZPOCET | 0 | 0 | 0 | 0 | 0 | 1 | 0 | 4 | 1171116218
353 | K | 611325423 | Oprava vnitřní vápenocementové štukové omítky stropů v rozsahu plochy do 50% |  |  | m2 | 60 |  |  | 0 |  |  | základní | 0.583 | 34.98 | 0.0284 | 1.704 | 0 | 0 | 4 | K | 2 | ROZPOCET | 0 | 0 | 0 | 0 | 0 | 1 | 0 | 4 | 94073629
392 | K | 612231003 | KZS vnitřních stěn EPS 70 tl. 100 mm |  |  | m2 | 29.78 |  |  | 0 |  |  | základní | 0.251 | 7.4748 | 0.008 | 0.23824 | 0 | 0 | 4 | K | 2 | ROZPOCET | 0 | 0 | 0 | 0 | 0 | 1 | 0 | 4 | -255773048
355 | K | 612325413 | Oprava vnitřní vápenocementové hladké omítky stěn v rozsahu plochy do 50% |  |  | m2 | 110 |  |  | 0 |  |  | základní | 0.405 | 44.55 | 0.0262 | 2.882 | 0 | 0 | 4 | K | 2 | ROZPOCET | 0 | 0 | 0 | 0 | 0 | 1 | 0 | 4 | 1890167401
60 | K | 612421626 | Vnitřní omítka zdiva vápenná nebo vápenocementová hladká |  |  | m2 | 149.38 |  |  | 0 |  |  | snížená | 0.425 | 63.4865 | 0.04414 | 6.5936 | 0 | 0 | 4 | K | 2 | ROZPOCET | 0 | 0 | 0 | 0 | 0 | 2 | 0 | 4 | -1039504863
59 | K | 612421637 | Vnitřní omítka zdiva vápenná nebo vápenocementová štuková |  |  | m2 | 1266.52 |  |  | 0 |  |  | snížená | 0.55 | 696.586 | 0.04766 | 60.3623 | 0 | 0 | 4 | K | 2 | ROZPOCET | 0 | 0 | 0 | 0 | 0 | 2 | 0 | 4 | 1823347451
291 | K | 613320000 | úprava napojenéí nových pilířů na stávající-kompl cena |  |  | ks | 6 |  |  | 0 |  |  | základní | 0 | 0 | 0 | 0 | 0 | 0 | 4 | K | 2 | ROZPOCET | 0 | 0 | 0 | 0 | 0 | 1 | 0 | 4 | -378532150
290 | K | 613321141 | Vápenocementová omítka štuková dvouvrstvá vnitřních pilířů nebo sloupů nanášená ručně |  |  | m2 | 35.84 |  |  | 0 |  |  | základní | 0.67 | 24.0128 | 0.01838 | 0.65874 | 0 | 0 | 4 | K | 2 | ROZPOCET | 0 | 0 | 0 | 0 | 0 | 1 | 0 | 4 | 2052285497
354 | K | 615142012 | Potažení vnitřních nosníků rabicovým pletivem |  |  | m2 | 77 |  |  | 0 |  |  | základní | 0.34 | 26.18 | 0.00085 | 0.06545 | 0 | 0 | 4 | K | 2 | ROZPOCET | 0 | 0 | 0 | 0 | 0 | 1 | 0 | 4 | 1971183294
152 | K | 620471122 | Vnitřní omítka silikonová tenkovrstvá probarvená zatřená (zrnitá) tl 1,0 mm |  |  | m2 | 78.2 |  |  | 0 |  |  | snížená | 0.23 | 17.986 | 0.0025 | 0.1955 | 0 | 0 | 4 | K | 2 | ROZPOCET | 0 | 0 | 0 | 0 | 0 | 2 | 0 | 4 | 2075262114
151 | K | 620991121 | Zakrývání výplní venkovních otvorů |  |  | m2 | 47.9 |  |  | 0 |  |  | snížená | 0.078 | 3.7362 | 0.00011 | 0.005269 | 0 | 0 | 4 | K | 2 | ROZPOCET | 0 | 0 | 0 | 0 | 0 | 2 | 0 | 4 | 1246474359
352 | K | 622325409 | Oprava vnější vápenné nebo vápenocementové štukové omítky složitosti 3 v rozsahu do 100% |  |  | m2 | 150 |  |  | 0 |  |  | základní | 4.465 | 669.75 | 0.0644 | 9.66 | 0 | 0 | 4 | K | 2 | ROZPOCET | 0 | 0 | 0 | 0 | 0 | 1 | 0 | 4 | 1782887450
92 | K | 622421131 | Vnější omítka stěn a štítů vápenná nebo vápenocementová hladká složitosti I |  |  | m2 | 16 |  |  | 0 |  |  | snížená | 0.738 | 11.808 | 0.04817 | 0.77072 | 0 | 0 | 4 | K | 2 | ROZPOCET | 0 | 0 | 0 | 0 | 0 | 2 | 0 | 4 | -692660391
417 | K | 622611132 | Nátěr silikátový dvojnásobný vnějších omítaných stěn včetně penetrace provedený ručně |  |  | m2 | 129.12 |  |  | 0 |  |  | základní | 0.19 | 24.5328 | 0.0006 | 0.077472 | 0 | 0 | 4 | K | 2 | ROZPOCET | 0 | 0 | 0 | 0 | 0 | 1 | 0 | 4 | 1078276327
364 | K | 622635091 | Oprava komínového zdiva nad rovinou střešní-kompl konstr |  |  | m2 | 66 |  |  | 0 |  |  | základní | 0.487 | 32.142 | 0.00446 | 0.29436 | 0 | 0 | 4 | K | 2 | ROZPOCET | 0 | 0 | 0 | 0 | 0 | 1 | 0 | 4 | 1408960086
147 | K | 622711112 | KZS ostění pod omítku minerální vlákno tl 20 mm vč. doplňků |  |  | m2 | 16.836 |  |  | 0 |  |  | snížená | 1.305 | 21.971 | 0.00862 | 0.14513 | 0 | 0 | 4 | K | 2 | ROZPOCET | 0 | 0 | 0 | 0 | 0 | 2 | 0 | 4 | -1564703142
259 | K | 622717222 | KZS stěn budov pod omítku deskami z minerálních vláken s kolmou orientací tl 150 mm vč. lišt a doplňků |  |  | m2 | 96.92 |  |  | 0 |  |  | snížená | 1.385 | 134.2342 | 0.024 | 2.3261 | 0 | 0 | 4 | K | 2 | ROZPOCET | 0 | 0 | 0 | 0 | 0 | 2 | 0 | 4 | -1134164013
260 | K | 622746215 | KZS stěn vnitř EPS70 tl 150 mm |  |  | m2 | 48.902 |  |  | 0 |  |  | snížená | 1.72 | 84.1114 | 0.01715 | 0.83867 | 0 | 0 | 4 | K | 2 | ROZPOCET | 0 | 0 | 0 | 0 | 0 | 2 | 0 | 4 | -265731278
386 | K | 628641121 | Repase stávajících povrchů schodišť po odstr. PVC - srov pol |  |  | m2 | 120 |  |  | 0 |  |  | základní | 0.739 | 88.68 | 0 | 0 | 0 | 0 | 4 | K | 2 | ROZPOCET | 0 | 0 | 0 | 0 | 0 | 1 | 0 | 4 | 1502274659
328 | K | 631311115 | Bet. nad trapéz pl tl do 80 mm z betonu prostého tř. C 20/25 |  |  | m3 | 165.462 |  |  | 0 |  |  | základní | 3.213 | 531.6294 | 2.4533 | 405.9263 | 0 | 0 | 4 | K | 2 | ROZPOCET | 0 | 0 | 0 | 0 | 0 | 1 | 0 | 4 | 1021177524
49 | K | 631319151 | Příplatek k bet tl 80 mm za přehlazení ocelovým hladítkem |  |  | m3 | 165.462 |  |  | 0 |  |  | snížená | 2.7 | 446.7474 | 0 | 0 | 0 | 0 | 4 | K | 2 | ROZPOCET | 0 | 0 | 0 | 0 | 0 | 2 | 0 | 4 | 1292201129
330 | K | 631362021 | D+M výztuž mazanin svařovanými sítěmi Kari15/15 6 |  |  | t | 6.536 |  |  | 0 |  |  | základní | 15.231 | 99.5498 | 1.0531 | 6.8828 | 0 | 0 | 4 | K | 2 | ROZPOCET | 0 | 0 | 0 | 0 | 0 | 1 | 0 | 4 | -684432899
372 | K | 632450121 | Vyrovnávací stěrka pod podlahy |  |  | m2 | 1177.1 |  |  | 0 |  |  | základní | 0.42 | 494.382 | 0.042 | 49.4382 | 0 | 0 | 4 | K | 2 | ROZPOCET | 0 | 0 | 0 | 0 | 0 | 1 | 0 | 4 | -1711609794
| 9 - Ostatní konstrukce a práce-bourání | [8 empty] | 0 |  |  |  |  | 1118.3667 |  | 0.03048 |  | 86.6229 | 1 | D | 1 | ROZPOCET | [6 empty] | 0
365 | K | 941111122 | Montáž lešení řadového trubkového lehkého s podlahami zatížení do 200 kg/m2 š do 1,2 m v do 25 m |  |  | m2 | 1150 |  |  | 0 |  |  | základní | 0.16 | 184 | 0 | 0 | 0 | 0 | 4 | K | 2 | ROZPOCET | 0 | 0 | 0 | 0 | 0 | 1 | 0 | 4 | 273047067
366 | K | 941111222 | Příplatek k lešení řadovému trubkovému lehkému s podlahami š 1,2 m v 25 m za první a ZKD den použití |  |  | m2 | 34500 |  |  | 0 |  |  | základní | 0 | 0 | 0 | 0 | 0 | 0 | 4 | K | 2 | ROZPOCET | 0 | 0 | 0 | 0 | 0 | 1 | 0 | 4 | -697566726
367 | K | 941111822 | Demontáž lešení řadového trubkového lehkého s podlahami zatížení do 200 kg/m2 š do 1,2 m v do 25 m |  |  | m2 | 1150 |  |  | 0 |  |  | základní | 0.1 | 115 | 0 | 0 | 0 | 0 | 4 | K | 2 | ROZPOCET | 0 | 0 | 0 | 0 | 0 | 1 | 0 | 4 | 761048429
110 | K | 949111111 | Lešení lehké pomocné kozové trubkové o výšce lešeňové podlahy do 1,2 m |  |  | m2 | 762 |  |  | 0 |  |  | snížená | 0.111 | 84.582 | 0 | 0 | 0 | 0 | 4 | K | 2 | ROZPOCET | 0 | 0 | 0 | 0 | 0 | 2 | 0 | 4 | 2017060152
111 | K | 952901111 | Vyčištění budov bytové a občanské výstavby při výšce podlaží do 4 m |  |  | m2 | 762 |  |  | 0 |  |  | snížená | 0.308 | 234.696 | 4e-05 | 0.03048 | 0 | 0 | 4 | K | 2 | ROZPOCET | 0 | 0 | 0 | 0 | 0 | 2 | 0 | 4 | 1394010257
112 | K | 952902110 | Vícenásobné čištění budov zametáním v místnostech, chodbách, na schodištích nebo půdách |  |  | m2 | 1474 |  |  | 0 |  |  | snížená | 0.015 | 22.11 | 0 | 0 | 0 | 0 | 4 | K | 2 | ROZPOCET | 0 | 0 | 0 | 0 | 0 | 2 | 0 | 4 | -574603993
369 | K | 962032432 | Bourání zdiva cihelných z dutých nebo plných cihel pálených i nepálených na MV nebo MVC přes 1 m3 |  |  | m3 | 14.88 |  |  | 0 |  |  | základní | 1.283 | 19.091 | 0 | 0 | 1.175 | 17.484 | 4 | K | 2 | ROZPOCET | 0 | 0 | 0 | 0 | 0 | 1 | 0 | 4 | -1560532509
371 | K | 963023611 | Vybourání schodišťových stupňů ze zdi kamenné jednostranně |  |  | m | 26 |  |  | 0 |  |  | základní | 1.47 | 38.22 | 0 | 0 | 0.338 | 8.788 | 4 | K | 2 | ROZPOCET | 0 | 0 | 0 | 0 | 0 | 1 | 0 | 4 | 518605945
368 | K | 963031434 | Bourání cihelných kleneb na MV nebo MVC tl do 300 mm |  |  | m2 | 14 |  |  | 0 |  |  | základní | 0.495 | 6.93 | 0 | 0 | 0.558 | 7.812 | 4 | K | 2 | ROZPOCET | 0 | 0 | 0 | 0 | 0 | 1 | 0 | 4 | -682402345
313 | K | 965081113 | Bourání dlažby z dlaždic půdních plochy přes 1 m2 |  |  | m2 | 874 |  |  | 0 |  |  | základní | 0.133 | 116.242 | 0 | 0 | 0.045 | 39.33 | 4 | K | 2 | ROZPOCET | 0 | 0 | 0 | 0 | 0 | 1 | 0 | 4 | 1737950512
312 | K | 965082922 | Odstranění násypu z keramzitu tl. 40 mm a zpětné uložení na násyp |  |  | m3 | 34.96 |  |  | 0 |  |  | základní | 1.375 | 48.07 | 0 | 0 | 0 | 0 | 4 | K | 2 | ROZPOCET | 0 | 0 | 0 | 0 | 0 | 1 | 0 | 4 | 418571403
311 | K | 965082933 | Odstranění násypů tl do 200 mm pl přes 2 m2a zpětné uložení (podél UPE) |  |  | m3 | 56.88 |  |  | 0 |  |  | základní | 1.051 | 59.7809 | 0 | 0 | 0 | 0 | 4 | K | 2 | ROZPOCET | 0 | 0 | 0 | 0 | 0 | 1 | 0 | 4 | 1354419887
309 | K | 973031325 | Vysekání kapes pro UPEve zdivu cihelném na MV nebo MVC pl do 0,10 m2 hl do 300 mm |  |  | kus | 166 |  |  | 0 |  |  | základní | 0.772 | 128.152 | 0 | 0 | 0.031 | 5.146 | 4 | K | 2 | ROZPOCET | 0 | 0 | 0 | 0 | 0 | 1 | 0 | 4 | -1069173578
280 | K | 978013191 | Otlučení vnitřní vápenné nebo vápenocementové omítky stěn stěn v rozsahu do 100 % |  |  | m2 | 175.28 |  |  | 0 |  |  | základní | 0.26 | 45.5728 | 0 | 0 | 0.046 | 8.0629 | 4 | K | 2 | ROZPOCET | 0 | 0 | 0 | 0 | 0 | 1 | 0 | 4 | 614666366
119 | K | 979090000 | Kontejnery 3,5 m3 |  |  | ks | 80 |  |  | 0 |  |  | snížená | 0.199 | 15.92 | 0 | 0 | 0 | 0 | 4 | K | 2 | ROZPOCET | 0 | 0 | 0 | 0 | 0 | 2 | 0 | 4 | -2111282067
| 997 - Přesun sutě | [8 empty] | 0 |  |  |  |  | 1835.3548 |  | 0 |  | 0 | 1 | D | 1 | ROZPOCET | [6 empty] | 0
314 | K | 997013217 | Vnitrostaveništní doprava suti a vybouraných hmot pro budovy v do 24 m ručně |  |  | t | 138.848 |  |  | 0 |  |  | základní | 10.3 | 1430.1344 | 0 | 0 | 0 | 0 | 4 | K | 2 | ROZPOCET | 0 | 0 | 0 | 0 | 0 | 1 | 0 | 4 | -1542275541
315 | K | 997013312 | Montáž a demontáž shozu suti v do 20 m |  |  | m | 20 |  |  | 0 |  |  | základní | 1.461 | 29.22 | 0 | 0 | 0 | 0 | 4 | K | 2 | ROZPOCET | 0 | 0 | 0 | 0 | 0 | 1 | 0 | 4 | 1090894332
316 | K | 997013322 | Příplatek k shozu suti v do 20 m za první a ZKD den použití |  |  | m | 400 |  |  | 0 |  |  | základní | 0 | 0 | 0 | 0 | 0 | 0 | 4 | K | 2 | ROZPOCET | 0 | 0 | 0 | 0 | 0 | 1 | 0 | 4 | 100202235
317 | K | 997211612 | Nakládání vybouraných hmot na dopravní prostředky pro vodorovnou dopravu |  |  | t | 138.848 |  |  | 0 |  |  | základní | 0.638 | 88.585 | 0 | 0 | 0 | 0 | 4 | K | 2 | ROZPOCET | 0 | 0 | 0 | 0 | 0 | 1 | 0 | 4 | 208558519
318 | K | 997221131 | Vodorovná doprava vybouraných hmot nošením do 50 m |  |  | t | 138.848 |  |  | 0 |  |  | základní | 2.07 | 287.4154 | 0 | 0 | 0 | 0 | 4 | K | 2 | ROZPOCET | 0 | 0 | 0 | 0 | 0 | 1 | 0 | 4 | -1081469713
| 998 - Přesun hmot | [8 empty] | 0 |  |  |  |  | 373.4355 |  | 0 |  | 0 | 1 | D | 1 | ROZPOCET | [6 empty] | 0
301 | K | 998011003 | Přesun hmot pro budovy zděné v do 24 m |  |  | t | 1138.523 |  |  | 0 |  |  | základní | 0.328 | 373.4355 | 0 | 0 | 0 | 0 | 4 | K | 2 | ROZPOCET | 0 | 0 | 0 | 0 | 0 | 1 | 0 | 4 | -2115655396
| PSV - Práce a dodávky PSV | [8 empty] | 0 |  |  |  |  | #REF! |  | #REF! |  | #REF! | 2 | D | 0 | ROZPOCET | [6 empty] | #REF!
| 711 - Izolace proti vodě, vlhkosti a plynům | [8 empty] | 0 |  |  |  |  | 3.2196 |  | 0.076939 |  | 0 | 2 | D | 1 | ROZPOCET | [6 empty] | 0
210 | K | 711441559 | Provedení izolace proti tlakové vodě vodorovné přitavením pásu NAIP |  |  | m2 | 3.51 |  |  | 0 |  |  | snížená | 0.198 | 0.69498 | 0.0004 | 0.001404 | 0 | 0 | 16 | K | 2 | ROZPOCET | 0 | 0 | 0 | 0 | 0 | 2 | 0 | 16 | 204916178
211 | M | 628361090 | pás modifikovaný |  |  | m2 | 14 |  |  | 0 |  |  | snížená | 0 | 0 | 0.005 | 0.07 | 0 | 0 | 32 | M | 2 | ROZPOCET | 0 | 0 | 0 | 0 | 0 | 2 | 0 | 16 | 1510581290
261 | K | 711442559 | Provedení izolace proti tlakové vodě svislé přitavením modif.pásu |  |  | m2 | 9.71 |  |  | 0 |  |  | snížená | 0.26 | 2.5246 | 0.00057 | 0.0055347 | 0 | 0 | 16 | K | 2 | ROZPOCET | 0 | 0 | 0 | 0 | 0 | 2 | 0 | 16 | 81235187
305 | K | 998711203 | Přesun hmot procentní pro izolace proti vodě, vlhkosti a plynům v objektech v do 60 m |  |  | % | 3.42 |  |  | 0 |  |  | základní | 0 | 0 | 0 | 0 | 0 | 0 | 16 | K | 2 | ROZPOCET | 0 | 0 | 0 | 0 | 0 | 1 | 0 | 16 | 1305159464
| 713 - Izolace tepelné | [8 empty] | 0 |  |  |  |  | 152.186 |  | 5.1083 |  | 2.788 | 2 | D | 1 | ROZPOCET | [6 empty] | 0
303 | K | 713120811 | Odstranění tepelné izolace podlah volně kladených z vláknitých materiálů tl do 100 mm vč folie |  |  | m2 | 820 |  |  | 0 |  |  | základní | 0.038 | 31.16 | 0 | 0 | 0.0034 | 2.788 | 16 | K | 2 | ROZPOCET | 0 | 0 | 0 | 0 | 0 | 1 | 0 | 16 | 1199927905
326 | K | 713121111 | Montáž izolace kročejové podlah volně kladenými rohožemi, pásy, dílci, deskami 1 vrstva |  |  | m2 | 752.1 |  |  | 0 |  |  | základní | 0.06 | 45.126 | 0 | 0 | 0 | 0 | 16 | K | 2 | ROZPOCET | 0 | 0 | 0 | 0 | 0 | 1 | 0 | 16 | -2146773725
327 | M | 611553510 | podložka pěnová 10 mm |  |  | m2 | 767.142 |  |  | 0 |  |  | základní | 0 | 0 | 0.0006 | 0.46029 | 0 | 0 | 32 | M | 2 | ROZPOCET | 0 | 0 | 0 | 0 | 0 | 1 | 0 | 16 | -1870790716
358 | K | 713151111 | Montáž izolace tepelné střech šikmých kladené volně mezi krokve rohoží, pásů, desek |  |  | m2 | 759 |  |  | 0 |  |  | základní | 0.1 | 75.9 | 0 | 0 | 0 | 0 | 16 | K | 2 | ROZPOCET | 0 | 0 | 0 | 0 | 0 | 1 | 0 | 16 | -1251437391
359 | M | 631508220 | pás tepelně izolační minerální 60mm |  |  | m2 | 774 |  |  | 0 |  |  | základní | 0 | 0 | 0.00168 | 1.3003 | 0 | 0 | 32 | M | 2 | ROZPOCET | 0 | 0 | 0 | 0 | 0 | 1 | 0 | 16 | -935696726
361 | M | 631508510 | pás tepelně izolačn minerální 140 mm |  |  | m2 | 774 |  |  | 0 |  |  | základní | 0 | 0 | 0.00392 | 3.0341 | 0 | 0 | 32 | M | 2 | ROZPOCET | 0 | 0 | 0 | 0 | 0 | 1 | 0 | 16 | 1054819942
362 | M | 631508490 | pás tepelně izolační minerální 100 mm |  |  | m2 | 112 |  |  | 0 |  |  | základní | 0 | 0 | 0.0028 | 0.3136 | 0 | 0 | 32 | M | 2 | ROZPOCET | 0 | 0 | 0 | 0 | 0 | 1 | 0 | 16 | 1491309342
363 | K | 998713203 | Přesun hmot procentní pro izolace tepelné v objektech v do 24 m |  |  | % | 2.2 |  |  | 0 |  |  | základní | 0 | 0 | 0 | 0 | 0 | 0 | 16 | K | 2 | ROZPOCET | 0 | 0 | 0 | 0 | 0 | 1 | 0 | 16 | -481970135
| 714 - Akustická a protiotřesová opatření | [8 empty] | 0 |  |  |  |  | 490.5248 |  | 2.6409 |  | 0 | 2 | D | 1 | ROZPOCET | [6 empty] | 0
411 | K | 714121002 | D+M SDK podhled 1200/2400 mm s vysokou pohltivostí zvuku min 15% děr |  |  | m2 | 482.8 |  |  | 0 |  |  | základní | 1.016 | 490.5248 | 0.00547 | 2.6409 | 0 | 0 | 16 | K | 2 | ROZPOCET | 0 | 0 | 0 | 0 | 0 | 1 | 0 | 16 | -1045427767
| 721 - Zdravotechnika - vnitřní kanalizace | [8 empty] | 0 |  |  |  |  | 0.412 |  | 0.00058 |  | 0.00042 | 2 | D | 1 | ROZPOCET | [6 empty] | 0
157 | K | 721999999 | D+M kanalizace vnitřní vč.přípomocí - položky list voda kanal zař př |  |  | kpl | 1 | 0 |  | 0 |  |  | snížená | 0.412 | 0.412 | 0.00058 | 0.00058 | 0.00042 | 0.00042 | 16 | K | 2 | ROZPOCET | 0 | 0 | 0 | 0 | 0 | 2 | 0 | 16 | 1207350553
| 722 - Zdravotechnika - vnitřní vodovod | [8 empty] | 0 |  |  |  |  | 0.15 |  | 1e-05 |  | 0 | 2 | D | 1 | ROZPOCET | [6 empty] | 0
155 | K | 722999999 | D+M rozvod vody vnitřní vč. přípomocí- položky list voda kanal zař př |  |  | kpl | 1 | 0 |  | 0 |  |  | snížená | 0.15 | 0.15 | 1e-05 | 1e-05 | 0 | 0 | 16 | K | 2 | ROZPOCET | 0 | 0 | 0 | 0 | 0 | 2 | 0 | 16 | -1694766532
| 725 - Zdravotechnika - zařizovací předměty | [8 empty] | 0 |  |  |  |  | 48.177 |  | 0.52255 |  | 0.015 | 2 | D | 1 | ROZPOCET | [6 empty] | 0
396 | K | 725245254 | D+M typové zástěny kompl vč. dveří |  |  | m2 | 31.98 | 0 |  | 0 |  |  | základní | 1.5 | 47.97 | 0.01634 | 0.52255 | 0 | 0 | 16 | K | 2 | ROZPOCET | 0 | 0 | 0 | 0 | 0 | 1 | 0 | 16 | -628710241
156 | K | 725999999 | D+M zařizovacích předmětů -položky list voda kanal zař př |  |  | kpl | 1 | 0 |  | 0 |  |  | snížená | 0.207 | 0.207 | 0 | 0 | 0.015 | 0.015 | 16 | K | 2 | ROZPOCET | 0 | 0 | 0 | 0 | 0 | 2 | 0 | 16 | 1506228331
| 731 - Ústřední vytápění - kotelny | [8 empty] | 0 |  |  |  |  | 3.78 |  | 9e-05 |  | 0.14 | 2 | D | 1 | ROZPOCET | [6 empty] | 0
162 | K | 731999999 | D+M vytápění +přípomoce položky list vytápění |  |  | kpl | 1 | 0 |  | 0 |  |  | snížená | 3.78 | 3.78 | 9e-05 | 9e-05 | 0.14 | 0.14 | 16 | K | 2 | ROZPOCET | 0 | 0 | 0 | 0 | 0 | 2 | 0 | 16 | -283847157
[15 empty] | #REF! |  | #REF! |  | #REF! | 2 | D | 1 | ROZPOCET | [6 empty] | #REF!
| 762 - Konstrukce tesařské | [8 empty] | 0 |  |  | snížená | 0.497 | #REF! | 0 | #REF! | 0 | #REF! | 16 | K | 2 | ROZPOCET | 0 | #REF! | 0 | 0 | 0 | 2 | #REF! | 16 | -802408079
332 | K | 762331911 | Vyřezání části střechy pro světlovody a stř okna plochy řeziva do 120 cm2 délky do 3 m |  |  | m2 | 20.86 |  |  | 0 |  |  |  |  | 284.4172 |  | 4.0499 |  | 31.6777 | 2 | D | 1 | ROZPOCET | [6 empty] | 0
95 | K | 762341016 | Bednění střech rovných z desek OSB tl 20 mm na sraz šroubovaných na krokve |  |  | m2 | 285 |  |  | 0 |  |  | základní | 0.286 | 5.966 | 0 | 0 | 0.0066 | 0.13768 | 4 | K | 2 | ROZPOCET | 0 | 0 | 0 | 0 | 0 | 1 | 0 | 4 | 1648434680
335 | K | 762341914 | Vyřezání části laťování střech průřezu latí do 25 cm2 plochy jednotlivě přes 4 m2 |  |  | m2 | 342.86 |  |  | 0 |  |  | snížená | 0.264 | 75.24 | 0.01421 | 4.0499 | 0 | 0 | 16 | K | 2 | ROZPOCET | 0 | 0 | 0 | 0 | 0 | 2 | 0 | 16 | 828170300
419 | K | 762341999 | D+M nos. konstr vč bednění pod oplech. římsy |  |  | m2 | 49 |  |  | 0 |  |  | základní | 0.12 | 41.1432 | 0 | 0 | 0.007 | 2.4 | 16 | K | 2 | ROZPOCET | 0 | 0 | 0 | 0 | 0 | 1 | 0 | 16 | 637488398
302 | K | 762526811 | Demontáž podlah z OSB desek tloušťky do 20 mm bez polštářů |  |  | m2 | 612 |  |  | 0 |  |  | základní | 0 | 0 | 0 | 0 | 0 | 0 | 16 | K | 2 | ROZPOCET | 0 | 0 | 0 | 0 | 0 | 1 | 0 | 16 | -1582259628
336 | K | 762751810 | Demontáž prostorových vázaných kcí na hladko z hraněného řeziva průřezové plochy do 120 cm2 |  |  | m | 55 |  |  | 0 |  |  | základní | 0.09 | 55.08 | 0 | 0 | 0.03 | 18.36 | 16 | K | 2 | ROZPOCET | 0 | 0 | 0 | 0 | 0 | 1 | 0 | 16 | 1534004335
338 | K | 762751820 | Demontáž prostorových vázaných kcí na hladko z hraněného řeziva průřezové plochy do 224 cm2 |  |  | m | 877 |  |  | 0 |  |  | základní | 0.086 | 4.73 | 0 | 0 | 0.006 | 0.33 | 16 | K | 2 | ROZPOCET | 0 | 0 | 0 | 0 | 0 | 1 | 0 | 16 | 1691029800
337 | K | 762751850 | Demontáž prostorových vázaných kcí na hladko z hraněného řeziva průřezové plochy do 540 cm2 |  |  | m | 56 |  |  | 0 |  |  | základní | 0.106 | 92.962 | 0 | 0 | 0.01 | 8.77 | 16 | K | 2 | ROZPOCET | 0 | 0 | 0 | 0 | 0 | 1 | 0 | 16 | -243705785
306 | K | 998762203 | Přesun hmot procentní pro kce tesařské v objektech v do 24 m |  |  | % | 5.79 |  |  | 0 |  |  | základní | 0.166 | 9.296 | 0 | 0 | 0.03 | 1.68 | 16 | K | 2 | ROZPOCET | 0 | 0 | 0 | 0 | 0 | 1 | 0 | 16 | -955985171
| 763 - Konstrukce suché výstavby | [8 empty] | 0 |  |  | základní | 0 | 0 | 0 | 0 | 0 | 0 | 16 | K | 2 | ROZPOCET | 0 | 0 | 0 | 0 | 0 | 1 | 0 | 16 | -422189401
324 | K | 763131532 | SDK podhl deska 1xDF15 bez TI jednovrstvá spodní kce profil CD+UD REV30 DP2 |  |  | m2 | 695.5 |  |  | 0 |  |  |  |  | 1448.3208 |  | 12.0461 |  | 0 | 2 | D | 1 | ROZPOCET | [6 empty] | 0
321 | K | 763131751 | D+ Montáž parotěsné zábrany do SDK podhledu |  |  | m2 | 695.55 |  |  | 0 |  |  | základní | 1.101 | 765.7455 | 0.01732 | 12.0461 | 0 | 0 | 16 | K | 2 | ROZPOCET | 0 | 0 | 0 | 0 | 0 | 1 | 0 | 16 | 1885734341
356 | K | 763732212 | D+Montáž plnostěnných vazníků konstrukční délky do 18 m |  |  | m | 531 |  |  | 0 |  |  | základní | 0.066 | 45.9063 | 0 | 0 | 0 | 0 | 16 | K | 2 | ROZPOCET | 0 | 0 | 0 | 0 | 0 | 1 | 0 | 16 | 270992929
320 | K | 998763403 | Přesun hmot procentní pro sádrokartonové konstrukce v objektech v do 24 m |  |  | % | 1.62 |  |  | 0 |  |  | základní | 1.199 | 636.669 | 0 | 0 | 0 | 0 | 16 | K | 2 | ROZPOCET | 0 | 0 | 0 | 0 | 0 | 1 | 0 | 16 | -957539060
| 764 - Konstrukce klempířské | [8 empty] | 0 |  |  | základní | 0 | 0 | 0 | 0 | 0 | 0 | 16 | K | 2 | ROZPOCET | 0 | 0 | 0 | 0 | 0 | 1 | 0 | 16 | -192328427
253 | K | 764211521 | Krytina Zn-Ti tl 0,7 mm předrezivělá hladká střešní ze svitků |  |  | m2 | 285 |  |  | 0 |  |  |  |  | 391.3726 |  | 2.5684 |  | 0 | 2 | D | 1 | ROZPOCET | [6 empty] | 0
418 | K | 764248411 | Oplechování římsy rovné mechanicky kotvené z TiZn předzvětralého plechu rš přes 670 mm |  |  | m2 | 36 |  |  | 0 |  |  | snížená | 1.03 | 293.55 | 0.00663 | 1.8895 | 0 | 0 | 16 | K | 2 | ROZPOCET | 0 | 0 | 0 | 0 | 0 | 2 | 0 | 16 | 1890457148
422 | K | 764248999 | D+M napjení oplechování římsy pod vikýřem na stáv. boční římsy |  |  | kpl | 2 |  |  | 0 |  |  | základní | 0.448 | 16.128 | 0.00582 | 0.20952 | 0 | 0 | 16 | K | 2 | ROZPOCET | 0 | 0 | 0 | 0 | 0 | 1 | 0 | 16 | -1129963540
99 | K | 764252503 | Žlab Zn-Ti podokapní půlkruhový rš 330 mm vč. háků a doplňků |  |  | m | 39 |  |  | 0 |  |  | základní | 0 | 0 | 0 | 0 | 0 | 0 | 16 | K | 2 | ROZPOCET | 0 | 0 | 0 | 0 | 0 | 1 | 0 | 16 | 1961427817
420 | K | 764341403 | Lemování zdi vikýře TiZn předzvětralého plechu rš 250 mm |  |  | m | 38.7 |  |  | 0 |  |  | snížená | 0.343 | 13.377 | 0.00202 | 0.07878 | 0 | 0 | 16 | K | 2 | ROZPOCET | 0 | 0 | 0 | 0 | 0 | 2 | 0 | 16 | -169307003
129 | K | 764510540 | Oplechování parapetů Zn-Ti rš 250 mm včetně rohů |  |  | m | 27.5 |  |  | 0 |  |  | základní | 0.233 | 9.0171 | 0.00149 | 0.057663 | 0 | 0 | 16 | K | 2 | ROZPOCET | 0 | 0 | 0 | 0 | 0 | 1 | 0 | 16 | 1738003673
421 | K | 764543407 | Žlaby nástřešní oblého tvaru včetně háků, čel a hrdel z TiZn předzvětralého plechu rš 670 mm |  |  | m | 38.7 |  |  | 0 |  |  | snížená | 0.24 | 6.6 | 0.0013 | 0.03575 | 0 | 0 | 16 | K | 2 | ROZPOCET | 0 | 0 | 0 | 0 | 0 | 2 | 0 | 16 | 420612264
101 | K | 764554504 | Odpadní trouby Zn-Ti kruhové průměr 150 mm vč. doplˇků |  |  | m | 14 |  |  | 0 |  |  | základní | 1.195 | 46.2465 | 0.00651 | 0.25194 | 0 | 0 | 16 | K | 2 | ROZPOCET | 0 | 0 | 0 | 0 | 0 | 1 | 0 | 16 | -357465581
357 | K | 764999999 | D+ M folie pod plechovou krytinu |  |  | m2 | 285 |  |  | 0 |  |  | snížená | 0.461 | 6.454 | 0.00323 | 0.04522 | 0 | 0 | 16 | K | 2 | ROZPOCET | 0 | 0 | 0 | 0 | 0 | 2 | 0 | 16 | -965903914
340 | K | 998764203 | Přesun hmot procentní pro konstrukce klempířské v objektech v do 24 m |  |  | % | 1.61 |  |  | 0 |  |  | základní | 0 | 0 | 0 | 0 | 0 | 0 | 16 | K | 2 | ROZPOCET | 0 | 0 | 0 | 0 | 0 | 1 | 0 | 16 | -1228080917
| 765 - Krytiny tvrdé | [8 empty] | 0 |  |  | základní | 0 | 0 | 0 | 0 | 0 | 0 | 16 | K | 2 | ROZPOCET | 0 | 0 | 0 | 0 | 0 | 1 | 0 | 16 | 47744925
333 | K | 765111803 | Demontáž krytiny keramické drážkové sklonu do 30° na sucho k dalšímu použití |  |  | m2 | 342.86 |  |  | 0 |  |  |  |  | 98.6792 |  | 0 |  | 15.2585 | 2 | D | 1 | ROZPOCET | [6 empty] | 0
334 | K | 765191901 | Demontáž pojistné hydroizolační fólie kladené ve sklonu do 30° |  |  | m2 | 9.6 |  |  | 0 |  |  | základní | 0.287 | 98.4008 | 0 | 0 | 0.0445 | 15.2573 | 16 | K | 2 | ROZPOCET | 0 | 0 | 0 | 0 | 0 | 1 | 0 | 16 | 1672377546
| 766 - Konstrukce truhlářské | [8 empty] | 0 |  |  | základní | 0.029 | 0.2784 | 0 | 0 | 0.00013 | 0.001248 | 16 | K | 2 | ROZPOCET | 0 | 0 | 0 | 0 | 0 | 1 | 0 | 16 | 990756773
262 | K | 766000000 | D+M ozn1 proskl stěna vč dveří 3,09x2,7m- předb |  |  | ks | 8 |  |  | 0 |  |  |  |  | 54.5935 |  | 0.8227 |  | 0 | 2 | D | 1 | ROZPOCET | [6 empty] | 0
400 | K | 766001000 | D+M ozn 2a 5a dveře vnitř vč zárubně a kování 08x2,1m |  |  | ks | 3 |  |  | 0 |  |  | snížená | 0 | 0 | 0 | 0 | 0 | 0 | 16 | K | 2 | ROZPOCET | 0 | 0 | 0 | 0 | 0 | 2 | 0 | 16 | 128995210
264 | K | 766002000 | D+M ozn 1 dveře vnitř vč zárubně a kování 09x2,1m |  |  | ks | 6 |  |  | 0 |  |  | základní | 0 | 0 | 0 | 0 | 0 | 0 | 16 | K | 2 | ROZPOCET | 0 | 0 | 0 | 0 | 0 | 1 | 0 | 16 | -1470399796
265 | K | 766003000 | D+M ozn 2 dveře vnitř vč zárubně a kování 0,8x2,1m |  |  | ks | 4 |  |  | 0 |  |  | snížená | 0 | 0 | 0 | 0 | 0 | 0 | 16 | K | 2 | ROZPOCET | 0 | 0 | 0 | 0 | 0 | 2 | 0 | 16 | 1885877756
270 | K | 766004000 | D+M ozn 4 dveře vnitř vč zárubně a kování 08x2,1m |  |  | ks | 1 |  |  | 0 |  |  | snížená | 0 | 0 | 0 | 0 | 0 | 0 | 16 | K | 2 | ROZPOCET | 0 | 0 | 0 | 0 | 0 | 2 | 0 | 16 | 339706207
401 | K | 766005000 | D+M ozn 3 dveře vnitř vč zárubně a kování 0,9x2,1m |  |  | ks | 1 |  |  | 0 |  |  | snížená | 0 | 0 | 0 | 0 | 0 | 0 | 16 | K | 2 | ROZPOCET | 0 | 0 | 0 | 0 | 0 | 2 | 0 | 16 | -836813157
402 | K | 766006000 | D+M ozn 6v,6 dveře vnitř vč zárubně a kování 0,8x1,97m |  |  | ks | 4 |  |  | 0 |  |  | základní | 0 | 0 | 0 | 0 | 0 | 0 | 16 | K | 2 | ROZPOCET | 0 | 0 | 0 | 0 | 0 | 1 | 0 | 16 | 1223865810
403 | K | 766007000 | D+M ozn 7 dveře vnitř vč zárubně a kování 0,6x1,97m |  |  | ks | 1 |  |  | 0 |  |  | základní | 0 | 0 | 0 | 0 | 0 | 0 | 16 | K | 2 | ROZPOCET | 0 | 0 | 0 | 0 | 0 | 1 | 0 | 16 | -886166851
404 | K | 766008000 | D+M ozn 10 dveře vnitř vč zárubně a kování 1,25x2,5m |  |  | ks | 5 |  |  | 0 |  |  | základní | 0 | 0 | 0 | 0 | 0 | 0 | 16 | K | 2 | ROZPOCET | 0 | 0 | 0 | 0 | 0 | 1 | 0 | 16 | -882393198
405 | K | 766009000 | D+M ozn A okno vč kování 1,3x2,08m |  |  | ks | 5 |  |  | 0 |  |  | základní | 0 | 0 | 0 | 0 | 0 | 0 | 16 | K | 2 | ROZPOCET | 0 | 0 | 0 | 0 | 0 | 1 | 0 | 16 | -1404681235
406 | K | 766011000 | D+M ozn C okno vč. kování 0,6x1,8m |  |  | ks | 2 |  |  | 0 |  |  | základní | 0 | 0 | 0 | 0 | 0 | 0 | 16 | K | 2 | ROZPOCET | 0 | 0 | 0 | 0 | 0 | 1 | 0 | 16 | 1565612209
407 | K | 766012000 | D+M ozn D okno vč kování 2,7x1,8m |  |  | ks | 1 |  |  | 0 |  |  | základní | 0 | 0 | 0 | 0 | 0 | 0 | 16 | K | 2 | ROZPOCET | 0 | 0 | 0 | 0 | 0 | 1 | 0 | 16 | 958306760
263 | K | 766100000 | D+M ozn B okno vč kování 3,5x2,08m |  |  | ks | 6 |  |  | 0 |  |  | základní | 0 | 0 | 0 | 0 | 0 | 0 | 16 | K | 2 | ROZPOCET | 0 | 0 | 0 | 0 | 0 | 1 | 0 | 16 | 1468296434
164 | K | 766671474 | D+M ozn S Střešní okna 660x1180 vč žaluzie a lemování do krytiny vlnité |  |  | ks | 19 |  |  | 0 |  |  | snížená | 0 | 0 | 0 | 0 | 0 | 0 | 16 | K | 2 | ROZPOCET | 0 | 0 | 0 | 0 | 0 | 2 | 0 | 16 | 1218861069
168 | K | 766694111 | D+ Montáž parapetních desek dřevěných |  |  | m | 27.5 |  |  | 0 |  |  | snížená | 2.374 | 45.106 | 0.0433 | 0.8227 | 0 | 0 | 16 | K | 2 | ROZPOCET | 0 | 0 | 0 | 0 | 0 | 2 | 0 | 16 | 1034845180
| K | 998766203 | Přesun hmot pro truhl konstrukce v obj v do 24m |  |  | % | 1.1 |  |  | 0 |  |  | snížená | 0.345 | 9.4875 | 0 | 0 | 0 | 0 | 16 | K | 2 | ROZPOCET | 0 | 0 | 0 | 0 | 0 | 2 | 0 | 16 | -76246932
| 767 - Konstrukce zámečnické | [8 empty] | 0
395 | K | 767161811 | Demontáž zábradlí 3 np |  |  | m | 2.5 |  |  | 0 |  |  |  |  | 22.1175 |  | 0.001825 |  | 0.04 | 2 | D | 1 | ROZPOCET | [6 empty] | 0
193 | K | 767162210 | Montáž litinové zábradlí vč. madla |  |  | m | 36.5 |  |  | 0 |  |  | základní | 0.357 | 0.8925 | 0 | 0 | 0.016 | 0.04 | 16 | K | 2 | ROZPOCET | 0 | 0 | 0 | 0 | 0 | 1 | 0 | 16 | 1444146908
408 | K | 767330133 | D+M tubusového světlovodu rozptylovač světla, průměru do 550 mm |  |  | kus | 10 |  |  | 0 |  |  | snížená | 0.25 | 9.125 | 5e-05 | 0.001825 | 0 | 0 | 16 | K | 2 | ROZPOCET | 0 | 0 | 0 | 0 | 0 | 2 | 0 | 16 | -866997755
186 | K | 998767202 | Přesun hmot pro zámečnické konstrukce v objektech v do 24m |  |  | % | 1.81 |  |  | 0 |  |  | základní | 1.21 | 12.1 | 0 | 0 | 0 | 0 | 16 | K | 2 | ROZPOCET | 0 | 0 | 0 | 0 | 0 | 1 | 0 | 16 | -2043848482
394 | K | specifikace | Dodávka prvků zábradlí H 152 (67 ks) vč. sloupků(67 ks) a úchytů prvků (2 x 35,2 m), madla ( 36,5 m) |  |  | kpl | 1 |  |  | 0 |  |  | snížená | 0 | 0 | 0 | 0 | 0 | 0 | 16 | K | 2 | ROZPOCET | 0 | 0 | 0 | 0 | 0 | 2 | 0 | 16 | -558971168
| 771 - Podlahy z dlaždic | [8 empty] | 0 |  |  | základní | 0 | 0 | 0 | 0 | 0 | 0 | 16 | K | 2 | ROZPOCET | 0 | 0 | 0 | 0 | 0 | 1 | 0 | 16 | 798591551
131 | K | 771413113 | Montáž soklíků pórovinových lepených rovných v do 120 mm-předb. |  |  | m | 45.2 |  |  | 0 |  |  |  |  | 79.6093 |  | 0.43231 |  | 0 | 2 | D | 1 | ROZPOCET | [6 empty] | 0
133 | K | 771575113 | Montáž podlah keramických režných hladkých lepených disperzním lepidlem do 12 ks/m2 |  |  | m2 | 128.39 |  |  | 0 |  |  | snížená | 0.199 | 8.9948 | 0.00056 | 0.025312 | 0 | 0 | 16 | K | 2 | ROZPOCET | 0 | 0 | 0 | 0 | 0 | 2 | 0 | 16 | 935094937
250 | M | 5976100000 | Keram. dlažba vnitřní 1.jakost třída zprac 4 |  |  | m2 | 146.3 |  |  | 0 |  |  | snížená | 0.55 | 70.6145 | 0.00317 | 0.407 | 0 | 0 | 16 | K | 2 | ROZPOCET | 0 | 0 | 0 | 0 | 0 | 2 | 0 | 16 | 1762201672
187 | K | 998771202 | Přesun hmot pro podlahy z dlaždic v objektech v do 12 m |  |  | % | 6.58 |  |  | 0 |  |  | snížená | 0 | 0 | 0 | 0 | 0 | 0 | 32 | M | 2 | ROZPOCET | 0 | 0 | 0 | 0 | 0 | 2 | 0 | 16 | -801476094
| 776 - Podlahy povlakové | [8 empty] | 0 |  |  | snížená | 0 | 0 | 0 | 0 | 0 | 0 | 16 | K | 2 | ROZPOCET | 0 | 0 | 0 | 0 | 0 | 2 | 0 | 16 | 462699570
384 | K | 776511810 | Demontáž lepených povlakových podlah chodby |  |  | m2 | 425 |  |  | 0 |  |  |  |  | 316.0825 |  | 4.1727 |  | 1.4225 | 2 | D | 1 | ROZPOCET | [6 empty] | 0
385 | K | 776511820 | Demontáž lepených povlakových podlah a schodiště |  |  | m2 | 120 |  |  | 0 |  |  | základní | 0.105 | 44.625 | 0 | 0 | 0.0025 | 1.0625 | 16 | K | 2 | ROZPOCET | 0 | 0 | 0 | 0 | 0 | 1 | 0 | 16 | 1488047086
379 | K | 776521100 | Lepení pásů povlakových podlah plastových |  |  | m2 | 135.35 |  |  | 0 |  |  | základní | 0.255 | 30.6 | 0 | 0 | 0.003 | 0.36 | 16 | K | 2 | ROZPOCET | 0 | 0 | 0 | 0 | 0 | 1 | 0 | 16 | 1610625658
380 | M | 284110240 | PVC zátěžová třída 34 |  |  | m2 | 143 |  |  | 0 |  |  | základní | 0.2 | 27.07 | 0.00027 | 0.036545 | 0 | 0 | 16 | K | 2 | ROZPOCET | 0 | 0 | 0 | 0 | 0 | 1 | 0 | 16 | -254198727
375 | K | 776521200 | Lepení vinilové podlahy |  |  | m2 | 359.9 |  |  | 0 |  |  | základní | 0 | 0 | 0.0025 | 0.3575 | 0 | 0 | 32 | M | 2 | ROZPOCET | 0 | 0 | 0 | 0 | 0 | 1 | 0 | 16 | -159105135
376 | M | 284102500 | vinilová krytina podlahová tř.zátěže 34/43 |  |  | m2 | 395 |  |  | 0 |  |  | základní | 0.25 | 89.975 | 0.00016 | 0.057584 | 0 | 0 | 16 | K | 2 | ROZPOCET | 0 | 0 | 0 | 0 | 0 | 1 | 0 | 16 | 1523031010
378 | K | 776990111 | Vyrovnání podkladu samonivelační stěrkou tl 3 mm pevnosti 15 Mpa |  |  | m2 | 495.25 |  |  | 0 |  |  | základní | 0 | 0 | 0.0027 | 1.0665 | 0 | 0 | 32 | M | 2 | ROZPOCET | 0 | 0 | 0 | 0 | 0 | 1 | 0 | 16 | 1124294511
377 | K | 998776203 | Přesun hmot procentní pro podlahy povlakové v objektech v do 24 m |  |  | % | 0.4 |  |  | 0 |  |  | základní | 0.25 | 123.8125 | 0.00536 | 2.6545 | 0 | 0 | 16 | K | 2 | ROZPOCET | 0 | 0 | 0 | 0 | 0 | 1 | 0 | 16 | 1395763253
| 777 - Podlahy lité | [8 empty] | 0 |  |  | základní | 0 | 0 | 0 | 0 | 0 | 0 | 16 | K | 2 | ROZPOCET | 0 | 0 | 0 | 0 | 0 | 1 | 0 | 16 | -1054222601
373 | K | 777115031 | Litá podlaha tl. do 3 mm s třídou reakce na oheň Cfl - S1 |  |  | m2 | 534.1 |  |  | 0 |  |  |  |  | 213.64 |  | 2.2112 |  | 0 | 2 | D | 1 | ROZPOCET | [6 empty] | 0
374 | K | 998777203 | Přesun hmot procentní pro podlahy lité v objektech v do 24 m |  |  | % | 0.84 |  |  | 0 |  |  | základní | 0.4 | 213.64 | 0.00414 | 2.2112 | 0 | 0 | 16 | K | 2 | ROZPOCET | 0 | 0 | 0 | 0 | 0 | 1 | 0 | 16 | -505194069
| 781 - Dokončovací práce - obklady | [8 empty] | 0 |  |  | základní | 0 | 0 | 0 | 0 | 0 | 0 | 16 | K | 2 | ROZPOCET | 0 | 0 | 0 | 0 | 0 | 1 | 0 | 16 | -2125080090
135 | K | 781413111 | Montáž obkladů vnitřních stěn z obkladaček pórovinových vč lišt |  |  | m2 | 149.38 |  |  | 0 |  |  |  |  | 132.9482 |  | 2.3871 |  | 0 | 2 | D | 1 | ROZPOCET | [6 empty] | 0
136 | M | 597610000 | obkládačky keramické 1. jakost |  |  | m2 | 164.318 |  |  | 0 |  |  | snížená | 0.76 | 113.5288 | 0.003 | 0.44814 | 0 | 0 | 16 | K | 2 | ROZPOCET | 0 | 0 | 0 | 0 | 0 | 2 | 0 | 16 | -245054187
137 | K | 781479191 | Příplatek k montáži obkladů keramických za plochu do 10 m2 |  |  | m2 | 149.38 |  |  | 0 |  |  | snížená | 0 | 0 | 0.0118 | 1.939 | 0 | 0 | 32 | M | 2 | ROZPOCET | 0 | 0 | 0 | 0 | 0 | 2 | 0 | 16 | 1683890073
387 | K | 998781203 | Přesun hmot procentní pro obklady keramické v objektech v do 24 m |  |  | % | 3.54 |  |  | 0 |  |  | snížená | 0.13 | 19.4194 | 0 | 0 | 0 | 0 | 16 | K | 2 | ROZPOCET | 0 | 0 | 0 | 0 | 0 | 2 | 0 | 16 | -1758047416
| 782 - Dokončovací práce - obklady z kamene | [8 empty] | 0 |  |  | základní | 0 | 0 | 0 | 0 | 0 | 0 | 16 | K | 2 | ROZPOCET | 0 | 0 | 0 | 0 | 0 | 1 | 0 | 16 | -1752338025
381 | K | 782532412 | Montáž obkladu schodiště - srov.pol |  |  | m2 | 61 |  |  | 0 |  |  |  |  | 305.6995 |  | 5.7655 |  | 0 | 2 | D | 1 | ROZPOCET | [6 empty] | 0
382 | M | 583813450 | deska žula broušená tl 4 cm |  |  | m2 | 64.05 |  |  | 0 |  |  | základní | 5.001 | 305.061 | 0.00913 | 0.55693 | 0 | 0 | 16 | K | 2 | ROZPOCET | 0 | 0 | 0 | 0 | 0 | 1 | 0 | 16 | -858235552
397 | K | 782611111 | D+M obklad hlava pilířů na nové podesé |  |  | m2 | 0.5 |  |  | 0 |  |  | základní | 0 | 0 | 0.081 | 5.188 | 0 | 0 | 32 | M | 2 | ROZPOCET | 0 | 0 | 0 | 0 | 0 | 1 | 0 | 16 | -10552463
383 | K | 998782203 | Přesun hmot procentní pro obklady kamenné v objektech v do 60 m |  |  | % | 4.23 | [5 empty] | základní | 1.277 | 0.6385 | 0.041 | 0.0205 | 0 | 0 | 16 | K | 2 | ROZPOCET | 0 | 0 | 0 | 0 | 0 | 1 | 0 | 16 | -1790508307
| 783 - Dokončovací práce - nátěry | [8 empty] | 0 |  |  | základní | 0 | 0 | 0 | 0 | 0 | 0 | 16 | K | 2 | ROZPOCET | 0 | 0 | 0 | 0 | 0 | 1 | 0 | 16 | -1049231625
89 | K | 783783312 | Nátěry tesařských kcí proti dřevokazným houbám, hmyzu a plísním preventivní dvojnásobné v exteriéru |  |  | m2 | 270 |  |  | 0 |  |  |  |  | 54.54 |  | 0.0432 |  | 0 | 2 | D | 1 | ROZPOCET | [6 empty] | 0
| 784 - Dokončovací práce - malby | [8 empty] | 0 |  |  | snížená | 0.202 | 54.54 | 0.00016 | 0.0432 | 0 | 0 | 16 | K | 2 | ROZPOCET | 0 | 0 | 0 | 0 | 0 | 2 | 0 | 16 | -1173990573
409 | K | 78400100 | Omyvatelná barva dvojnásobná v. 120 schody chodba |  |  | m2 | 108.12 |  |  | 0 |  |  |  |  | 403.9066 |  | 3.5053 |  | 0.83922 | 2 | D | 1 | ROZPOCET | [6 empty] | 0
388 | K | 784121003 | Oškrabání malby v mísnostech výšky do 5,00 m |  |  | m2 | 2558 |  |  | 0 |  |  | základní | 0 | 0 | 0 | 0 | 0 | 0 | 16 | K | 2 | ROZPOCET | 0 | 0 | 0 | 0 | 0 | 1 | 0 | 16 | 809748194
389 | K | 784121009 | Oškrabání malby na schodišti o výšce podlaží do 5,00 m |  |  | m2 | 149.15 |  |  | 0 |  |  | základní | 0.079 | 202.082 | 0.001 | 2.558 | 0.00031 | 0.79298 | 16 | K | 2 | ROZPOCET | 0 | 0 | 0 | 0 | 0 | 1 | 0 | 16 | 1243003050
390 | K | 784221103 | Dvojnásobné bílé malby ze směsí za sucha dobře otěruvzdorných v místnostech do 5,00 m |  |  | m2 | 2558 |  |  | 0 |  |  | základní | 0.088 | 13.1252 | 0.001 | 0.14915 | 0.00031 | 0.046236 | 16 | K | 2 | ROZPOCET | 0 | 0 | 0 | 0 | 0 | 1 | 0 | 16 | -302586430
391 | K | 784221109 | Dvojnásobné bílé malby ze směsí za sucha dobře otěruvzdorných na schodišti do 5,00 m |  |  | m2 | 194.15 |  |  | 0 |  |  | základní | 0.068 | 173.944 | 0.00029 | 0.74182 | 0 | 0 | 16 | K | 2 | ROZPOCET | 0 | 0 | 0 | 0 | 0 | 1 | 0 | 16 | 1422347349
272 | K | 784453000 | Malby bílé dvojnásobné na SDK |  |  | m2 | 695.5 |  |  | 0 |  |  | základní | 0.076 | 14.7554 | 0.00029 | 0.056303 | 0 | 0 | 16 | K | 2 | ROZPOCET | 0 | 0 | 0 | 0 | 0 | 1 | 0 | 16 | 1683500073
| M - Práce a dodávky M | [8 empty] | 0 |  |  | snížená | 0 | 0 | 0 | 0 | 0 | 0 | 16 | K | 2 | ROZPOCET | 0 | 0 | 0 | 0 | 0 | 2 | 0 | 16 | 1850070813
| 21-M - Elektromontáže | [8 empty] | 0 |  |  |  |  | 0 |  | 0 |  | 0 | 3 | D | 0 | ROZPOCET | [6 empty] | 0
410 | K | 210M | D+M elektro silno a hromosvod viz list Elektrosilno |  |  | kpl | 1 | 0 |  | 0 |  |  |  |  | 0 |  | 0 |  | 0 | 3 | D | 1 | ROZPOCET | [6 empty] | 0
| 22-M - Elektro slaboproud | [8 empty] | 0
| K | 220M | D+M elektro slaboproud viz. list Elektroslabo |  |  | kpl | 1 | 0 |  | 0
| 24-M - Montáže vzduchotechnických zařízení | [8 empty] | 0 |  |  | základní | 0 | 0 | 0 | 0 | 0 | 0 | 64 | K | 2 | ROZPOCET | 0 | 0 | 0 | 0 | 0 | 1 | 0 | 64 | 896636924
271 | K | 24 | Přípomoce HSV |  |  | HZS | 65 | 0 |  | 0 |  |  |  |  | 0 |  | 0 |  | 0 | 3 | D | 1 | ROZPOCET | [6 empty] | 0
399 | K | 24 1 | D+M klimatizce + vzd položky list VZD klima |  |  | kpl | 1 | 0 |  | 0 |  |  | snížená | 0 | 0 | 0 | 0 | 0 | 0 | 64 | K | 2 | ROZPOCET | 0 | 0 | 0 | 0 | 0 | 2 | 0 | 64 | 1449924912
| 33-M - Montáže dopr.zaříz., | [8 empty] | 0 |  |  | základní | 0 | 0 | 0 | 0 | 0 | 0 | 64 | K | 2 | ROZPOCET | 0 | 0 | 0 | 0 | 0 | 1 | 0 | 64 | 1669270189
232 | K | 33 HSV | HSV přípomoce výtah a plošina |  |  | HZS | 80 |  |  | 0 |  |  |  |  | 0 |  | 0 |  | 0 | 3 | D | 1 | ROZPOCET | [6 empty] | 0
231 | K | 33 M | D+M výtah kompl.konstr. |  |  | kpl | 1 |  |  | 0 |  |  | snížená | 0 | 0 | 0 | 0 | 0 | 0 | 64 | K | 2 | ROZPOCET | 0 | 0 | 0 | 0 | 0 | 2 | 0 | 64 | -1686013194
300 | K | 33 M1 | D+M škmá schodiš´tová plošina |  |  | kpl | 1 |  |  | 0 |  |  | snížená | 0 | 0 | 0 | 0 | 0 | 0 | 64 | K | 2 | ROZPOCET | 0 | 0 | 0 | 0 | 0 | 2 | 0 | 64 | 506495766
[13 empty] | základní | 0 | 0 | 0 | 0 | 0 | 0 | 64 | K | 2 | ROZPOCET | 0 | 0 | 0 | 0 | 0 | 1 | 0 | 64 | -1084035052

## voda kanal zař př
ROZPOČET S VÝKAZEM VÝMĚR
Stavba: Nástavba, přístavba a stavební úpravy ZŠ a MŠ Kořenského
Objekt:
Objednatel:
Zhotovitel: | [5 empty] | Zpracoval:
Místo: Praha 5 - Smíchov,Kořenského 760/10 | [5 empty] | Datum:
Č. | KCN | Kód položky | Popis | MJ | Množství celkem | Cena jednotková | Cena celkem
1 | 2 | 3 | 4 | 5 | 6 | 7 | 8
|  | PSV | Práce a dodávky PSV |  |  |  | 0
|  | 721 | Zdravotechnika - vnitřní kanalizace |  |  |  | 0
18 | 721 | 721173704 | Potrubí kanalizační z PE odpadní(svislé) DN 70 | m | 8 |  | 0
19 | 721 | 721173706 | Potrubí kanalizační z PE odpadní(svislé) DN 100 | m | 10.5 |  | 0
54 | 721 | 721175121 | Potrubí kanalizační z PP svodné zvuk tlumící vícevrstvé systém DN 75 | m | 19 |  | 0
21 | 721 | 721175122 | Potrubí kanalizační z PP svodné zvuk tlumící vícevrstvé DN 110 | m | 42 |  | 0
4 | 721 | 721174042 | Potrubí kanalizační z PP připojovací systém HT DN 32 | m | 43.8 |  | 0
1 | 721 | 721174043 | Potrubí kanalizační z PP připojovací systém HT DN 50 | m | 46 |  | 0
2 | 721 | 721174044 | Potrubí kanalizační z PP připojovací systém HT DN 70 | m | 8.1 |  | 0
3 | 721 | 721174045 | Potrubí kanalizační z PP připojovací systém HT DN 100 | m | 28.5 |  | 0
14 | 721 | 721174062 | Potrubí kanalizační z PP větrací systém HT DN 75 | m | 11 |  | 0
15 | 721 | 721174063 | Potrubí kanalizační z PP větrací systém HT DN 110 | m | 28.5 |  | 0
7 | 721 | 721194104 | Vyvedení a upevnění odpadních výpustek | kus | 51 |  | 0
37 | 721 | 721273152 | Hlavice ventilační polypropylen PP DN 75 | kus | 2 |  | 0
36 | 721 | 721273153 | Hlavice ventilační polypropylen PP DN 110 | kus | 5 |  | 0
10 | R | 721K01 | Kondenzační sifon DN 40 s vodorovným odtokem a svislým nebo vodorovným připojením DN 32, s doplňkovým mechanickým zápachovým uzávěrem (kulička) , s čistícím otvorem a zátkou | ks | 8 |  | 0
11 | R | 721K02 | Zátkování hrdla potrubí kanalizačního | ks | 1 |  | 0
12 | R | 721K03 | Čisticí kus pro odpadní potrubí DN 75 | ks | 3 |  | 0
13 | R | 721K04 | Čisticí kus pro odpadní potrubí DN 110 | ks | 5 |  | 0
22 | R | 721K05 | Podomítková vodní zápachová uzávěrka DN 32 pro odvod kondenzátu, pro klimatizační jednotky, připojení DN 32 | ks | 4 |  | 0
23 | R | 721K06 | Napojení na stávajicí kanalizační potrubí - vložení odbočky, napojení na stupačku apod. | ks | 6 |  | 0
49 | R | 721K07 | Stavební přípomoci - dražkovaní,sekaní,sádrování a apod. a ostatní práce | hod | 40 |  | 0
63 | R | 721K08 | Tepelná izolace pro potrubí do DN 110 | m | 14 |  | 0
9 | 721 | 721290111 | Zkouška těsnosti potrubí kanalizace vodou do DN 125 | m | 245.4 |  | 0
|  | 725 | Zdravotechnika - zařizovací předměty |  |  |  | 0
25 | 721 | 725112171 | Kombi klozet s hlubokým splachováním odpad vodorovný včetně sedátka - montáž na instalační předstěnu | soubor | 6 |  | 0
35 | 721 | 726131041 | Instalační předstěna vč. nádržky - pro klozet závěsný výška 1120 mm s ovládáním zepředu do lehkých stěn s kovovou kcí včetně soupravy pro tlumení hluku,rohového ventilu a montažního materiálu | soubor | 6 |  | 0
50 | 721 | 725241141 | Vanička sprchová akrylátová čtvrtkruhová 800x800 mm | soubor | 1 |  | 0
56 | 721 | 725865322 | Zápachová uzávěrka sprchových van DN 40/50 s kulovým kloubem na odtoku a přepadovou trubicí | kus | 1 |  | 0
29 | 721 | 725245191 | Zástěna sprchová zásuvná čtyřdílná se dvěma posuvnými díly do výšky 2000 mm a šířky 800 mm čtvrtkruh | soubor | 1 |  | 0
34 | 721 | 725841311 | Baterie sprchové nástěnné pákové včetně hadice a sprchové hlavice | soubor | 1 |  | 0
52 | 721 | 725K01 | Kombi klozet pro ZTP s hlubokým splachováním odpad vodorovný včetně sedátka - montáž na instalační předstěnu | soubor | 2 |  | 0
53 | 721 | 726K02 | Instalační předstěna vč. nádržky - pro klozet určený pro ZTP závěsný, výška 1120 mm s ovládáním zepředu do lehkých stěn s kovovou kcí včetně soupravy pro tlumení hluku,rohového ventilu a montažního materiálu | soubor | 2 |  | 0
68 | 721 | 725211612 | Umyvadlo keramické pro ZTP připevněné na stěnu bílé šrouby včetně sifonu | soubor | 2 |  | 0
26 | 721 | 725211603 | Umyvadlo keramické připevněné na stěnu šrouby bílé včetně sifonu | soubor | 15 |  | 0
32 | 721 | 725822612 | Baterie umyvadlové stojánkové pákové | soubor | 17 |  | 0
30 | 721 | 725319111 | Montáž dřezu ostatních typů včetně připojení,dodávka dřezu bude součásti dodávky vybavení | soubor | 4 |  | 0
33 | 721 | 725821325 | Baterie dřezové stojánkové pákové s otáčivým kulatým ústím | soubor | 4 |  | 0
57 | 721 | 725862103 | Zápachová uzávěrka pro dřezy DN 40/50 | kus | 1 |  | 0
27 | 721 | 725331111 | Výlevka bez výtokových armatur keramická se sklopnou plastovou mřížkou 425 mm | soubor | 1 |  | 0
62 | 721 | 725821321 | Baterie nástěnné klasické s otáčivým kulatým ústím a délkou ramínka 200 mm pro výlevku | soubor | 1 |  | 0
64 | 721 | 726131011 | Instalační předstěna -pro bidet v 1120 mm do lehkých stěn s kovovou kcí včetně montažního materiálu | soubor | 1 |  | 0
65 | 721 | 725231203 | Bidet bez armatur výtokových keramický závěsný se zápachovou uzávěrkou | soubor | 1 |  | 0
66 | 721 | 725823121 | Baterie bidetové stojánkové klasické | soubor | 1 |  | 0
31 | 721 | 725813111 | Ventil rohový včetně připojovací flexi nerez hadičky G 1/2 | soubor | 44 |  | 0
51 | 721 | 725121521 | Pisoárový záchodek automatický, včetně splachovací hlavice s elektronikou, elektromagnetický ventil, rohový ventil, propojovací hadice, sifon | soubor | 3 |  | 0
|  | 722 | Zdravotechnika - vnitřní vodovod |  |  |  | 0
41 | 721 | 722174021 | Potrubí vodovodní plastové PPR svar polyfuze PN 20 D 16 x 2,7 mm | m | 154 |  | 0
39 | 721 | 722174022 | Potrubí vodovodní plastové PPR svar polyfuze PN 20 D 20 x 3,4 mm | m | 108.2 |  | 0
40 | 721 | 722174023 | Potrubí vodovodní plastové PPR svar polyfuze PN 20 D 25 x 4,2 mm | m | 60 |  | 0
38 | 721 | 722174024 | Potrubí vodovodní plastové PPR svar polyfuze PN 20 D 32 x5,4 mm | m | 57 |  | 0
61 | 721 | 722181231 | Termoizolačními trubice z PE tl. 13 mm pro DN 15 | m | 154 |  | 0
58 | 721 | 722181231 | Termoizolačními trubice z PE tl. 13 mm pro DN 20 | m | 108 |  | 0
59 | 721 | 722181232 | Termoizolačními trubice z PE tl. 13 mm pro DN 25 | m | 60 |  | 0
60 | 721 | 722181233 | Termoizolačními trubice z PE tl. 13 mm pro DN 32 | m | 57 |  | 0
42 | 721 | 722220151 | Nástěnka závitová plastová PPR PN 20 DN 16 x G 1/2 | kus | 50 |  | 0
67 | 721 | 722240121 | Ventily plastové PPR přímé DN 15 | kus | 8 |  | 0
43 | 721 | 722240101 | Ventily plastové PPR přímé DN 20 | kus | 7 |  | 0
44 | 721 | 722240102 | Ventily plastové PPR přímé DN 25 | kus | 2 |  | 0
45 | 721 | 722240103 | Ventily plastové PPR přímé DN 32 | kus | 4 |  | 0
47 | R | 722K01 | Napojení na stavající rozvody vodovodu | ks | 15 |  | 0
48 | R | 722K02 | Stavební přípomoci - dražkovaní, sekaní, sádrování a apod. a ostatní práce | h | 80 |  | 0
46 | 721 | 722290234 | Proplach a dezinfekce vodovodního potrubí do DN 80 | m | 379 |  | 0
|  |  | Celkem |  |  |  | 0
Případně použité názvy výrobků jsou referenční standard investora. Navržený systém vzduchotechniky a měření a regulace je optimalizován na tyto výrobky.

## vytápění
ROZPOČET S VÝKAZEM VÝMĚR
Stavba: Nástavba, přístavba a stavební úpravy ZŠ a MŠ Kořenského
Objekt:
Objednatel:
Zhotovitel: | [5 empty] | Zpracoval:
Místo: Praha 5 - Smíchov,Kořenského 760/10 | [5 empty] | Datum:
Č. | KCN | Kód položky | Popis | MJ | Množství celkem | Cena jednotková | Cena celkem
1 | 2 | 3 | 4 | 5 | 6 | 7 | 8
|  | PSV | Práce a dodávky PSV |  |  |  | 0
|  | 732 | Ústřední vytápění - strojovny |  |  |  | 0
1 | 731 | 732421451 | Čerpadlo teplovodní mokroběžné závitové oběhové DN 32 výtlak do 6,0 m průtok 2,5 m3/h pro vytápění vč. šroubení | soubor | 1 |  | 0
3 | 731 | 734220103 | Ventil závitový regulační přímý G 5/4 PN 20 do 100°C vyvažovací | kus | 1 |  | 0
4 | 731 | 734291245 | Filtr závitový přímý G 5/4 PN 20 do 130°C s vnitřními závity | kus | 1 |  | 0
2 | 731 | 734295023 | Směšovací armatura závitová trojcestná DN 32 se servomotorem | kus | 1 |  | 0
5 | 731 | 734421101 | Tlakoměr 0 - 400 kPa. Včetně kondenzační smyčky | kus | 2 |  | 0
6 | 731 | 734411113 | Teploměr včetně návarku 1/2" a jímky rozsah 0 až +100° | kus | 2 |  | 0
7 | 731 | 734291123 | Kohout plnící a vypouštěcí G 1/2 PN 20 do 110°C závitový | kus | 2 |  | 0
8 | 731 | 734242415 | Ventil závitový zpětný přímý G 5/4 PN 20 do 110°C | kus | 1 |  | 0
38 | R | 734K01 | Napojení na stavající volná hrdla G 2 | ks | 2 |  | 0
|  | 733 | Ústřední vytápění - rozvodné potrubí |  |  |  | 0
11 | 731 | 733222102 | Potrubí měděné polotvrdé spojované měkkým pájením D 15x1,(vč. ohybů, redukcí, T-kusů atd.) | m | 30 |  | 0
12 | 731 | 733222103 | Potrubí měděné polotvrdé spojované měkkým pájením D 18x1,(vč. ohybů, redukcí, T-kusů atd.) | m | 120 |  | 0
13 | 731 | 733222104 | Potrubí měděné polotvrdé spojované měkkým pájením D 22x1,(vč. ohybů, redukcí, T-kusů atd.) | m | 110 |  | 0
14 | 731 | 733222105 | Potrubí měděné polotvrdé spojované měkkým pájením D 28x1,5,(vč. ohybů, redukcí, T-kusů atd.) | m | 30 |  | 0
10 | 731 | 733222106 | Potrubí měděné polotvrdé spojované měkkým pájením D 35x1,5,(vč. ohybů, redukcí, T-kusů atd.) | m | 70 |  | 0
29 | 721 | 722181231 | Termoizolační trubice z PE tl. 13 mm pro DN 15 | m | 30 |  | 0
28 | 731 | 733811232 | Termoizolační trubice z PE tl. 13 mm pro DN 18 | m | 120 |  | 0
35 | 731 | 733811233 | Termoizolační trubice z PE tl. 13 mm pro DN 22 | m | 110 |  | 0
37 | 731 | 733811233 | Termoizolační trubice z PE tl. 13 mm pro DN 28 | m | 30 |  | 0
36 | 731 | 733811233 | Termoizolační trubice z PE tl. 13 mm pro DN 35 | m | 70 |  | 0
31 | R | 733XP01 | Topná zkouška, dilatační zkoužka a provozní zkoužka | h | 24 |  | 0
32 | R | 733XP02 | Stavební přípomoci a ostatní práce | h | 80 |  | 0
33 | R | 733XP03 | Pomocný materiál pro uložení potrubí | kg | 15 |  | 0
34 | 731 | 733190107 | Zkouška těsnosti potrubí do DN 40 | m | 360 |  | 0
|  | 735 | Ústřední vytápění - otopná tělesa |  |  |  | 0
26 | 731 | 734221682 | Termostatická hlavice k otopných těles VK | kus | 34 |  | 0
25 | 731 | 734261406 | Armatura připojovací přímá G 1/2x18 PN 10 do 110°C radiátorů typu VK vč. svěrné šroubení | kus | 34 |  | 0
15 | 731 | 735151473 | Otopné těleso panelové dvoudeskové 1 přídavná přestupní plocha výška/délka 600/600 mm, spodní středové připojení | kus | 2 |  | 0
16 | 731 | 735151599 | Otopné těleso panelové dvoudeskové 2 přídavné plochy výška/délka 900/1200 mm, spodní středové připojení | kus | 1 |  | 0
17 | 731 | 735151571 | Otopné těleso panelové dvoudeskové 2 přídavné přestupní plochy výška/délka 600/400 mm, spodní středové připojení | kus | 1 |  | 0
18 | 731 | 735151573 | Otopné těleso panelové dvoudeskové 2 přídavné přestupní plochy výška/délka 600/600 m, spodní středové připojení | kus | 3 |  | 0
19 | 731 | 735151576 | Otopné těleso panelové dvoudeskové 2 přídavné přestupní plochy výška/délka 600/900 mm , spodní středové připojení | kus | 1 |  | 0
20 | 731 | 735151577 | Otopné těleso panelové dvoudeskové 2 přídavné přestupní plochy výška/délka 600/1000 mm, spodní středové připojení | kus | 9 |  | 0
21 | 731 | 735151579 | Otopné těleso panelové dvoudeskové 2 přídavné přestupní plochy výška/délka 600/1200 mm, spodní středové připojení | kus | 7 |  | 0
23 | 731 | 735152580 | Otopné těleso panelové VK dvoudeskové 2 přídavné přestupní plochy výška/délka 600/1400mm, spodní středové připojení | kus | 6 |  | 0
24 | 731 | 735152581 | Otopné těleso panelové VK dvoudeskové 2 přídavné přestupní plochy výška/délka 600/1600mm, spodní středové připojení | kus | 4 |  | 0
30 | R | 735191905 | Ovzdušnení otopných těles | kus | 34 |  | 0
|  |  | Celkem |  |  |  | 0

## Elektro silno
DOSTAVBA ZŠ KOŘENSKÉHO
D.1.4.3 ELEKTRO - SILNOPROUD
Poř. | Kód | Popis | MJ | Výměra | Jedn. cena | Celkem
Rozvaděče
1 |  | Rozvaděč oceloplechový zapuštěný R8 - výstroj a výzbroj dle přehledového schéma | kpl | 1 |  | 0
2 |  | Rozvaděč oceloplechový zapuštěný R9 - výstroj a výzbroj dle přehledového schéma | kpl | 1 |  | 0
3 |  | Úpravy ve stávajícím rozvaděči RH - výzbroj dle přehledového schéma | kpl | 1 |  | 0
4 |  | Úpravy ve elektroměrovém rozvaděči - výměna jističe 100A před elektroměrem | kpl | 1 |  | 0
5 |  | Poplatek za navýšení rezervovaného příkonu 20A | kpl | 1 |  | 0
6. |  | Nový rozvaděč pro chlazení včetně nového jističe 40A před elektroměrem | kpl | 1 |  | 0
7. |  | Poplatek za navýšení rezervovaného příkonu pro chlazení 40A | kpl | 1 |  | 0
Náhradní zdroj
1 |  | Záložní zdroj UPS 3f, 400V, 5000VA, doba zálohy 30minut dle PBŘ | kpl | 1 |  | 0
2. |  | Rozvaděč RUPS s propojením a vazbou na UPS | kpl | 1 |  | 0
Kabeláž
1 |  | Kabel YYm 3x50+25mm2 | m | 0 |  | 0
2 |  | Kabel 1-CHKE-V-J 5x2,5 FE180/P60-R (B2cas1d0) | m | 5 |  | 0
3 |  | Kabel 1-CHKE-V-J 3x2,5 FE180/P60-R (B2cas1d0) | m | 125 |  | 0
4 |  | Kabel 1-CHKE-V-J 3x1,5 FE180/P60-R (B2cas1d0) | m | 115 |  | 0
5 |  | Kabel CYKY-J 5 x 10mm2 | m | 66 |  | 0
6 |  | Kabel CYKY-J 5 x 6mm2 | m | 175 |  | 0
7 |  | Kabel CYKY-J 5 x 2,5mm2 | m | 66 |  | 0
8 |  | Kabel CYKY-J 5 x 1,5mm2 | m | 600 |  | 0
9 |  | Kabel CYKY-J 3 x 2,5mm2 | m | 2400 |  | 0
10 |  | Kabel CYKY-J 3 x 1,5mm2 | m | 2250 |  | 0
11 |  | Kabel CYKY-O 3 x 1,5mm2 | m | 260 |  | 0
12 |  | Vodič CY 6-25 (zel./žl.-pospojení) | m | 330 |  | 0
Instalační materiál
1 |  | Kabelový žlab s víkem, rozměr 100 x 50mm + závěs včetně závit. tyčí včetně spojovacího materiálu a příslušenství | m | 35 |  | 0
2 |  | Trubka ohebná pr. 50mm | m | 55 |  | 0
3 |  | Trubka ohebná pr. 32mm | m | 250 |  | 0
4 |  | Trubka ohebná pr. 20-32mm, nízká mechanická pevnost, vč.uložení, komplet | m | 2350 |  | 0
5 |  | Trubka tuhá 1520-40 vč. příchytek | m | 150 |  | 0
6 |  | Elektroinstalační lišta vkládací - různé dimenze včetně příslušenství | m | 250 |  | 0
7 |  | Krabice rozbočná zapuštěná KT 250/1 s víčkem VKT 250/L | ks | 5 |  | 0
8 |  | Krabice přístrojová - různé typy materiálů | ks | 155 |  | 0
9 |  | Krabice instalační rozbočná vč. svorkovnice - různé typy materiálů | ks | 25 |  | 0
10 |  | Krabice rozbočovací na povrch vč. svorkovnice IP54 | ks | 5 |  | 0
11 |  | Zemnící svorka | ks | 8 |  | 0
12 |  | Kabelové pásky pro svazkování | kpl | 1 |  | 0
Zásuvky a spínače
1 |  | Vypínač řaz. 1 - strojek, krytka, rámeček, IP20 | ks | 9 |  | 0
2 |  | Přepínač sériový řaz. 5 - strojek, krytka, rámeček, IP20 | ks | 13 |  | 0
3 |  | Zásuvka 16A/230V IP20, rámeček vč. slaboproudu, IP20 | ks | 130 |  | 0
4 |  | Vypínač řaz. 1 - IP44, napovrch | ks | 9 |  | 0
5 |  | Zásuvka 16A/230V IP44, nástěnná | ks | 10 |  | 0
6 |  | Spínač pohybu 360° | ks | 13 |  | 0
7 |  | Svorkovnice typ EPS2 ekvipotenciální | ks | 2 |  | 0
8 |  | Tlačítko UPS STOP v prosklené skříňce | ks | 1 |  | 0
Osvětlení
1 |  | Ozn. C1 - viz kniha svítidel | ks | 32 |  | 0
2 |  | Ozn. C3 - viz kniha svítidel | ks | 14 |  | 0
3 |  | Ozn. T1 - viz kniha svítidel | ks | 68 |  | 0
4 |  | Ozn. S3 - viz kniha svítidel | ks | 27 |  | 0
5 |  | Ozn. S5 - viz kniha svítidel | ks | 4 |  | 0
6 |  | Ozn. S6 - viz kniha svítidel | ks | 6 |  | 0
7 |  | Ozn. Z1 - viz kniha svítidel | ks | 15 |  | 0
8 |  | Ozn. Z4 - viz kniha svítidel | ks | 4 |  | 0
9 |  | Ozn. N1 - viz kniha svítidel | ks | 2 |  | 0
10 |  | Ozn. N2 - viz kniha svítidel | ks | 4 |  | 0
11 |  | Ozn. N3 - viz kniha svítidel | ks | 11 |  | 0
11 |  | Ozn. P1 - viz kniha svítidel | ks | 5 |  | 0
12 |  | Ozn. P2 - viz kniha svítidel | ks | 15 |  | 0
13 |  | Recyklační poplatky | ks | 207 |  | 0
Hromosvod a uzemnění
1 |  | Drát AlMgSi pr.8mm vč. podpěr | m | 480 |  | 0
2 |  | Drát AlMgSi pr.8mm pro pomocné jímače v. 0,5m | m | 20 |  | 0
3 |  | Svorky SS, SK, SP, ST, SR FeZn | ks | 240 |  | 0
4 |  | Jímač 1,5m včetně příslušenství AlMgSi | ks | 5 |  | 0
5 |  | Oddálený jímač 4m pro anténní stožár včetně držáků a příslušenství | ks | 2 |  | 0
6 |  | Ochranný úhelník včetně držáků a příslušenství | ks | 10 |  | 0
7 |  | Štítek označovací, zkušební svorka | ks | 10 |  | 0
8 |  | Drát FeZn/PVC 10mm | m | 30 |  | 0
9 |  | Zemnící pásek FeZn 30/4mm do základů | m | 100 |  | 0
10 |  | Uzemnění výtahové šachty a výtahu | kpl | 1 |  | 0
11 |  | Měření odporu uzemnění | kpl | 1 |  | 0
12 |  | Revize hromosvodu | kpl | 1 |  | 0
Ostatní
1 |  | Montážní práce | kpl | 1 |  | 0
2 |  | Drobný a pomocný materiál | kpl | 1 |  | 0
3. |  | Stavební přípomoci | kpl | 1 |  | 0
4. |  | Doprava | kpl | 1 |  | 0
5. |  | Ostatní režijní a vedlejší náklady | kpl | 1 |  | 0
6. |  | Dokumentace skutečného provedení | kpl | 1 |  | 0
7. |  | Měření osvětlenosti | kpl | 1 |  | 0
8. |  | Revize elektroinstalací | kpl | 1 |  | 0
|  | Celkem |  |  |  | 0
Přápadně použité názvy výrobků jsou referenční standard investora. Navržený systém vzduchotechniky a měření a regulace je optimalizován na tyto výrobky.

## Elektroslabo
DOSTAVBA ZŠ KOŘENSKÉHO
D.1.4.3 ELEKTRO - SLABOPROUD
Poř. | Kód | Popis | MJ | Výměra | Jedn. cena | Celkem
Požární rozhlas s nuceným odposlechem
1 |  | Ústředna požárního rozhlasu včetně oceloplechové skříně typu rack a záložního zdroje s bateriemi | kpl | 1 |  | 0
2 |  | Mikrofonní jednotka včetně propojující kabeláže | kpl | 1 |  | 0
3 |  | Nástěnný reproduktor včetně držáku | ks | 12 |  | 0
4 |  | Podhledový reproduktor včetně příslušenství | ks | 4 |  | 0
5 |  | Kabeláž včetně uložného materiálu a příslušenství | kpl | 1 |  | 0
6 |  | Zprovoznění včetně funkčních zkoušek a montáž zařízení požárního rozhlasu | kpl | 1 |  | 0
7 |  | Revize požárního rozhlasu | kpl | 1 |  | 0
8 |  | Projekt skutečného provedení | kpl | 1 |  | 0
Jednotný čas + školní zvonek
1 |  | Analogové hodiny jednostranné včetně držáku a příslušenství | kpl | 2 |  | 0
2. |  | Rozšíření stávajícího systému školního zvonku do podkroví, 2 nástěnné zvonky, kabeláž včetně uložného materiálu, montáž a zprovoznění | kpl | 1 |  | 0
Strukturovaná kabeláž
1 |  | Datový rozvaděč 19" stojanový 18U/800x800 - uzamykatelné dveře z perforovaného plechu včetně podstavce a příslušenství | kpl | 1 |  | 0
2 |  | Vertikální vyvazovací kanál 42U pro kabeláž, šířka 140 mm, vč. uchycení, drátěný | kpl | 1 |  | 0
3 |  | Patchpanel 24x RJ45, Cat. 6A U/UTP včetně příslušenství | kpl | 2 |  | 0
4 |  | Datový kabel Cat.6A U/UTP LSOH | m | 1155 |  | 0
5 |  | Trubka elektroinstalační ohebná monoflex pr. 25mm | m | 850 |  | 0
6 |  | Datová zásuvka 2xRJ45 včetně krytu, rámečku a přístrojové krabice | kpl | 17 |  | 0
7 |  | Propojovací patch kabely délka 1,5m | kpl | 35 |  | 0
8 |  | Optický kabel MM 50/125um 4 vlákna, OM3, LSOH | m | 65 |  | 0
9 |  | FO patchpanel 1U, modulární, max. 12 portů duplex SC, včetně příslušenství | kpl | 2 |  | 0
10 |  | Pomocný materiál a příslušenství | kpl | 1 |  | 0
11 |  | Stavební přípomoci a doprava materiálu | kpl | 1 |  | 0
12 |  | Zapojení do stávající sítě sktrukturované kabeláže - koordinace a zprovoznění | kpl | 1 |  | 0
13 |  | Montáž systému strukturované kabeláže včetně funkčních zkoušek kabeláže | kpl | 1 |  | 0
14 |  | Revize elektroinstalace | kpl | 1 |  | 0
15 |  | Projekt skutečného provedení | kpl | 1 |  | 0
Domácí videotelefon
1 |  | Rozšíření stávajícího systému domácího videotelefonu | kpl | 1 |  | 0
2 |  | Přístroj domácího videotelefonu v kabinetu | kpl | 2 |  | 0
Zabezpečovací systém
1 |  | Rozšíření stávajícího systému EZS - odhad investičních nákladů | kpl | 1 |  | 0
2 |  | Konzultace ohledně zadání a zpracování prováděcího projektu systému EZS | kpl | 1 |  | 0
Detekce CO2
1 |  | Autonomní detektor CO2 a programovatelný nástěnný ovladač se signalizací | ks | 4 |  | 0
2 |  | Montáž, doprava, zaškolení obsluhy atd. | kpl | 1 |  | 0
Elektronická siréna
1 |  | Koordinace stavebních prací se stávajícím zařízením elektronické sirény - nutnost zachování zařízení v trvalém provozu | kpl | 1 |  | 0
|  | D+M celkem |  |  |  | 0
Případně použité názvy výrobků jsou referenční standard investora. Navržený systém vzduchotechniky a měření a regulace je optimalizován na tyto výrobky.

## VZD klima
list č3
Akce: ZŠ Kořenského, Praha
Poř. číslo | Pozice |  | Výrobek-název | M.j. | Množství | Jednotková cena dodávky | Jednotková cena montáže | Dodávka celkem | Montáž celkem
VZDUCHOTECHNIKA
Použité názvy výrobků jsou referenční standard investora. Navržený systém vzduchotechniky a měření a regulace je optimalizován na tyto výrobky.
Nedílnou součástí tohoto výkazu výměr je výkresová dokumentace a technická zpráva.
Ceny dodávek jsou oceněny tzv. "specifikací" - ceněny jsou samostatně nákupní cenou konkrétních nabídek nebo ceníků jednotlivých dodavatelů, ceny montáže jsou dle ceníku ÚRS Praha PSV - 800 - 751
Seznam strojů a zařízení
Upozornění:
Nabízené zařízení je nutno volit tak, aby zajišťovalo požadované výkony
Zařízení je zakresleno na v.č. : 3.Nadzemní podlaží v.č. 4 MP - 431
Zař.č.1 – Větrání sociálních zařízení
[8 empty] | 0 | 0
1 | 1.1 | 75112-3012 | Diagonální ventilátor s doběhem pro Qv=290 m3.hod-1 a Qv=425 m3.hod-1 | kus | 2 |  |  | 0 | 0
|  |  | Spona D 160 | kus | 4 |  |  | 0 | 0
|  |  | Zpětná klapka D 160 | kus | 2 |  |  | 0 | 0
2 | 2019-02-01 | 75112-2051 | Malý radiální ventilátor dvouotáčkový, se zpětnou klapkou, čelní mřížka (filtr+ tlumič hluku) pro Qv=100 m3.hod-1 | kus | 2 |  |  | 0 | 0
3 |  | 75153-7111 | Hluktlumící flexohadice MI 82 | bm | 2 |  |  | 0 | 0
4 |  |  | Jímka pro talířový ventil 100/75 | kus | 2 |  |  | 0 | 0
5 | 1.3 | 751 32-2012 | Talířový ventil plastový D 100, vč. montážního kroužku | kus | 2 |  |  | 0 | 0
6 |  | 75153-7111 | Tepelná flexohadice Mi 102 | bm | 2 |  |  | 0 | 0
7 |  | 75153-7011 | Al flexohadice Mi 82 | bm | 2 |  |  | 0 | 0
8 | 1.4 | 751 32-2012 | Talířový ventil plastový D 125, vč. montážního kroužku | kus | 7 |  |  | 0 | 0
9 |  | 75153-7012 | Al flexohadice Mi 127 | bm | 7 |  |  | 0 | 0
10 | 1.5 | 751 32-2012 | Talířový ventil plastový D 160, vč. montážního kroužku | kus | 3 |  |  | 0 | 0
11 |  | 75153-7012 | Al flexohadice Mi 160 | bm | 3 |  |  | 0 | 0
12 | 1.6 | 75139-8021 | Stěnová mřížka hliníková, lamely 20-200x100- skryté uchycení vč.upevňovacího rámečku | kus | 2 |  |  | 0 | 0
13 | 1.7 | 75139-8021 | Stěnová mřížka hliníková, lamely 20-300x100- skryté uchycení vč.upevňovacího rámečku | kus | 2 |  |  | 0 | 0
|  |  | Potrubí Spiro z pozinkovaného plechu sk.I dle KM 12 0301 |  |  |  |  | 0 | 0
[8 empty] | 0 | 0
14 |  | 75151-0041 | Ø 80/30% - | bm | 6 |  |  | 0 | 0
15 |  | 75151-0042 | Ø125/30% - | bm | 10 |  |  | 0 | 0
16 |  | 75151-0042 | Ø160/30% - | bm | 11 |  |  | 0 | 0
[8 empty] | 0 | 0
|  |  | Objímky pro ventilaci s gumou M8 |  |  |  |  | 0 | 0
[8 empty] | 0 | 0
17 |  | specifikace | ø 80 | kus | 3 |  |  | 0 | 0
18 |  | specifikace | ø 100 | kus | 2 |  |  | 0 | 0
19 |  | specifikace | ø 125 | kus | 8 |  |  | 0 | 0
20 |  | specifikace | ø 160 | kus | 6 |  |  | 0 | 0
[8 empty] | 0 | 0
21 |  | specifikace | Tepelná izolace s=10 mm | m2 | 15 |  |  | 0 | 0
22 |  | specifikace | Montážní materiál | kg | 5 |  |  | 0 | 0
[8 empty] | 0 | 0
|  |  | Zař.č.2 – Odvětrání kuchyňských digestoří |  |  |  |  | 0 | 0
[8 empty] | 0 | 0
23 | 2.1 | 75137-7011 | Kuchyňská digestoř horní vývod 620 W | kus | 3 |  |  | 0 | 0
[8 empty] | 0 | 0
|  |  | Potrubí Spiro z pozinkovaného plechu sk.I dle KM 12 0301 |  |  |  |  | 0 | 0
24 |  | 75151-0042 | Ø125/30% - | bm | 5 |  |  | 0 | 0
25 |  | 75151-0042 | Ø160/30% - | bm | 7 |  |  | 0 | 0
[8 empty] | 0 | 0
|  |  | Objímky pro ventilaci s gumou M8 |  |  |  |  | 0 | 0
26 |  | specifikace | ø 160 | kus | 4 |  |  | 0 | 0
[8 empty] | 0 | 0
27 |  | specifikace | Montážní materiál | m2 | 5 |  |  | 0 | 0
28 |  | specifikace | Tepelná izolace s=10 mm | kg | 5 |  |  | 0 | 0
[8 empty] | 0 | 0
[8 empty] | 0 | 0
|  |  | Zařízení č.3 - Klimatizace učeben |  |  |  |  | 0 | 0
[8 empty] | 0 | 0
29 | 3.1 | 75172-1123 | Venkovní jednotka pro VRV systém Qch: 56,0 kW; Qt: 63,0,0kW; 400V | kus | 1 |  |  | 0 | 0
30 |  | 75154-1123 | Rozvody Cu (dvoutrubka) od 1/4"x1/2" / do3/4"x1 3/8" vč.konzol, lávek,tepelné izolace a komunikačního kabelu pro VRV systém | bm | 90 |  |  | 0 | 0
31 |  | specifikace | Chladivo | kg | 17 |  |  | 0 | 0
[8 empty] | 0 | 0
32 | 3.2 | 75171-1116 | Nástěnná klimatizační jednotka vnitřní S-45 Qch: 4,5kW; Qt: 5,2kW;čerpadlo kondenzátu | kus | 7 |  |  | 0 | 0
33 | 3.3 | 75171-1116 | Nástěnná klimatizační jednotka vnitřní S-56 Qch: 5,6kW; Qt: 6,3kW;čerpadlo kondenzátu | kus | 4 |  |  | 0 | 0
34 | 3.4 | 75171-1116 | Nástěnná klimatizační jednotka vnitřní S-73 Qch: 7,3kW; Qt: 8,0kW;čerpadlo kondenzátu | kus | 1 |  |  | 0 | 0
35 |  | specifikace | Kabelový ovladač CZ-RTC5A | kus | 8 |  |  | 0 | 0
36 |  | specifikace | Refnet CZ-P560BK2BM | kus | 11 |  |  | 0 | 0
[8 empty] | 0 | 0
37 |  | specifikace | Montážní materiál | kg | 10 |  |  | 0 | 0
38 |  | specifikace | Zdvihací mechanismy | kus | 1 |  |  | 0 | 0
|  |  | Komplexní vyzkoušení |  |  |  |  | 0 | 0
39 |  |  | Komplexní vyzkoušení zařízení, vyregulování | Nh | 30 |  |  | 0 | 0
|  |  | stanovených průtoků vzduchu, seznámení |  |  |  |  | 0 | 0
|  |  | provozovatele s funkcí a zaškolení obsluhy v |  |  |  |  | 0 | 0
|  |  | používání a údržbě zařízení. |  |  |  |  | 0 | 0
[8 empty] | 0 | 0
40 |  |  | Doprava | kpl | 1 |  |  | 0 | 0
[8 empty] | 0 | 0
[8 empty] | 0 | 0
|  |  | Celkem |  |  |  |  | 0 | 0
|  |  | Celkem D+M |  |  |  |  | 0
Poznámka : |  |  | Vyplňujte jednotkové ceny modrých buněk !