## Krycí List
CALLIDA, s.r.o.
0 | Kloboučnická 24
21 | 140 00 Praha 4 | CENOVÁ NABÍDKA
#N/A | http://www.callida.cz
#N/A
0
0 |  |  | ZAKÁZKA |  | Set Column width to
0 |  |  |  |  | 56
0 |  | Číslo: |  |  | 0
|  | Zakázka: | Skatepark Butovice |  | Skatepark Butovice
|  | Komentář: |  |  | 0
FIRMY
0 |  | ---: | ---
REALIZAČNÍ TÝM
|  | ---: | ---
ROZPOČET
|  | Celkem (bez DPH): | 0 | Kč
|  | DPH: | 0 | Kč
|  | Celkem včetně DPH: | 0 | Kč

## Rekapitulace
Skatepark Butovice
| Popis | Cena | Hmotnost | DPH | Cena s DPH
SO 01 | SO 01: |  | 472.8451 | 0 | 0
SO 01/001 | 001: Zemní práce | 0 | 6.843 | 0 | 0
SO 01/002 | 002: Základy | 0 | 12.8281 | 0 | 0
SO 01/003 | 003: Svislé konstrukce | 0 | 1.8391 | 0 | 0
SO 01/005 | 005: Komunikace | 0 | 227.1118 | 0 | 0
SO 01/006 | 006: Úpravy povrchu | 0 | 221.4831 | 0 | 0
SO 01/009 | 009: Ostatní konstrukce a práce | 0 | 2.7392 | 0 | 0
SO 01/096 | 096: Bourání | 0 | 0 | 0 | 0
SO 01/099 | 099: Přesun hmot HSV | 0 | 0 | 0 | 0
SO 01/MOB | MOB: Překážky a mobiliář | 0 | 0.0008 | 0 | 0
VB | VN: Vedlejší náklady | 0
| Celkem (bez DPH) | 0
| DPH | 0
| DPH 21% | 0
| Celkem (včetně DPH) | 0

## Zakázka
Skatepark Butovice
|  | Poř. | Typ | Kód | Popis | MJ | Výměra | Jedn. Cena | Cena | Jedn. hmotn. | Hmotnost | Jedn. suť | Suť | Sazba DPH | DPH | Cena s DPH
SO 01 | 1 |  | Objekt |  | SO 01: |  |  |  | 0 |  | 472.8451 |  | 173.6847 |  | 0 | 0
SO 01/001 | 2 |  | Oddíl |  | 001: Zemní práce |  |  |  | 0 |  | 6.843 |  | 172.7856 |  | 0 | 0
|  | 1 | SP | 113107241 | Odstranění podkladu živičného tl 50 mm strojně pl přes 200 m2 | m2 | 511.2 | 0 | 0 |  | 0 | 0.098 | 50.0976 | 21 | 0 | 0
|  |  |  | Výkaz výměr: | S1 |  | 0
[5 empty] | 511,20 |  | 511.2
|  | 2 | SP | 113107230 | Odstranění podkladu z betonu prostého tl 100 mm strojně pl přes 200 m2 | m2 | 511.2 | 0 | 0 |  | 0 | 0.24 | 122.688 | 21 | 0 | 0
|  | 3 | SP | 122251104 | Odkopávky a prokopávky nezapažené v hornině třídy těžitelnosti I, skupiny 3 objem do 500 m3 strojně | m3 | 245.4 | 0 | 0 |  | 0 |  | 0 | 21 | 0 | 0
|  |  |  | Výkaz výměr: | S1 |  | 0
[5 empty] | 245,40 |  | 245.4
|  | 4 | SP | 162751117 | Vodorovné přemístění do 10000 m výkopku/sypaniny z horniny třídy těžitelnosti I, skupiny 1 až 3 | m3 | 245.4 | 0 | 0 |  | 0 |  | 0 | 21 | 0 | 0
|  |  |  | Výkaz výměr: | 245,40 |  | 245.4
|  | 5 | SP | 171151103 | Uložení sypaniny z hornin soudržných do násypů zhutněných | m3 | 5.5 | 0 | 0 |  | 0 |  | 0 | 21 | 0 | 0
|  | 6 | SP | 171201231 | Poplatek za uložení zeminy a kamení na recyklační skládce (skládkovné) kód odpadu 17 05 04 | t | 404.91 | 0 | 0 |  | 0 |  | 0 | 21 | 0 | 0
|  |  |  | Výkaz výměr: | 245,40*1,65 |  | 404.91
|  | 7 | SP | 171251201 | Uložení sypaniny na skládky nebo meziskládky | m3 | 245.4 | 0 | 0 |  | 0 |  | 0 | 21 | 0 | 0
|  | 8 | SP | 181411131 | Založení parkového trávníku výsevem plochy do 1000 m2 v rovině a ve svahu do 1:5 | m2 | 43.2 | 0 | 0 |  | 0 |  | 0 | 21 | 0 | 0
|  |  |  | Výkaz výměr: | 43,20 |  | 43.2
|  | 9 | H | 00572410 | osivo směs travní parková | kg | 1 | 0 | 0 | 0.001 | 0.001 |  | 0 | 21 | 0 | 0
|  | 10 | SP | 181951112 | Úprava pláně v hornině třídy těžitelnosti I, skupiny 1 až 3 se zhutněním | m2 | 493.7 | 0 | 0 |  | 0 |  | 0 | 21 | 0 | 0
|  |  |  | Výkaz výměr: | S2 |  | 0
[5 empty] | 493,70 |  | 493.7
|  | 11 | SP | 182351127 | Rozprostření ornice pl do 500 m2 ve svahu přes 1:5 tl vrstvy do 500 mm strojně | m2 | 43.2 | 0 | 0 |  | 0 |  | 0 | 21 | 0 | 0
|  |  |  | Výkaz výměr: | 43,20 |  | 43.2
|  | 12 | H | 10321100 | zahradní substrát pro výsadbu VL | m3 | 31.1 | 0 | 0 | 0.22 | 6.842 |  | 0 | 21 | 0 | 0
|  | 13 | SP | 183403152 | Obdělání půdy vláčením v rovině a svahu do 1:5 | m2 | 43.2 | 0 | 0 |  | 0 |  | 0 | 21 | 0 | 0
|  | 14 | SP | 183403153 | Obdělání půdy hrabáním v rovině a svahu do 1:5 | m2 | 86.4 | 0 | 0 |  | 0 |  | 0 | 21 | 0 | 0
|  |  |  | Výkaz výměr: | 43,20*2 |  | 86.4
|  | 15 | SP | 185804312 | Zalití rostlin vodou plocha přes 20 m2 | m3 | 0.0864 | 0 | 0 |  | 0 |  | 0 | 21 | 0 | 0
|  |  |  | Výkaz výměr: | 43,20*0,002 |  | 0.0864
|  | 16 | SP | 185851121 | Dovoz vody pro zálivku rostlin za vzdálenost do 1000 m | m3 | 0.0864 | 0 | 0 |  | 0 |  | 0 | 21 | 0 | 0
|  |  |  | Výkaz výměr: | 43,20*0,002 |  | 0.0864
SO 01/002 | 2 |  | Oddíl |  | 002: Základy |  |  |  | 0 |  | 12.8281 |  | 0 |  | 0 | 0
|  | 1 | SP | 131151342 | Vrtání jamek pro plotové sloupky D do 200 mm - strojně | m | 27.3 | 0 | 0 |  | 0 |  | 0 | 21 | 0 | 0
|  |  |  | Výkaz výměr: | 39*0,70 |  | 27.3
|  | 2 | SP | 275311125 | Základové patky a bloky z betonu prostého C 16/20 | m3 | 5.5 | 0 | 0 | 2.3324 | 12.8281 |  | 0 | 21 | 0 | 0
|  |  |  | Výkaz výměr: | 5,50 |  | 5.5
SO 01/003 | 2 |  | Oddíl |  | 003: Svislé konstrukce |  |  |  | 0 |  | 1.8391 |  | 0 |  | 0 | 0
|  | 1 | SP | 338171121 | Osazování sloupků a vzpěr plotových ocelových v do 2,60 m se zalitím MC | kus | 39 | 0 | 0 | 0.00702 | 0.27378 |  | 0 | 21 | 0 | 0
|  |  |  | Výkaz výměr: | 39 |  | 39
|  | 2 | H | 55342255 | sloupek plotový průběžný Pz s PVC vrstvou 2500/38x1,5mm | kus | 39 | 0 | 0 | 0.0035 | 0.1365 |  | 0 | 21 | 0 | 0
|  |  |  | Výkaz výměr: | 39 |  | 39
|  | 3 | SP | 348101210 | Osazení vrat a vrátek k oplocení na ocelové sloupky do 2 m2 | kus | 1 | 0 | 0 |  | 0 |  | 0 | 21 | 0 | 0
|  | 4 | H | 55342334 | branka plotová jednokřídlá Pz s PVC vrstvou 1000x1730mm | kus | 1 | 0 | 0 |  | 0 |  | 0 | 21 | 0 | 0
|  | 5 | SP | 348171146 | Montáž panelového svařovaného oplocení výšky přes 1,5 do 2,0 m | m | 91.7 | 0 | 0 |  | 0 |  | 0 | 21 | 0 | 0
|  |  |  | Výkaz výměr: | 91,70 |  | 91.7
|  | 6 | H | 55342422 | plotový panel svařovaný v 1,5-2,0m š do 2,5m průměru drátu 6mm oka 55x200mm s dvojitým horizontálním drátem 8mm povrchová úprava PZ s PVC vrstvou | kus | 38 | 0 | 0 | 0.0376 | 1.4288 |  | 0 | 21 | 0 | 0
|  |  |  | Výkaz výměr: | 32+6 |  | 38
SO 01/005 | 2 |  | Oddíl |  | 005: Komunikace |  |  |  | 0 |  | 227.1118 |  | 0 |  | 0 | 0
|  | 1 | SP | 564261111 | Podklad nebo podsyp ze štěrkopísku ŠP tl 200 mm | m2 | 493.7 | 0 | 0 | 0.46 | 227.102 |  | 0 | 21 | 0 | 0
|  |  |  | Výkaz výměr: | S2 |  | 0
[5 empty] | 493,70 |  | 493.7
|  | 2 | SP | 578143233_ | Doplnění asfaltu | m3 | 0.1 | 0 | 0 | 0.09792 | 0.009792 |  | 0 | 21 | 0 | 0
|  |  |  | Výkaz výměr: | 0,10 |  | 0.1
SO 01/006 | 2 |  | Oddíl |  | 006: Úpravy povrchu |  |  |  | 0 |  | 221.4831 |  | 0 |  | 0 | 0
|  | 1 | SP | 631311234_1 | Mazanina tl do 240 mm z betonu prostého se zvýšenými nároky na prostředí tř. C 25/30 - strojně leštěný povrch | m3 | 88.868 | 0 | 0 | 2.4533 | 218.019 |  | 0 | 21 | 0 | 0
|  |  |  | Výkaz výměr: | S2 |  | 0
[5 empty] | 88,688 |  | 88.868
|  | 2 | SP | 631319175 | Příplatek k mazanině tl do 240 mm za stržení povrchu spodní vrstvy před vložením výztuže | m3 | 88.868 | 0 | 0 |  | 0 |  | 0 | 21 | 0 | 0
|  |  |  | Výkaz výměr: | S2 |  | 0
[5 empty] | 88,868 |  | 88.868
|  | 3 | SP | 631362021 | Výztuž mazanin svařovanými sítěmi Kari | t | 3.1992 | 0 | 0 | 1.0628 | 3.4 |  | 0 | 21 | 0 | 0
|  |  |  | Výkaz výměr: | S2 |  | 0
[5 empty] | 493,70*1,20*5,40/1000 |  | 3.1992
|  | 4 | SP | 632481213 | Separační vrstva z PE fólie | m2 | 493.7 | 0 | 0 | 0.00013 | 0.064181 |  | 0 | 21 | 0 | 0
|  |  |  | Výkaz výměr: | S2 |  | 0
[5 empty] | 493,70 |  | 493.7
SO 01/009 | 2 |  | Oddíl |  | 009: Ostatní konstrukce a práce |  |  |  | 0 |  | 2.7392 |  | 0 |  | 0 | 0
|  | 1 | SP | 919111114 | Řezání dilatačních spár š 4 mm hl do 100 mm příčných nebo podélných v čerstvém CB krytu | m | 195 | 0 | 0 | 1e-05 | 0.00195 |  | 0 | 21 | 0 | 0
|  |  |  | Výkaz výměr: | 195 |  | 195
|  | 2 | SP | 935932113_1 | Odvodňovací žlab z polymerbetonu s umělým spádem vnitřní š 100 mm s roštem z Pz oceli | m | 29 | 0 | 0 | 0.08619 | 2.4995 |  | 0 | 21 | 0 | 0
|  |  |  | Výkaz výměr: | 29 |  | 29
|  | 3 | SP | 935932611_1 | Však dešťové vody - dle dodavatele | kus | 1 | 0 | 0 | 0.19504 | 0.19504 |  | 0 | 21 | 0 | 0
|  | 4 | H | 990000001 | PVC trubka pr. 200 mm (sloupky na rozmezí chodníku a SKP povrchu) | m | 9.1 | 0 | 0 | 0.00469 | 0.042679 |  | 0 | 21 | 0 | 0
SO 01/096 | 2 |  | Oddíl |  | 096: Bourání |  |  |  | 0 |  | 0 |  | 0.8991 |  | 0 | 0
|  | 1 | B | 960000001 | Demolice a likvidace stavajících překážek | soubor | 1 | 0 | 0 |  | 0 |  | 0 | 21 | 0 | 0
|  | 2 | SP | 966072811 | Rozebrání rámového oplocení na ocelové sloupky výšky do 2m | m | 97.2 | 0 | 0 |  | 0 | 0.00925 | 0.8991 | 21 | 0 | 0
|  |  |  | Výkaz výměr: | 97,20 |  | 97.2
|  | 3 | SP | 997013511 | Odvoz suti a vybouraných hmot z meziskládky na skládku do 1 km s naložením a se složením | t | 173.6847 | 0 | 0 |  | 0 |  | 0 | 21 | 0 | 0
|  | 4 | SP | 997013509 | Příplatek k odvozu suti a vybouraných hmot na skládku ZKD 1 km přes 1 km | t | 1563.165 | 0 | 0 |  | 0 |  | 0 | 21 | 0 | 0
|  | 5 | SP | 997013645 | Poplatek za uložení na skládce (skládkovné) odpadu asfaltového bez dehtu kód odpadu 17 03 02 | t | 50.098 | 0 | 0 |  | 0 |  | 0 | 21 | 0 | 0
|  | 6 | SP | 997013601 | Poplatek za uložení na skládce (skládkovné) stavebního odpadu betonového kód odpadu 17 01 01 | t | 122.688 | 0 | 0 |  | 0 |  | 0 | 21 | 0 | 0
|  | 7 | SP | 997013631 | Poplatek za uložení na skládce (skládkovné) stavebního odpadu směsného kód odpadu 17 09 04 | t | 0.899 | 0 | 0 |  | 0 |  | 0 | 21 | 0 | 0
SO 01/099 | 2 |  | Oddíl |  | 099: Přesun hmot HSV |  |  |  | 0 |  | 0 |  | 0 |  | 0 | 0
|  | 1 | SP | 998225111 | Přesun hmot pro pozemní komunikace s krytem z kamene, monolitickým betonovým nebo živičným | t | 640.718 | 0 | 0 |  | 0 |  | 0 | 21 | 0 | 0
SO 01/MOB | 2 |  | Oddíl |  | MOB: Překážky a mobiliář |  |  |  | 0 |  | 0.0008 |  | 0 |  | 0 | 0
|  | 1 | B | 000000001 | Překážky skatepark (demontáž, převoz, montáž) | soubor | 1 | 0 | 0 |  | 0 |  | 0 | 21 | 0 | 0
|  | 2 | B | 000000002 | Lavička betonová s dřevěnými lamely borovice, rozměr 2400x476x444 / 155 kg | kus | 2 | 0 | 0 |  | 0 |  | 0 | 21 | 0 | 0
|  | 3 | B | 000000003 | Odpadkový koš betonový, pozink. Stříška, rozměr 420x420x1000 mm / 160 kg/ 55 l | kus | 1 | 0 | 0 | 0.0008 | 0.0008 |  | 0 | 21 | 0 | 0
|  | 4 | B | 000000004 | Informační tabule Al rozměr A3 | kus | 1 | 0 | 0 |  | 0 |  | 0 | 21 | 0 | 0