## Rekapitulace stavby
Export Komplet | [24 empty] | VZ | 2.0 | ZAMOK |  |  |  |  | False | False | {e5368aa4-2909-4a3a-97da-5e036ea191c4}
[31 empty] | 0,01 | 21
[31 empty] | 0,01 | 15
|  | REKAPITULACE STAVBY | [15 empty] | v --- níže se nacházejí doplnkové a pomocné údaje k sestavám --- v | [11 empty] | Návod na vyplnění | 0,001
|  | Kód: |  |  |  |  | 2-0537-00/40 | [22 empty] | Měnit lze pouze buňky se žlutým podbarvením! 1) v Rekapitulaci stavby vyplňte údaje o Uchazeči (přenesou se do ostatních sestav i v jiných listech) 2) na vybraných listech vyplňte v sestavě Soupis prací ceny u položek | 0,01
|  | Stavba: |  |  |  |  | Rekonstrukce objektu - 3 etapa 2.NP | [23 empty] | 0,01
|  | KSO: |  |  |  |  | 801 32 1 | [6 empty] | CC-CZ: |  | 12631 | [14 empty] | 0,01
|  | Místo: |  |  |  |  | Pod Žvahovem 463 | [6 empty] | Datum: |  | Vyplň údaj | [14 empty] | 0,01
0,01
|  | Zadavatel: | [11 empty] | IČ: |  | 00063631 | [14 empty] | 0,01
|  |  | Městská část Praha 5 | [10 empty] | DIČ: |  | CZ00063631 | [14 empty] | 0,01
0,01
|  | Uchazeč: | [11 empty] | IČ: |  | Vyplň údaj | [14 empty] | 0,01
|  |  | Vyplň údaj | [10 empty] | DIČ: |  | Vyplň údaj | [14 empty] | 0,01
False
|  | Projektant: | [11 empty] | IČ: |  | 60193280 | [14 empty] | False
|  |  | VPÚ DECO Praha, a.s. | [10 empty] | DIČ: |  | CZ60193280 | [14 empty] | True
0,01
|  | Zpracovatel: | [11 empty] | IČ: |  | 60193280 | [14 empty] | 0,01
|  |  | VPÚ DECO Praha, a.s. | [10 empty] | DIČ: |  | CZ60193280 | [14 empty] | True
Poznámka:
Soupis prací je sestaven s využitím Cenové soustavy ÚRS. Položky, které pochází z této cenové soustavy, jsou ve sloupci 'Cenová soustava' označeny popisem 'CS ÚRS' a úrovní příslušného kalendářního pololetí. Veškeré další informace vymezující popis a podmínky použití těchto položek z Cenové soustavy, které nejsou uvedeny přímo v soupisu prací, jsou neomezeně dálkově k dispozici na webu www.podminky.urs.cz.
|  | Cena bez DPH | [11 empty] | 0
[8 empty] | Sazba daně |  | Základ daně |  |  |  | Výše daně
|  | DPH |  | základní |  |  |  | 21% |  | 0 |  |  |  | 0
|  |  |  | snížená |  |  |  | 15% |  | 0 |  |  |  | 0
|  |  |  | zákl. přenesená |  |  |  | 21% |  | 0 |  |  |  | 0
|  |  |  | sníž. přenesená |  |  |  | 15% |  | 0 |  |  |  | 0
|  |  |  | nulová |  |  |  | 0% |  | 0 |  |  |  | 0
|  | Cena s DPH | [6 empty] | v |  | CZK |  |  | 0
REKAPITULACE OBJEKTŮ STAVBY A SOUPISŮ PRACÍ
| Kód: | [6 empty] | 2-0537-00/40
| Stavba: | [6 empty] | Rekonstrukce objektu - 3 etapa 2.NP
| Místo: | [6 empty] | Pod Žvahovem 463 |  |  |  |  | Datum: |  | Vyplň údaj
| Zadavatel: | [6 empty] | Městská část Praha 5 |  |  |  |  | Projektant: |  | VPÚ DECO Praha, a.s. |  |  | Informatívní údaje z listů zakázek
| Uchazeč: | [11 empty] | Zpracovatel: |  | VPÚ DECO Praha, a.s.
| Kód |  |  |  | Popis | [6 empty] | Cena bez DPH [CZK] |  |  |  | Cena s DPH [CZK] | Typ | z toho Ostat. náklady [CZK] | DPH [CZK] | Normohodiny [h] | DPH základní [CZK] | DPH snížená [CZK] | DPH základní přenesená [CZK] | DPH snížená přenesená [CZK] | Základna DPH základní | Základna DPH snížená | Základna DPH zákl. přenesená | Základna DPH sníž. přenesená | Základna DPH nulová
| Náklady stavby celkem | [10 empty] | 0 |  |  |  | 0 |  | 0 | 0 | 0 | 0 | 0 | 0 | 0 | 0 | 0 | 0 | 0 | 0 |  | D | 0 | ###NOIMPORT### | IMPORT | {e5368aa4-2909-4a3a-97da-5e036ea191c4} | {00000000-0000-0000-0000-000000000000} | 801 32 1
|  | SO110 |  |  |  | Hlavní objekt | [5 empty] | 0 |  |  |  | 0 | STA | 0 | 0 | 0 | 0 | 0 | 0 | 0 | 0 | 0 | 0 | 0 | 0 |  | D | 1 | ###NOIMPORT### | IMPORT | {b3ddc80e-9714-4a0c-ab53-ab601e4aff06} | {e5368aa4-2909-4a3a-97da-5e036ea191c4} |  | 2
/ |  |  | A00 |  |  |  | Bourací práce |  |  |  |  | 0 |  |  |  | 0 | Soupis | 0 | 0 | 0 | 0 | 0 | 0 | 0 | 0 | 0 | 0 | 0 | 0 |  |  | 2 |  | IMPORT | {0b17c1a8-a19f-4ea5-b65e-079cc8507f3b} | {b3ddc80e-9714-4a0c-ab53-ab601e4aff06}
/ |  |  | A01 |  |  |  | Nové konstrukce |  |  |  |  | 0 |  |  |  | 0 | Soupis | 0 | 0 | 0 | 0 | 0 | 0 | 0 | 0 | 0 | 0 | 0 | 0 |  |  | 2 |  | IMPORT | {10106bde-78ad-4e64-96bf-21574caae427} | {b3ddc80e-9714-4a0c-ab53-ab601e4aff06}
/ |  |  | B00 |  |  |  | Statika |  |  |  |  | 0 |  |  |  | 0 | Soupis | 0 | 0 | 0 | 0 | 0 | 0 | 0 | 0 | 0 | 0 | 0 | 0 |  |  | 2 |  | IMPORT | {be6a0dd1-81c4-47fe-9518-4ce9da8742b5} | {b3ddc80e-9714-4a0c-ab53-ab601e4aff06}
/ |  |  | D00 |  |  |  | Zdravotně technické instalace |  |  |  |  | 0 |  |  |  | 0 | Soupis | 0 | 0 | 0 | 0 | 0 | 0 | 0 | 0 | 0 | 0 | 0 | 0 |  |  | 2 |  | IMPORT | {b419f569-db58-48d3-88a3-0d19d9cf9d10} | {b3ddc80e-9714-4a0c-ab53-ab601e4aff06}
/ |  |  | F00 |  |  |  | Zařízení pro vytápění staveb |  |  |  |  | 0 |  |  |  | 0 | Soupis | 0 | 0 | 0 | 0 | 0 | 0 | 0 | 0 | 0 | 0 | 0 | 0 |  |  | 2 |  | IMPORT | {335137a7-2c4d-485f-81a2-bc4b4d5241fa} | {b3ddc80e-9714-4a0c-ab53-ab601e4aff06}
/ |  |  | H00 |  |  |  | VZT |  |  |  |  | 0 |  |  |  | 0 | Soupis | 0 | 0 | 0 | 0 | 0 | 0 | 0 | 0 | 0 | 0 | 0 | 0 |  |  | 2 |  | IMPORT | {cfb91bea-9e38-4e35-aeb8-76a74227d08a} | {b3ddc80e-9714-4a0c-ab53-ab601e4aff06}
/ |  |  | J00 |  |  |  | Zařízení silnoproudé elektrotechniky |  |  |  |  | 0 |  |  |  | 0 | Soupis | 0 | 0 | 0 | 0 | 0 | 0 | 0 | 0 | 0 | 0 | 0 | 0 |  |  | 2 |  | IMPORT | {2c595189-3ddb-4d1a-beb7-ff7de5aef29e} | {b3ddc80e-9714-4a0c-ab53-ab601e4aff06}
/ |  |  | K00 |  |  |  | Slaboproudé systémy |  |  |  |  | 0 |  |  |  | 0 | Soupis | 0 | 0 | 0 | 0 | 0 | 0 | 0 | 0 | 0 | 0 | 0 | 0 |  |  | 2 |  | IMPORT | {0d3dd5bc-74d1-4a71-b9ff-2977b444a713} | {b3ddc80e-9714-4a0c-ab53-ab601e4aff06}
/ |  | VRN |  |  |  | Vedlejší a ostatní náklady | [5 empty] | 0 |  |  |  | 0 | VON | 0 | 0 | 0 | 0 | 0 | 0 | 0 | 0 | 0 | 0 | 0 | 0 |  |  | 1 |  | IMPORT | {b6d25fe1-699f-489e-a439-6f5b6ff9504b} | {e5368aa4-2909-4a3a-97da-5e036ea191c4} |  | 2

## A00 - Bourací práce
[18 empty] | {0b17c1a8-a19f-4ea5-b65e-079cc8507f3b} | [5 empty] | parkety | m2 | 141,9 | 2
[18 empty] | 2 | [5 empty] | kerOBKL | m2 | 88,16 | 2
| KRYCÍ LIST SOUPISU PRACÍ | [7 empty] | v --- níže se nacházejí doplnkové a pomocné údaje k sestavám --- v | [8 empty] | False | [5 empty] | lišty1 | m | 50 | 2
[24 empty] | lišty2 | m | 100 | 2
| Stavba: | [22 empty] | dvířka | kus | 5 | 2
|  | Rekonstrukce objektu - 3 etapa 2.NP | [21 empty] | povlakove | m2 | 195,9 | 2
| Objekt: | [22 empty] | lišty3 | m | 128,5 | 2
|  | SO110 - Hlavní objekt | [21 empty] | příčka100 | m2 | 3,675 | 2
| Soupis: | [22 empty] | příčka150 | m2 | 29,263 | 2
|  | A00 - Bourací práce | [21 empty] | zdivo1 | m3 | 4,858 | 2
[24 empty] | potěrDO50 | m2 | 26,08 | 2
| KSO: |  |  |  |  | CC-CZ: | [17 empty] | dveře1 | m2 | 60,9 | 2
| Místo: |  | Pod Žvahovem 463 |  |  | Datum: | Vyplň údaj | [16 empty] | dveře2 | m2 | 8 | 2
[24 empty] | PS | m2 | 53,2 | 2
| Zadavatel: |  |  |  |  | IČ: | 00063631 | [16 empty] | zdivo2 | m3 | 3,898 | 2
|  | Městská část Praha 5 |  |  |  | DIČ: | CZ00063631 | [16 empty] | rákos | m2 | 195,9 | 2
[24 empty] | miralon | m2 | 85,6 | 2
| Uchazeč: |  |  |  |  | IČ: | Vyplň údaj | [16 empty] | WC | kus | 6 | 2
|  | Vyplň údaj |  |  |  | DIČ: | Vyplň údaj | [16 empty] | UM1 | kus | 7 | 2
[24 empty] | UM2 | kus | 0 | 2
| Projektant: |  |  |  |  | IČ: | 60193280 | [16 empty] | dřez | kus | 0 | 2
|  | VPÚ DECO Praha, a.s. |  |  |  | DIČ: | CZ60193280 | [16 empty] | baterka | kus | 7 | 2
[24 empty] | sifon | kus | 7 | 2
| Zpracovatel: |  |  |  |  | IČ: | 60193280 | [16 empty] | desky | m2 | 85,6 | 2
|  | VPÚ DECO Praha, a.s. |  |  |  | DIČ: | CZ60193280 | [16 empty] | prkna | m2 | 195,9 | 2
[24 empty] | SDKpředstěny | m2 | 4,5 | 2
| Poznámka: | [22 empty] | SDK_PD | m2 | 26,08 | 2
|  | Soupis prací je sestaven s využitím Cenové soustavy ÚRS. Položky, které pochází z této cenové soustavy, jsou ve sloupci 'Cenová soustava' označeny popisem 'CS ÚRS' a úrovní příslušného kalendářního pololetí. Veškeré další informace vymezující popis a podmínky použití těchto položek z Cenové soustavy, které nejsou uvedeny přímo v soupisu prací, jsou neomezeně dálkově k dispozici na webu www.podminky.urs.cz. | [21 empty] | sanit1 | m2 | 40,26 | 2
[24 empty] | sanit2 | m2 | 9 | 2
[24 empty] | terSOKL | m | 70,26 | 2
| Cena bez DPH | [5 empty] | 0 | [16 empty] | terDL | m2 | 100,15 | 2
[24 empty] | kerDL | m2 | 26,08 | 2
|  |  | Základ daně |  |  | Sazba daně | Výše daně | [16 empty] | ZDIVOotvor1 | kus | 2 | 2
| DPH | základní | 0 |  |  | 21% | 0 | [16 empty] | vrt90 | m | 0,6 | 2
|  | snížená | 0 |  |  | 15% | 0 | [16 empty] | vrt400 | m | 0,3 | 2
|  | zákl. přenesená | 0 |  |  | 21% | 0 | [16 empty] | BetMazDO100 | m3 | 0,33 | 2
|  | sníž. přenesená | 0 |  |  | 15% | 0 | [16 empty] | štuk | m2 | 666,307 | 2
|  | nulová | 0 |  |  | 0% | 0 | [16 empty] | otvor_zdivo | kus | 2 | 2
| Cena s DPH |  |  | v | CZK |  | 0
REKAPITULACE ČLENĚNÍ SOUPISU PRACÍ
Stavba:
Rekonstrukce objektu - 3 etapa 2.NP
Objekt:
SO110 - Hlavní objekt
Soupis:
A00 - Bourací práce
Místo: |  |  | Pod Žvahovem 463 |  |  | Datum: | Vyplň údaj
Zadavatel: |  |  | Městská část Praha 5 |  |  | Projektant: | VPÚ DECO Praha, a.s.
Uchazeč: |  |  | Vyplň údaj |  |  | Zpracovatel: | VPÚ DECO Praha, a.s.
Kód dílu - Popis | [6 empty] | Cena celkem [CZK]
Náklady stavby celkem | [6 empty] | 0 | [11 empty] | -1
| HSV - Práce a dodávky HSV | [5 empty] | 0
| 9 - Ostatní konstrukce a práce, bourání | [5 empty] | 0
| 997 - Přesun sutě | [5 empty] | 0
| PSV - Práce a dodávky PSV | [5 empty] | 0
| 713 - Izolace tepelné | [5 empty] | 0
| 725 - Zdravotechnika - zařizovací předměty | [5 empty] | 0
| 762 - Konstrukce tesařské | [5 empty] | 0
| 763 - Konstrukce suché výstavby | [5 empty] | 0
| 767 - Konstrukce zámečnické | [5 empty] | 0
| 771 - Podlahy z dlaždic | [5 empty] | 0
| 775 - Podlahy skládané | [5 empty] | 0
| 776 - Podlahy povlakové | [5 empty] | 0
| 781 - Dokončovací práce - obklady | [5 empty] | 0
| 783 - Dokončovací práce - nátěry | [5 empty] | 0
SOUPIS PRACÍ
Stavba:
Rekonstrukce objektu - 3 etapa 2.NP
Objekt:
SO110 - Hlavní objekt
Soupis:
A00 - Bourací práce
Místo: |  |  | Pod Žvahovem 463 |  |  | Datum: | Vyplň údaj
Zadavatel: |  |  | Městská část Praha 5 |  |  | Projektant: | VPÚ DECO Praha, a.s.
Uchazeč: |  |  | Vyplň údaj |  |  | Zpracovatel: | VPÚ DECO Praha, a.s.
PČ | Typ | Kód | Popis | MJ | Množství | J.cena [CZK] | Cena celkem [CZK] | Cenová soustava |  | DPH | J. Nh [h] | Nh celkem [h] | J. hmotnost [t] | Hmotnost celkem [t] | J. suť [t] | Suť Celkem [t]
Náklady soupisu celkem | [6 empty] | 0 |  |  |  |  | 0 |  | 0.002298 |  | 78.5914 |  | D | -1 | [14 empty] | 0
| D | HSV | Práce a dodávky HSV |  |  |  | 0 |  |  |  |  | 0 |  | 0.002298 |  | 45.459 | 1 | D | 0 |  |  |  | ROZPOCET | [10 empty] | 0
| D | 9 | Ostatní konstrukce a práce, bourání |  |  |  | 0 |  |  |  |  | 0 |  | 0.002298 |  | 45.459 | 1 | D | 1 |  |  |  | ROZPOCET | [10 empty] | 0
1 | K | 962031132 | Bourání příček z cihel pálených na MVC tl do 100 mm | m2 | 3.675 |  | 0 | CS ÚRS 2021 01 |  | základní |  | 0 | 0 | 0 | 0.131 | 0.48142 | 4 | K | 2 |  |  |  | ROZPOCET |  |  |  |  | 0 | 0 | 0 | 0 | 0 | 1 | 0 | 4 | 1214663
| PP |  | Bourání příček z cihel, tvárnic nebo příčkovek z cihel pálených, plných nebo dutých na maltu vápennou nebo vápenocementovou, tl. do 100 mm | [14 empty] | PP | 2
| VV |  | "2.NP" (1,3)*3,75 |  | 4.875 | [12 empty] | VV | 2 | 2 | True | 0 | ROZPOCET
| VV |  | "odpočet otvorů" -(0,6*2) |  | -1.2 | [12 empty] | VV | 2 | 2 | True | 0 | ROZPOCET
| VV |  | Mezisoučet 2.NP |  | 3.675 | [12 empty] | VV | 2 | 3 | True | 0 | ROZPOCET
| VV | příčka100 | Součet |  | 3.675 | [12 empty] | VV | 2 | 4 | True | 1 | ROZPOCET
2 | K | 962031133 | Bourání příček z cihel pálených na MVC tl do 150 mm | m2 | 29.263 |  | 0 | CS ÚRS 2021 01 |  | základní |  | 0 | 0 | 0 | 0.261 | 7.6376 | 4 | K | 2 |  |  |  | ROZPOCET |  |  |  |  | 0 | 0 | 0 | 0 | 0 | 1 | 0 | 4 | 1979246909
| PP |  | Bourání příček z cihel, tvárnic nebo příčkovek z cihel pálených, plných nebo dutých na maltu vápennou nebo vápenocementovou, tl. do 150 mm | [14 empty] | PP | 2
| VV |  | "2.NP" (2+6,55)*3,75 |  | 32.063 | [12 empty] | VV | 2 | 2 | True | 0 | ROZPOCET
| VV |  | "odpočet otvorů" -(0,6*2+0,8*2) |  | -2.8 | [12 empty] | VV | 2 | 2 | True | 0 | ROZPOCET
| VV |  | Mezisoučet 2.NP |  | 29.263 | [12 empty] | VV | 2 | 3 | True | 0 | ROZPOCET
| VV | příčka150 | Součet |  | 29.263 | [12 empty] | VV | 2 | 4 | True | 1 | ROZPOCET
3 | K | 962032230 | Bourání zdiva z cihel pálených nebo vápenopískových na MV nebo MVC do 1 m3 | m3 | 4.858 |  | 0 | CS ÚRS 2021 01 |  | základní |  | 0 | 0 | 0 | 1.8 | 8.7444 | 4 | K | 2 |  |  |  | ROZPOCET |  |  |  |  | 0 | 0 | 0 | 0 | 0 | 1 | 0 | 4 | 1471757903
| PP |  | Bourání zdiva nadzákladového z cihel nebo tvárnic z cihel pálených nebo vápenopískových, na maltu vápennou nebo vápenocementovou, objemu do 1 m3 | [14 empty] | PP | 2
| VV |  | "2.NP" (1,3*0,17+1,8*0,17+3,0*0,17+2,0*0,17)*3,75 |  | 5.164 | [12 empty] | VV | 2 | 2 | True | 0 | ROZPOCET
| VV |  | "odpočet otvorů" -(0,9*2*0,17) |  | -0.306 | [12 empty] | VV | 2 | 2 | True | 0 | ROZPOCET
| VV |  | Mezisoučet 2.NP |  | 4.858 | [12 empty] | VV | 2 | 3 | True | 0 | ROZPOCET
| VV | zdivo1 | Součet |  | 4.858 | [12 empty] | VV | 2 | 4 | True | 1 | ROZPOCET
4 | K | 965043341 | Bourání podkladů pod dlažby betonových s potěrem nebo teracem tl do 100 mm pl přes 4 m2 | m3 | 0.33 |  | 0 | CS ÚRS 2021 01 |  | základní |  | 0 | 0 | 0 | 2.2 | 0.726 | 4 | K | 2 |  |  |  | ROZPOCET |  |  |  |  | 0 | 0 | 0 | 0 | 0 | 1 | 0 | 4 | -2058945754
| PP |  | Bourání mazanin betonových s potěrem nebo teracem tl. do 100 mm, plochy přes 4 m2 | [14 empty] | PP | 2
| VV |  | "2.NP" | [14 empty] | VV | 2 | 1 | True | 0 | ROZPOCET
| VV |  | "2.03.2, WC DÍVKY, KABINKY" 3,7*0,05 |  | 0.185 | [12 empty] | VV | 2 | 2 | True | 0 | ROZPOCET
| VV |  | "2.04.02, WC CHLAPCI, PISOÁRY" 2,9*0,05 |  | 0.145 | [12 empty] | VV | 2 | 2 | True | 0 | ROZPOCET
| VV |  | Mezisoučet 2.NP |  | 0.33 | [12 empty] | VV | 2 | 3 | True | 0 | ROZPOCET
| VV | BetMazDO100 | Součet |  | 0.33 | [12 empty] | VV | 2 | 4 | True | 1 | ROZPOCET
5 | K | 965045113 | Bourání potěrů cementových nebo pískocementových tl do 50 mm pl přes 4 m2 | m2 | 26.08 |  | 0 | CS ÚRS 2021 01 |  | základní |  | 0 | 0 | 0 | 0.09 | 2.3472 | 4 | K | 2 |  |  |  | ROZPOCET |  |  |  |  | 0 | 0 | 0 | 0 | 0 | 1 | 0 | 4 | 1379293653
| PP |  | Bourání potěrů tl. do 50 mm cementových nebo pískocementových, plochy přes 4 m2 | [14 empty] | PP | 2
| VV |  | "2.NP" | [14 empty] | VV | 2 | 1 | True | 0 | ROZPOCET
| VV |  | "B2.03, TOALETY ŽANY" 21,58 |  | 21.58 | [12 empty] | VV | 2 | 2 | True | 0 | ROZPOCET
| VV |  | "B2.04, WC UČITELÉ" 4,5 |  | 4.5 | [12 empty] | VV | 2 | 2 | True | 0 | ROZPOCET
| VV |  | Mezisoučet 2.NP |  | 26.08 | [12 empty] | VV | 2 | 3 | True | 0 | ROZPOCET
| VV | potěrDO50 | Součet |  | 26.08 | [12 empty] | VV | 2 | 4 | True | 1 | ROZPOCET
6 | K | 965049111 | Příplatek k bourání betonových mazanin za bourání mazanin se svařovanou sítí tl do 100 mm | m3 | 0.33 |  | 0 | CS ÚRS 2021 01 |  | základní |  | 0 | 0 | 0 | 0.044 | 0.01452 | 4 | K | 2 |  |  |  | ROZPOCET |  |  |  |  | 0 | 0 | 0 | 0 | 0 | 1 | 0 | 4 | 126741311
| PP |  | Bourání mazanin Příplatek k cenám za bourání mazanin betonových se svařovanou sítí, tl. do 100 mm | [14 empty] | PP | 2
| VV |  | BetMazDO100 |  | 0.33 | [12 empty] | VV | 2 | 2 | True | 1 | ROZPOCET
7 | K | 968072455 | Vybourání kovových dveřních zárubní pl do 2 m2 | m2 | 60.9 |  | 0 | CS ÚRS 2021 01 |  | základní |  | 0 | 0 | 0 | 0.076 | 4.6284 | 4 | K | 2 |  |  |  | ROZPOCET |  |  |  |  | 0 | 0 | 0 | 0 | 0 | 1 | 0 | 4 | 1303422924
| PP |  | Vybourání kovových rámů oken s křídly, dveřních zárubní, vrat, stěn, ostění nebo obkladů dveřních zárubní, plochy do 2 m2 | [14 empty] | PP | 2
| VV |  | "3.PP" 1*2+0,95*2+0,8*2*2+0,9*2 |  | 8.9 | [12 empty] | VV | 2 | 2 | True | 0 | ROZPOCET
| VV |  | Mezisoučet 3.PP |  | 8.9 | [12 empty] | VV | 2 | 3 | True | 0 | ROZPOCET
| VV |  | "1.PP" 0,8*2+0,9*2*3+0,8*2*3+0,6*2*2 |  | 14.2 | [12 empty] | VV | 2 | 2 | True | 0 | ROZPOCET
| VV |  | Mezisoučet 1.PP |  | 14.2 | [12 empty] | VV | 2 | 3 | True | 0 | ROZPOCET
| VV |  | "1.NP" 0,6*2*2+0,7*2+0,8*2+0,9*2*(2+7+1) |  | 23.4 | [12 empty] | VV | 2 | 2 | True | 0 | ROZPOCET
| VV |  | Mezisoučet 1.NP |  | 23.4 | [12 empty] | VV | 2 | 3 | True | 0 | ROZPOCET
| VV |  | "2.NP" 0,6*2*2+0,7*2*1+0,8*2*1+0,9*2*5 |  | 14.4 | [12 empty] | VV | 2 | 2 | True | 0 | ROZPOCET
| VV |  | Mezisoučet 2.NP |  | 14.4 | [12 empty] | VV | 2 | 3 | True | 0 | ROZPOCET
| VV | dveře1 | Součet |  | 60.9 | [12 empty] | VV | 2 | 4 | True | 1 | ROZPOCET
8 | K | 968072456 | Vybourání kovových dveřních zárubní pl přes 2 m2 | m2 | 8 |  | 0 | CS ÚRS 2021 01 |  | základní |  | 0 | 0 | 0 | 0.063 | 0.504 | 4 | K | 2 |  |  |  | ROZPOCET |  |  |  |  | 0 | 0 | 0 | 0 | 0 | 1 | 0 | 4 | 1331241726
| PP |  | Vybourání kovových rámů oken s křídly, dveřních zárubní, vrat, stěn, ostění nebo obkladů dveřních zárubní, plochy přes 2 m2 | [14 empty] | PP | 2
| VV |  | "1.PP" 2*2*2 |  | 8 | [12 empty] | VV | 2 | 2 | True | 0 | ROZPOCET
| VV |  | Mezisoučet 1.PP |  | 8 | [12 empty] | VV | 2 | 3 | True | 0 | ROZPOCET
| VV |  | "2.NP" | [14 empty] | VV | 2 | 1 | True | 0 | ROZPOCET
| VV |  | Mezisoučet 2.NP |  | 0 | [12 empty] | VV | 2 | 3 | True | 0 | ROZPOCET
| VV | dveře2 | Součet |  | 8 | [12 empty] | VV | 2 | 4 | True | 1 | ROZPOCET
9 | K | 968072641 | Vybourání kovových stěn kromě výkladních | m2 | 53.2 |  | 0 | CS ÚRS 2021 01 |  | základní |  | 0 | 0 | 0 | 0.025 | 1.33 | 4 | K | 2 |  |  |  | ROZPOCET |  |  |  |  | 0 | 0 | 0 | 0 | 0 | 1 | 0 | 4 | 337363955
| PP |  | Vybourání kovových rámů oken s křídly, dveřních zárubní, vrat, stěn, ostění nebo obkladů stěn jakýchkoliv, kromě výkladních jakékoliv plochy | [14 empty] | PP | 2
| VV |  | "1.PP" 1,88*2,5+1,99*2,5+2,1*2,5+2,05*2,5+6,63*2,5*2 |  | 53.2 | [12 empty] | VV | 2 | 2 | True | 0 | ROZPOCET
| VV |  | Mezisoučet 1.PP |  | 53.2 | [12 empty] | VV | 2 | 3 | True | 0 | ROZPOCET
| VV | PS | Součet |  | 53.2 | [12 empty] | VV | 2 | 4 | True | 1 | ROZPOCET
10 | K | 971033361 | Vybourání otvorů ve zdivu cihelném pl do 0,09 m2 na MVC nebo MV tl do 600 mm | kus | 2 |  | 0 | CS ÚRS 2021 01 |  | základní |  | 0 | 0 | 0 | 0.099 | 0.198 | 4 | K | 2 |  |  |  | ROZPOCET |  |  |  |  | 0 | 0 | 0 | 0 | 0 | 1 | 0 | 4 | -1603779348
| PP |  | Vybourání otvorů ve zdivu základovém nebo nadzákladovém z cihel, tvárnic, příčkovek z cihel pálených na maltu vápennou nebo vápenocementovou plochy do 0,09 m2, tl. do 600 mm | [14 empty] | PP | 2
| VV |  | "2.NP" 1+1 |  | 2 | [12 empty] | VV | 2 | 2 | True | 0 | ROZPOCET
| VV |  | Mezisoučet 2.NP |  | 2 | [12 empty] | VV | 2 | 3 | True | 0 | ROZPOCET
| VV | ZDIVOotvor1 | Součet |  | 2 | [12 empty] | VV | 2 | 4 | True | 1 | ROZPOCET
11 | K | 971033431 | Vybourání otvorů ve zdivu cihelném pl do 0,25 m2 na MVC nebo MV tl do 150 mm | kus | 2 |  | 0 | CS ÚRS 2021 01 |  | základní |  | 0 | 0 | 0 | 0.069 | 0.138 | 4 | K | 2 |  |  |  | ROZPOCET |  |  |  |  | 0 | 0 | 0 | 0 | 0 | 1 | 0 | 4 | -709806961
| PP |  | Vybourání otvorů ve zdivu základovém nebo nadzákladovém z cihel, tvárnic, příčkovek z cihel pálených na maltu vápennou nebo vápenocementovou plochy do 0,25 m2, tl. do 150 mm | [14 empty] | PP | 2
| VV |  | "vybourání otvorů pro nové mřížky" | [14 empty] | VV | 2 | 1 | True | 0 | ROZPOCET
| VV |  | "2.NP" 2 |  | 2 | [12 empty] | VV | 2 | 2 | True | 0 | ROZPOCET
| VV | otvor_zdivo | Součet |  | 2 | [12 empty] | VV | 2 | 4 | True | 1 | ROZPOCET
12 | K | 971033651 | Vybourání otvorů ve zdivu cihelném pl do 4 m2 na MVC nebo MV tl do 600 mm | m3 | 3.898 |  | 0 | CS ÚRS 2021 01 |  | základní |  | 0 | 0 | 0 | 1.8 | 7.0164 | 4 | K | 2 |  |  |  | ROZPOCET |  |  |  |  | 0 | 0 | 0 | 0 | 0 | 1 | 0 | 4 | -1909375247
| PP |  | Vybourání otvorů ve zdivu základovém nebo nadzákladovém z cihel, tvárnic, příčkovek z cihel pálených na maltu vápennou nebo vápenocementovou plochy do 4 m2, tl. do 600 mm | [14 empty] | PP | 2
| VV |  | "2.NP" 1,0*2,3*0,49+1,154*2,3*0,49+(1,2*3,75*0,17-0,9*2*0,17)+(0,42*3,75*0,49+0,8*3,75*0,15-0,7*2*0,15) |  | 3.898 | [12 empty] | VV | 2 | 2 | True | 0 | ROZPOCET
| VV |  | Mezisoučet 2.NP |  | 3.898 | [12 empty] | VV | 2 | 3 | True | 0 | ROZPOCET
| VV | zdivo2 | Součet |  | 3.898 | [12 empty] | VV | 2 | 4 | True | 1 | ROZPOCET
13 | K | 977151117 | Jádrové vrty diamantovými korunkami do D 90 mm do stavebních materiálů | m | 0.6 |  | 0 | CS ÚRS 2021 01 |  | základní |  | 0 | 0.00072 | 0.000432 | 0.025 | 0.015 | 4 | K | 2 |  |  |  | ROZPOCET |  |  |  |  | 0 | 0 | 0 | 0 | 0 | 1 | 0 | 4 | -258601038
| PP |  | Jádrové vrty diamantovými korunkami do stavebních materiálů (železobetonu, betonu, cihel, obkladů, dlažeb, kamene) průměru přes 80 do 90 mm | [14 empty] | PP | 2
| VV |  | "2.NP" 0,3*2 |  | 0.6 | [12 empty] | VV | 2 | 2 | True | 0 | ROZPOCET
| VV |  | Mezisoučet 2.NP |  | 0.6 | [12 empty] | VV | 2 | 3 | True | 0 | ROZPOCET
| VV | vrt90 | Součet |  | 0.6 | [12 empty] | VV | 2 | 4 | True | 1 | ROZPOCET
14 | K | 977151131 | Jádrové vrty diamantovými korunkami do D 400 mm do stavebních materiálů | m | 0.3 |  | 0 | CS ÚRS 2021 01 |  | základní |  | 0 | 0.00622 | 0.001866 | 0.502 | 0.1506 | 4 | K | 2 |  |  |  | ROZPOCET |  |  |  |  | 0 | 0 | 0 | 0 | 0 | 1 | 0 | 4 | 1283877120
| PP |  | Jádrové vrty diamantovými korunkami do stavebních materiálů (železobetonu, betonu, cihel, obkladů, dlažeb, kamene) průměru přes 350 do 400 mm | [14 empty] | PP | 2
| VV |  | "2.NP" 0,3 |  | 0.3 | [12 empty] | VV | 2 | 2 | True | 0 | ROZPOCET
| VV |  | Mezisoučet 2.NP |  | 0.3 | [12 empty] | VV | 2 | 3 | True | 0 | ROZPOCET
| VV | vrt400 | Součet |  | 0.3 | [12 empty] | VV | 2 | 4 | True | 1 | ROZPOCET
15 | K | 978012191 | Otlučení (osekání) vnitřní vápenné nebo vápenocementové omítky stropů rákosových v rozsahu do 100 % | m2 | 195.9 |  | 0 | CS ÚRS 2021 01 |  | základní |  | 0 | 0 | 0 | 0.05 | 9.795 | 4 | K | 2 |  |  |  | ROZPOCET |  |  |  |  | 0 | 0 | 0 | 0 | 0 | 1 | 0 | 4 | -1046430482
| PP |  | Otlučení vápenných nebo vápenocementových omítek vnitřních ploch stropů rákosovaných, v rozsahu přes 50 do 100 % | [14 empty] | PP | 2
| VV |  | "2.NP" | [14 empty] | VV | 2 | 1 | True | 0 | ROZPOCET
| VV |  | "B2.07, UČEBNA" 85,6 |  | 85.6 | [12 empty] | VV | 2 | 2 | True | 0 | ROZPOCET
| VV |  | "B2.08, KABINET" 44 |  | 44 | [12 empty] | VV | 2 | 2 | True | 0 | ROZPOCET
| VV |  | "B2.09, UČEBNA" 66,3 |  | 66.3 | [12 empty] | VV | 2 | 2 | True | 0 | ROZPOCET
| VV |  | Mezisoučet 2.NP |  | 195.9 | [12 empty] | VV | 2 | 3 | True | 0 | ROZPOCET
| VV | rákos | Součet |  | 195.9 | [12 empty] | VV | 2 | 4 | True | 1 | ROZPOCET
16 | K | 978035117 | Odsekání tenkovrstvé omítky obroušením v rozsahu do 100% | m2 | 666.307 |  | 0 | CS ÚRS 2021 01 |  | základní |  | 0 | 0 | 0 | 0.0026 | 1.7324 | 4 | K | 2 |  |  |  | ROZPOCET |  |  |  |  | 0 | 0 | 0 | 0 | 0 | 1 | 0 | 4 | -205868366
| PP |  | Odstranění tenkovrstvých omítek nebo štuku tloušťky do 2 mm obroušením, rozsahu přes 50 do 100% | [14 empty] | PP | 2
| VV |  | "2.NP stěny" | [14 empty] | VV | 2 | 1 | True | 0 | ROZPOCET
| VV |  | "B2.02, CHODBA" 117,418 |  | 117.418 | [12 empty] | VV | 2 | 2 | True | 0 | ROZPOCET
| VV |  | "B2.03, TOALETY ŽANY" 45,87 |  | 45.87 | [12 empty] | VV | 2 | 2 | True | 0 | ROZPOCET
| VV |  | "B2.04, WC UČITELÉ" 18 |  | 18 | [12 empty] | VV | 2 | 2 | True | 0 | ROZPOCET
| VV |  | "B2.06, SCHODIŠTĚ" 56,4 |  | 56.4 | [12 empty] | VV | 2 | 2 | True | 0 | ROZPOCET
| VV |  | "B2.07, UČEBNA" 144,234 |  | 144.234 | [12 empty] | VV | 2 | 2 | True | 0 | ROZPOCET
| VV |  | "B2.08, KABINET" 91,722 |  | 91.722 | [12 empty] | VV | 2 | 2 | True | 0 | ROZPOCET
| VV |  | "B2.09, UČEBNA" 98,023 |  | 98.023 | [12 empty] | VV | 2 | 2 | True | 0 | ROZPOCET
| VV |  | "2.NP strop" | [14 empty] | VV | 2 | 1 | True | 0 | ROZPOCET
| VV |  | "B2.02, CHODBA" 94,64 |  | 94.64 | [12 empty] | VV | 2 | 2 | True | 0 | ROZPOCET
| VV |  | Mezisoučet 2.NP |  | 666.307 | [12 empty] | VV | 2 | 3 | True | 0 | ROZPOCET
| VV | štuk | Součet |  | 666.307 | [12 empty] | VV | 2 | 4 | True | 1 | ROZPOCET
| D | 997 | Přesun sutě |  |  |  | 0 |  |  |  |  | 0 |  | 0 |  | 0 | 1 | D | 1 |  |  |  | ROZPOCET | [10 empty] | 0
17 | K | 997013211 | Vnitrostaveništní doprava suti a vybouraných hmot pro budovy v do 6 m ručně | t | 78.591 |  | 0 | CS ÚRS 2021 01 |  | základní |  | 0 | 0 | 0 | 0 | 0 | 4 | K | 2 |  |  |  | ROZPOCET |  |  |  |  | 0 | 0 | 0 | 0 | 0 | 1 | 0 | 4 | -2136439292
| PP |  | Vnitrostaveništní doprava suti a vybouraných hmot vodorovně do 50 m svisle ručně pro budovy a haly výšky do 6 m | [14 empty] | PP | 2
18 | K | 997013501 | Odvoz suti a vybouraných hmot na skládku nebo meziskládku do 1 km se složením | t | 78.591 |  | 0 | CS ÚRS 2021 01 |  | základní |  | 0 | 0 | 0 | 0 | 0 | 4 | K | 2 |  |  |  | ROZPOCET |  |  |  |  | 0 | 0 | 0 | 0 | 0 | 1 | 0 | 4 | -1947065886
| PP |  | Odvoz suti a vybouraných hmot na skládku nebo meziskládku se složením, na vzdálenost do 1 km | [14 empty] | PP | 2
19 | K | 997013509 | Příplatek k odvozu suti a vybouraných hmot na skládku ZKD 1 km přes 1 km | t | 1493.229 |  | 0 | CS ÚRS 2021 01 |  | základní |  | 0 | 0 | 0 | 0 | 0 | 4 | K | 2 |  |  |  | ROZPOCET |  |  |  |  | 0 | 0 | 0 | 0 | 0 | 1 | 0 | 4 | -215861277
| PP |  | Odvoz suti a vybouraných hmot na skládku nebo meziskládku se složením, na vzdálenost Příplatek k ceně za každý další i započatý 1 km přes 1 km | [14 empty] | PP | 2
| VV |  | 78,591*19 'Přepočtené koeficientem množství |  | 1493.229 | [12 empty] | VV | 2 | 2 | False | 1 | ROZPOCET
20 | K | 997013609 | Poplatek za uložení na skládce (skládkovné) stavebního odpadu ze směsí nebo oddělených frakcí betonu, cihel a keramických výrobků kód odpadu 17 01 07 | t | 27.47 |  | 0 | CS ÚRS 2021 01 |  | základní |  | 0 | 0 | 0 | 0 | 0 | 4 | K | 2 |  |  |  | ROZPOCET |  |  |  |  | 0 | 0 | 0 | 0 | 0 | 1 | 0 | 4 | -574021450
| PP |  | Poplatek za uložení stavebního odpadu na skládce (skládkovné) ze směsí nebo oddělených frakcí betonu, cihel a keramických výrobků zatříděného do Katalogu odpadů pod kódem 17 01 07 | [14 empty] | PP | 2
| VV |  | příčka100*0,131+příčka150*0,261+zdivo1*1,8+zdivo2*1,8+ZDIVOotvor1*0,099+otvor_zdivo*0,069 |  | 24.216 | [12 empty] | VV | 2 | 2 | True | 0 | ROZPOCET
| VV |  | BetMazDO100*(2,2+0,044) |  | 0.741 | [12 empty] | VV | 2 | 2 | True | 0 | ROZPOCET
| VV |  | potěrDO50*0,09 |  | 2.347 | [12 empty] | VV | 2 | 2 | True | 0 | ROZPOCET
| VV |  | vrt90*0,025+vrt400*0,502 |  | 0.166 | [12 empty] | VV | 2 | 2 | True | 0 | ROZPOCET
| VV |  | Součet |  | 27.47 | [12 empty] | VV | 2 | 4 | True | 1 | ROZPOCET
21 | K | 997013631 | Poplatek za uložení na skládce (skládkovné) stavebního odpadu směsného kód odpadu 17 09 04 | t | 47.092 |  | 0 | CS ÚRS 2021 01 |  | základní |  | 0 | 0 | 0 | 0 | 0 | 4 | K | 2 |  |  |  | ROZPOCET |  |  |  |  | 0 | 0 | 0 | 0 | 0 | 1 | 0 | 4 | 376350454
| PP |  | Poplatek za uložení stavebního odpadu na skládce (skládkovné) směsného stavebního a demoličního zatříděného do Katalogu odpadů pod kódem 17 09 04 | [14 empty] | PP | 2
| VV |  | dveře1*0,076+dveře2*0,063+PS*0,025 |  | 6.462 | [12 empty] | VV | 2 | 2 | True | 0 | ROZPOCET
| VV |  | rákos*0,05 |  | 9.795 | [12 empty] | VV | 2 | 2 | True | 0 | ROZPOCET
| VV |  | WC*0,01933+UM1*0,01946+UM2*0,00660+dřez*0,01707+baterka*0,00156+sifon*0,00085 |  | 0.269 | [12 empty] | VV | 2 | 2 | True | 0 | ROZPOCET
| VV |  | desky*0,01956+prkna*0,014 |  | 4.417 | [12 empty] | VV | 2 | 2 | True | 0 | ROZPOCET
| VV |  | (sanit1*0,02750)+(sanit2*0,04210) |  | 1.486 | [12 empty] | VV | 2 | 2 | True | 0 | ROZPOCET
| VV |  | terSOKL*0,01174+terDL*0,13950+kerDL*0,03530 |  | 15.716 | [12 empty] | VV | 2 | 2 | True | 0 | ROZPOCET
| VV |  | kerOBKL*0,08150+lišty1*0,00019+lišty2*0,00019+dvířka*0,00036 |  | 7.215 | [12 empty] | VV | 2 | 2 | True | 0 | ROZPOCET
| VV |  | štuk*0,0026 |  | 1.732 | [12 empty] | VV | 2 | 2 | True | 0 | ROZPOCET
| VV |  | Součet |  | 47.092 | [12 empty] | VV | 2 | 4 | True | 1 | ROZPOCET
22 | K | 997013811 | Poplatek za uložení na skládce (skládkovné) stavebního odpadu dřevěného kód odpadu 17 02 01 | t | 2.838 |  | 0 | CS ÚRS 2021 01 |  | základní |  | 0 | 0 | 0 | 0 | 0 | 4 | K | 2 |  |  |  | ROZPOCET |  |  |  |  | 0 | 0 | 0 | 0 | 0 | 1 | 0 | 4 | -891815092
| PP |  | Poplatek za uložení stavebního odpadu na skládce (skládkovné) dřevěného zatříděného do Katalogu odpadů pod kódem 17 02 01 | [14 empty] | PP | 2
| VV |  | parkety*0,02 |  | 2.838 | [12 empty] | VV | 2 | 2 | True | 0 | ROZPOCET
| VV |  | Součet |  | 2.838 | [12 empty] | VV | 2 | 4 | True | 1 | ROZPOCET
23 | K | 997013812 | Poplatek za uložení na skládce (skládkovné) stavebního odpadu na bázi sádry kód odpadu 17 08 02 | t | 0.527 |  | 0 | CS ÚRS 2021 01 |  | základní |  | 0 | 0 | 0 | 0 | 0 | 4 | K | 2 |  |  |  | ROZPOCET |  |  |  |  | 0 | 0 | 0 | 0 | 0 | 1 | 0 | 4 | -182957264
| PP |  | Poplatek za uložení stavebního odpadu na skládce (skládkovné) z materiálů na bázi sádry zatříděného do Katalogu odpadů pod kódem 17 08 02 | [14 empty] | PP | 2
| VV |  | SDKpředstěny*0,01725 |  | 0.078 | [12 empty] | VV | 2 | 2 | True | 0 | ROZPOCET
| VV |  | SDK_PD*0,01721 |  | 0.449 | [12 empty] | VV | 2 | 2 | True | 0 | ROZPOCET
| VV |  | Součet |  | 0.527 | [12 empty] | VV | 2 | 4 | True | 1 | ROZPOCET
24 | K | 997013813 | Poplatek za uložení na skládce (skládkovné) stavebního odpadu z plastických hmot kód odpadu 17 02 03 | t | 0.626 |  | 0 | CS ÚRS 2021 01 |  | základní |  | 0 | 0 | 0 | 0 | 0 | 4 | K | 2 |  |  |  | ROZPOCET |  |  |  |  | 0 | 0 | 0 | 0 | 0 | 1 | 0 | 4 | -1869547501
| PP |  | Poplatek za uložení stavebního odpadu na skládce (skládkovné) z plastických hmot zatříděného do Katalogu odpadů pod kódem 17 02 03 | [14 empty] | PP | 2
| VV |  | povlakove*0,00300+lišty3*0,00030 |  | 0.626 | [12 empty] | VV | 2 | 2 | True | 0 | ROZPOCET
| VV |  | Součet |  | 0.626 | [12 empty] | VV | 2 | 4 | True | 1 | ROZPOCET
25 | K | 997013814 | Poplatek za uložení na skládce (skládkovné) stavebního odpadu izolací kód odpadu 17 06 04 | t | 0.036 |  | 0 | CS ÚRS 2021 01 |  | základní |  | 0 | 0 | 0 | 0 | 0 | 4 | K | 2 |  |  |  | ROZPOCET |  |  |  |  | 0 | 0 | 0 | 0 | 0 | 1 | 0 | 4 | 1542012708
| PP |  | Poplatek za uložení stavebního odpadu na skládce (skládkovné) z izolačních materiálů zatříděného do Katalogu odpadů pod kódem 17 06 04 | [14 empty] | PP | 2
| VV |  | miralon*0,00042 |  | 0.036 | [12 empty] | VV | 2 | 2 | True | 0 | ROZPOCET
| VV |  | Součet |  | 0.036 | [12 empty] | VV | 2 | 4 | True | 1 | ROZPOCET
| D | PSV | Práce a dodávky PSV |  |  |  | 0 |  |  |  |  | 0 |  | 0 |  | 33.1325 | 2 | D | 0 |  |  |  | ROZPOCET | [10 empty] | 0
| D | 713 | Izolace tepelné |  |  |  | 0 |  |  |  |  | 0 |  | 0 |  | 0.035952 | 2 | D | 1 |  |  |  | ROZPOCET | [10 empty] | 0
26 | K | 713120821 | Odstranění tepelné izolace podlah volně kladené z polystyrenu suchého tl do 100 mm | m2 | 85.6 |  | 0 | CS ÚRS 2021 01 |  | základní |  | 0 | 0 | 0 | 0.00042 | 0.035952 | 16 | K | 2 |  |  |  | ROZPOCET |  |  |  |  | 0 | 0 | 0 | 0 | 0 | 1 | 0 | 16 | -1963154309
| PP |  | Odstranění tepelné izolace podlah z rohoží, pásů, dílců, desek, bloků podlah volně kladených nebo mezi trámy z polystyrenu, tloušťka izolace suchého, tloušťka izolace do 100 mm | [14 empty] | PP | 2
| VV |  | "2.NP" | [14 empty] | VV | 2 | 1 | True | 0 | ROZPOCET
| VV |  | "B2.07, UČEBNA" 85,6 |  | 85.6 | [12 empty] | VV | 2 | 2 | True | 0 | ROZPOCET
| VV |  | Mezisoučet 2.NP |  | 85.6 | [12 empty] | VV | 2 | 3 | True | 0 | ROZPOCET
| VV | miralon | Součet |  | 85.6 | [12 empty] | VV | 2 | 4 | True | 1 | ROZPOCET
| D | 725 | Zdravotechnika - zařizovací předměty |  |  |  | 0 |  |  |  |  | 0 |  | 0 |  | 0.26907 | 2 | D | 1 |  |  |  | ROZPOCET | [10 empty] | 0
27 | K | 725110811 | Demontáž klozetů splachovací s nádrží | soubor | 6 |  | 0 | CS ÚRS 2021 01 |  | základní |  | 0 | 0 | 0 | 0.01933 | 0.11598 | 16 | K | 2 |  |  |  | ROZPOCET |  |  |  |  | 0 | 0 | 0 | 0 | 0 | 1 | 0 | 16 | 1627768822
| PP |  | Demontáž klozetů splachovacích s nádrží nebo tlakovým splachovačem | [14 empty] | PP | 2
| VV |  | "2.NP" 6 |  | 6 | [12 empty] | VV | 2 | 2 | True | 0 | ROZPOCET
| VV |  | Mezisoučet 2.NP |  | 6 | [12 empty] | VV | 2 | 3 | True | 0 | ROZPOCET
| VV | WC | Součet |  | 6 | [12 empty] | VV | 2 | 4 | True | 1 | ROZPOCET
28 | K | 725210821 | Demontáž umyvadel bez výtokových armatur | soubor | 7 |  | 0 | CS ÚRS 2021 01 |  | základní |  | 0 | 0 | 0 | 0.01946 | 0.13622 | 16 | K | 2 |  |  |  | ROZPOCET |  |  |  |  | 0 | 0 | 0 | 0 | 0 | 1 | 0 | 16 | 1751050783
| PP |  | Demontáž umyvadel bez výtokových armatur umyvadel | [14 empty] | PP | 2
| VV |  | "2.NP" 7 |  | 7 | [12 empty] | VV | 2 | 2 | True | 0 | ROZPOCET
| VV |  | Mezisoučet 2.NP |  | 7 | [12 empty] | VV | 2 | 3 | True | 0 | ROZPOCET
| VV | UM1 | Součet |  | 7 | [12 empty] | VV | 2 | 4 | True | 1 | ROZPOCET
29 | K | 725820801 | Demontáž baterie nástěnné do G 3 / 4 | soubor | 7 |  | 0 | CS ÚRS 2021 01 |  | základní |  | 0 | 0 | 0 | 0.00156 | 0.01092 | 16 | K | 2 |  |  |  | ROZPOCET |  |  |  |  | 0 | 0 | 0 | 0 | 0 | 1 | 0 | 16 | -1873991513
| PP |  | Demontáž baterií nástěnných do G 3/4 | [14 empty] | PP | 2
| VV |  | "2.NP" 7 |  | 7 | [12 empty] | VV | 2 | 2 | True | 0 | ROZPOCET
| VV |  | Mezisoučet 2.NP |  | 7 | [12 empty] | VV | 2 | 3 | True | 0 | ROZPOCET
| VV | baterka | Součet |  | 7 | [12 empty] | VV | 2 | 4 | True | 1 | ROZPOCET
30 | K | 725860811 | Demontáž uzávěrů zápachu jednoduchých | kus | 7 |  | 0 | CS ÚRS 2021 01 |  | základní |  | 0 | 0 | 0 | 0.00085 | 0.00595 | 16 | K | 2 |  |  |  | ROZPOCET |  |  |  |  | 0 | 0 | 0 | 0 | 0 | 1 | 0 | 16 | 818468964
| PP |  | Demontáž zápachových uzávěrek pro zařizovací předměty jednoduchých | [14 empty] | PP | 2
| VV |  | "2.NP" 7 |  | 7 | [12 empty] | VV | 2 | 2 | True | 0 | ROZPOCET
| VV |  | Mezisoučet 2.NP |  | 7 | [12 empty] | VV | 2 | 3 | True | 0 | ROZPOCET
| VV | sifon | Součet |  | 7 | [12 empty] | VV | 2 | 4 | True | 1 | ROZPOCET
| D | 762 | Konstrukce tesařské |  |  |  | 0 |  |  |  |  | 0 |  | 0 |  | 4.4169 | 2 | D | 1 |  |  |  | ROZPOCET | [10 empty] | 0
31 | K | 762511883 | Demontáž kce podkladové dvouvrstvé z desek dřevoštěpkových tl do 2x15 mm na pero a drážku lepených | m2 | 85.6 |  | 0 | CS ÚRS 2021 01 |  | základní |  | 0 | 0 | 0 | 0.01956 | 1.6743 | 16 | K | 2 |  |  |  | ROZPOCET |  |  |  |  | 0 | 0 | 0 | 0 | 0 | 1 | 0 | 16 | -382103224
| PP |  | Demontáž podlahové konstrukce podkladové z dřevoštěpkových desek dvouvrstvých lepených na pero a drážku, tloušťka desky do 2x15 mm | [14 empty] | PP | 2
| VV |  | "2.NP" | [14 empty] | VV | 2 | 1 | True | 0 | ROZPOCET
| VV |  | "B2.07, UČEBNA" 85,6 |  | 85.6 | [12 empty] | VV | 2 | 2 | True | 0 | ROZPOCET
| VV |  | Mezisoučet 2.NP |  | 85.6 | [12 empty] | VV | 2 | 3 | True | 0 | ROZPOCET
| VV | desky | Součet |  | 85.6 | [12 empty] | VV | 2 | 4 | True | 1 | ROZPOCET
32 | K | 762841811 | Demontáž podbíjení obkladů stropů a střech sklonu do 60° z hrubých prken tl do 35 mm | m2 | 195.9 |  | 0 | CS ÚRS 2021 01 |  | základní |  | 0 | 0 | 0 | 0.014 | 2.7426 | 16 | K | 2 |  |  |  | ROZPOCET |  |  |  |  | 0 | 0 | 0 | 0 | 0 | 1 | 0 | 16 | -1378452768
| PP |  | Demontáž podbíjení obkladů stropů a střech sklonu do 60° z hrubých prken tl. do 35 mm bez omítky | [14 empty] | PP | 2
| VV |  | "2.NP" | [14 empty] | VV | 2 | 1 | True | 0 | ROZPOCET
| VV |  | "B2.07, UČEBNA" 85,6 |  | 85.6 | [12 empty] | VV | 2 | 2 | True | 0 | ROZPOCET
| VV |  | "B2.08, KABINET" 44 |  | 44 | [12 empty] | VV | 2 | 2 | True | 0 | ROZPOCET
| VV |  | "B2.09, UČEBNA" 66,3 |  | 66.3 | [12 empty] | VV | 2 | 2 | True | 0 | ROZPOCET
| VV |  | Mezisoučet 2.NP |  | 195.9 | [12 empty] | VV | 2 | 3 | True | 0 | ROZPOCET
| VV | prkna | Součet |  | 195.9 | [12 empty] | VV | 2 | 4 | True | 1 | ROZPOCET
| D | 763 | Konstrukce suché výstavby |  |  |  | 0 |  |  |  |  | 0 |  | 0 |  | 2.0125 | 2 | D | 1 |  |  |  | ROZPOCET | [10 empty] | 0
33 | K | 763121811 | Demontáž SDK předsazené/šachtové stěny s jednoduchou nosnou kcí opláštění jednoduché | m2 | 4.5 |  | 0 | CS ÚRS 2021 01 |  | základní |  | 0 | 0 | 0 | 0.01725 | 0.077625 | 16 | K | 2 |  |  |  | ROZPOCET |  |  |  |  | 0 | 0 | 0 | 0 | 0 | 1 | 0 | 16 | -856740906
| PP |  | Demontáž předsazených nebo šachtových stěn ze sádrokartonových desek s nosnou konstrukcí z ocelových profilů jednoduchých, opláštění jednoduché | [14 empty] | PP | 2
| VV |  | "2.NP" (0,2+0,2)*3,75*3 |  | 4.5 | [12 empty] | VV | 2 | 2 | True | 0 | ROZPOCET
| VV |  | Mezisoučet 2.NP |  | 4.5 | [12 empty] | VV | 2 | 3 | True | 0 | ROZPOCET
| VV | SDKpředstěny | Součet |  | 4.5 | [12 empty] | VV | 2 | 4 | True | 1 | ROZPOCET
34 | K | 763131821 | Demontáž SDK podhledu s dvouvrstvou nosnou kcí z ocelových profilů opláštění jednoduché | m2 | 26.08 |  | 0 | CS ÚRS 2021 01 |  | základní |  | 0 | 0 | 0 | 0.01721 | 0.44884 | 16 | K | 2 |  |  |  | ROZPOCET |  |  |  |  | 0 | 0 | 0 | 0 | 0 | 1 | 0 | 16 | -1551084750
| PP |  | Demontáž podhledu nebo samostatného požárního předělu ze sádrokartonových desek s nosnou konstrukcí dvouvrstvou z ocelových profilů, opláštění jednoduché | [14 empty] | PP | 2
| P |  | Poznámka k položce: jednotková cena vč. zapuštěných osvětlovacích těles a prvků VZT | [14 empty] | P | 2
| VV |  | "2.NP" | [14 empty] | VV | 2 | 1 | True | 0 | ROZPOCET
| VV |  | "B2.03, TOALETY ŽANY" 21,58 |  | 21.58 | [12 empty] | VV | 2 | 2 | True | 0 | ROZPOCET
| VV |  | "B2.04, WC UČITELÉ" 4,5 |  | 4.5 | [12 empty] | VV | 2 | 2 | True | 0 | ROZPOCET
| VV |  | Mezisoučet 2.NP |  | 26.08 | [12 empty] | VV | 2 | 3 | True | 0 | ROZPOCET
| VV | SDK_PD | Součet |  | 26.08 | [12 empty] | VV | 2 | 4 | True | 1 | ROZPOCET
35 | K | 763411811 | Demontáž sanitárních příček z desek | m2 | 40.26 |  | 0 | CS ÚRS 2021 01 |  | základní |  | 0 | 0 | 0 | 0.0275 | 1.1072 | 16 | K | 2 |  |  |  | ROZPOCET |  |  |  |  | 0 | 0 | 0 | 0 | 0 | 1 | 0 | 16 | -679131180
| PP |  | Demontáž sanitárních příček vhodných do mokrého nebo suchého prostředí z desek | [14 empty] | PP | 2
| VV |  | "1.PP" (1,1+0,4)*2,2 |  | 3.3 | [12 empty] | VV | 2 | 2 | True | 0 | ROZPOCET
| VV |  | Mezisoučet 1.PP |  | 3.3 | [12 empty] | VV | 2 | 3 | True | 0 | ROZPOCET
| VV |  | "1.NP" (4,8+1,2*3)*2,2 |  | 18.48 | [12 empty] | VV | 2 | 2 | True | 0 | ROZPOCET
| VV |  | Mezisoučet 1.NP |  | 18.48 | [12 empty] | VV | 2 | 3 | True | 0 | ROZPOCET
| VV |  | "2.NP" (4,8+1,2*3)*2,2 |  | 18.48 | [12 empty] | VV | 2 | 2 | True | 0 | ROZPOCET
| VV |  | Mezisoučet 2.NP |  | 18.48 | [12 empty] | VV | 2 | 3 | True | 0 | ROZPOCET
| VV | sanit1 | Součet |  | 40.26 | [12 empty] | VV | 2 | 4 | True | 1 | ROZPOCET
36 | K | 763411821 | Demontáž dveří sanitárních příček | kus | 9 |  | 0 | CS ÚRS 2021 01 |  | základní |  | 0 | 0 | 0 | 0.0421 | 0.3789 | 16 | K | 2 |  |  |  | ROZPOCET |  |  |  |  | 0 | 0 | 0 | 0 | 0 | 1 | 0 | 16 | 353373011
| PP |  | Demontáž sanitárních příček vhodných do mokrého nebo suchého prostředí dveří | [14 empty] | PP | 2
| VV |  | "1.PP" 1 |  | 1 | [12 empty] | VV | 2 | 2 | True | 0 | ROZPOCET
| VV |  | Mezisoučet 1.PP |  | 1 | [12 empty] | VV | 2 | 3 | True | 0 | ROZPOCET
| VV |  | "1.NP" 4 |  | 4 | [12 empty] | VV | 2 | 2 | True | 0 | ROZPOCET
| VV |  | Mezisoučet 1.NP |  | 4 | [12 empty] | VV | 2 | 3 | True | 0 | ROZPOCET
| VV |  | "2.NP" 4 |  | 4 | [12 empty] | VV | 2 | 2 | True | 0 | ROZPOCET
| VV |  | Mezisoučet 2.NP |  | 4 | [12 empty] | VV | 2 | 3 | True | 0 | ROZPOCET
| VV | sanit2 | Součet |  | 9 | [12 empty] | VV | 2 | 4 | True | 1 | ROZPOCET
| D | 767 | Konstrukce zámečnické |  |  |  | 0 |  |  |  |  | 0 |  | 0 |  | 0.002 | 2 | D | 1 |  |  |  | ROZPOCET | [10 empty] | 0
37 | K | 767810811 | Demontáž mřížek větracích ocelových čtyřhranných nebo kruhových | kus | 5 |  | 0 | CS ÚRS 2021 01 |  | základní |  | 0 | 0 | 0 | 0.0004 | 0.002 | 16 | K | 2 |  |  |  | ROZPOCET |  |  |  |  | 0 | 0 | 0 | 0 | 0 | 1 | 0 | 16 | 704196975
| PP |  | Demontáž větracích mřížek ocelových čtyřhranných neho kruhových | [14 empty] | PP | 2
| VV |  | "B2.02" 5 |  | 5 | [12 empty] | VV | 2 | 2 | True | 0 | ROZPOCET
| VV |  | Součet |  | 5 | [12 empty] | VV | 2 | 4 | True | 1 | ROZPOCET
| D | 771 | Podlahy z dlaždic |  |  |  | 0 |  |  |  |  | 0 |  | 0 |  | 15.7164 | 2 | D | 1 |  |  |  | ROZPOCET | [10 empty] | 0
38 | K | 771471810.R | Demontáž soklíků z dlaždic teracových rovných | m | 70.26 |  | 0 | CS ÚRS 2021 01 |  | základní |  | 0 | 0 | 0 | 0.01174 | 0.82485 | 16 | K | 2 |  |  |  | ROZPOCET |  |  |  |  | 0 | 0 | 0 | 0 | 0 | 1 | 0 | 16 | -269727988
| PP |  | Demontáž soklíků z dlaždic teracových kladených do malty rovných | [14 empty] | PP | 2
| VV |  | "2.NP" | [14 empty] | VV | 2 | 1 | True | 0 | ROZPOCET
| VV |  | "B2.02, CHODBA" 63,56 |  | 63.56 | [12 empty] | VV | 2 | 2 | True | 0 | ROZPOCET
| VV |  | "B2.06, SCHODIŠTĚ" 1,9+2,9+1,9 |  | 6.7 | [12 empty] | VV | 2 | 2 | True | 0 | ROZPOCET
| VV |  | Mezisoučet 2.NP |  | 70.26 | [12 empty] | VV | 2 | 3 | True | 0 | ROZPOCET
| VV | terSOKL | Součet |  | 70.26 | [12 empty] | VV | 2 | 4 | True | 1 | ROZPOCET
39 | K | 771551810 | Demontáž podlah z dlaždic teracových kladených do malty | m2 | 100.15 |  | 0 | CS ÚRS 2021 01 |  | základní |  | 0 | 0 | 0 | 0.1395 | 13.9709 | 16 | K | 2 |  |  |  | ROZPOCET |  |  |  |  | 0 | 0 | 0 | 0 | 0 | 1 | 0 | 16 | 152426170
| PP |  | Demontáž podlah z dlaždic teracových kladených do malty | [14 empty] | PP | 2
| VV |  | "2.NP" | [14 empty] | VV | 2 | 1 | True | 0 | ROZPOCET
| VV |  | "B2.02, CHODBA" 94,64 |  | 94.64 | [12 empty] | VV | 2 | 2 | True | 0 | ROZPOCET
| VV |  | "B2.06, SCHODIŠTĚ" 1,9*2,9 |  | 5.51 | [12 empty] | VV | 2 | 2 | True | 0 | ROZPOCET
| VV |  | Mezisoučet 2.NP |  | 100.15 | [12 empty] | VV | 2 | 3 | True | 0 | ROZPOCET
| VV | terDL | Součet |  | 100.15 | [12 empty] | VV | 2 | 4 | True | 1 | ROZPOCET
40 | K | 771573810 | Demontáž podlah z dlaždic keramických lepených | m2 | 26.08 |  | 0 | CS ÚRS 2021 01 |  | základní |  | 0 | 0 | 0 | 0.0353 | 0.92062 | 16 | K | 2 |  |  |  | ROZPOCET |  |  |  |  | 0 | 0 | 0 | 0 | 0 | 1 | 0 | 16 | -299826515
| PP |  | Demontáž podlah z dlaždic keramických lepených | [14 empty] | PP | 2
| VV |  | "2.NP" | [14 empty] | VV | 2 | 1 | True | 0 | ROZPOCET
| VV |  | "B2.03, TOALETY ŽANY" 21,58 |  | 21.58 | [12 empty] | VV | 2 | 2 | True | 0 | ROZPOCET
| VV |  | "B2.04, WC UČITELÉ" 4,5 |  | 4.5 | [12 empty] | VV | 2 | 2 | True | 0 | ROZPOCET
| VV |  | Mezisoučet 2.NP |  | 26.08 | [12 empty] | VV | 2 | 3 | True | 0 | ROZPOCET
| VV | kerDL | Součet |  | 26.08 | [12 empty] | VV | 2 | 4 | True | 1 | ROZPOCET
| D | 775 | Podlahy skládané |  |  |  | 0 |  |  |  |  | 0 |  | 0 |  | 2.838 | 2 | D | 1 |  |  |  | ROZPOCET | [10 empty] | 0
41 | K | 775521800 | Demontáž parketových tabulí s lištami lepenými do suti | m2 | 141.9 |  | 0 | CS ÚRS 2021 01 |  | základní |  | 0 | 0 | 0 | 0.02 | 2.838 | 16 | K | 2 |  |  |  | ROZPOCET |  |  |  |  | 0 | 0 | 0 | 0 | 0 | 1 | 0 | 16 | 384959965
| PP |  | Demontáž parketových tabulí s lištami do suti lepených | [14 empty] | PP | 2
| P |  | Poznámka k položce: jednotková cena vč. přechodových a dilatačních lišt, parkety lepené asfaltem | [14 empty] | P | 2
| VV |  | "2.NP" | [14 empty] | VV | 2 | 1 | True | 0 | ROZPOCET
| VV |  | "B2.07, UČEBNA" 85,6 |  | 85.6 | [12 empty] | VV | 2 | 2 | True | 0 | ROZPOCET
| VV |  | "B2.08, KABINET" 27,1 |  | 27.1 | [12 empty] | VV | 2 | 2 | True | 0 | ROZPOCET
| VV |  | "B2.09, UČEBNA" 29,2 |  | 29.2 | [12 empty] | VV | 2 | 2 | True | 0 | ROZPOCET
| VV |  | Mezisoučet 2.NP |  | 141.9 | [12 empty] | VV | 2 | 3 | True | 0 | ROZPOCET
| VV | parkety | Součet |  | 141.9 | [12 empty] | VV | 2 | 4 | True | 1 | ROZPOCET
| D | 776 | Podlahy povlakové |  |  |  | 0 |  |  |  |  | 0 |  | 0 |  | 0.62625 | 2 | D | 1 |  |  |  | ROZPOCET | [10 empty] | 0
42 | K | 776201812 | Demontáž lepených povlakových podlah s podložkou ručně | m2 | 195.9 |  | 0 | CS ÚRS 2021 01 |  | základní |  | 0 | 0 | 0 | 0.003 | 0.5877 | 16 | K | 2 |  |  |  | ROZPOCET |  |  |  |  | 0 | 0 | 0 | 0 | 0 | 1 | 0 | 16 | -2075360547
| PP |  | Demontáž povlakových podlahovin lepených ručně s podložkou | [14 empty] | PP | 2
| P |  | Poznámka k položce: jednotková cena vč. přechodových a dilatačních lišt | [14 empty] | P | 2
| VV |  | "2.NP" | [14 empty] | VV | 2 | 1 | True | 0 | ROZPOCET
| VV |  | "B2.07, UČEBNA" 85,6 |  | 85.6 | [12 empty] | VV | 2 | 2 | True | 0 | ROZPOCET
| VV |  | "B2.08, KABINET" 44 |  | 44 | [12 empty] | VV | 2 | 2 | True | 0 | ROZPOCET
| VV |  | "B2.09, UČEBNA" 66,3 |  | 66.3 | [12 empty] | VV | 2 | 2 | True | 0 | ROZPOCET
| VV |  | Mezisoučet 2.NP |  | 195.9 | [12 empty] | VV | 2 | 3 | True | 0 | ROZPOCET
| VV | povlakove | Součet |  | 195.9 | [12 empty] | VV | 2 | 4 | True | 1 | ROZPOCET
43 | K | 776410811 | Odstranění soklíků a lišt pryžových nebo plastových | m | 128.5 |  | 0 | CS ÚRS 2021 01 |  | základní |  | 0 | 0 | 0 | 0.0003 | 0.03855 | 16 | K | 2 |  |  |  | ROZPOCET |  |  |  |  | 0 | 0 | 0 | 0 | 0 | 1 | 0 | 16 | -830697834
| PP |  | Demontáž soklíků nebo lišt pryžových nebo plastových | [14 empty] | PP | 2
| VV |  | "2.NP" | [14 empty] | VV | 2 | 1 | True | 0 | ROZPOCET
| VV |  | "B2.07, UČEBNA" 43 |  | 43 | [12 empty] | VV | 2 | 2 | True | 0 | ROZPOCET
| VV |  | "B2.08, KABINET" 27,1 |  | 27.1 | [12 empty] | VV | 2 | 2 | True | 0 | ROZPOCET
| VV |  | "B2.09, UČEBNA" 29,2*2 |  | 58.4 | [12 empty] | VV | 2 | 2 | True | 0 | ROZPOCET
| VV |  | Mezisoučet 2.NP |  | 128.5 | [12 empty] | VV | 2 | 3 | True | 0 | ROZPOCET
| VV | lišty3 | Součet |  | 128.5 | [12 empty] | VV | 2 | 4 | True | 1 | ROZPOCET
44 | K | 776991821 | Odstranění lepidla ručně z podlah | m2 | 141.9 |  | 0 | CS ÚRS 2021 01 |  | základní |  | 0 | 0 | 0 | 0 | 0 | 16 | K | 2 |  |  |  | ROZPOCET |  |  |  |  | 0 | 0 | 0 | 0 | 0 | 1 | 0 | 16 | 2045311292
| PP |  | Ostatní práce odstranění lepidla ručně z podlah | [14 empty] | PP | 2
| VV |  | "2.NP" | [14 empty] | VV | 2 | 1 | True | 0 | ROZPOCET
| VV |  | "B2.07, UČEBNA" 85,6 |  | 85.6 | [12 empty] | VV | 2 | 2 | True | 0 | ROZPOCET
| VV |  | "B2.08, KABINET" 27,1 |  | 27.1 | [12 empty] | VV | 2 | 2 | True | 0 | ROZPOCET
| VV |  | "B2.09, UČEBNA" 29,2 |  | 29.2 | [12 empty] | VV | 2 | 2 | True | 0 | ROZPOCET
| VV |  | Mezisoučet 2.NP |  | 141.9 | [12 empty] | VV | 2 | 3 | True | 0 | ROZPOCET
| VV | lepidlo | Součet |  | 141.9 | [12 empty] | VV | 2 | 4 | True | 1 | ROZPOCET
| D | 781 | Dokončovací práce - obklady |  |  |  | 0 |  |  |  |  | 0 |  | 0 |  | 7.2153 | 2 | D | 1 |  |  |  | ROZPOCET | [10 empty] | 0
45 | K | 781471810 | Demontáž obkladů z obkladaček keramických kladených do malty | m2 | 88.16 |  | 0 | CS ÚRS 2021 01 |  | základní |  | 0 | 0 | 0 | 0.0815 | 7.185 | 16 | K | 2 |  |  |  | ROZPOCET |  |  |  |  | 0 | 0 | 0 | 0 | 0 | 1 | 0 | 16 | 1396102635
| PP |  | Demontáž obkladů z dlaždic keramických kladených do malty | [14 empty] | PP | 2
| VV |  | "2.NP" | [14 empty] | VV | 2 | 1 | True | 0 | ROZPOCET
| VV |  | "B2.03, TOALETY ŽANY" 57,43 |  | 57.43 | [12 empty] | VV | 2 | 2 | True | 0 | ROZPOCET
| VV |  | "B2.04, WC UČITELÉ" 21,91 |  | 21.91 | [12 empty] | VV | 2 | 2 | True | 0 | ROZPOCET
| VV |  | "B2.07, UČEBNA" 3,24 |  | 3.24 | [12 empty] | VV | 2 | 2 | True | 0 | ROZPOCET
| VV |  | "B2.08, KABINET" 2,7 |  | 2.7 | [12 empty] | VV | 2 | 2 | True | 0 | ROZPOCET
| VV |  | "B2.09, UČEBNA" 2,88 |  | 2.88 | [12 empty] | VV | 2 | 2 | True | 0 | ROZPOCET
| VV |  | Mezisoučet 2.NP |  | 88.16 | [12 empty] | VV | 2 | 3 | True | 0 | ROZPOCET
| VV | kerOBKL | Součet |  | 88.16 | [12 empty] | VV | 2 | 4 | True | 1 | ROZPOCET
46 | K | 781491811 | Odstranění profilu ukončovacího rohového | m | 50 |  | 0 | CS ÚRS 2021 01 |  | základní |  | 0 | 0 | 0 | 0.00019 | 0.0095 | 16 | K | 2 |  |  |  | ROZPOCET |  |  |  |  | 0 | 0 | 0 | 0 | 0 | 1 | 0 | 16 | -1574396964
| PP |  | Odstranění obkladů – ostatní prvky profily rohové | [14 empty] | PP | 2
| VV |  | "odborný odhad" 50 |  | 50 | [12 empty] | VV | 2 | 2 | True | 0 | ROZPOCET
| VV | lišty1 | Součet |  | 50 | [12 empty] | VV | 2 | 4 | True | 1 | ROZPOCET
47 | K | 781491815 | Odstranění profilu ukončovacího | m | 100 |  | 0 | CS ÚRS 2021 01 |  | základní |  | 0 | 0 | 0 | 0.00019 | 0.019 | 16 | K | 2 |  |  |  | ROZPOCET |  |  |  |  | 0 | 0 | 0 | 0 | 0 | 1 | 0 | 16 | -1373493204
| PP |  | Odstranění obkladů – ostatní prvky profily ukončovací | [14 empty] | PP | 2
| VV |  | "odborný odhad" 100 |  | 100 | [12 empty] | VV | 2 | 2 | True | 0 | ROZPOCET
| VV | lišty2 | Součet |  | 100 | [12 empty] | VV | 2 | 4 | True | 1 | ROZPOCET
48 | K | 781491822 | Demontáž vanových dvířek plastových lepených s rámem | kus | 5 |  | 0 | CS ÚRS 2021 01 |  | základní |  | 0 | 0 | 0 | 0.00036 | 0.0018 | 16 | K | 2 |  |  |  | ROZPOCET |  |  |  |  | 0 | 0 | 0 | 0 | 0 | 1 | 0 | 16 | -492318374
| PP |  | Odstranění obkladů – ostatní prvky vanová dvířka plastová lepená s rámem | [14 empty] | PP | 2
| VV |  | "odborný odhad" 5 |  | 5 | [12 empty] | VV | 2 | 2 | True | 0 | ROZPOCET
| VV | dvířka | Součet |  | 5 | [12 empty] | VV | 2 | 4 | True | 1 | ROZPOCET
| D | 783 | Dokončovací práce - nátěry |  |  |  | 0 |  |  |  |  | 0 |  | 0 |  | 0 | 2 | D | 1 |  |  |  | ROZPOCET | [10 empty] | 0
49 | K | 783806811 | Odstranění nátěrů z omítek oškrábáním | m2 | 111 |  | 0 | CS ÚRS 2021 01 |  | základní |  | 0 | 0 | 0 | 0 | 0 | 16 | K | 2 |  |  |  | ROZPOCET |  |  |  |  | 0 | 0 | 0 | 0 | 0 | 1 | 0 | 16 | -1718139808
| PP |  | Odstranění nátěrů z omítek oškrábáním | [14 empty] | PP | 2
| VV |  | "2.NP" | [14 empty] | VV | 2 | 1 | True | 0 | ROZPOCET
| VV |  | "B2.02, CHODBA" 111 |  | 111 | [12 empty] | VV | 2 | 2 | True | 0 | ROZPOCET
| VV |  | Mezisoučet 2.NP |  | 111 | [12 empty] | VV | 2 | 3 | True | 0 | ROZPOCET
| VV |  | Součet |  | 111 | [12 empty] | VV | 2 | 4 | True | 1 | ROZPOCET

## A01 - Nové konstrukce
[18 empty] | {10106bde-78ad-4e64-96bf-21574caae427} | [5 empty] | kerDLsokl | m | 50,8 | 2
[18 empty] | 2 | [5 empty] | PVC | m2 | 194,5 | 2
| KRYCÍ LIST SOUPISU PRACÍ | [7 empty] | v --- níže se nacházejí doplnkové a pomocné údaje k sestavám --- v | [8 empty] | False | [5 empty] | D1 | kus | 3 | 2
[24 empty] | D3 | kus | 3 | 2
| Stavba: | [22 empty] | D2 | kus | 4 | 2
|  | Rekonstrukce objektu - 3 etapa 2.NP | [21 empty] | RV1 | kus | 4 | 2
| Objekt: | [22 empty] | RV2 | kus | 1 | 2
|  | SO110 - Hlavní objekt | [21 empty] | SDK01 | m2 | 24,563 | 2
| Soupis: | [22 empty] | SDK02 | m2 | 24,713 | 2
|  | A01 - Nové konstrukce | [21 empty] | SDK03 | m2 | 12 | 2
[24 empty] | SDK04 | m2 | 6,75 | 2
| KSO: |  |  |  |  | CC-CZ: | [17 empty] | SDK05 | m2 | 59,95 | 2
| Místo: |  | Pod Žvahovem 463 |  |  | Datum: | Vyplň údaj | [16 empty] | kerDLAŽBA2 | M2 | 96,5 | 2
[24 empty] | koberec | m2 | 60 | 2
| Zadavatel: |  |  |  |  | IČ: | 00063631 | [16 empty] | kerOBKL | m2 | 116,28 | 2
|  | Městská část Praha 5 |  |  |  | DIČ: | CZ00063631 | [16 empty] | štukstěn | m2 | 626,8 | 2
[24 empty] | PD07 | m2 | 97,66 | 2
| Uchazeč: |  |  |  |  | IČ: | Vyplň údaj | [16 empty] | SDK06 | m2 | 12,502 | 2
|  | Vyplň údaj |  |  |  | DIČ: | Vyplň údaj | [16 empty] | SDK07 | m2 | 9,692 | 2
[24 empty] | SDK08 | m2 | 3,42 | 2
| Projektant: |  |  |  |  | IČ: | 60193280 | [16 empty] | BetMaz | m3 | 0,396 | 2
|  | VPÚ DECO Praha, a.s. |  |  |  | DIČ: | CZ60193280 | [16 empty] | kerDLAŽBA | m2 | 25,66 | 2
[24 empty] | kerDLAŽBA2sokl | m | 70 | 2
| Zpracovatel: |  |  |  |  | IČ: | 60193280 | [16 empty] | PD06 | m2 | 194,5 | 2
|  | VPÚ DECO Praha, a.s. |  |  |  | DIČ: | CZ60193280 | [16 empty] | omyvnátěr | m2 | 270,912 | 2
[24 empty] | om_stěn | m2 | 41,96 | 2
| Poznámka: | [22 empty] | štukstrop | m2 | 96,5 | 2
|  | Soupis prací je sestaven s využitím Cenové soustavy ÚRS. Položky, které pochází z této cenové soustavy, jsou ve sloupci 'Cenová soustava' označeny popisem 'CS ÚRS' a úrovní příslušného kalendářního pololetí. Veškeré další informace vymezující popis a podmínky použití těchto položek z Cenové soustavy, které nejsou uvedeny přímo v soupisu prací, jsou neomezeně dálkově k dispozici na webu www.podminky.urs.cz. | [21 empty] | plocha_těles | m2 | 73,14 | 2
[24 empty] | delka_potrubí | m | 164 | 2
| Cena bez DPH | [5 empty] | 0
|  |  | Základ daně |  |  | Sazba daně | Výše daně
| DPH | základní | 0 |  |  | 21% | 0
|  | snížená | 0 |  |  | 15% | 0
|  | zákl. přenesená | 0 |  |  | 21% | 0
|  | sníž. přenesená | 0 |  |  | 15% | 0
|  | nulová | 0 |  |  | 0% | 0
| Cena s DPH |  |  | v | CZK |  | 0
REKAPITULACE ČLENĚNÍ SOUPISU PRACÍ
Stavba:
Rekonstrukce objektu - 3 etapa 2.NP
Objekt:
SO110 - Hlavní objekt
Soupis:
A01 - Nové konstrukce
Místo: |  |  | Pod Žvahovem 463 |  |  | Datum: | Vyplň údaj
Zadavatel: |  |  | Městská část Praha 5 |  |  | Projektant: | VPÚ DECO Praha, a.s.
Uchazeč: |  |  | Vyplň údaj |  |  | Zpracovatel: | VPÚ DECO Praha, a.s.
Kód dílu - Popis | [6 empty] | Cena celkem [CZK]
Náklady stavby celkem | [6 empty] | 0 | [11 empty] | -1
| HSV - Práce a dodávky HSV | [5 empty] | 0
| 3 - Svislé a kompletní konstrukce | [5 empty] | 0
| 6 - Úpravy povrchů, podlahy a osazování výplní | [5 empty] | 0
| 9 - Ostatní konstrukce a práce, bourání | [5 empty] | 0
| 997 - Přesun sutě | [5 empty] | 0
| 998 - Přesun hmot | [5 empty] | 0
| PSV - Práce a dodávky PSV | [5 empty] | 0
| 725 - Zdravotechnika - zařizovací předměty | [5 empty] | 0
| 763 - Konstrukce suché výstavby | [5 empty] | 0
| 766 - Konstrukce truhlářské | [5 empty] | 0
| 767 - Konstrukce zámečnické | [5 empty] | 0
| 771 - Podlahy z dlaždic | [5 empty] | 0
| 776 - Podlahy povlakové | [5 empty] | 0
| 781 - Dokončovací práce - obklady | [5 empty] | 0
| 783 - Dokončovací práce - nátěry | [5 empty] | 0
| 784 - Dokončovací práce - malby a tapety | [5 empty] | 0
SOUPIS PRACÍ
Stavba:
Rekonstrukce objektu - 3 etapa 2.NP
Objekt:
SO110 - Hlavní objekt
Soupis:
A01 - Nové konstrukce
Místo: |  |  | Pod Žvahovem 463 |  |  | Datum: | Vyplň údaj
Zadavatel: |  |  | Městská část Praha 5 |  |  | Projektant: | VPÚ DECO Praha, a.s.
Uchazeč: |  |  | Vyplň údaj |  |  | Zpracovatel: | VPÚ DECO Praha, a.s.
PČ | Typ | Kód | Popis | MJ | Množství | J.cena [CZK] | Cena celkem [CZK] | Cenová soustava |  | DPH | J. Nh [h] | Nh celkem [h] | J. hmotnost [t] | Hmotnost celkem [t] | J. suť [t] | Suť Celkem [t]
Náklady soupisu celkem | [6 empty] | 0 |  |  |  |  | 0 |  | 63.7943 |  | 0.1365 |  | D | -1 | [14 empty] | 0
| D | HSV | Práce a dodávky HSV |  |  |  | 0 |  |  |  |  | 0 |  | 29.5709 |  | 0.1365 | 1 | D | 0 |  |  |  | ROZPOCET | [10 empty] | 0
| D | 3 | Svislé a kompletní konstrukce |  |  |  | 0 |  |  |  |  | 0 |  | 10.8831 |  | 0 | 1 | D | 1 |  |  |  | ROZPOCET | [10 empty] | 0
1 | K | 310231015.AKU | Zazdívka otvorů ve zdivu nadzákladovém plochy do 4 m2 cihlami děrovanými přes P10 do P15, tl. stěny 175 mm | m2 | 4.84 |  | 0 | CS ÚRS 2021 01 |  | základní |  | 0 | 0.17462 | 0.84516 | 0 | 0 | 4 | K | 2 |  |  |  | ROZPOCET |  |  |  |  | 0 | 0 | 0 | 0 | 0 | 1 | 0 | 4 | 1871690561
| PP |  | Zazdívka otvorů ve zdivu nadzákladovém děrovanými cihlami plochy přes 1 m2 do 4 m2 přes P10 do P15, tl. zdiva 175 mm | [14 empty] | PP | 2
| P |  | Poznámka k položce: tvárnice AKU tl. 175 | [14 empty] | P | 2
| VV |  | "2.NP" 2,0*3,32 |  | 6.64 | [12 empty] | VV | 2 | 2 | True | 0 | ROZPOCET
| VV |  | "odpočet otvorů" -0,9*2 |  | -1.8 | [12 empty] | VV | 2 | 2 | True | 0 | ROZPOCET
| VV |  | Mezisoučet 2.NP |  | 4.84 | [12 empty] | VV | 2 | 3 | True | 0 | ROZPOCET
| VV |  | Součet |  | 4.84 | [12 empty] | VV | 2 | 4 | True | 1 | ROZPOCET
2 | K | 310237271 | Zazdívka otvorů pl do 0,25 m2 ve zdivu nadzákladovém cihlami pálenými tl do 750 mm | kus | 1 |  | 0 | CS ÚRS 2021 01 |  | základní |  | 0 | 0.32623 | 0.32623 | 0 | 0 | 4 | K | 2 |  |  |  | ROZPOCET |  |  |  |  | 0 | 0 | 0 | 0 | 0 | 1 | 0 | 4 | 856440067
| PP |  | Zazdívka otvorů ve zdivu nadzákladovém cihlami pálenými plochy přes 0,09 m2 do 0,25 m2, ve zdi tl. přes 600 do 750 mm | [14 empty] | PP | 2
| VV |  | "2.NP" 1 |  | 1 | [12 empty] | VV | 2 | 2 | True | 0 | ROZPOCET
| VV |  | Mezisoučet 2.NP |  | 1 | [12 empty] | VV | 2 | 3 | True | 0 | ROZPOCET
| VV |  | Součet |  | 1 | [12 empty] | VV | 2 | 4 | True | 1 | ROZPOCET
3 | K | 310239211 | Zazdívka otvorů pl do 4 m2 ve zdivu nadzákladovém cihlami pálenými na MVC | m3 | 3.032 |  | 0 | CS ÚRS 2021 01 |  | základní |  | 0 | 1.8775 | 5.6926 | 0 | 0 | 4 | K | 2 |  |  |  | ROZPOCET |  |  |  |  | 0 | 0 | 0 | 0 | 0 | 1 | 0 | 4 | -856880722
| PP |  | Zazdívka otvorů ve zdivu nadzákladovém cihlami pálenými plochy přes 1 m2 do 4 m2 na maltu vápenocementovou | [14 empty] | PP | 2
| VV |  | "2.NP" 1,3*3,75*0,49+0,35*3,75*0,49 |  | 3.032 | [12 empty] | VV | 2 | 2 | True | 0 | ROZPOCET
| VV |  | Mezisoučet 2.NP |  | 3.032 | [12 empty] | VV | 2 | 3 | True | 0 | ROZPOCET
| VV |  | Součet |  | 3.032 | [12 empty] | VV | 2 | 4 | True | 1 | ROZPOCET
4 | K | 340231021 | Zazdívka otvorů v příčkách nebo stěnách plochy do 1 m2 cihlami děrovanými tl 140 mm | m2 | 1.9 |  | 0 | CS ÚRS 2021 01 |  | základní |  | 0 | 0.155 | 0.2945 | 0 | 0 | 4 | K | 2 |  |  |  | ROZPOCET |  |  |  |  | 0 | 0 | 0 | 0 | 0 | 1 | 0 | 4 | -1534891917
| PP |  | Zazdívka otvorů v příčkách nebo stěnách děrovanými cihlami plochy přes 0,25 do 1 m2 , tloušťka příčky 140 mm | [14 empty] | PP | 2
| VV |  | "B2.02" (0,95*0,40)*5 |  | 1.9 | [12 empty] | VV | 2 | 2 | True | 0 | ROZPOCET
| VV |  | Součet |  | 1.9 | [12 empty] | VV | 2 | 4 | True | 1 | ROZPOCET
5 | K | 340231035 | Zazdívka otvorů v příčkách nebo stěnách plochy do 4 m2 cihlami děrovanými tl 140 mm | m2 | 4.479 |  | 0 | CS ÚRS 2021 01 |  | základní |  | 0 | 0.155 | 0.69425 | 0 | 0 | 4 | K | 2 |  |  |  | ROZPOCET |  |  |  |  | 0 | 0 | 0 | 0 | 0 | 1 | 0 | 4 | -1299027066
| PP |  | Zazdívka otvorů v příčkách nebo stěnách děrovanými cihlami plochy přes 1 do 4 m2 , tloušťka příčky 140 mm | [14 empty] | PP | 2
| VV |  | "2.NP" (0,9*2,05+1,0*2,05)*1,15 |  | 4.479 | [12 empty] | VV | 2 | 2 | True | 0 | ROZPOCET
| VV |  | Mezisoučet 2.NP |  | 4.479 | [12 empty] | VV | 2 | 3 | True | 0 | ROZPOCET
| VV |  | Součet |  | 4.479 | [12 empty] | VV | 2 | 4 | True | 1 | ROZPOCET
6 | K | 346244361 | Zazdívka o tl 65 mm rýh, nik nebo kapes z cihel pálených | m2 | 10 |  | 0 | CS ÚRS 2021 01 |  | základní |  | 0 | 0.12335 | 1.2335 | 0 | 0 | 4 | K | 2 |  |  |  | ROZPOCET |  |  |  |  | 0 | 0 | 0 | 0 | 0 | 1 | 0 | 4 | -1710603053
| PP |  | Zazdívka rýh, potrubí, nik (výklenků) nebo kapes z pálených cihel na maltu tl. 65 mm | [14 empty] | PP | 2
| VV |  | "2.NP, odborný odhad" 10 |  | 10 | [12 empty] | VV | 2 | 2 | True | 0 | ROZPOCET
| VV |  | Mezisoučet 2.NP |  | 10 | [12 empty] | VV | 2 | 3 | True | 0 | ROZPOCET
| VV |  | Součet |  | 10 | [12 empty] | VV | 2 | 4 | True | 1 | ROZPOCET
7 | K | 346481111 | Zaplentování rýh, potrubí, výklenků nebo nik ve stěnách rabicovým pletivem | m2 | 15 |  | 0 | CS ÚRS 2021 01 |  | základní |  | 0 | 0.00785 | 0.11775 | 0 | 0 | 4 | K | 2 |  |  |  | ROZPOCET |  |  |  |  | 0 | 0 | 0 | 0 | 0 | 1 | 0 | 4 | 582699358
| PP |  | Zaplentování rýh, potrubí, válcovaných nosníků, výklenků nebo nik jakéhokoliv tvaru, na maltu ve stěnách nebo před stěnami rabicovým pletivem | [14 empty] | PP | 2
| VV |  | "2.NP, odborný odhad" 15 |  | 15 | [12 empty] | VV | 2 | 2 | True | 0 | ROZPOCET
| VV |  | Mezisoučet 2.NP |  | 15 | [12 empty] | VV | 2 | 3 | True | 0 | ROZPOCET
| VV |  | Součet |  | 15 | [12 empty] | VV | 2 | 4 | True | 1 | ROZPOCET
8 | K | 349231811 | Přizdívka ostění s ozubem z cihel tl do 150 mm | m2 | 1.53 |  | 0 | CS ÚRS 2021 01 |  | základní |  | 0 | 0.26723 | 0.40886 | 0 | 0 | 4 | K | 2 |  |  |  | ROZPOCET |  |  |  |  | 0 | 0 | 0 | 0 | 0 | 1 | 0 | 4 | -2105071551
| PP |  | Přizdívka z cihel ostění s ozubem ve vybouraných otvorech, s vysekáním kapes pro zavázaní přes 80 do 150 mm | [14 empty] | PP | 2
| VV |  | "2.NP" (2,1+0,9+2,1)*0,1*3 |  | 1.53 | [12 empty] | VV | 2 | 2 | True | 0 | ROZPOCET
| VV |  | Mezisoučet 2.NP |  | 1.53 | [12 empty] | VV | 2 | 3 | True | 0 | ROZPOCET
| VV |  | Součet |  | 1.53 | [12 empty] | VV | 2 | 4 | True | 1 | ROZPOCET
9 | K | 349234831 | Doplnění zdiva okenních obrub | m | 22.05 |  | 0 | CS ÚRS 2021 01 |  | základní |  | 0 | 0.05761 | 1.2703 | 0 | 0 | 4 | K | 2 |  |  |  | ROZPOCET |  |  |  |  | 0 | 0 | 0 | 0 | 0 | 1 | 0 | 4 | -1518295324
| PP |  | Doplnění zdiva (s dodáním hmot) okenních obrub | [14 empty] | PP | 2
| VV |  | "2.NP" (0,8+0,85+0,8)*9 |  | 22.05 | [12 empty] | VV | 2 | 2 | True | 0 | ROZPOCET
| VV |  | Mezisoučet 2.NP |  | 22.05 | [12 empty] | VV | 2 | 3 | True | 0 | ROZPOCET
| VV |  | Součet |  | 22.05 | [12 empty] | VV | 2 | 4 | True | 1 | ROZPOCET
| D | 6 | Úpravy povrchů, podlahy a osazování výplní |  |  |  | 0 |  |  |  |  | 0 |  | 18.5775 |  | 0 | 1 | D | 1 |  |  |  | ROZPOCET | [10 empty] | 0
10 | K | 611131121 | Penetrační disperzní nátěr vnitřních stropů nanášený ručně | m2 | 96.5 |  | 0 | CS ÚRS 2021 01 |  | základní |  | 0 | 0.00026 | 0.02509 | 0 | 0 | 4 | K | 2 |  |  |  | ROZPOCET |  |  |  |  | 0 | 0 | 0 | 0 | 0 | 1 | 0 | 4 | -1582838328
| PP |  | Podkladní a spojovací vrstva vnitřních omítaných ploch penetrace akrylát-silikonová nanášená ručně stropů | [14 empty] | PP | 2
| VV |  | štukstrop |  | 96.5 | [12 empty] | VV | 2 | 2 | True | 1 | ROZPOCET
11 | K | 611311131 | Potažení vnitřních rovných stropů vápenným štukem tloušťky do 3 mm | m2 | 96.5 |  | 0 | CS ÚRS 2021 01 |  | základní |  | 0 | 0.003 | 0.2895 | 0 | 0 | 4 | K | 2 |  |  |  | ROZPOCET |  |  |  |  | 0 | 0 | 0 | 0 | 0 | 1 | 0 | 4 | -390597234
| PP |  | Potažení vnitřních ploch štukem tloušťky do 3 mm vodorovných konstrukcí stropů rovných | [14 empty] | PP | 2
| VV |  | "2.NP" | [14 empty] | VV | 2 | 1 | True | 0 | ROZPOCET
| VV |  | "2.02, CHODBA" 96,5 |  | 96.5 | [12 empty] | VV | 2 | 2 | True | 0 | ROZPOCET
| VV |  | Mezisoučet 2.NP |  | 96.5 | [12 empty] | VV | 2 | 3 | True | 0 | ROZPOCET
| VV | štukstrop | Součet |  | 96.5 | [12 empty] | VV | 2 | 4 | True | 1 | ROZPOCET
12 | K | 612131121 | Penetrační disperzní nátěr vnitřních stěn nanášený ručně | m2 | 626.8 |  | 0 | CS ÚRS 2021 01 |  | základní |  | 0 | 0.00026 | 0.16297 | 0 | 0 | 4 | K | 2 |  |  |  | ROZPOCET |  |  |  |  | 0 | 0 | 0 | 0 | 0 | 1 | 0 | 4 | 1800233891
| PP |  | Podkladní a spojovací vrstva vnitřních omítaných ploch penetrace akrylát-silikonová nanášená ručně stěn | [14 empty] | PP | 2
| VV |  | štukstěn |  | 626.8 | [12 empty] | VV | 2 | 2 | True | 1 | ROZPOCET
13 | K | 612135011 | Vyrovnání podkladu vnitřních stěn tmelem tl do 2 mm | m2 | 626.8 |  | 0 | CS ÚRS 2021 01 |  | základní |  | 0 | 0.00546 | 3.4223 | 0 | 0 | 4 | K | 2 |  |  |  | ROZPOCET |  |  |  |  | 0 | 0 | 0 | 0 | 0 | 1 | 0 | 4 | 1371036577
| PP |  | Vyrovnání nerovností podkladu vnitřních omítaných ploch tmelem, tloušťky do 2 mm stěn | [14 empty] | PP | 2
| VV |  | štukstěn |  | 626.8 | [12 empty] | VV | 2 | 2 | True | 1 | ROZPOCET
14 | K | 612142001 | Potažení vnitřních stěn sklovláknitým pletivem vtlačeným do tenkovrstvé hmoty | m2 | 100 |  | 0 | CS ÚRS 2021 01 |  | základní |  | 0 | 0.00438 | 0.438 | 0 | 0 | 4 | K | 2 |  |  |  | ROZPOCET |  |  |  |  | 0 | 0 | 0 | 0 | 0 | 1 | 0 | 4 | -1509535598
| PP |  | Potažení vnitřních ploch pletivem v ploše nebo pruzích, na plném podkladu sklovláknitým vtlačením do tmelu stěn | [14 empty] | PP | 2
| VV |  | "2.NP, odborný odhad" 100 |  | 100 | [12 empty] | VV | 2 | 2 | True | 0 | ROZPOCET
| VV |  | Mezisoučet 2.NP |  | 100 | [12 empty] | VV | 2 | 3 | True | 0 | ROZPOCET
| VV |  | Součet |  | 100 | [12 empty] | VV | 2 | 4 | True | 1 | ROZPOCET
15 | K | 612311131 | Potažení vnitřních stěn vápenným štukem tloušťky do 3 mm | m2 | 626.8 |  | 0 | CS ÚRS 2021 01 |  | základní |  | 0 | 0.003 | 1.8804 | 0 | 0 | 4 | K | 2 |  |  |  | ROZPOCET |  |  |  |  | 0 | 0 | 0 | 0 | 0 | 1 | 0 | 4 | -228500948
| PP |  | Potažení vnitřních ploch štukem tloušťky do 3 mm svislých konstrukcí stěn | [14 empty] | PP | 2
| VV |  | "2.NP" | [14 empty] | VV | 2 | 1 | True | 0 | ROZPOCET
| VV |  | "2.02, CHODBA" 230,2 |  | 230.2 | [12 empty] | VV | 2 | 2 | True | 0 | ROZPOCET
| VV |  | "2.03.1, WC DÍVKY, PŘEDSÍŇKA" 9,9 |  | 9.9 | [12 empty] | VV | 2 | 2 | True | 0 | ROZPOCET
| VV |  | "2.03.2, WC DÍVKY, KABINKY" 3,52 |  | 3.52 | [12 empty] | VV | 2 | 2 | True | 0 | ROZPOCET
| VV |  | "2.03.3, ÚKLIDOVÁ KOMORA" 0,54 |  | 0.54 | [12 empty] | VV | 2 | 2 | True | 0 | ROZPOCET
| VV |  | "2.04.01, WC CHLAPCI, PŘEDSÍŇ" 6,3 |  | 6.3 | [12 empty] | VV | 2 | 2 | True | 0 | ROZPOCET
| VV |  | "2.04.02, WC CHLAPCI, PISOÁRY" 2,7 |  | 2.7 | [12 empty] | VV | 2 | 2 | True | 0 | ROZPOCET
| VV |  | "2.04.03, WC CHLAPCI, KABINA" 3,3 |  | 3.3 | [12 empty] | VV | 2 | 2 | True | 0 | ROZPOCET
| VV |  | "2.05, WC IMOBIL + UČITELÉ" 5,1 |  | 5.1 | [12 empty] | VV | 2 | 2 | True | 0 | ROZPOCET
| VV |  | "2.06, SCHODIŠTĚ" 56,24 |  | 56.24 | [12 empty] | VV | 2 | 2 | True | 0 | ROZPOCET
| VV |  | "2.07, UČEBNA 24 ZÁKŮ" 102 |  | 102 | [12 empty] | VV | 2 | 2 | True | 0 | ROZPOCET
| VV |  | "2.08, UČEBNA 24 ZÁKŮ" 103 |  | 103 | [12 empty] | VV | 2 | 2 | True | 0 | ROZPOCET
| VV |  | "2.09, UČEBNA 24 ZÁKŮ" 104 |  | 104 | [12 empty] | VV | 2 | 2 | True | 0 | ROZPOCET
| VV |  | Mezisoučet 2.NP |  | 626.8 | [12 empty] | VV | 2 | 3 | True | 0 | ROZPOCET
| VV | štukstěn | Součet |  | 626.8 | [12 empty] | VV | 2 | 4 | True | 1 | ROZPOCET
16 | K | 612321121 | Vápenocementová omítka hladká jednovrstvá vnitřních stěn nanášená ručně | m2 | 41.96 |  | 0 | CS ÚRS 2021 01 |  | základní |  | 0 | 0.0154 | 0.64618 | 0 | 0 | 4 | K | 2 |  |  |  | ROZPOCET |  |  |  |  | 0 | 0 | 0 | 0 | 0 | 1 | 0 | 4 | 1454497850
| PP |  | Omítka vápenocementová vnitřních ploch nanášená ručně jednovrstvá, tloušťky do 10 mm hladká svislých konstrukcí stěn | [14 empty] | PP | 2
| VV |  | "2.NP" | [14 empty] | VV | 2 | 1 | True | 0 | ROZPOCET
| VV |  | (2,0*3,32-0,9*2)*2+(0,9*2,1)*2 |  | 13.46 | [12 empty] | VV | 2 | 2 | True | 0 | ROZPOCET
| VV |  | (3,2+0,9+0,4+1,0)*3,75 |  | 20.625 | [12 empty] | VV | 2 | 2 | True | 0 | ROZPOCET
| VV |  | "ostění a nadpraží oken" 22,5*0,35 |  | 7.875 | [12 empty] | VV | 2 | 2 | True | 0 | ROZPOCET
| VV | om_stěn | Mezisoučet 2.NP |  | 41.96 | [12 empty] | VV | 2 | 3 | True | 0 | ROZPOCET
| VV |  | Součet |  | 41.96 | [12 empty] | VV | 2 | 4 | True | 1 | ROZPOCET
17 | K | 612321191 | Příplatek k vápenocementové omítce vnitřních stěn za každých dalších 5 mm tloušťky ručně | m2 | 41.96 |  | 0 | CS ÚRS 2021 01 |  | základní |  | 0 | 0.0079 | 0.33148 | 0 | 0 | 4 | K | 2 |  |  |  | ROZPOCET |  |  |  |  | 0 | 0 | 0 | 0 | 0 | 1 | 0 | 4 | 2044458949
| PP |  | Omítka vápenocementová vnitřních ploch nanášená ručně Příplatek k cenám za každých dalších i započatých 5 mm tloušťky omítky přes 10 mm stěn | [14 empty] | PP | 2
| VV |  | om_stěn |  | 41.96 | [12 empty] | VV | 2 | 2 | True | 1 | ROZPOCET
18 | K | 612325223 | Vápenocementová štuková omítka malých ploch do 1,0 m2 na stěnách | kus | 10 |  | 0 | CS ÚRS 2021 01 |  | základní |  | 0 | 0.0415 | 0.415 | 0 | 0 | 4 | K | 2 |  |  |  | ROZPOCET |  |  |  |  | 0 | 0 | 0 | 0 | 0 | 1 | 0 | 4 | 892231522
| PP |  | Vápenocementová omítka jednotlivých malých ploch štuková na stěnách, plochy jednotlivě přes 0,25 do 1 m2 | [14 empty] | PP | 2
| VV |  | "po vybouraných větracích žaluzií" 5*2 |  | 10 | [12 empty] | VV | 2 | 2 | True | 0 | ROZPOCET
| VV |  | Součet |  | 10 | [12 empty] | VV | 2 | 4 | True | 1 | ROZPOCET
19 | K | 612325412 | Oprava vnitřní vápenocementové hladké omítky stěn v rozsahu plochy do 30% | m2 | 598.905 |  | 0 | CS ÚRS 2021 01 |  | základní |  | 0 | 0.0156 | 9.3429 | 0 | 0 | 4 | K | 2 |  |  |  | ROZPOCET |  |  |  |  | 0 | 0 | 0 | 0 | 0 | 1 | 0 | 4 | -912032033
| PP |  | Oprava vápenocementové omítky vnitřních ploch hladké, tloušťky do 20 mm stěn, v rozsahu opravované plochy přes 10 do 30% | [14 empty] | PP | 2
| VV |  | "2.NP" | [14 empty] | VV | 2 | 1 | True | 0 | ROZPOCET
| VV |  | "2.02, CHODBA" 230,224 |  | 230.224 | [12 empty] | VV | 2 | 2 | True | 0 | ROZPOCET
| VV |  | "2.03.1, WC DÍVKY, PŘEDSÍŇKA" 26,6648 |  | 26.665 | [12 empty] | VV | 2 | 2 | True | 0 | ROZPOCET
| VV |  | "2.03.2, WC DÍVKY, KABINKY" 46,36 |  | 46.36 | [12 empty] | VV | 2 | 2 | True | 0 | ROZPOCET
| VV |  | "2.03.3, ÚKLIDOVÁ KOMORA" 14,44 |  | 14.44 | [12 empty] | VV | 2 | 2 | True | 0 | ROZPOCET
| VV |  | "2.04.01, WC CHLAPCI, PŘEDSÍŇ" 35,64 |  | 35.64 | [12 empty] | VV | 2 | 2 | True | 0 | ROZPOCET
| VV |  | "2.04.02, WC CHLAPCI, PISOÁRY" 27,1 |  | 27.1 | [12 empty] | VV | 2 | 2 | True | 0 | ROZPOCET
| VV |  | "2.04.03, WC CHLAPCI, KABINA" 20,4 |  | 20.4 | [12 empty] | VV | 2 | 2 | True | 0 | ROZPOCET
| VV |  | "2.05, WC IMOBIL + UČITELÉ" 37,96 |  | 37.96 | [12 empty] | VV | 2 | 2 | True | 0 | ROZPOCET
| VV |  | "2.06, SCHODIŠTĚ" 56,24 |  | 56.24 | [12 empty] | VV | 2 | 2 | True | 0 | ROZPOCET
| VV |  | "2.07, UČEBNA 24 ZÁKŮ" 126,713 |  | 126.713 | [12 empty] | VV | 2 | 2 | True | 0 | ROZPOCET
| VV |  | "2.08, UČEBNA 24 ZÁKŮ" 128,233 |  | 128.233 | [12 empty] | VV | 2 | 2 | True | 0 | ROZPOCET
| VV |  | "2.09, UČEBNA 24 ZÁKŮ" 128,993 |  | 128.993 | [12 empty] | VV | 2 | 2 | True | 0 | ROZPOCET
| VV |  | Mezisoučet |  | 878.968 | [12 empty] | VV | 2 | 3 | True | 0 | ROZPOCET
| VV |  | "odpočet SDK" -2*(SDK01+SDK05)-(SDK02+SDK03+SDK04+SDK06+SDK07+SDK08) |  | -238.103 | [12 empty] | VV | 2 | 2 | True | 0 | ROZPOCET
| VV |  | "odpočet nových omítek" -om_stěn |  | -41.96 | [12 empty] | VV | 2 | 2 | True | 0 | ROZPOCET
| VV |  | Mezisoučet 2.NP |  | -280.063 | [12 empty] | VV | 2 | 3 | True | 0 | ROZPOCET
| VV |  | Součet |  | 598.905 | [12 empty] | VV | 2 | 4 | True | 1 | ROZPOCET
20 | K | 624631214 | Tmelení akrylátovým tmelem spár prefabrikovaných dílců š do 30 mm včetně penetrace | m | 34.4 |  | 0 | CS ÚRS 2021 01 |  | základní |  | 0 | 0.00057 | 0.019608 | 0 | 0 | 4 | K | 2 |  |  |  | ROZPOCET |  |  |  |  | 0 | 0 | 0 | 0 | 0 | 1 | 0 | 4 | 622117110
| PP |  | Úprava vnějších spár obvodového pláště z prefabrikovaných dílců tmelení spáry včetně penetračního nátěru tmelem akrylátovým, šířky spáry přes 25 do 30 mm | [14 empty] | PP | 2
| VV |  | "2.NP" | [14 empty] | VV | 2 | 1 | True | 0 | ROZPOCET
| VV |  | "2.02" 3,8+3,0+3,8+3,0 |  | 13.6 | [12 empty] | VV | 2 | 2 | True | 0 | ROZPOCET
| VV |  | "2.09" 3,8+6,6+3,8+6,6 |  | 20.8 | [12 empty] | VV | 2 | 2 | True | 0 | ROZPOCET
| VV |  | Mezisoučet 2.NP |  | 34.4 | [12 empty] | VV | 2 | 3 | True | 0 | ROZPOCET
| VV |  | Součet |  | 34.4 | [12 empty] | VV | 2 | 4 | True | 1 | ROZPOCET
21 | K | 624631412 | Vyplnění spár prefabrikovaných dílců těsnicím provazcem z polyetylénu tl do 30 mm | m | 34.4 |  | 0 | CS ÚRS 2021 01 |  | základní |  | 0 | 0.00075 | 0.0258 | 0 | 0 | 4 | K | 2 |  |  |  | ROZPOCET |  |  |  |  | 0 | 0 | 0 | 0 | 0 | 1 | 0 | 4 | 2043639920
| PP |  | Úprava vnějších spár obvodového pláště z prefabrikovaných dílců vyplnění spáry těsnicím provazcem z pěnového polyetylénu, šířky přes 20 do 30 mm | [14 empty] | PP | 2
| VV |  | "2.NP" | [14 empty] | VV | 2 | 1 | True | 0 | ROZPOCET
| VV |  | "2.02" 3,8+3,0+3,8+3,0 |  | 13.6 | [12 empty] | VV | 2 | 2 | True | 0 | ROZPOCET
| VV |  | "2.09" 3,8+6,6+3,8+6,6 |  | 20.8 | [12 empty] | VV | 2 | 2 | True | 0 | ROZPOCET
| VV |  | Mezisoučet 2.NP |  | 34.4 | [12 empty] | VV | 2 | 3 | True | 0 | ROZPOCET
| VV |  | Součet |  | 34.4 | [12 empty] | VV | 2 | 4 | True | 1 | ROZPOCET
22 | K | 631311114 | Mazanina tl do 80 mm z betonu prostého bez zvýšených nároků na prostředí tř. C 16/20 | m3 | 0.396 |  | 0 | CS ÚRS 2021 01 |  | základní |  | 0 | 2.2563 | 0.89351 | 0 | 0 | 4 | K | 2 |  |  |  | ROZPOCET |  |  |  |  | 0 | 0 | 0 | 0 | 0 | 1 | 0 | 4 | 1188600350
| PP |  | Mazanina z betonu prostého bez zvýšených nároků na prostředí tl. přes 50 do 80 mm tř. C 16/20 | [14 empty] | PP | 2
| P |  | Poznámka k položce: betonová mazanina v min. spádu | [14 empty] | P | 2
| VV |  | "2.NP" | [14 empty] | VV | 2 | 1 | True | 0 | ROZPOCET
| VV |  | "2.03.2, WC DÍVKY, KABINKY" 3,7*0,06 |  | 0.222 | [12 empty] | VV | 2 | 2 | True | 0 | ROZPOCET
| VV |  | "2.04.02, WC CHLAPCI, PISOÁRY" 2,9*0,06 |  | 0.174 | [12 empty] | VV | 2 | 2 | True | 0 | ROZPOCET
| VV |  | Mezisoučet 2.NP |  | 0.396 | [12 empty] | VV | 2 | 3 | True | 0 | ROZPOCET
| VV | BetMaz | Součet |  | 0.396 | [12 empty] | VV | 2 | 4 | True | 1 | ROZPOCET
23 | K | 631312141 | Doplnění rýh v dosavadních mazaninách betonem prostým | m3 | 0.213 |  | 0 | CS ÚRS 2021 01 |  | základní |  | 0 | 2.2563 | 0.4806 | 0 | 0 | 4 | K | 2 |  |  |  | ROZPOCET |  |  |  |  | 0 | 0 | 0 | 0 | 0 | 1 | 0 | 4 | -1383583285
| PP |  | Doplnění dosavadních mazanin prostým betonem s dodáním hmot, bez potěru, plochy jednotlivě rýh v dosavadních mazaninách | [14 empty] | PP | 2
| VV |  | "2.NP" (0,75+0,2+0,5+0,55+0,3+0,35+0,9)*0,06 |  | 0.213 | [12 empty] | VV | 2 | 2 | True | 0 | ROZPOCET
| VV |  | Mezisoučet 2.NP |  | 0.213 | [12 empty] | VV | 2 | 3 | True | 0 | ROZPOCET
| VV |  | Součet |  | 0.213 | [12 empty] | VV | 2 | 4 | True | 1 | ROZPOCET
24 | K | 631319011 | Příplatek k mazanině tl do 80 mm za přehlazení povrchu | m3 | 0.396 |  | 0 | CS ÚRS 2021 01 |  | základní |  | 0 | 0 | 0 | 0 | 0 | 4 | K | 2 |  |  |  | ROZPOCET |  |  |  |  | 0 | 0 | 0 | 0 | 0 | 1 | 0 | 4 | 989786170
| PP |  | Příplatek k cenám mazanin za úpravu povrchu mazaniny přehlazením, mazanina tl. přes 50 do 80 mm | [14 empty] | PP | 2
| VV |  | BetMaz |  | 0.396 | [12 empty] | VV | 2 | 2 | True | 1 | ROZPOCET
25 | K | 634112123 | Obvodová dilatace podlahovým páskem z pěnového PE s fólií mezi stěnou a mazaninou nebo potěrem v 80 mm | m | 261.8 |  | 0 | CS ÚRS 2021 01 |  | základní |  | 0 | 2e-05 | 0.005236 | 0 | 0 | 4 | K | 2 |  |  |  | ROZPOCET |  |  |  |  | 0 | 0 | 0 | 0 | 0 | 1 | 0 | 4 | -1863079314
| PP |  | Obvodová dilatace mezi stěnou a mazaninou nebo potěrem podlahovým páskem z pěnového PE s fólií tl. do 10 mm, výšky 80 mm | [14 empty] | PP | 2
| VV |  | "2.NP" | [14 empty] | VV | 2 | 1 | True | 0 | ROZPOCET
| VV |  | "2.02, CHODBA" 73,1 |  | 73.1 | [12 empty] | VV | 2 | 2 | True | 0 | ROZPOCET
| VV |  | "2.03.1, WC DÍVKY, PŘEDSÍŇKA" 9,9 |  | 9.9 | [12 empty] | VV | 2 | 2 | True | 0 | ROZPOCET
| VV |  | "2.03.2, WC DÍVKY, KABINKY" 12,9 |  | 12.9 | [12 empty] | VV | 2 | 2 | True | 0 | ROZPOCET
| VV |  | "2.03.3, ÚKLIDOVÁ KOMORA" 5,6 |  | 5.6 | [12 empty] | VV | 2 | 2 | True | 0 | ROZPOCET
| VV |  | "2.04.01, WC CHLAPCI, PŘEDSÍŇ" 10,5 |  | 10.5 | [12 empty] | VV | 2 | 2 | True | 0 | ROZPOCET
| VV |  | "2.04.02, WC CHLAPCI, PISOÁRY" 7,5 |  | 7.5 | [12 empty] | VV | 2 | 2 | True | 0 | ROZPOCET
| VV |  | "2.04.03, WC CHLAPCI, KABINA" 5,7 |  | 5.7 | [12 empty] | VV | 2 | 2 | True | 0 | ROZPOCET
| VV |  | "2.05, WC IMOBIL + UČITELÉ" 10,3 |  | 10.3 | [12 empty] | VV | 2 | 2 | True | 0 | ROZPOCET
| VV |  | "2.06, SCHODIŠTĚ" 17 |  | 17 | [12 empty] | VV | 2 | 2 | True | 0 | ROZPOCET
| VV |  | "2.07, UČEBNA 24 ZÁKŮ" 36,1 |  | 36.1 | [12 empty] | VV | 2 | 2 | True | 0 | ROZPOCET
| VV |  | "2.08, UČEBNA 24 ZÁKŮ" 36,5 |  | 36.5 | [12 empty] | VV | 2 | 2 | True | 0 | ROZPOCET
| VV |  | "2.09, UČEBNA 24 ZÁKŮ" 36,7 |  | 36.7 | [12 empty] | VV | 2 | 2 | True | 0 | ROZPOCET
| VV |  | Mezisoučet 2.NP |  | 261.8 | [12 empty] | VV | 2 | 3 | True | 0 | ROZPOCET
| VV |  | Součet |  | 261.8 | [12 empty] | VV | 2 | 4 | True | 1 | ROZPOCET
26 | K | 642942111 | Osazování zárubní nebo rámů dveřních kovových do 2,5 m2 na MC | kus | 6 |  | 0 | CS ÚRS 2021 01 |  | základní |  | 0 | 0.01777 | 0.10662 | 0 | 0 | 4 | K | 2 |  |  |  | ROZPOCET |  |  |  |  | 0 | 0 | 0 | 0 | 0 | 1 | 0 | 4 | -408297840
| PP |  | Osazování zárubní nebo rámů kovových dveřních lisovaných nebo z úhelníků bez dveřních křídel na cementovou maltu, plochy otvoru do 2,5 m2 | [14 empty] | PP | 2
| VV |  | D1+D3 |  | 6 | [12 empty] | VV | 2 | 2 | True | 1 | ROZPOCET
27 | M | 55331488 | zárubeň jednokřídlá ocelová pro zdění tl stěny 110-150mm rozměru 900/1970, 2100mm | kus | 3 |  | 0 | CS ÚRS 2021 01 |  | základní |  | 0 | 0.01553 | 0.04659 | 0 | 0 | 8 | M | 2 |  |  |  | ROZPOCET |  |  |  |  | 0 | 0 | 0 | 0 | 0 | 1 | 0 | 4 | 184926356
| PP |  | zárubeň jednokřídlá ocelová pro zdění tl stěny 110-150mm rozměru 900/1970, 2100mm | [14 empty] | PP | 2
| P |  | Poznámka k položce: jednotková cena vč. těsnění | [14 empty] | P | 2
| VV |  | "2.NP" | [14 empty] | VV | 2 | 1 | True | 0 | ROZPOCET
| VV |  | "D3" 3 |  | 3 | [12 empty] | VV | 2 | 2 | True | 0 | ROZPOCET
| VV | D3 | Mezisoučet 2.NP |  | 3 | [12 empty] | VV | 2 | 3 | True | 0 | ROZPOCET
| VV |  | Součet |  | 3 | [12 empty] | VV | 2 | 4 | True | 1 | ROZPOCET
28 | M | 55331487 | zárubeň jednokřídlá ocelová pro zdění tl stěny 110-150mm rozměru 800/1970, 2100mm | kus | 3 |  | 0 | CS ÚRS 2021 01 |  | základní |  | 0 | 0.01521 | 0.04563 | 0 | 0 | 8 | M | 2 |  |  |  | ROZPOCET |  |  |  |  | 0 | 0 | 0 | 0 | 0 | 1 | 0 | 4 | -1609373537
| PP |  | zárubeň jednokřídlá ocelová pro zdění tl stěny 110-150mm rozměru 800/1970, 2100mm | [14 empty] | PP | 2
| P |  | Poznámka k položce: jednotková cena vč. těsnění | [14 empty] | P | 2
| VV |  | "2.NP" | [14 empty] | VV | 2 | 1 | True | 0 | ROZPOCET
| VV |  | "D1" 3 |  | 3 | [12 empty] | VV | 2 | 2 | True | 0 | ROZPOCET
| VV | D1 | Mezisoučet 2.NP |  | 3 | [12 empty] | VV | 2 | 3 | True | 0 | ROZPOCET
| VV |  | Součet |  | 3 | [12 empty] | VV | 2 | 4 | True | 1 | ROZPOCET
| D | 9 | Ostatní konstrukce a práce, bourání |  |  |  | 0 |  |  |  |  | 0 |  | 0.11028 |  | 0.1365 | 1 | D | 1 |  |  |  | ROZPOCET | [10 empty] | 0
29 | K | 949101111 | Lešení pomocné pro objekty pozemních staveb s lešeňovou podlahou v do 1,9 m zatížení do 150 kg/m2 | m2 | 399.56 |  | 0 | CS ÚRS 2021 01 |  | základní |  | 0 | 0.00013 | 0.051943 | 0 | 0 | 4 | K | 2 |  |  |  | ROZPOCET |  |  |  |  | 0 | 0 | 0 | 0 | 0 | 1 | 0 | 4 | -358312843
| PP |  | Lešení pomocné pracovní pro objekty pozemních staveb pro zatížení do 150 kg/m2, o výšce lešeňové podlahy do 1,9 m | [14 empty] | PP | 2
| VV |  | "2.NP" | [14 empty] | VV | 2 | 1 | True | 0 | ROZPOCET
| VV |  | "2.02, CHODBA" 96,5 |  | 96.5 | [12 empty] | VV | 2 | 2 | True | 0 | ROZPOCET
| VV |  | "2.03.1, WC DÍVKY, PŘEDSÍŇKA" 5,31 |  | 5.31 | [12 empty] | VV | 2 | 2 | True | 0 | ROZPOCET
| VV |  | "2.03.2, WC DÍVKY, KABINKY" 3,7 |  | 3.7 | [12 empty] | VV | 2 | 2 | True | 0 | ROZPOCET
| VV |  | "2.03.3, ÚKLIDOVÁ KOMORA" 1,5 |  | 1.5 | [12 empty] | VV | 2 | 2 | True | 0 | ROZPOCET
| VV |  | "2.04.01, WC CHLAPCI, PŘEDSÍŇ" 4,95 |  | 4.95 | [12 empty] | VV | 2 | 2 | True | 0 | ROZPOCET
| VV |  | "2.04.02, WC CHLAPCI, PISOÁRY" 2,9 |  | 2.9 | [12 empty] | VV | 2 | 2 | True | 0 | ROZPOCET
| VV |  | "2.04.03, WC CHLAPCI, KABINA" 1,8 |  | 1.8 | [12 empty] | VV | 2 | 2 | True | 0 | ROZPOCET
| VV |  | "2.05, WC IMOBIL + UČITELÉ" 5,5 |  | 5.5 | [12 empty] | VV | 2 | 2 | True | 0 | ROZPOCET
| VV |  | "2.06, SCHODIŠTĚ" 21,4 |  | 21.4 | [12 empty] | VV | 2 | 2 | True | 0 | ROZPOCET
| VV |  | "2.07, UČEBNA 24 ZÁKŮ" 63,7 |  | 63.7 | [12 empty] | VV | 2 | 2 | True | 0 | ROZPOCET
| VV |  | "2.08, UČEBNA 24 ZÁKŮ" 65 |  | 65 | [12 empty] | VV | 2 | 2 | True | 0 | ROZPOCET
| VV |  | "2.09, UČEBNA 24 ZÁKŮ" 65,8 |  | 65.8 | [12 empty] | VV | 2 | 2 | True | 0 | ROZPOCET
| VV |  | "2.10, UČEBNA 24 ZÁKŮ" 61,5 |  | 61.5 | [12 empty] | VV | 2 | 2 | True | 0 | ROZPOCET
| VV |  | Mezisoučet 2.NP |  | 399.56 | [12 empty] | VV | 2 | 3 | True | 0 | ROZPOCET
| VV |  | Součet |  | 399.56 | [12 empty] | VV | 2 | 4 | True | 1 | ROZPOCET
30 | K | 952901111 | Vyčištění budov bytové a občanské výstavby při výšce podlaží do 4 m | m2 | 499.56 |  | 0 | CS ÚRS 2021 01 |  | základní |  | 0 | 4e-05 | 0.019982 | 0 | 0 | 4 | K | 2 |  |  |  | ROZPOCET |  |  |  |  | 0 | 0 | 0 | 0 | 0 | 1 | 0 | 4 | -1999219020
| PP |  | Vyčištění budov nebo objektů před předáním do užívání budov bytové nebo občanské výstavby, světlé výšky podlaží do 4 m | [14 empty] | PP | 2
| VV |  | "2.NP" | [14 empty] | VV | 2 | 1 | True | 0 | ROZPOCET
| VV |  | "2.02, CHODBA" 96,5 |  | 96.5 | [12 empty] | VV | 2 | 2 | True | 0 | ROZPOCET
| VV |  | "2.03.1, WC DÍVKY, PŘEDSÍŇKA" 5,31 |  | 5.31 | [12 empty] | VV | 2 | 2 | True | 0 | ROZPOCET
| VV |  | "2.03.2, WC DÍVKY, KABINKY" 3,7 |  | 3.7 | [12 empty] | VV | 2 | 2 | True | 0 | ROZPOCET
| VV |  | "2.03.3, ÚKLIDOVÁ KOMORA" 1,5 |  | 1.5 | [12 empty] | VV | 2 | 2 | True | 0 | ROZPOCET
| VV |  | "2.04.01, WC CHLAPCI, PŘEDSÍŇ" 4,95 |  | 4.95 | [12 empty] | VV | 2 | 2 | True | 0 | ROZPOCET
| VV |  | "2.04.02, WC CHLAPCI, PISOÁRY" 2,9 |  | 2.9 | [12 empty] | VV | 2 | 2 | True | 0 | ROZPOCET
| VV |  | "2.04.03, WC CHLAPCI, KABINA" 1,8 |  | 1.8 | [12 empty] | VV | 2 | 2 | True | 0 | ROZPOCET
| VV |  | "2.05, WC IMOBIL + UČITELÉ" 5,5 |  | 5.5 | [12 empty] | VV | 2 | 2 | True | 0 | ROZPOCET
| VV |  | "2.06, SCHODIŠTĚ" 21,4 |  | 21.4 | [12 empty] | VV | 2 | 2 | True | 0 | ROZPOCET
| VV |  | "2.07, UČEBNA 24 ZÁKŮ" 63,7 |  | 63.7 | [12 empty] | VV | 2 | 2 | True | 0 | ROZPOCET
| VV |  | "2.08, UČEBNA 24 ZÁKŮ" 65 |  | 65 | [12 empty] | VV | 2 | 2 | True | 0 | ROZPOCET
| VV |  | "2.09, UČEBNA 24 ZÁKŮ" 65,8 |  | 65.8 | [12 empty] | VV | 2 | 2 | True | 0 | ROZPOCET
| VV |  | "2.10, UČEBNA 24 ZÁKŮ" 61,5 |  | 61.5 | [12 empty] | VV | 2 | 2 | True | 0 | ROZPOCET
| VV |  | Mezisoučet 2.NP |  | 399.56 | [12 empty] | VV | 2 | 3 | True | 0 | ROZPOCET
| VV |  | "komunikační trasy" 100 |  | 100 | [12 empty] | VV | 2 | 2 | True | 0 | ROZPOCET
| VV |  | Součet |  | 499.56 | [12 empty] | VV | 2 | 4 | True | 1 | ROZPOCET
31 | K | 953943211 | Osazování hasicího přístroje | kus | 3 |  | 0 | CS ÚRS 2021 01 |  | základní |  | 0 | 0.00018 | 0.00054 | 0 | 0 | 4 | K | 2 |  |  |  | ROZPOCET |  |  |  |  | 0 | 0 | 0 | 0 | 0 | 1 | 0 | 4 | -2146812497
| PP |  | Osazování drobných kovových předmětů kotvených do stěny hasicího přístroje | [14 empty] | PP | 2
32 | M | 44932114 | přístroj hasicí ruční práškový PG 6 LE | kus | 3 |  | 0 | CS ÚRS 2021 01 |  | základní |  | 0 | 0.012 | 0.036 | 0 | 0 | 8 | M | 2 |  |  |  | ROZPOCET |  |  |  |  | 0 | 0 | 0 | 0 | 0 | 1 | 0 | 4 | -1583637055
| PP |  | přístroj hasicí ruční práškový PG 6 LE | [14 empty] | PP | 2
| P |  | Poznámka k položce: jednotková cena vč. revize | [14 empty] | P | 2
33 | K | 953R00001 | Dodávka a montáž požárně bezpečnostního značení v rozsahu a dle PBŘ a TZ odst. 3.10 a PBŘ | soubor | 1 |  | 0 |  |  | základní |  | 0 | 0 | 0 | 0 | 0 | 4 | K | 2 |  |  |  | ROZPOCET |  |  |  |  | 0 | 0 | 0 | 0 | 0 | 1 | 0 | 4 | -30818099
| PP |  | Dodávka a montáž požárně bezpečnostního značení (směry úniků, únikové dveře, značení „Únikový východ“, hlavní uzávěry technických zařízení (el. energie, vody atd.), zákazy hašení vodou a pěnovými přístroji elektrických zařízení, hasicí přístroje, hydrant, apod) v rozsahu a dle PBŘ a TZ odst. 3.10 a PBŘ | [14 empty] | PP | 2
34 | K | 953R00002 | Dodávka a montáž požárních ucpávek prostupů dle PBŘ a TZ odst. 3.10 a PBŘ | soubor | 1 |  | 0 |  |  | základní |  | 0 | 0 | 0 | 0 | 0 | 4 | K | 2 |  |  |  | ROZPOCET |  |  |  |  | 0 | 0 | 0 | 0 | 0 | 1 | 0 | 4 | -1340307333
| PP |  | Dodávka a montáž požárních ucpávek prostupů dle PBŘ a TZ odst. 3.10 a PBŘ vč. revize, revizní knihy a fotodokumentace | [14 empty] | PP | 2
| P |  | Poznámka k položce: Součástí dodávky jsou veškeré požární ucpávky inženýrských rozvodů všech profesí v objektu mezi jednotlivými požárními úseky. Tyto požární ucpávky budou odpovídat svým provedením druhu, rozměru a materiálu média či kabelu, který utěsňují. Požární ucpávky musí mít minimální požární odolnost v minutách, jaká je předepsána na požárně dělící konstrukci a svým provedením musí odpovídat druhu stavební konstrukce, kterou utěsňují. Veškeré požární ucpávky musí být navrženy a provedeny vybranou odbornou certifikovanou firmou s potřebným oprávněním a před prováděním musí tato firma vypracovat realizační dokumentaci požárních ucpávek s jejich soupisem (označení druhu, umístění, minut odolnosti, média co utěsňují) a výkresy s jejich umístěním. Jako podklad pro vypracování realizační dokumentace ucpávek bude sloužit požární zpráva, výkresy rozdělení objektu do požárních úseků a výkresy jednotlivých profesí v úrovni dokumentace pro provedení stavby. Každá požární ucpávka bude po provedení označena štítkem a v místech zakrytých či obtížně přístupných musí být vytvořen dostatečný přístup pro periodickou kontrolu. V celém objektu budou požární ucpávky provedeny jedním systémem kvality. | [14 empty] | P | 2
35 | K | 953R00003 | Provedení utěsnění dilatační spáry dilatační lištou š. do 30mm - objektová dilatace | m | 24.8 |  | 0 |  |  | základní |  | 0 | 0 | 0 | 0 | 0 | 4 | K | 2 |  |  |  | ROZPOCET |  |  |  |  | 0 | 0 | 0 | 0 | 0 | 1 | 0 | 4 | -1095630569
| PP |  | Provedení utěsnění dilatační spáry dilatační lištou š. do 30mm - objektová dilatace | [14 empty] | PP | 2
| VV |  | "2.NP" | [14 empty] | VV | 2 | 1 | True | 0 | ROZPOCET
| VV |  | "2.02" 3,8+3+3,8 |  | 10.6 | [12 empty] | VV | 2 | 2 | True | 0 | ROZPOCET
| VV |  | "2.09" 3,8+6,6+3,8 |  | 14.2 | [12 empty] | VV | 2 | 2 | True | 0 | ROZPOCET
| VV |  | Mezisoučet 2.NP |  | 24.8 | [12 empty] | VV | 2 | 3 | True | 0 | ROZPOCET
| VV |  | Součet |  | 24.8 | [12 empty] | VV | 2 | 4 | True | 1 | ROZPOCET
36 | K | 965046111 | Broušení stávajících betonových podlah úběr do 3 mm | m2 | 220.16 |  | 0 | CS ÚRS 2021 01 |  | základní |  | 0 | 0 | 0 | 0 | 0 | 4 | K | 2 |  |  |  | ROZPOCET |  |  |  |  | 0 | 0 | 0 | 0 | 0 | 1 | 0 | 4 | -572392002
| PP |  | Broušení stávajících betonových podlah úběr do 3 mm | [14 empty] | PP | 2
| VV |  | PVC |  | 194.5 | [12 empty] | VV | 2 | 2 | True | 0 | ROZPOCET
| VV |  | kerDLAŽBA |  | 25.66 | [12 empty] | VV | 2 | 2 | True | 0 | ROZPOCET
| VV |  | Součet |  | 220.16 | [12 empty] | VV | 2 | 4 | True | 1 | ROZPOCET
37 | K | 977151123 | Jádrové vrty diamantovými korunkami do D 150 mm do stavebních materiálů | m | 1.95 |  | 0 | CS ÚRS 2021 01 |  | základní |  | 0 | 0.00093 | 0.0018135 | 0.07 | 0.1365 | 4 | K | 2 |  |  |  | ROZPOCET |  |  |  |  | 0 | 0 | 0 | 0 | 0 | 1 | 0 | 4 | 1895030965
| PP |  | Jádrové vrty diamantovými korunkami do stavebních materiálů (železobetonu, betonu, cihel, obkladů, dlažeb, kamene) průměru přes 130 do 150 mm | [14 empty] | PP | 2
| VV |  | "2.NP" | [14 empty] | VV | 2 | 1 | True | 0 | ROZPOCET
| VV |  | "2.02, prostup pro přívod vzduchu" 0,65*3 |  | 1.95 | [12 empty] | VV | 2 | 2 | True | 0 | ROZPOCET
| VV |  | Mezisoučet 2.NP |  | 1.95 | [12 empty] | VV | 2 | 3 | True | 0 | ROZPOCET
| VV |  | Součet |  | 1.95 | [12 empty] | VV | 2 | 4 | True | 1 | ROZPOCET
| D | 997 | Přesun sutě |  |  |  | 0 |  |  |  |  | 0 |  | 0 |  | 0 | 1 | D | 1 |  |  |  | ROZPOCET | [10 empty] | 0
38 | K | 997013211 | Vnitrostaveništní doprava suti a vybouraných hmot pro budovy v do 6 m ručně | t | 0.137 |  | 0 | CS ÚRS 2021 01 |  | základní |  | 0 | 0 | 0 | 0 | 0 | 4 | K | 2 |  |  |  | ROZPOCET |  |  |  |  | 0 | 0 | 0 | 0 | 0 | 1 | 0 | 4 | 1257513755
| PP |  | Vnitrostaveništní doprava suti a vybouraných hmot vodorovně do 50 m svisle ručně pro budovy a haly výšky do 6 m | [14 empty] | PP | 2
39 | K | 997013501 | Odvoz suti a vybouraných hmot na skládku nebo meziskládku do 1 km se složením | t | 0.137 |  | 0 | CS ÚRS 2021 01 |  | základní |  | 0 | 0 | 0 | 0 | 0 | 4 | K | 2 |  |  |  | ROZPOCET |  |  |  |  | 0 | 0 | 0 | 0 | 0 | 1 | 0 | 4 | 1007653700
| PP |  | Odvoz suti a vybouraných hmot na skládku nebo meziskládku se složením, na vzdálenost do 1 km | [14 empty] | PP | 2
40 | K | 997013509 | Příplatek k odvozu suti a vybouraných hmot na skládku ZKD 1 km přes 1 km | t | 2.603 |  | 0 | CS ÚRS 2021 01 |  | základní |  | 0 | 0 | 0 | 0 | 0 | 4 | K | 2 |  |  |  | ROZPOCET |  |  |  |  | 0 | 0 | 0 | 0 | 0 | 1 | 0 | 4 | 900822701
| PP |  | Odvoz suti a vybouraných hmot na skládku nebo meziskládku se složením, na vzdálenost Příplatek k ceně za každý další i započatý 1 km přes 1 km | [14 empty] | PP | 2
| VV |  | 0,137*19 'Přepočtené koeficientem množství |  | 2.603 | [12 empty] | VV | 2 | 2 | False | 1 | ROZPOCET
41 | K | 997013631 | Poplatek za uložení na skládce (skládkovné) stavebního odpadu směsného kód odpadu 17 09 04 | t | 0.137 |  | 0 | CS ÚRS 2021 01 |  | základní |  | 0 | 0 | 0 | 0 | 0 | 4 | K | 2 |  |  |  | ROZPOCET |  |  |  |  | 0 | 0 | 0 | 0 | 0 | 1 | 0 | 4 | 1309230172
| PP |  | Poplatek za uložení stavebního odpadu na skládce (skládkovné) směsného stavebního a demoličního zatříděného do Katalogu odpadů pod kódem 17 09 04 | [14 empty] | PP | 2
| D | 998 | Přesun hmot |  |  |  | 0 |  |  |  |  | 0 |  | 0 |  | 0 | 1 | D | 1 |  |  |  | ROZPOCET | [10 empty] | 0
42 | K | 998018001 | Přesun hmot ruční pro budovy v do 6 m | t | 29.571 |  | 0 | CS ÚRS 2021 01 |  | základní |  | 0 | 0 | 0 | 0 | 0 | 4 | K | 2 |  |  |  | ROZPOCET |  |  |  |  | 0 | 0 | 0 | 0 | 0 | 1 | 0 | 4 | 982352010
| PP |  | Přesun hmot pro budovy občanské výstavby, bydlení, výrobu a služby ruční - bez užití mechanizace vodorovná dopravní vzdálenost do 100 m pro budovy s jakoukoliv nosnou konstrukcí výšky do 6 m | [14 empty] | PP | 2
| D | PSV | Práce a dodávky PSV |  |  |  | 0 |  |  |  |  | 0 |  | 34.2234 |  | 0 | 2 | D | 0 |  |  |  | ROZPOCET | [10 empty] | 0
| D | 725 | Zdravotechnika - zařizovací předměty |  |  |  | 0 |  |  |  |  | 0 |  | 0.02 |  | 0 | 2 | D | 1 |  |  |  | ROZPOCET | [10 empty] | 0
43 | K | 7252916R1 | Vybavení WC imob. - madlo u WC sklopné, nerez | ks | 1 |  | 0 |  |  | základní |  | 0 | 0.005 | 0.005 | 0 | 0 | 16 | K | 2 |  |  |  | ROZPOCET |  |  |  |  | 0 | 0 | 0 | 0 | 0 | 1 | 0 | 16 | -544102434
| PP |  | Vybavení WC imob. - madlo u WC sklopné, nerez | [14 empty] | PP | 2
44 | K | 7252916R2 | Vybavení WC imob. - madlo u WC pevné, nerez | ks | 1 |  | 0 |  |  | základní |  | 0 | 0.005 | 0.005 | 0 | 0 | 16 | K | 2 |  |  |  | ROZPOCET |  |  |  |  | 0 | 0 | 0 | 0 | 0 | 1 | 0 | 16 | 2039679725
| PP |  | Vybavení WC imob. - madlo u WC pevné, nerez | [14 empty] | PP | 2
45 | K | 7252916R3 | Vybavení WC imob. - madlo u UM sklopné, nerez | ks | 1 |  | 0 |  |  | základní |  | 0 | 0.005 | 0.005 | 0 | 0 | 16 | K | 2 |  |  |  | ROZPOCET |  |  |  |  | 0 | 0 | 0 | 0 | 0 | 1 | 0 | 16 | 1874154439
| PP |  | Vybavení WC imob. - madlo u UM sklopné, nerez | [14 empty] | PP | 2
46 | K | 7252916R4 | Vybavení WC imob. - madlo u dveří pevné, nerez | ks | 1 |  | 0 |  |  | základní |  | 0 | 0.005 | 0.005 | 0 | 0 | 16 | K | 2 |  |  |  | ROZPOCET |  |  |  |  | 0 | 0 | 0 | 0 | 0 | 1 | 0 | 16 | 599111747
| PP |  | Vybavení WC imob. - madlo u dveří pevné, nerez | [14 empty] | PP | 2
47 | K | 998725101 | Přesun hmot tonážní pro zařizovací předměty v objektech v do 6 m | t | 0.02 |  | 0 | CS ÚRS 2021 01 |  | základní |  | 0 | 0 | 0 | 0 | 0 | 16 | K | 2 |  |  |  | ROZPOCET |  |  |  |  | 0 | 0 | 0 | 0 | 0 | 1 | 0 | 16 | 1785194399
| PP |  | Přesun hmot pro zařizovací předměty stanovený z hmotnosti přesunovaného materiálu vodorovná dopravní vzdálenost do 50 m v objektech výšky do 6 m | [14 empty] | PP | 2
48 | K | 998725181 | Příplatek k přesunu hmot tonážní 725 prováděný bez použití mechanizace | t | 0.02 |  | 0 | CS ÚRS 2021 01 |  | základní |  | 0 | 0 | 0 | 0 | 0 | 16 | K | 2 |  |  |  | ROZPOCET |  |  |  |  | 0 | 0 | 0 | 0 | 0 | 1 | 0 | 16 | -953872819
| PP |  | Přesun hmot pro zařizovací předměty stanovený z hmotnosti přesunovaného materiálu Příplatek k cenám za přesun prováděný bez použití mechanizace pro jakoukoliv výšku objektu | [14 empty] | PP | 2
| D | 763 | Konstrukce suché výstavby |  |  |  | 0 |  |  |  |  | 0 |  | 9.9427 |  | 0 | 2 | D | 1 |  |  |  | ROZPOCET | [10 empty] | 0
49 | K | 763111356 | SDK příčka tl 125 mm profil CW+UW 100 desky 1xDFRIH2 12,5 s izolací EI 45 Rw do 53 dB | m2 | 59.95 |  | 0 | CS ÚRS 2021 01 |  | základní |  | 0 | 0.03401 | 2.0389 | 0 | 0 | 16 | K | 2 |  |  |  | ROZPOCET |  |  |  |  | 0 | 0 | 0 | 0 | 0 | 1 | 0 | 16 | 146439799
| PP |  | Příčka ze sádrokartonových desek s nosnou konstrukcí z jednoduchých ocelových profilů UW, CW jednoduše opláštěná deskou vysokopevnostní protipožární impregnovanou DFRIH2 tl. 12,5 mm s izolací, EI 45, příčka tl. 125 mm, profil 100, Rw do 53 dB | [14 empty] | PP | 2
| VV |  | "2.NP" (3,0+1,1+2,2+2,0+1,1+4,0+1,9+1,95)*3,8 |  | 65.55 | [12 empty] | VV | 2 | 2 | True | 0 | ROZPOCET
| VV |  | "odpočet otvorů" -0,7*2,0*4 |  | -5.6 | [12 empty] | VV | 2 | 2 | True | 0 | ROZPOCET
| VV |  | Mezisoučet 2.NP |  | 59.95 | [12 empty] | VV | 2 | 3 | True | 0 | ROZPOCET
| VV | SDK05 | Součet |  | 59.95 | [12 empty] | VV | 2 | 4 | True | 1 | ROZPOCET
50 | K | 763111460 | SDK příčka tl 125 mm profil CW+UW 75 desky 2x akustická 12,5 s izolací EI 90 Rw do 59 dB | m2 | 24.563 |  | 0 | CS ÚRS 2021 01 |  | základní |  | 0 | 0.05763 | 1.4156 | 0 | 0 | 16 | K | 2 |  |  |  | ROZPOCET |  |  |  |  | 0 | 0 | 0 | 0 | 0 | 1 | 0 | 16 | -739915521
| PP |  | Příčka ze sádrokartonových desek s nosnou konstrukcí z jednoduchých ocelových profilů UW, CW dvojitě opláštěná deskami akustickými tl. 2 x 12,5 mm s izolací, EI 90, příčka tl. 125 mm, profil 75, Rw do 59 dB | [14 empty] | PP | 2
| P |  | Poznámka k položce: jednotková cena zahrnuje tl. minerální zvukové izolace min. 60 mm | [14 empty] | P | 2
| VV |  | "2.NP" 6,55*3,75 |  | 24.563 | [12 empty] | VV | 2 | 2 | True | 0 | ROZPOCET
| VV |  | Mezisoučet 2.NP |  | 24.563 | [12 empty] | VV | 2 | 3 | True | 0 | ROZPOCET
| VV | SDK01 | Součet |  | 24.563 | [12 empty] | VV | 2 | 4 | True | 1 | ROZPOCET
51 | K | 763111712 | SDK příčka kluzné napojení ke stropu | m | 9.5 |  | 0 | CS ÚRS 2021 01 |  | základní |  | 0 | 1e-05 | 9.5e-05 | 0 | 0 | 16 | K | 2 |  |  |  | ROZPOCET |  |  |  |  | 0 | 0 | 0 | 0 | 0 | 1 | 0 | 16 | 539910677
| PP |  | Příčka ze sádrokartonových desek ostatní konstrukce a práce na příčkách ze sádrokartonových desek kluzné napojení příčky ke stropu | [14 empty] | PP | 2
| VV |  | "2.NP" 6,55+2,95 |  | 9.5 | [12 empty] | VV | 2 | 2 | True | 0 | ROZPOCET
| VV |  | Mezisoučet 2.NP |  | 9.5 | [12 empty] | VV | 2 | 3 | True | 0 | ROZPOCET
| VV |  | Součet |  | 9.5 | [12 empty] | VV | 2 | 4 | True | 1 | ROZPOCET
52 | K | 763111713 | SDK příčka ukončení ve volném prostoru | m | 0.9 |  | 0 | CS ÚRS 2021 01 |  | základní |  | 0 | 0.00092 | 0.000828 | 0 | 0 | 16 | K | 2 |  |  |  | ROZPOCET |  |  |  |  | 0 | 0 | 0 | 0 | 0 | 1 | 0 | 16 | 1636391228
| PP |  | Příčka ze sádrokartonových desek ostatní konstrukce a práce na příčkách ze sádrokartonových desek ukončení příčky ve volném prostoru | [14 empty] | PP | 2
| VV |  | "2.NP" 0,9 |  | 0.9 | [12 empty] | VV | 2 | 2 | True | 0 | ROZPOCET
| VV |  | Mezisoučet |  | 0.9 | [12 empty] | VV | 2 | 3 | True | 0 | ROZPOCET
| VV |  | Součet |  | 0.9 | [12 empty] | VV | 2 | 4 | True | 1 | ROZPOCET
53 | K | 763111717 | SDK příčka základní penetrační nátěr (oboustranně) | m2 | 84.513 |  | 0 | CS ÚRS 2021 01 |  | základní |  | 0 | 0.0002 | 0.016903 | 0 | 0 | 16 | K | 2 |  |  |  | ROZPOCET |  |  |  |  | 0 | 0 | 0 | 0 | 0 | 1 | 0 | 16 | -811383910
| PP |  | Příčka ze sádrokartonových desek ostatní konstrukce a práce na příčkách ze sádrokartonových desek základní penetrační nátěr (oboustranný) | [14 empty] | PP | 2
| VV |  | SDK01+SDK05 |  | 84.513 | [12 empty] | VV | 2 | 2 | True | 1 | ROZPOCET
54 | K | 763111718 | SDK příčka úprava styku příčky a podhledu separační páskou a akrylátem (oboustranně) | m | 6.55 |  | 0 | CS ÚRS 2021 01 |  | základní |  | 0 | 0.0002 | 0.00131 | 0 | 0 | 16 | K | 2 |  |  |  | ROZPOCET |  |  |  |  | 0 | 0 | 0 | 0 | 0 | 1 | 0 | 16 | 1855841724
| PP |  | Příčka ze sádrokartonových desek ostatní konstrukce a práce na příčkách ze sádrokartonových desek úprava styku příčky a podhledu (oboustranně) separační páskou s akrylátem | [14 empty] | PP | 2
| VV |  | "2.NP" 6,55 |  | 6.55 | [12 empty] | VV | 2 | 2 | True | 0 | ROZPOCET
| VV |  | Mezisoučet 2.NP |  | 6.55 | [12 empty] | VV | 2 | 3 | True | 0 | ROZPOCET
| VV |  | Součet |  | 6.55 | [12 empty] | VV | 2 | 4 | True | 1 | ROZPOCET
55 | K | 763111762 | Příplatek k SDK příčce s jednoduchou nosnou konstrukcí za zahuštění profilů na vzdálenost 41 mm | m2 | 82.144 |  | 0 | CS ÚRS 2021 01 |  | základní |  | 0 | 0.0007 | 0.057501 | 0 | 0 | 16 | K | 2 |  |  |  | ROZPOCET |  |  |  |  | 0 | 0 | 0 | 0 | 0 | 1 | 0 | 16 | 296044348
| PP |  | Příčka ze sádrokartonových desek Příplatek k cenám za zahuštění profilů u příček s nosnou konstrukcí z jednoduchých profilů na vzdálenost 41 cm | [14 empty] | PP | 2
| VV |  | SDK05+SDK06+SDK07 |  | 82.144 | [12 empty] | VV | 2 | 2 | True | 1 | ROZPOCET
56 | K | 763111771 | Příplatek k SDK příčce za rovinnost kvality Q3 | m2 | 84.513 |  | 0 | CS ÚRS 2021 01 |  | základní |  | 0 | 0.0014 | 0.11832 | 0 | 0 | 16 | K | 2 |  |  |  | ROZPOCET |  |  |  |  | 0 | 0 | 0 | 0 | 0 | 1 | 0 | 16 | 428801537
| PP |  | Příčka ze sádrokartonových desek Příplatek k cenám za rovinnost speciální tmelení kvality Q3 | [14 empty] | PP | 2
| VV |  | SDK01+SDK05 |  | 84.513 | [12 empty] | VV | 2 | 2 | True | 1 | ROZPOCET
57 | K | 763121426 | SDK stěna předsazená tl 112,5 mm profil CW+UW 100 deska 1xH2 12,5 bez izolace EI 15 | m2 | 12 |  | 0 | CS ÚRS 2021 01 |  | základní |  | 0 | 0.01355 | 0.1626 | 0 | 0 | 16 | K | 2 |  |  |  | ROZPOCET |  |  |  |  | 0 | 0 | 0 | 0 | 0 | 1 | 0 | 16 | -1729034927
| PP |  | Stěna předsazená ze sádrokartonových desek s nosnou konstrukcí z ocelových profilů CW, UW jednoduše opláštěná deskou impregnovanou H2 tl. 12,5 mm bez izolace, EI 15, stěna tl. 112,5 mm, profil 100 | [14 empty] | PP | 2
| VV |  | "2.NP" 1,6*3,75+1,6*3,75 |  | 12 | [12 empty] | VV | 2 | 2 | True | 0 | ROZPOCET
| VV |  | Mezisoučet 2.NP |  | 12 | [12 empty] | VV | 2 | 3 | True | 0 | ROZPOCET
| VV | SDK03 | Součet |  | 12 | [12 empty] | VV | 2 | 4 | True | 1 | ROZPOCET
58 | K | 763121453 | SDK stěna předsazená tl 100 mm profil CW+UW 75 desky 2xDF 12,5 bez izolace EI 30 | m2 | 3.42 |  | 0 | CS ÚRS 2021 01 |  | základní |  | 0 | 0.02507 | 0.085739 | 0 | 0 | 16 | K | 2 |  |  |  | ROZPOCET |  |  |  |  | 0 | 0 | 0 | 0 | 0 | 1 | 0 | 16 | -1880056102
| PP |  | Stěna předsazená ze sádrokartonových desek s nosnou konstrukcí z ocelových profilů CW, UW dvojitě opláštěná deskami protipožárními DF tl. 2 x 12,5 mm bez izolace, EI 30, stěna tl. 100 mm, profil 75 | [14 empty] | PP | 2
| VV |  | "2.NP" (0,25+0,4+0,25)*3,8 |  | 3.42 | [12 empty] | VV | 2 | 2 | True | 0 | ROZPOCET
| VV |  | Mezisoučet 2.NP |  | 3.42 | [12 empty] | VV | 2 | 3 | True | 0 | ROZPOCET
| VV | SDK08 | Součet |  | 3.42 | [12 empty] | VV | 2 | 4 | True | 1 | ROZPOCET
59 | K | 763121457 | SDK stěna předsazená tl 87,5 mm profil CW+UW 75 deska 1xDFRIH2 12,5 s izolací EI 30 Rw do 15 dB | m2 | 12.502 |  | 0 | CS ÚRS 2021 01 |  | základní |  | 0 | 0.01714 | 0.21428 | 0 | 0 | 16 | K | 2 |  |  |  | ROZPOCET |  |  |  |  | 0 | 0 | 0 | 0 | 0 | 1 | 0 | 16 | -1983061659
| PP |  | Stěna předsazená ze sádrokartonových desek s nosnou konstrukcí z ocelových profilů CW, UW jednoduše opláštěná deskou vysokopevnostní protipožární impregnovanou DFRIH2 tl. 12,5 mm s izolací, EI 30, Rw do 15 dB, stěna tl. 87,5 mm, profil 75 | [14 empty] | PP | 2
| VV |  | "2.NP" (0,79+0,6+0,25+0,2+0,25+0,7+0,25+0,25)*3,8 |  | 12.502 | [12 empty] | VV | 2 | 2 | True | 0 | ROZPOCET
| VV |  | Mezisoučet 2.NP |  | 12.502 | [12 empty] | VV | 2 | 3 | True | 0 | ROZPOCET
| VV | SDK06 | Součet |  | 12.502 | [12 empty] | VV | 2 | 4 | True | 1 | ROZPOCET
60 | K | 763121458 | SDK stěna předsazená tl 112,5 mm profil CW+UW 100 deska 1xDFRIH2 12,5 s izolací EI 30 Rw do 15 dB | m2 | 9.692 |  | 0 | CS ÚRS 2021 01 |  | základní |  | 0 | 0.01638 | 0.15875 | 0 | 0 | 16 | K | 2 |  |  |  | ROZPOCET |  |  |  |  | 0 | 0 | 0 | 0 | 0 | 1 | 0 | 16 | -452353054
| PP |  | Stěna předsazená ze sádrokartonových desek s nosnou konstrukcí z ocelových profilů CW, UW jednoduše opláštěná deskou vysokopevnostní protipožární impregnovanou DFRIH2 tl. 12,5 mm s izolací, EI 30, Rw do 15 dB, stěna tl. 112,5 mm, profil 100 | [14 empty] | PP | 2
| VV |  | "2.NP" 0,9*3,8+(1,7+0,95+0,95+0,88)*(1,2+0,2) |  | 9.692 | [12 empty] | VV | 2 | 2 | True | 0 | ROZPOCET
| VV |  | Mezisoučet 2.NP |  | 9.692 | [12 empty] | VV | 2 | 3 | True | 0 | ROZPOCET
| VV | SDK07 | Součet |  | 9.692 | [12 empty] | VV | 2 | 4 | True | 1 | ROZPOCET
61 | K | 763121467.R | SDK stěna předsazená tl 125 mm profil CW+UW 100 desky 2xA 12,5 s izolací | m2 | 6.75 |  | 0 | CS ÚRS 2021 01 |  | základní |  | 0 | 0.02855 | 0.19271 | 0 | 0 | 16 | K | 2 |  |  |  | ROZPOCET |  |  |  |  | 0 | 0 | 0 | 0 | 0 | 1 | 0 | 16 | 1902295804
| PP |  | Stěna předsazená ze sádrokartonových desek s nosnou konstrukcí z ocelových profilů CW, UW dvojitě opláštěná deskami protipožárními impregnovanými A tl. 2 x 12,5 mm s izolací, stěna tl. 125 mm, profil 100 | [14 empty] | PP | 2
| VV |  | "2.NP" 1,8*3,75 |  | 6.75 | [12 empty] | VV | 2 | 2 | True | 0 | ROZPOCET
| VV |  | Mezisoučet 2.NP |  | 6.75 | [12 empty] | VV | 2 | 3 | True | 0 | ROZPOCET
| VV | SDK04 | Součet |  | 6.75 | [12 empty] | VV | 2 | 4 | True | 1 | ROZPOCET
62 | K | 763121481.R | SDK stěna předsazená tl 77,5 mm profil CW+UW 50 desky 2x akustická 12,5 s izolací EI 30 Rw do 28 dB | m2 | 24.713 |  | 0 |  |  | základní |  | 0 | 0.02788 | 0.689 | 0 | 0 | 16 | K | 2 |  |  |  | ROZPOCET |  |  |  |  | 0 | 0 | 0 | 0 | 0 | 1 | 0 | 16 | -1326861200
| PP |  | Stěna předsazená ze sádrokartonových desek s nosnou konstrukcí z ocelových profilů CW, UW dvojitě opláštěná deskami akustickými tl. 2 x 12,5 mm s izolací, EI 30, Rw do 28 dB, stěna tl. 77,5 mm, profil 50 | [14 empty] | PP | 2
| VV |  | "2.NP" 6,59*3,75 |  | 24.713 | [12 empty] | VV | 2 | 2 | True | 0 | ROZPOCET
| VV |  | Mezisoučet 2.NP |  | 24.713 | [12 empty] | VV | 2 | 3 | True | 0 | ROZPOCET
| VV | SDK02 | Součet |  | 24.713 | [12 empty] | VV | 2 | 4 | True | 1 | ROZPOCET
63 | K | 763121714 | SDK stěna předsazená základní penetrační nátěr | m2 | 69.077 |  | 0 | CS ÚRS 2021 01 |  | základní |  | 0 | 0.0001 | 0.0069077 | 0 | 0 | 16 | K | 2 |  |  |  | ROZPOCET |  |  |  |  | 0 | 0 | 0 | 0 | 0 | 1 | 0 | 16 | -703400804
| PP |  | Stěna předsazená ze sádrokartonových desek ostatní konstrukce a práce na předsazených stěnách ze sádrokartonových desek základní penetrační nátěr | [14 empty] | PP | 2
| VV |  | SDK02+SDK03+SDK04+SDK06+SDK07+SDK08 |  | 69.077 | [12 empty] | VV | 2 | 2 | True | 1 | ROZPOCET
64 | K | 763121715 | SDK stěna předsazená úprava styku stěny a podhledu separační páskou a akrylátem | m | 12.59 |  | 0 | CS ÚRS 2021 01 |  | základní |  | 0 | 0.0001 | 0.001259 | 0 | 0 | 16 | K | 2 |  |  |  | ROZPOCET |  |  |  |  | 0 | 0 | 0 | 0 | 0 | 1 | 0 | 16 | -1447195132
| PP |  | Stěna předsazená ze sádrokartonových desek ostatní konstrukce a práce na předsazených stěnách ze sádrokartonových desek úprava styku stěny a podhledu separační páskou s akrylátem | [14 empty] | PP | 2
| VV |  | "2.NP" 6,59+1,6+1,6+1,8+0,3+0,4+0,3 |  | 12.59 | [12 empty] | VV | 2 | 2 | True | 0 | ROZPOCET
| VV |  | Mezisoučet 2.NP |  | 12.59 | [12 empty] | VV | 2 | 3 | True | 0 | ROZPOCET
| VV |  | Součet |  | 12.59 | [12 empty] | VV | 2 | 4 | True | 1 | ROZPOCET
65 | K | 763121753.R | Příplatek k SDK stěně předsazené za předsazení pro instalaci závěsného WC modulu do 250 mm | m2 | 6.272 |  | 0 | CS ÚRS 2021 01 |  | základní |  | 0 | 0 | 0 | 0 | 0 | 16 | K | 2 |  |  |  | ROZPOCET |  |  |  |  | 0 | 0 | 0 | 0 | 0 | 1 | 0 | 16 | -1343316436
| PP |  | Stěna předsazená ze sádrokartonových desek Příplatek k cenám za předsazení pro instalaci závěsného WC modulu do 250 mm | [14 empty] | PP | 2
| VV |  | "2.NP" (1,7+0,95+0,95+0,88)*(1,2+0,2) |  | 6.272 | [12 empty] | VV | 2 | 2 | True | 0 | ROZPOCET
| VV |  | Mezisoučet 2.NP |  | 6.272 | [12 empty] | VV | 2 | 3 | True | 0 | ROZPOCET
| VV |  | Součet |  | 6.272 | [12 empty] | VV | 2 | 4 | True | 1 | ROZPOCET
66 | K | 763121761 | Příplatek k SDK stěně předsazené za rovinnost kvality Q3 | m2 | 69.077 |  | 0 | CS ÚRS 2021 01 |  | základní |  | 0 | 0.0007 | 0.048354 | 0 | 0 | 16 | K | 2 |  |  |  | ROZPOCET |  |  |  |  | 0 | 0 | 0 | 0 | 0 | 1 | 0 | 16 | -1081625885
| PP |  | Stěna předsazená ze sádrokartonových desek Příplatek k cenám za rovinnost kvality speciální tmelení kvality Q3 | [14 empty] | PP | 2
| VV |  | SDK02+SDK03+SDK04+SDK06+SDK07+SDK08 |  | 69.077 | [12 empty] | VV | 2 | 2 | True | 1 | ROZPOCET
67 | K | 763131411 | SDK podhled desky 1xA 12,5 bez izolace dvouvrstvá spodní kce profil CD+UD | m2 | 97.66 |  | 0 | CS ÚRS 2021 01 |  | základní |  | 0 | 0.0122 | 1.1915 | 0 | 0 | 16 | K | 2 |  |  |  | ROZPOCET |  |  |  |  | 0 | 0 | 0 | 0 | 0 | 1 | 0 | 16 | 725907455
| PP |  | Podhled ze sádrokartonových desek dvouvrstvá zavěšená spodní konstrukce z ocelových profilů CD, UD jednoduše opláštěná deskou standardní A, tl. 12,5 mm, bez izolace | [14 empty] | PP | 2
| P |  | Poznámka k položce: jednotková cena vč. provedení prostupu pro zápustná svítidla a VZT a jejich začištění, provedení pružného napojení na stěny | [14 empty] | P | 2
| VV |  | "2.NP" | [14 empty] | VV | 2 | 1 | True | 0 | ROZPOCET
| VV |  | "2.02, CHODBA" 97,66 |  | 97.66 | [12 empty] | VV | 2 | 2 | True | 0 | ROZPOCET
| VV |  | Mezisoučet 2.NP |  | 97.66 | [12 empty] | VV | 2 | 3 | True | 0 | ROZPOCET
| VV | PD07 | Součet |  | 97.66 | [12 empty] | VV | 2 | 4 | True | 1 | ROZPOCET
68 | K | 763131452.PD06 | SDK podhled perforovaná deska 1xH2 12,5 bez izolace, dvouvrstvá spodní kce profil CD+UD | m2 | 194.5 |  | 0 |  |  | základní |  | 0 | 0.01608 | 3.1276 | 0 | 0 | 16 | K | 2 |  |  |  | ROZPOCET |  |  |  |  | 0 | 0 | 0 | 0 | 0 | 1 | 0 | 16 | -507152831
| PP |  | Podhled ze sádrokartonových perforovaných desek (součinitel pohltivosti 0,8), dvouvrstvá zavěšená spodní konstrukce z ocelových profilů CD, UD jednoduše opláštěná deskou impregnovanou H2, tl. 12,5 mm, bez izolace | [14 empty] | PP | 2
| P |  | Poznámka k položce: jednotková cena vč. provedení prostupu pro zápustná svítidla a VZT a jejich začištění, provedení pružného napojení na stěny a dilatace | [14 empty] | P | 2
| VV |  | "2.NP" | [14 empty] | VV | 2 | 1 | True | 0 | ROZPOCET
| VV |  | "2.07, UČEBNA 24 ZÁKŮ" 63,7 |  | 63.7 | [12 empty] | VV | 2 | 2 | True | 0 | ROZPOCET
| VV |  | "2.08, UČEBNA 24 ZÁKŮ" 65 |  | 65 | [12 empty] | VV | 2 | 2 | True | 0 | ROZPOCET
| VV |  | "2.09, UČEBNA 24 ZÁKŮ" 65,8 |  | 65.8 | [12 empty] | VV | 2 | 2 | True | 0 | ROZPOCET
| VV |  | Mezisoučet 2.NP |  | 194.5 | [12 empty] | VV | 2 | 3 | True | 0 | ROZPOCET
| VV | PD06 | Součet |  | 194.5 | [12 empty] | VV | 2 | 4 | True | 1 | ROZPOCET
69 | K | 763131711 | SDK podhled dilatace | m | 9.6 |  | 0 | CS ÚRS 2021 01 |  | základní |  | 0 | 0.00052 | 0.004992 | 0 | 0 | 16 | K | 2 |  |  |  | ROZPOCET |  |  |  |  | 0 | 0 | 0 | 0 | 0 | 1 | 0 | 16 | -245271068
| PP |  | Podhled ze sádrokartonových desek ostatní práce a konstrukce na podhledech ze sádrokartonových desek dilatace | [14 empty] | PP | 2
| VV |  | "2.NP" | [14 empty] | VV | 2 | 1 | True | 0 | ROZPOCET
| VV |  | "2.02, CHODBA" 3 |  | 3 | [12 empty] | VV | 2 | 2 | True | 0 | ROZPOCET
| VV |  | "2.09, UČEBNA 24 ZÁKŮ" 6,6 |  | 6.6 | [12 empty] | VV | 2 | 2 | True | 0 | ROZPOCET
| VV |  | Mezisoučet 2.NP |  | 9.6 | [12 empty] | VV | 2 | 3 | True | 0 | ROZPOCET
| VV |  | Součet |  | 9.6 | [12 empty] | VV | 2 | 4 | True | 1 | ROZPOCET
70 | K | 763131714 | SDK podhled základní penetrační nátěr | m2 | 292.16 |  | 0 | CS ÚRS 2021 01 |  | základní |  | 0 | 0.0001 | 0.029216 | 0 | 0 | 16 | K | 2 |  |  |  | ROZPOCET |  |  |  |  | 0 | 0 | 0 | 0 | 0 | 1 | 0 | 16 | -2019181492
| PP |  | Podhled ze sádrokartonových desek ostatní práce a konstrukce na podhledech ze sádrokartonových desek základní penetrační nátěr | [14 empty] | PP | 2
| VV |  | PD07+PD06 |  | 292.16 | [12 empty] | VV | 2 | 2 | True | 1 | ROZPOCET
71 | K | 763131752 | Montáž jedné vrstvy tepelné izolace do SDK podhledu | m2 | 292.16 |  | 0 | CS ÚRS 2021 01 |  | základní |  | 0 | 0 | 0 | 0 | 0 | 16 | K | 2 |  |  |  | ROZPOCET |  |  |  |  | 0 | 0 | 0 | 0 | 0 | 1 | 0 | 16 | -2037656724
| PP |  | Podhled ze sádrokartonových desek ostatní práce a konstrukce na podhledech ze sádrokartonových desek montáž jedné vrstvy tepelné izolace | [14 empty] | PP | 2
| VV |  | PD06+PD07 |  | 292.16 | [12 empty] | VV | 2 | 2 | True | 1 | ROZPOCET
72 | M | 63160011 | role akustická a tepelně izolační ze skelných vláken tl 50mm | m2 | 306.768 |  | 0 | CS ÚRS 2021 01 |  | základní |  | 0 | 0 | 0 | 0 | 0 | 32 | M | 2 |  |  |  | ROZPOCET |  |  |  |  | 0 | 0 | 0 | 0 | 0 | 1 | 0 | 16 | 23329059
| PP |  | role akustická a tepelně izolační ze skelných vláken tl 50mm | [14 empty] | PP | 2
| VV |  | PD06+PD07 |  | 292.16 | [12 empty] | VV | 2 | 2 | True | 1 | ROZPOCET
| VV |  | 292,16*1,05 'Přepočtené koeficientem množství |  | 306.768 | [12 empty] | VV | 2 | 2 | False | 1 | ROZPOCET
73 | K | 763164531 | SDK obklad kcí tvaru L š do 0,8 m desky 1xA 12,5 | m | 1.9 |  | 0 | CS ÚRS 2021 01 |  | základní |  | 0 | 0.00882 | 0.016758 | 0 | 0 | 16 | K | 2 |  |  |  | ROZPOCET |  |  |  |  | 0 | 0 | 0 | 0 | 0 | 1 | 0 | 16 | -1203710129
| PP |  | Obklad konstrukcí sádrokartonovými deskami včetně ochranných úhelníků ve tvaru L rozvinuté šíře přes 0,4 do 0,8 m, opláštěný deskou standardní A, tl. 12,5 mm | [14 empty] | PP | 2
| VV |  | "2.NP" | [14 empty] | VV | 2 | 1 | True | 0 | ROZPOCET
| VV |  | "2.07, kapotáž potrubí pod stropem" 1,5+0,4 |  | 1.9 | [12 empty] | VV | 2 | 2 | True | 0 | ROZPOCET
| VV |  | Mezisoučet 2.NP |  | 1.9 | [12 empty] | VV | 2 | 3 | True | 0 | ROZPOCET
| VV |  | Součet |  | 1.9 | [12 empty] | VV | 2 | 4 | True | 1 | ROZPOCET
74 | K | 763172352 | Montáž dvířek revizních jednoplášťových SDK kcí vel. 300 x 300 mm pro podhledy | kus | 1 |  | 0 | CS ÚRS 2021 01 |  | základní |  | 0 | 3e-05 | 3e-05 | 0 | 0 | 16 | K | 2 |  |  |  | ROZPOCET |  |  |  |  | 0 | 0 | 0 | 0 | 0 | 1 | 0 | 16 | 453321188
| PP |  | Montáž dvířek pro konstrukce ze sádrokartonových desek revizních jednoplášťových pro podhledy velikost (šxv) 300 x 300 mm | [14 empty] | PP | 2
75 | M | 59030711 | dvířka revizní jednokřídlá do podhledu 300x300mm | kus | 1 |  | 0 | CS ÚRS 2021 01 |  | základní |  | 0 | 0.0014 | 0.0014 | 0 | 0 | 32 | M | 2 |  |  |  | ROZPOCET |  |  |  |  | 0 | 0 | 0 | 0 | 0 | 1 | 0 | 16 | 480676940
| PP |  | dvířka revizní jednokřídlá do podhledu 300x300mm | [14 empty] | PP | 2
76 | K | 763172355 | Montáž dvířek revizních jednoplášťových SDK kcí vel. 600 x 600 mm pro podhledy | kus | 1 |  | 0 | CS ÚRS 2021 01 |  | základní |  | 0 | 3e-05 | 3e-05 | 0 | 0 | 16 | K | 2 |  |  |  | ROZPOCET |  |  |  |  | 0 | 0 | 0 | 0 | 0 | 1 | 0 | 16 | 777071526
| PP |  | Montáž dvířek pro konstrukce ze sádrokartonových desek revizních jednoplášťových pro podhledy velikost (šxv) 600 x 600 mm | [14 empty] | PP | 2
77 | M | 59030714 | dvířka revizní jednokřídlá do podhledu 600x600mm | kus | 1 |  | 0 | CS ÚRS 2021 01 |  | základní |  | 0 | 0.0042 | 0.0042 | 0 | 0 | 32 | M | 2 |  |  |  | ROZPOCET |  |  |  |  | 0 | 0 | 0 | 0 | 0 | 1 | 0 | 16 | 1595140392
| PP |  | dvířka revizní jednokřídlá do podhledu 600x600mm | [14 empty] | PP | 2
78 | K | 763181311 | Montáž jednokřídlové kovové zárubně SDK příčka | kus | 4 |  | 0 | CS ÚRS 2021 01 |  | základní |  | 0 | 0.00022 | 0.00088 | 0 | 0 | 16 | K | 2 |  |  |  | ROZPOCET |  |  |  |  | 0 | 0 | 0 | 0 | 0 | 1 | 0 | 16 | 366122005
| PP |  | Výplně otvorů konstrukcí ze sádrokartonových desek montáž zárubně kovové s konstrukcí jednokřídlové | [14 empty] | PP | 2
| VV |  | D2 |  | 4 | [12 empty] | VV | 2 | 2 | True | 1 | ROZPOCET
79 | M | 55331594 | zárubeň jednokřídlá ocelová pro sádrokartonové příčky tl stěny 110-150mm rozměru 700/1970, 2100mm | kus | 4 |  | 0 | CS ÚRS 2021 01 |  | základní |  | 0 | 0.01489 | 0.05956 | 0 | 0 | 32 | M | 2 |  |  |  | ROZPOCET |  |  |  |  | 0 | 0 | 0 | 0 | 0 | 1 | 0 | 16 | -836023974
| PP |  | zárubeň jednokřídlá ocelová pro sádrokartonové příčky tl stěny 110-150mm rozměru 700/1970, 2100mm | [14 empty] | PP | 2
| P |  | Poznámka k položce: jednotková cena vč. těsnění | [14 empty] | P | 2
| VV |  | "2.NP" | [14 empty] | VV | 2 | 1 | True | 0 | ROZPOCET
| VV |  | "D2" 4 |  | 4 | [12 empty] | VV | 2 | 2 | True | 0 | ROZPOCET
| VV | D2 | Mezisoučet 2.NP |  | 4 | [12 empty] | VV | 2 | 3 | True | 0 | ROZPOCET
| VV |  | Součet |  | 4 | [12 empty] | VV | 2 | 4 | True | 1 | ROZPOCET
80 | K | 763181422 | Ztužující výplň otvoru pro dveře pro příčky do 3,75 m | kus | 4 |  | 0 | CS ÚRS 2021 01 |  | základní |  | 0 | 0.01805 | 0.0722 | 0 | 0 | 16 | K | 2 |  |  |  | ROZPOCET |  |  |  |  | 0 | 0 | 0 | 0 | 0 | 1 | 0 | 16 | 1310929977
| PP |  | Výplně otvorů konstrukcí ze sádrokartonových desek ztužující výplň otvoru pro dveře s UA a UW profilem, výšky příčky přes 3,25 do 3,75 m | [14 empty] | PP | 2
| VV |  | "2.NP" 4 |  | 4 | [12 empty] | VV | 2 | 2 | True | 0 | ROZPOCET
| VV |  | Mezisoučet 2.NP |  | 4 | [12 empty] | VV | 2 | 3 | True | 0 | ROZPOCET
| VV |  | Součet |  | 4 | [12 empty] | VV | 2 | 4 | True | 1 | ROZPOCET
81 | K | 763411111 | Sanitární příčky do mokrého prostředí, desky s HPL - laminátem tl 19,6 mm | m2 | 2.59 |  | 0 | CS ÚRS 2021 01 |  | základní |  | 0 | 0.0171 | 0.044289 | 0 | 0 | 16 | K | 2 |  |  |  | ROZPOCET |  |  |  |  | 0 | 0 | 0 | 0 | 0 | 1 | 0 | 16 | 88181318
| PP |  | Sanitární příčky vhodné do mokrého prostředí dělící z dřevotřískových desek s HPL-laminátem tl. 19,6 mm | [14 empty] | PP | 2
| P |  | Poznámka k položce: LEHKÁ SANITÁRNÍ PŘÍČKA V.2,1m S DVEŘMI KOVOVÉ ČÁSTI Z BROUŠ. NEREZU, JÁDRO STĚNY VODĚODOLNÉ DTD TL.25mm, POVRCH NALISOVANÉ HPL TL. 0,8mm, STAVITELNÉ NEREZ NOŽIČKY v.100mm, VČETNĚ KOTEVNÍHO SYSTÉMU | [14 empty] | P | 2
| VV |  | "2.NP" | [14 empty] | VV | 2 | 1 | True | 0 | ROZPOCET
| VV |  | "2.03.3" 1,9*2,1 |  | 3.99 | [12 empty] | VV | 2 | 2 | True | 0 | ROZPOCET
| VV |  | "odpočet dveří" -0,7*2 |  | -1.4 | [12 empty] | VV | 2 | 2 | True | 0 | ROZPOCET
| VV |  | Mezisoučet 2.NP |  | 2.59 | [12 empty] | VV | 2 | 3 | True | 0 | ROZPOCET
| VV |  | Součet |  | 2.59 | [12 empty] | VV | 2 | 4 | True | 1 | ROZPOCET
82 | K | 763411121 | Dveře sanitárních příček, desky s HPL - laminátem tl 19,6 mm, š do 800 mm, v do 2000 mm | kus | 1 |  | 0 | CS ÚRS 2021 01 |  | základní |  | 0 | 0.02574 | 0.02574 | 0 | 0 | 16 | K | 2 |  |  |  | ROZPOCET |  |  |  |  | 0 | 0 | 0 | 0 | 0 | 1 | 0 | 16 | -811627725
| PP |  | Sanitární příčky vhodné do mokrého prostředí dveře vnitřní do sanitárních příček šířky do 800 mm, výšky do 2 000 mm z dřevotřískových desek s HPL-laminátem včetně nerezového kování tl. 19,6 mm | [14 empty] | PP | 2
| P |  | Poznámka k položce: - dveře š.700mm - KOVÁNÍ NEREZ, klika/klika, vložka/klíč | [14 empty] | P | 2
| VV |  | "2.NP" | [14 empty] | VV | 2 | 1 | True | 0 | ROZPOCET
| VV |  | "2.03.3" 1 |  | 1 | [12 empty] | VV | 2 | 2 | True | 0 | ROZPOCET
| VV |  | Mezisoučet 2.NP |  | 1 | [12 empty] | VV | 2 | 3 | True | 0 | ROZPOCET
| VV |  | Součet |  | 1 | [12 empty] | VV | 2 | 4 | True | 1 | ROZPOCET
83 | K | 763431001 | Montáž minerálního podhledu s vyjímatelnými panely vel. do 0,36 m2 na zavěšený viditelný rošt | m2 | 25.66 |  | 0 | CS ÚRS 2021 01 |  | základní |  | 0 | 0.00117 | 0.030022 | 0 | 0 | 16 | K | 2 |  |  |  | ROZPOCET |  |  |  |  | 0 | 0 | 0 | 0 | 0 | 1 | 0 | 16 | 265472652
| PP |  | Montáž podhledu minerálního včetně zavěšeného roštu viditelného s panely vyjímatelnými, velikosti panelů do 0,36 m2 | [14 empty] | PP | 2
84 | M | 59036513.R | deska podhledová minerální rovná bílá jemná hladká 15x600x600mm, impregnovaná do vlhka | m2 | 28.226 |  | 0 | CS ÚRS 2021 01 |  | základní |  | 0 | 0.004 | 0.1129 | 0 | 0 | 32 | M | 2 |  |  |  | ROZPOCET |  |  |  |  | 0 | 0 | 0 | 0 | 0 | 1 | 0 | 16 | 1659617097
| PP |  | deska podhledová minerální rovná bílá jemná hladká 15x600x600mm, impregnovaná do vlhka | [14 empty] | PP | 2
| P |  | Poznámka k položce: jednotková cena vč. provedení prostupů pro zapuštěná svítidla a revizní dvířka | [14 empty] | P | 2
| VV |  | "2.NP" | [14 empty] | VV | 2 | 1 | True | 0 | ROZPOCET
| VV |  | "2.03.1, WC DÍVKY, PŘEDSÍŇKA" 5,31 |  | 5.31 | [12 empty] | VV | 2 | 2 | True | 0 | ROZPOCET
| VV |  | "2.03.2, WC DÍVKY, KABINKY" 3,7 |  | 3.7 | [12 empty] | VV | 2 | 2 | True | 0 | ROZPOCET
| VV |  | "2.03.3, ÚKLIDOVÁ KOMORA" 1,5 |  | 1.5 | [12 empty] | VV | 2 | 2 | True | 0 | ROZPOCET
| VV |  | "2.04.01, WC CHLAPCI, PŘEDSÍŇ" 4,95 |  | 4.95 | [12 empty] | VV | 2 | 2 | True | 0 | ROZPOCET
| VV |  | "2.04.02, WC CHLAPCI, PISOÁRY" 2,9 |  | 2.9 | [12 empty] | VV | 2 | 2 | True | 0 | ROZPOCET
| VV |  | "2.04.03, WC CHLAPCI, KABINA" 1,8 |  | 1.8 | [12 empty] | VV | 2 | 2 | True | 0 | ROZPOCET
| VV |  | "2.05, WC IMOBIL + UČITELÉ" 5,5 |  | 5.5 | [12 empty] | VV | 2 | 2 | True | 0 | ROZPOCET
| VV |  | Mezisoučet 2.NP |  | 25.66 | [12 empty] | VV | 2 | 3 | True | 0 | ROZPOCET
| VV |  | Součet |  | 25.66 | [12 empty] | VV | 2 | 4 | True | 1 | ROZPOCET
| VV |  | 25,66*1,1 'Přepočtené koeficientem množství |  | 28.226 | [12 empty] | VV | 2 | 2 | False | 1 | ROZPOCET
85 | K | 763431201 | Napojení minerálního podhledu na stěnu obvodovou lištou | m | 62.4 |  | 0 | CS ÚRS 2021 01 |  | základní |  | 0 | 0.0002 | 0.01248 | 0 | 0 | 16 | K | 2 |  |  |  | ROZPOCET |  |  |  |  | 0 | 0 | 0 | 0 | 0 | 1 | 0 | 16 | -1620076450
| PP |  | Montáž podhledu minerálního napojení na stěnu lištou obvodovou | [14 empty] | PP | 2
| VV |  | "2.NP" | [14 empty] | VV | 2 | 1 | True | 0 | ROZPOCET
| VV |  | "2.03.1, WC DÍVKY, PŘEDSÍŇKA" 9,9 |  | 9.9 | [12 empty] | VV | 2 | 2 | True | 0 | ROZPOCET
| VV |  | "2.03.2, WC DÍVKY, KABINKY" 12,9 |  | 12.9 | [12 empty] | VV | 2 | 2 | True | 0 | ROZPOCET
| VV |  | "2.03.3, ÚKLIDOVÁ KOMORA" 5,6 |  | 5.6 | [12 empty] | VV | 2 | 2 | True | 0 | ROZPOCET
| VV |  | "2.04.01, WC CHLAPCI, PŘEDSÍŇ" 10,5 |  | 10.5 | [12 empty] | VV | 2 | 2 | True | 0 | ROZPOCET
| VV |  | "2.04.02, WC CHLAPCI, PISOÁRY" 7,5 |  | 7.5 | [12 empty] | VV | 2 | 2 | True | 0 | ROZPOCET
| VV |  | "2.04.03, WC CHLAPCI, KABINA" 5,7 |  | 5.7 | [12 empty] | VV | 2 | 2 | True | 0 | ROZPOCET
| VV |  | "2.05, WC IMOBIL + UČITELÉ" 10,3 |  | 10.3 | [12 empty] | VV | 2 | 2 | True | 0 | ROZPOCET
| VV |  | Mezisoučet 2.NP |  | 62.4 | [12 empty] | VV | 2 | 3 | True | 0 | ROZPOCET
| VV |  | Součet |  | 62.4 | [12 empty] | VV | 2 | 4 | True | 1 | ROZPOCET
86 | K | 998763301 | Přesun hmot tonážní pro sádrokartonové konstrukce v objektech v do 6 m | t | 9.943 |  | 0 | CS ÚRS 2021 01 |  | základní |  | 0 | 0 | 0 | 0 | 0 | 16 | K | 2 |  |  |  | ROZPOCET |  |  |  |  | 0 | 0 | 0 | 0 | 0 | 1 | 0 | 16 | 26250566
| PP |  | Přesun hmot pro konstrukce montované z desek sádrokartonových, sádrovláknitých, cementovláknitých nebo cementových stanovený z hmotnosti přesunovaného materiálu vodorovná dopravní vzdálenost do 50 m v objektech výšky do 6 m | [14 empty] | PP | 2
87 | K | 998763381 | Příplatek k přesunu hmot tonážní 763 SDK prováděný bez použití mechanizace | t | 9.943 |  | 0 | CS ÚRS 2021 01 |  | základní |  | 0 | 0 | 0 | 0 | 0 | 16 | K | 2 |  |  |  | ROZPOCET |  |  |  |  | 0 | 0 | 0 | 0 | 0 | 1 | 0 | 16 | 1737875380
| PP |  | Přesun hmot pro konstrukce montované z desek sádrokartonových, sádrovláknitých, cementovláknitých nebo cementových Příplatek k cenám za přesun prováděný bez použití mechanizace pro jakoukoliv výšku objektu | [14 empty] | PP | 2
| D | 766 | Konstrukce truhlářské |  |  |  | 0 |  |  |  |  | 0 |  | 0.3123 |  | 0 | 2 | D | 1 |  |  |  | ROZPOCET | [10 empty] | 0
88 | K | 766660001 | Montáž dveřních křídel otvíravých jednokřídlových š do 0,8 m do ocelové zárubně | kus | 7 |  | 0 | CS ÚRS 2021 01 |  | základní |  | 0 | 0 | 0 | 0 | 0 | 16 | K | 2 |  |  |  | ROZPOCET |  |  |  |  | 0 | 0 | 0 | 0 | 0 | 1 | 0 | 16 | -792099943
| PP |  | Montáž dveřních křídel dřevěných nebo plastových otevíravých do ocelové zárubně povrchově upravených jednokřídlových, šířky do 800 mm | [14 empty] | PP | 2
| VV |  | D1+D2 |  | 7 | [12 empty] | VV | 2 | 2 | True | 1 | ROZPOCET
89 | M | 611600D1 | dveře D1, 800x1970, plné, jednokřídlé dřevěné CPL barva bílá vč. kování, zámku a příslušenství dle tabulky dveří | kus | 3 |  | 0 |  |  | základní |  | 0 | 0.0138 | 0.0414 | 0 | 0 | 32 | M | 2 |  |  |  | ROZPOCET |  |  |  |  | 0 | 0 | 0 | 0 | 0 | 1 | 0 | 16 | -932987618
| PP |  | dveře D1, 800x1970, plné, jednokřídlé dřevěné CPL barva bílá vč. kování, zámku a příslušenství dle tabulky dveří | [14 empty] | PP | 2
| P |  | Poznámka k položce: jednotková cena dále zahrnuje štítky, kování, zámek, závěsy, vložku, zarážku dle tabulky dveří | [14 empty] | P | 2
| VV |  | D1 |  | 3 | [12 empty] | VV | 2 | 2 | True | 1 | ROZPOCET
90 | M | 611600D2 | dveře D2, 700x1970, plné, jednokřídlé dřevěné CPL barva bílá vč. kování, zámku a příslušenství dle tabulky dveří | kus | 4 |  | 0 |  |  | základní |  | 0 | 0.0138 | 0.0552 | 0 | 0 | 32 | M | 2 |  |  |  | ROZPOCET |  |  |  |  | 0 | 0 | 0 | 0 | 0 | 1 | 0 | 16 | -1148161002
| PP |  | dveře D2, 700x1970, plné, jednokřídlé dřevěné CPL barva bílá vč. kování, zámku a příslušenství dle tabulky dveří | [14 empty] | PP | 2
| P |  | Poznámka k položce: jednotková cena dále zahrnuje kování, WC-sada, závěsy, vložku, zarážku dle tabulky dveří | [14 empty] | P | 2
| VV |  | D2 |  | 4 | [12 empty] | VV | 2 | 2 | True | 1 | ROZPOCET
91 | K | 766660002 | Montáž dveřních křídel otvíravých jednokřídlových š přes 0,8 m do ocelové zárubně | kus | 3 |  | 0 | CS ÚRS 2021 01 |  | základní |  | 0 | 0 | 0 | 0 | 0 | 16 | K | 2 |  |  |  | ROZPOCET |  |  |  |  | 0 | 0 | 0 | 0 | 0 | 1 | 0 | 16 | -2123093955
| PP |  | Montáž dveřních křídel dřevěných nebo plastových otevíravých do ocelové zárubně povrchově upravených jednokřídlových, šířky přes 800 mm | [14 empty] | PP | 2
| VV |  | D3 |  | 3 | [12 empty] | VV | 2 | 2 | True | 1 | ROZPOCET
92 | M | 611600D3 | dveře D3, 900x1970, plné, jednokřídlé dřevěné, 32dB, CPL barva bílá vč. kování, zámku a příslušenství dle tabulky dveří | kus | 3 |  | 0 |  |  | základní |  | 0 | 0.0175 | 0.0525 | 0 | 0 | 32 | M | 2 |  |  |  | ROZPOCET |  |  |  |  | 0 | 0 | 0 | 0 | 0 | 1 | 0 | 16 | 87462536
| PP |  | dveře D3, 900x1970, plné, jednokřídlé dřevěné, 32dB, CPL barva bílá vč. kování, zámku a příslušenství dle tabulky dveří | [14 empty] | PP | 2
| P |  | Poznámka k položce: jednotková cena dále zahrnuje kování, zámek, závěsy, vložku, zarážku, padací lišta dle tabulky dveří | [14 empty] | P | 2
| VV |  | D3 |  | 3 | [12 empty] | VV | 2 | 2 | True | 1 | ROZPOCET
93 | K | 76666072R | Podřezání dveří | kus | 7 |  | 0 |  |  | základní |  | 0 | 0 | 0 | 0 | 0 | 16 | K | 2 |  |  |  | ROZPOCET |  |  |  |  | 0 | 0 | 0 | 0 | 0 | 1 | 0 | 16 | -2034648603
| PP |  | Podřezání dveří | [14 empty] | PP | 2
| VV |  | D1+D2 |  | 7 | [12 empty] | VV | 2 | 2 | True | 1 | ROZPOCET
94 | K | 76666073R | Vodorovné madlo dveří | kus | 1 |  | 0 |  |  | základní |  | 0 | 0 | 0 | 0 | 0 | 16 | K | 2 |  |  |  | ROZPOCET |  |  |  |  | 0 | 0 | 0 | 0 | 0 | 1 | 0 | 16 | 1813231918
| PP |  | Vodorovné madlo dveří | [14 empty] | PP | 2
95 | K | 766660742 | Dodávka a montáž dveřní zarážky | ks | 10 |  | 0 |  |  | základní |  | 0 | 0 | 0 | 0 | 0 | 16 | K | 2 |  |  |  | ROZPOCET |  |  |  |  | 0 | 0 | 0 | 0 | 0 | 1 | 0 | 16 | 733987292
| PP |  | Dodávka a montáž dveřní zarážky | [14 empty] | PP | 2
| VV |  | 3+4+3 |  | 10 | [12 empty] | VV | 2 | 2 | True | 1 | ROZPOCET
96 | K | 76666R001 | D+M kapotáže potrubí VZT z desek lamino, dekor dřeva vč. podkonstrukce, provedení prostupů, kotvení a začištění (utěsnění spár, lištování) | m2 | 8.16 |  | 0 |  |  | základní |  | 0 | 0.02 | 0.1632 | 0 | 0 | 16 | K | 2 |  |  |  | ROZPOCET |  |  |  |  | 0 | 0 | 0 | 0 | 0 | 1 | 0 | 16 | -821553033
| PP |  | D+M kapotáže potrubí VZT z desek lamino, dekor dřeva vč. podkonstrukce, provedení prostupů, kotvení a začištění (utěsnění spár, lištování) | [14 empty] | PP | 2
| VV |  | "2.NP" | [14 empty] | VV | 2 | 1 | True | 0 | ROZPOCET
| VV |  | "2.07" (0,6+1,0)*2,55 |  | 4.08 | [12 empty] | VV | 2 | 2 | True | 0 | ROZPOCET
| VV |  | "2.08" (0,6+1,0)*2,55 |  | 4.08 | [12 empty] | VV | 2 | 2 | True | 0 | ROZPOCET
| VV |  | Mezisoučet 2.NP |  | 8.16 | [12 empty] | VV | 2 | 3 | True | 0 | ROZPOCET
| VV |  | Součet |  | 8.16 | [12 empty] | VV | 2 | 4 | True | 1 | ROZPOCET
97 | K | 998766101 | Přesun hmot tonážní pro konstrukce truhlářské v objektech v do 6 m | t | 0.312 |  | 0 | CS ÚRS 2021 01 |  | základní |  | 0 | 0 | 0 | 0 | 0 | 16 | K | 2 |  |  |  | ROZPOCET |  |  |  |  | 0 | 0 | 0 | 0 | 0 | 1 | 0 | 16 | -1462284477
| PP |  | Přesun hmot pro konstrukce truhlářské stanovený z hmotnosti přesunovaného materiálu vodorovná dopravní vzdálenost do 50 m v objektech výšky do 6 m | [14 empty] | PP | 2
98 | K | 998766181 | Příplatek k přesunu hmot tonážní 766 prováděný bez použití mechanizace | t | 0.312 |  | 0 | CS ÚRS 2021 01 |  | základní |  | 0 | 0 | 0 | 0 | 0 | 16 | K | 2 |  |  |  | ROZPOCET |  |  |  |  | 0 | 0 | 0 | 0 | 0 | 1 | 0 | 16 | -1103777873
| PP |  | Přesun hmot pro konstrukce truhlářské stanovený z hmotnosti přesunovaného materiálu Příplatek k ceně za přesun prováděný bez použití mechanizace pro jakoukoliv výšku objektu | [14 empty] | PP | 2
| D | 767 | Konstrukce zámečnické |  |  |  | 0 |  |  |  |  | 0 |  | 0.00656 |  | 0 | 2 | D | 1 |  |  |  | ROZPOCET | [10 empty] | 0
99 | K | 767810113 | Montáž mřížek větracích čtyřhranných průřezu do 0,09 m2 | kus | 4 |  | 0 | CS ÚRS 2021 01 |  | základní |  | 0 | 0 | 0 | 0 | 0 | 16 | K | 2 |  |  |  | ROZPOCET |  |  |  |  | 0 | 0 | 0 | 0 | 0 | 1 | 0 | 16 | 631319718
| PP |  | Montáž větracích mřížek ocelových čtyřhranných, průřezu přes 0,04 do 0,09 m2 | [14 empty] | PP | 2
100 | M | 55341423.R | větrací stěnová mřížka VZT pro zazdění 400x100 mm | kus | 2 |  | 0 |  |  | základní |  | 0 | 0.00164 | 0.00328 | 0 | 0 | 32 | M | 2 |  |  |  | ROZPOCET |  |  |  |  | 0 | 0 | 0 | 0 | 0 | 1 | 0 | 16 | 647257372
| PP |  | větrací stěnová mřížka VZT pro zazdění 400x100 mm | [14 empty] | PP | 2
101 | M | 55341424.R | větrací stěnová mřížka VZT pro zazdění 600x100 mm | kus | 2 |  | 0 |  |  | základní |  | 0 | 0.00164 | 0.00328 | 0 | 0 | 32 | M | 2 |  |  |  | ROZPOCET |  |  |  |  | 0 | 0 | 0 | 0 | 0 | 1 | 0 | 16 | 1856339766
| PP |  | větrací stěnová mřížka VZT pro zazdění 600x100 mm | [14 empty] | PP | 2
102 | K | 998767101 | Přesun hmot tonážní pro zámečnické konstrukce v objektech v do 6 m | t | 0.007 |  | 0 | CS ÚRS 2021 01 |  | základní |  | 0 | 0 | 0 | 0 | 0 | 16 | K | 2 |  |  |  | ROZPOCET |  |  |  |  | 0 | 0 | 0 | 0 | 0 | 1 | 0 | 16 | -1781253114
| PP |  | Přesun hmot pro zámečnické konstrukce stanovený z hmotnosti přesunovaného materiálu vodorovná dopravní vzdálenost do 50 m v objektech výšky do 6 m | [14 empty] | PP | 2
103 | K | 998767181 | Příplatek k přesunu hmot tonážní 767 prováděný bez použití mechanizace | t | 0.007 |  | 0 | CS ÚRS 2021 01 |  | základní |  | 0 | 0 | 0 | 0 | 0 | 16 | K | 2 |  |  |  | ROZPOCET |  |  |  |  | 0 | 0 | 0 | 0 | 0 | 1 | 0 | 16 | -228775632
| PP |  | Přesun hmot pro zámečnické konstrukce stanovený z hmotnosti přesunovaného materiálu Příplatek k cenám za přesun prováděný bez použití mechanizace pro jakoukoliv výšku objektu | [14 empty] | PP | 2
| D | 771 | Podlahy z dlaždic |  |  |  | 0 |  |  |  |  | 0 |  | 10.6385 |  | 0 | 2 | D | 1 |  |  |  | ROZPOCET | [10 empty] | 0
104 | K | 771111011 | Vysátí podkladu před pokládkou dlažby | m2 | 122.16 |  | 0 | CS ÚRS 2021 01 |  | základní |  | 0 | 0 | 0 | 0 | 0 | 16 | K | 2 |  |  |  | ROZPOCET |  |  |  |  | 0 | 0 | 0 | 0 | 0 | 1 | 0 | 16 | 122377955
| PP |  | Příprava podkladu před provedením dlažby vysátí podlah | [14 empty] | PP | 2
| VV |  | kerDLAŽBA+kerDLAŽBA2 |  | 122.16 | [12 empty] | VV | 2 | 2 | True | 1 | ROZPOCET
105 | K | 771121011 | Nátěr penetrační na podlahu | m2 | 244.32 |  | 0 | CS ÚRS 2021 01 |  | základní |  | 0 | 0.0003 | 0.073296 | 0 | 0 | 16 | K | 2 |  |  |  | ROZPOCET |  |  |  |  | 0 | 0 | 0 | 0 | 0 | 1 | 0 | 16 | 1697371689
| PP |  | Příprava podkladu před provedením dlažby nátěr penetrační na podlahu | [14 empty] | PP | 2
| VV |  | 2*kerDLAŽBA+2*kerDLAŽBA2 |  | 244.32 | [12 empty] | VV | 2 | 2 | True | 1 | ROZPOCET
106 | K | 771151024 | Samonivelační stěrka podlah pevnosti 30 MPa tl 10 mm | m2 | 25.66 |  | 0 | CS ÚRS 2021 01 |  | základní |  | 0 | 0.015 | 0.3849 | 0 | 0 | 16 | K | 2 |  |  |  | ROZPOCET |  |  |  |  | 0 | 0 | 0 | 0 | 0 | 1 | 0 | 16 | 1039791944
| PP |  | Příprava podkladu před provedením dlažby samonivelační stěrka min.pevnosti 30 MPa, tloušťky přes 8 do 10 mm | [14 empty] | PP | 2
| VV |  | kerDLAŽBA |  | 25.66 | [12 empty] | VV | 2 | 2 | True | 1 | ROZPOCET
107 | K | 771151025 | Samonivelační stěrka podlah pevnosti 30 MPa tl do 12 mm | m2 | 96.5 |  | 0 | CS ÚRS 2021 01 |  | základní |  | 0 | 0.0204 | 1.9686 | 0 | 0 | 16 | K | 2 |  |  |  | ROZPOCET |  |  |  |  | 0 | 0 | 0 | 0 | 0 | 1 | 0 | 16 | 149124459
| PP |  | Příprava podkladu před provedením dlažby samonivelační stěrka min.pevnosti 30 MPa, tloušťky přes 10 do 12 mm | [14 empty] | PP | 2
| VV |  | kerDLAŽBA2 |  | 96.5 | [12 empty] | VV | 2 | 2 | True | 1 | ROZPOCET
108 | K | 771151027.R | Příprava podkladu vyrovnání samonivelační stěrkou podlah příplatek k ceně -1025 za každých dalších i započatých 10 mm tloušťky přes 10 mm | m2 | 96.5 |  | 0 |  |  | základní |  | 0 | 0.0255 | 2.4607 | 0 | 0 | 16 | K | 2 |  |  |  | ROZPOCET |  |  |  |  | 0 | 0 | 0 | 0 | 0 | 1 | 0 | 16 | -1641475803
| PP |  | Příprava podkladu vyrovnání samonivelační stěrkou podlah příplatek k ceně -1025 za každých dalších i započatých 10 mm tloušťky přes 10 mm | [14 empty] | PP | 2
| VV |  | kerDLAŽBA2 |  | 96.5 | [12 empty] | VV | 2 | 2 | True | 1 | ROZPOCET
109 | K | 771161011 | Montáž profilu dilatační spáry bez izolace v rovině dlažby | m | 9.6 |  | 0 | CS ÚRS 2021 01 |  | základní |  | 0 | 0 | 0 | 0 | 0 | 16 | K | 2 |  |  |  | ROZPOCET |  |  |  |  | 0 | 0 | 0 | 0 | 0 | 1 | 0 | 16 | 1824612140
| PP |  | Příprava podkladu před provedením dlažby montáž profilu dilatační spáry v rovině dlažby | [14 empty] | PP | 2
110 | M | 59054162R | profil dilatační pro povlakové podlahoviny, š. do 30 mm - objektová dilatace | m | 11.04 |  | 0 |  |  | základní |  | 0 | 0.0001 | 0.001104 | 0 | 0 | 32 | M | 2 |  |  |  | ROZPOCET |  |  |  |  | 0 | 0 | 0 | 0 | 0 | 1 | 0 | 16 | -666833626
| PP |  | profil dilatační pro povlakové podlahoviny, š. do 30 mm - objektová dilatace | [14 empty] | PP | 2
| VV |  | "2.NP" | [14 empty] | VV | 2 | 1 | True | 0 | ROZPOCET
| VV |  | "2.02" 3 |  | 3 | [12 empty] | VV | 2 | 2 | True | 0 | ROZPOCET
| VV |  | "2.09" 6,6 |  | 6.6 | [12 empty] | VV | 2 | 2 | True | 0 | ROZPOCET
| VV |  | Mezisoučet 2.NP |  | 9.6 | [12 empty] | VV | 2 | 3 | True | 0 | ROZPOCET
| VV |  | Součet |  | 9.6 | [12 empty] | VV | 2 | 4 | True | 1 | ROZPOCET
| VV |  | 9,6*1,15 'Přepočtené koeficientem množství |  | 11.04 | [12 empty] | VV | 2 | 2 | False | 1 | ROZPOCET
111 | K | 771161021 | Montáž profilu ukončujícího pro plynulý přechod (dlažby s kobercem apod.) | m | 19.8 |  | 0 | CS ÚRS 2021 01 |  | základní |  | 0 | 0.0002 | 0.00396 | 0 | 0 | 16 | K | 2 |  |  |  | ROZPOCET |  |  |  |  | 0 | 0 | 0 | 0 | 0 | 1 | 0 | 16 | -486888446
| PP |  | Příprava podkladu před provedením dlažby montáž profilu ukončujícího profilu pro plynulý přechod (dlažba-koberec apod.) | [14 empty] | PP | 2
112 | M | 59054200.R | profil přechodový Al, koberec - lino dle specifikace TZ | m | 21.78 |  | 0 |  |  | základní |  | 0 | 0.00026 | 0.0056628 | 0 | 0 | 32 | M | 2 |  |  |  | ROZPOCET |  |  |  |  | 0 | 0 | 0 | 0 | 0 | 1 | 0 | 16 | 98418219
| PP |  | profil přechodový Al, koberec - lino dle specifikace TZ | [14 empty] | PP | 2
| VV |  | "2.NP" | [14 empty] | VV | 2 | 1 | True | 0 | ROZPOCET
| VV |  | "2.07, UČEBNA 24 ZÁKŮ" 6,6 |  | 6.6 | [12 empty] | VV | 2 | 2 | True | 0 | ROZPOCET
| VV |  | "2.08, UČEBNA 24 ZÁKŮ" 6,6 |  | 6.6 | [12 empty] | VV | 2 | 2 | True | 0 | ROZPOCET
| VV |  | "2.09, UČEBNA 24 ZÁKŮ" 6,6 |  | 6.6 | [12 empty] | VV | 2 | 2 | True | 0 | ROZPOCET
| VV |  | Mezisoučet 2.NP |  | 19.8 | [12 empty] | VV | 2 | 3 | True | 0 | ROZPOCET
| VV |  | Součet |  | 19.8 | [12 empty] | VV | 2 | 4 | True | 1 | ROZPOCET
| VV |  | 19,8*1,1 'Přepočtené koeficientem množství |  | 21.78 | [12 empty] | VV | 2 | 2 | False | 1 | ROZPOCET
113 | K | 771161022 | Montáž profilu pro schodové hrany nebo ukončení dlažby | m | 70 |  | 0 | CS ÚRS 2021 01 |  | základní |  | 0 | 0.00034 | 0.0238 | 0 | 0 | 16 | K | 2 |  |  |  | ROZPOCET |  |  |  |  | 0 | 0 | 0 | 0 | 0 | 1 | 0 | 16 | 315883107
| PP |  | Příprava podkladu před provedením dlažby montáž profilu ukončujícího profilu pro schodové hrany a ukončení dlažby | [14 empty] | PP | 2
| VV |  | kerDLAŽBA2sokl |  | 70 | [12 empty] | VV | 2 | 2 | True | 1 | ROZPOCET
114 | M | 59054133 | profil ukončovací pro vnější hrany obkladů hliník leskle eloxovaný chromem 10x2500mm | m | 80.5 |  | 0 | CS ÚRS 2021 01 |  | základní |  | 0 | 2e-05 | 0.00161 | 0 | 0 | 32 | M | 2 |  |  |  | ROZPOCET |  |  |  |  | 0 | 0 | 0 | 0 | 0 | 1 | 0 | 16 | 774379798
| PP |  | profil ukončovací pro vnější hrany obkladů hliník leskle eloxovaný chromem 10x2500mm | [14 empty] | PP | 2
| VV |  | kerDLAŽBA2sokl |  | 70 | [12 empty] | VV | 2 | 2 | True | 1 | ROZPOCET
| VV |  | 70*1,15 'Přepočtené koeficientem množství |  | 80.5 | [12 empty] | VV | 2 | 2 | False | 1 | ROZPOCET
115 | K | 771474111 | Montáž soklů z dlaždic keramických rovných flexibilní lepidlo v do 65 mm | m | 70 |  | 0 | CS ÚRS 2021 01 |  | základní |  | 0 | 0.0003 | 0.021 | 0 | 0 | 16 | K | 2 |  |  |  | ROZPOCET |  |  |  |  | 0 | 0 | 0 | 0 | 0 | 1 | 0 | 16 | 34300573
| PP |  | Montáž soklů z dlaždic keramických lepených flexibilním lepidlem rovných, výšky do 65 mm | [14 empty] | PP | 2
| VV |  | "2.NP" | [14 empty] | VV | 2 | 1 | True | 0 | ROZPOCET
| VV |  | "2.02, CHODBA" 70 |  | 70 | [12 empty] | VV | 2 | 2 | True | 0 | ROZPOCET
| VV | kerDLAŽBA2sokl | Mezisoučet 2.NP |  | 70 | [12 empty] | VV | 2 | 3 | True | 0 | ROZPOCET
| VV |  | Součet |  | 70 | [12 empty] | VV | 2 | 4 | True | 1 | ROZPOCET
116 | K | 771574261 | Montáž podlah keramických velkoformát pro mechanické zatížení protiskluzných lepených flexibilním lepidlem do 4 ks/ m2 | m2 | 96.5 |  | 0 | CS ÚRS 2021 01 |  | základní |  | 0 | 0.009 | 0.8685 | 0 | 0 | 16 | K | 2 |  |  |  | ROZPOCET |  |  |  |  | 0 | 0 | 0 | 0 | 0 | 1 | 0 | 16 | 1912082221
| PP |  | Montáž podlah z dlaždic keramických lepených flexibilním lepidlem velkoformátových pro vysoké mechanické zatížení protiskluzných nebo reliéfních (bezbariérových) přes 2 do 4 ks/m2 | [14 empty] | PP | 2
| VV |  | kerDLAŽBA2 |  | 96.5 | [12 empty] | VV | 2 | 2 | True | 1 | ROZPOCET
117 | M | 59761415 | dlažba velkoformátová keramická slinutá protiskluzná do interiéru i exteriéru pro vysoké mechanické namáhání přes 2 do 4ks/m2 | m2 | 143.8 |  | 0 | CS ÚRS 2021 01 |  | základní |  | 0 | 0.025 | 3.595 | 0 | 0 | 32 | M | 2 |  |  |  | ROZPOCET |  |  |  |  | 0 | 0 | 0 | 0 | 0 | 1 | 0 | 16 | 1591592917
| PP |  | dlažba velkoformátová keramická slinutá protiskluzná do interiéru i exteriéru pro vysoké mechanické namáhání přes 2 do 4ks/m2 | [14 empty] | PP | 2
| VV |  | "2.NP" | [14 empty] | VV | 2 | 1 | True | 0 | ROZPOCET
| VV |  | "2.02, CHODBA" 96,5 |  | 96.5 | [12 empty] | VV | 2 | 2 | True | 0 | ROZPOCET
| VV | kerDLAŽBA2 | Mezisoučet 2.NP |  | 96.5 | [12 empty] | VV | 2 | 3 | True | 0 | ROZPOCET
| VV |  | kerDLAŽBA2sokl/3 |  | 23.333 | [12 empty] | VV | 2 | 2 | True | 0 | ROZPOCET
| VV |  | Součet |  | 119.833 | [12 empty] | VV | 2 | 4 | True | 1 | ROZPOCET
| VV |  | 119,833*1,2 'Přepočtené koeficientem množství |  | 143.8 | [12 empty] | VV | 2 | 2 | False | 1 | ROZPOCET
118 | K | 771574264 | Montáž podlah keramických pro mechanické zatížení protiskluzných lepených flexibilním lepidlem do 19 ks/m2 | m2 | 25.66 |  | 0 | CS ÚRS 2021 01 |  | základní |  | 0 | 0.00694 | 0.17808 | 0 | 0 | 16 | K | 2 |  |  |  | ROZPOCET |  |  |  |  | 0 | 0 | 0 | 0 | 0 | 1 | 0 | 16 | -472420792
| PP |  | Montáž podlah z dlaždic keramických lepených flexibilním lepidlem maloformátových pro vysoké mechanické zatížení protiskluzných nebo reliéfních (bezbariérových) přes 12 do 19 ks/m2 | [14 empty] | PP | 2
| VV |  | kerDLAŽBA |  | 25.66 | [12 empty] | VV | 2 | 2 | True | 1 | ROZPOCET
119 | M | 59761433.R | dlažba keramická slinutá hladká do interiéru i exteriéru pro vysoké, protiskluzná 12 do 19ks/m2 tl do 10mm | m2 | 29.509 |  | 0 | CS ÚRS 2021 01 |  | základní |  | 0 | 0.033 | 0.9738 | 0 | 0 | 32 | M | 2 |  |  |  | ROZPOCET |  |  |  |  | 0 | 0 | 0 | 0 | 0 | 1 | 0 | 16 | 1727983168
| PP |  | dlažba keramická slinutá hladká do interiéru i exteriéru pro vysoké, protiskluzná 12 do 19ks/m2 tl do 10mm | [14 empty] | PP | 2
| P |  | Poznámka k položce: specifikace dle PD a TZ | [14 empty] | P | 2
| VV |  | "2.NP" | [14 empty] | VV | 2 | 1 | True | 0 | ROZPOCET
| VV |  | "2.03.1, WC DÍVKY, PŘEDSÍŇKA" 5,31 |  | 5.31 | [12 empty] | VV | 2 | 2 | True | 0 | ROZPOCET
| VV |  | "2.03.2, WC DÍVKY, KABINKY" 3,7 |  | 3.7 | [12 empty] | VV | 2 | 2 | True | 0 | ROZPOCET
| VV |  | "2.03.3, ÚKLIDOVÁ KOMORA" 1,5 |  | 1.5 | [12 empty] | VV | 2 | 2 | True | 0 | ROZPOCET
| VV |  | "2.04.01, WC CHLAPCI, PŘEDSÍŇ" 4,95 |  | 4.95 | [12 empty] | VV | 2 | 2 | True | 0 | ROZPOCET
| VV |  | "2.04.02, WC CHLAPCI, PISOÁRY" 2,9 |  | 2.9 | [12 empty] | VV | 2 | 2 | True | 0 | ROZPOCET
| VV |  | "2.04.03, WC CHLAPCI, KABINA" 1,8 |  | 1.8 | [12 empty] | VV | 2 | 2 | True | 0 | ROZPOCET
| VV |  | "2.05, WC IMOBIL + UČITELÉ" 5,5 |  | 5.5 | [12 empty] | VV | 2 | 2 | True | 0 | ROZPOCET
| VV | kerDLAŽBA | Mezisoučet 2.NP |  | 25.66 | [12 empty] | VV | 2 | 3 | True | 0 | ROZPOCET
| VV |  | Součet |  | 25.66 | [12 empty] | VV | 2 | 4 | True | 1 | ROZPOCET
| VV |  | 25,66*1,15 'Přepočtené koeficientem množství |  | 29.509 | [12 empty] | VV | 2 | 2 | False | 1 | ROZPOCET
120 | K | 771577111 | Příplatek k montáži podlah keramických lepených flexibilním lepidlem za plochu do 5 m2 | m2 | 14.85 |  | 0 | CS ÚRS 2021 01 |  | základní |  | 0 | 0 | 0 | 0 | 0 | 16 | K | 2 |  |  |  | ROZPOCET |  |  |  |  | 0 | 0 | 0 | 0 | 0 | 1 | 0 | 16 | 528561349
| PP |  | Montáž podlah z dlaždic keramických lepených flexibilním lepidlem Příplatek k cenám za plochu do 5 m2 jednotlivě | [14 empty] | PP | 2
| VV |  | "2.NP" | [14 empty] | VV | 2 | 1 | True | 0 | ROZPOCET
| VV |  | "2.03.2, WC DÍVKY, KABINKY" 3,7 |  | 3.7 | [12 empty] | VV | 2 | 2 | True | 0 | ROZPOCET
| VV |  | "2.03.3, ÚKLIDOVÁ KOMORA" 1,5 |  | 1.5 | [12 empty] | VV | 2 | 2 | True | 0 | ROZPOCET
| VV |  | "2.04.01, WC CHLAPCI, PŘEDSÍŇ" 4,95 |  | 4.95 | [12 empty] | VV | 2 | 2 | True | 0 | ROZPOCET
| VV |  | "2.04.02, WC CHLAPCI, PISOÁRY" 2,9 |  | 2.9 | [12 empty] | VV | 2 | 2 | True | 0 | ROZPOCET
| VV |  | "2.04.03, WC CHLAPCI, KABINA" 1,8 |  | 1.8 | [12 empty] | VV | 2 | 2 | True | 0 | ROZPOCET
| VV |  | Mezisoučet 2.NP |  | 14.85 | [12 empty] | VV | 2 | 3 | True | 0 | ROZPOCET
| VV |  | Součet |  | 14.85 | [12 empty] | VV | 2 | 4 | True | 1 | ROZPOCET
121 | K | 771591112 | Izolace pod dlažbu nátěrem nebo stěrkou ve dvou vrstvách | m2 | 33.28 |  | 0 | CS ÚRS 2021 01 |  | základní |  | 0 | 0.0015 | 0.04992 | 0 | 0 | 16 | K | 2 |  |  |  | ROZPOCET |  |  |  |  | 0 | 0 | 0 | 0 | 0 | 1 | 0 | 16 | -185148685
| PP |  | Izolace podlahy pod dlažbu nátěrem nebo stěrkou ve dvou vrstvách | [14 empty] | PP | 2
| VV |  | "2.NP" | [14 empty] | VV | 2 | 1 | True | 0 | ROZPOCET
| VV |  | "2.03.1, WC DÍVKY, PŘEDSÍŇKA" 6,195 |  | 6.195 | [12 empty] | VV | 2 | 2 | True | 0 | ROZPOCET
| VV |  | "2.03.2, WC DÍVKY, KABINKY" 5,425 |  | 5.425 | [12 empty] | VV | 2 | 2 | True | 0 | ROZPOCET
| VV |  | "2.03.3, ÚKLIDOVÁ KOMORA" 2,07 |  | 2.07 | [12 empty] | VV | 2 | 2 | True | 0 | ROZPOCET
| VV |  | "2.04.01, WC CHLAPCI, PŘEDSÍŇ" 6,195 |  | 6.195 | [12 empty] | VV | 2 | 2 | True | 0 | ROZPOCET
| VV |  | "2.04.02, WC CHLAPCI, PISOÁRY" 3,92 |  | 3.92 | [12 empty] | VV | 2 | 2 | True | 0 | ROZPOCET
| VV |  | "2.04.03, WC CHLAPCI, KABINA" 2,55 |  | 2.55 | [12 empty] | VV | 2 | 2 | True | 0 | ROZPOCET
| VV |  | "2.05, WC IMOBIL + UČITELÉ" 6,925 |  | 6.925 | [12 empty] | VV | 2 | 2 | True | 0 | ROZPOCET
| VV |  | Mezisoučet 2.NP |  | 33.28 | [12 empty] | VV | 2 | 3 | True | 0 | ROZPOCET
| VV |  | Součet |  | 33.28 | [12 empty] | VV | 2 | 4 | True | 1 | ROZPOCET
122 | K | 771591115 | Podlahy spárování silikonem | m | 120.8 |  | 0 | CS ÚRS 2021 01 |  | základní |  | 0 | 3e-05 | 0.003624 | 0 | 0 | 16 | K | 2 |  |  |  | ROZPOCET |  |  |  |  | 0 | 0 | 0 | 0 | 0 | 1 | 0 | 16 | -1714291043
| PP |  | Podlahy - dokončovací práce spárování silikonem | [14 empty] | PP | 2
| VV |  | "2.NP" | [14 empty] | VV | 2 | 1 | True | 0 | ROZPOCET
| VV |  | "2.03.1, WC DÍVKY, PŘEDSÍŇKA" 5,9 |  | 5.9 | [12 empty] | VV | 2 | 2 | True | 0 | ROZPOCET
| VV |  | "2.03.2, WC DÍVKY, KABINKY" 11,5 |  | 11.5 | [12 empty] | VV | 2 | 2 | True | 0 | ROZPOCET
| VV |  | "2.03.3, ÚKLIDOVÁ KOMORA" 3,8 |  | 3.8 | [12 empty] | VV | 2 | 2 | True | 0 | ROZPOCET
| VV |  | "2.04.01, WC CHLAPCI, PŘEDSÍŇ" 8,3 |  | 8.3 | [12 empty] | VV | 2 | 2 | True | 0 | ROZPOCET
| VV |  | "2.04.02, WC CHLAPCI, PISOÁRY" 6,8 |  | 6.8 | [12 empty] | VV | 2 | 2 | True | 0 | ROZPOCET
| VV |  | "2.04.03, WC CHLAPCI, KABINA" 5 |  | 5 | [12 empty] | VV | 2 | 2 | True | 0 | ROZPOCET
| VV |  | "2.05, WC IMOBIL + UČITELÉ" 9,5 |  | 9.5 | [12 empty] | VV | 2 | 2 | True | 0 | ROZPOCET
| VV | kerDLsokl | Mezisoučet 2.NP |  | 50.8 | [12 empty] | VV | 2 | 3 | True | 0 | ROZPOCET
| VV |  | kerDLAŽBA2sokl |  | 70 | [12 empty] | VV | 2 | 2 | True | 0 | ROZPOCET
| VV |  | Součet |  | 120.8 | [12 empty] | VV | 2 | 4 | True | 1 | ROZPOCET
123 | K | 771591122 | Podlahy separační provazec do pružných spar průměru 6 mm | m | 120.8 |  | 0 | CS ÚRS 2021 01 |  | základní |  | 0 | 3e-05 | 0.003624 | 0 | 0 | 16 | K | 2 |  |  |  | ROZPOCET |  |  |  |  | 0 | 0 | 0 | 0 | 0 | 1 | 0 | 16 | -709882415
| PP |  | Podlahy - dokončovací práce separační provazec do pružných spar, průměru 6 mm | [14 empty] | PP | 2
| VV |  | kerDLsokl+kerDLAŽBA2sokl |  | 120.8 | [12 empty] | VV | 2 | 2 | True | 1 | ROZPOCET
124 | K | 771591191 | Příplatek k podlahám za diagonální kladení dlažby | m2 | 96.5 |  | 0 | CS ÚRS 2021 01 |  | základní |  | 0 | 0 | 0 | 0 | 0 | 16 | K | 2 |  |  |  | ROZPOCET |  |  |  |  | 0 | 0 | 0 | 0 | 0 | 1 | 0 | 16 | -1062224841
| PP |  | Podlahy - dokončovací práce Příplatek k cenám za diagonální kladení dlažby | [14 empty] | PP | 2
| VV |  | kerDLAŽBA2 |  | 96.5 | [12 empty] | VV | 2 | 2 | True | 1 | ROZPOCET
125 | K | 771591237 | Montáž těsnícího pásu pro styčné nebo dilatační spáry | m | 50.8 |  | 0 | CS ÚRS 2021 01 |  | základní |  | 0 | 0.00017 | 0.008636 | 0 | 0 | 16 | K | 2 |  |  |  | ROZPOCET |  |  |  |  | 0 | 0 | 0 | 0 | 0 | 1 | 0 | 16 | -675096483
| PP |  | Izolace podlahy pod dlažbu montáž těsnícího pásu pro styčné nebo dilatační spáry | [14 empty] | PP | 2
126 | M | 28355023 | páska pružná těsnící hydroizolační š do 150mm | m | 55.88 |  | 0 | CS ÚRS 2021 01 |  | základní |  | 0 | 4e-05 | 0.0022352 | 0 | 0 | 32 | M | 2 |  |  |  | ROZPOCET |  |  |  |  | 0 | 0 | 0 | 0 | 0 | 1 | 0 | 16 | 1056502962
| PP |  | páska pružná těsnící hydroizolační š do 150mm | [14 empty] | PP | 2
| VV |  | "2.NP" | [14 empty] | VV | 2 | 1 | True | 0 | ROZPOCET
| VV |  | "2.03.1, WC DÍVKY, PŘEDSÍŇKA" 5,9 |  | 5.9 | [12 empty] | VV | 2 | 2 | True | 0 | ROZPOCET
| VV |  | "2.03.2, WC DÍVKY, KABINKY" 11,5 |  | 11.5 | [12 empty] | VV | 2 | 2 | True | 0 | ROZPOCET
| VV |  | "2.03.3, ÚKLIDOVÁ KOMORA" 3,8 |  | 3.8 | [12 empty] | VV | 2 | 2 | True | 0 | ROZPOCET
| VV |  | "2.04.01, WC CHLAPCI, PŘEDSÍŇ" 8,3 |  | 8.3 | [12 empty] | VV | 2 | 2 | True | 0 | ROZPOCET
| VV |  | "2.04.02, WC CHLAPCI, PISOÁRY" 6,8 |  | 6.8 | [12 empty] | VV | 2 | 2 | True | 0 | ROZPOCET
| VV |  | "2.04.03, WC CHLAPCI, KABINA" 5 |  | 5 | [12 empty] | VV | 2 | 2 | True | 0 | ROZPOCET
| VV |  | "2.05, WC IMOBIL + UČITELÉ" 9,5 |  | 9.5 | [12 empty] | VV | 2 | 2 | True | 0 | ROZPOCET
| VV |  | Mezisoučet 2.NP |  | 50.8 | [12 empty] | VV | 2 | 3 | True | 0 | ROZPOCET
| VV |  | Součet |  | 50.8 | [12 empty] | VV | 2 | 4 | True | 1 | ROZPOCET
| VV |  | 50,8*1,1 'Přepočtené koeficientem množství |  | 55.88 | [12 empty] | VV | 2 | 2 | False | 1 | ROZPOCET
127 | K | 771591247 | Montáž těsnícího pásu vnitřní roh nebo vnější kout | kus | 50 |  | 0 | CS ÚRS 2021 01 |  | základní |  | 0 | 0.00017 | 0.0085 | 0 | 0 | 16 | K | 2 |  |  |  | ROZPOCET |  |  |  |  | 0 | 0 | 0 | 0 | 0 | 1 | 0 | 16 | 2105731719
| PP |  | Izolace podlahy pod dlažbu montáž těsnícího pásu vnitřní nebo vnější kout | [14 empty] | PP | 2
128 | M | 59054004 | páska pružná těsnící hydroizolační-roh | kus | 10 |  | 0 | CS ÚRS 2021 01 |  | základní |  | 0 | 3e-05 | 0.0003 | 0 | 0 | 32 | M | 2 |  |  |  | ROZPOCET |  |  |  |  | 0 | 0 | 0 | 0 | 0 | 1 | 0 | 16 | -1518124876
| PP |  | páska pružná těsnící hydroizolační-roh | [14 empty] | PP | 2
| VV |  | "2.NP" | [14 empty] | VV | 2 | 1 | True | 0 | ROZPOCET
| VV |  | "2.03.1, WC DÍVKY, PŘEDSÍŇKA" 2 |  | 2 | [12 empty] | VV | 2 | 2 | True | 0 | ROZPOCET
| VV |  | "2.03.2, WC DÍVKY, KABINKY" 1 |  | 1 | [12 empty] | VV | 2 | 2 | True | 0 | ROZPOCET
| VV |  | "2.03.3, ÚKLIDOVÁ KOMORA" 1 |  | 1 | [12 empty] | VV | 2 | 2 | True | 0 | ROZPOCET
| VV |  | "2.04.01, WC CHLAPCI, PŘEDSÍŇ" 3 |  | 3 | [12 empty] | VV | 2 | 2 | True | 0 | ROZPOCET
| VV |  | "2.04.02, WC CHLAPCI, PISOÁRY" 2 |  | 2 | [12 empty] | VV | 2 | 2 | True | 0 | ROZPOCET
| VV |  | "2.04.03, WC CHLAPCI, KABINA" 0 |  | 0 | [12 empty] | VV | 2 | 2 | True | 0 | ROZPOCET
| VV |  | "2.05, WC IMOBIL + UČITELÉ" 1 |  | 1 | [12 empty] | VV | 2 | 2 | True | 0 | ROZPOCET
| VV |  | Mezisoučet 2.NP |  | 10 | [12 empty] | VV | 2 | 3 | True | 0 | ROZPOCET
| VV |  | Součet |  | 10 | [12 empty] | VV | 2 | 4 | True | 1 | ROZPOCET
129 | M | 59054242 | páska pružná těsnící hydroizolační -kout | kus | 40 |  | 0 | CS ÚRS 2021 01 |  | základní |  | 0 | 4e-05 | 0.0016 | 0 | 0 | 32 | M | 2 |  |  |  | ROZPOCET |  |  |  |  | 0 | 0 | 0 | 0 | 0 | 1 | 0 | 16 | 1271392309
| PP |  | páska pružná těsnící hydroizolační -kout | [14 empty] | PP | 2
| VV |  | "2.NP" | [14 empty] | VV | 2 | 1 | True | 0 | ROZPOCET
| VV |  | "2.03.1, WC DÍVKY, PŘEDSÍŇKA" 6 |  | 6 | [12 empty] | VV | 2 | 2 | True | 0 | ROZPOCET
| VV |  | "2.03.2, WC DÍVKY, KABINKY" 9 |  | 9 | [12 empty] | VV | 2 | 2 | True | 0 | ROZPOCET
| VV |  | "2.03.3, ÚKLIDOVÁ KOMORA" 3 |  | 3 | [12 empty] | VV | 2 | 2 | True | 0 | ROZPOCET
| VV |  | "2.04.01, WC CHLAPCI, PŘEDSÍŇ" 7 |  | 7 | [12 empty] | VV | 2 | 2 | True | 0 | ROZPOCET
| VV |  | "2.04.02, WC CHLAPCI, PISOÁRY" 6 |  | 6 | [12 empty] | VV | 2 | 2 | True | 0 | ROZPOCET
| VV |  | "2.04.03, WC CHLAPCI, KABINA" 4 |  | 4 | [12 empty] | VV | 2 | 2 | True | 0 | ROZPOCET
| VV |  | "2.05, WC IMOBIL + UČITELÉ" 5 |  | 5 | [12 empty] | VV | 2 | 2 | True | 0 | ROZPOCET
| VV |  | Mezisoučet 2.NP |  | 40 | [12 empty] | VV | 2 | 3 | True | 0 | ROZPOCET
| VV |  | Součet |  | 40 | [12 empty] | VV | 2 | 4 | True | 1 | ROZPOCET
130 | K | 998771101 | Přesun hmot tonážní pro podlahy z dlaždic v objektech v do 6 m | t | 10.638 |  | 0 | CS ÚRS 2021 01 |  | základní |  | 0 | 0 | 0 | 0 | 0 | 16 | K | 2 |  |  |  | ROZPOCET |  |  |  |  | 0 | 0 | 0 | 0 | 0 | 1 | 0 | 16 | 2011883210
| PP |  | Přesun hmot pro podlahy z dlaždic stanovený z hmotnosti přesunovaného materiálu vodorovná dopravní vzdálenost do 50 m v objektech výšky do 6 m | [14 empty] | PP | 2
131 | K | 998771181 | Příplatek k přesunu hmot tonážní 771 prováděný bez použití mechanizace | t | 10.638 |  | 0 | CS ÚRS 2021 01 |  | základní |  | 0 | 0 | 0 | 0 | 0 | 16 | K | 2 |  |  |  | ROZPOCET |  |  |  |  | 0 | 0 | 0 | 0 | 0 | 1 | 0 | 16 | 318541424
| PP |  | Přesun hmot pro podlahy z dlaždic stanovený z hmotnosti přesunovaného materiálu Příplatek k ceně za přesun prováděný bez použití mechanizace pro jakoukoliv výšku objektu | [14 empty] | PP | 2
| D | 776 | Podlahy povlakové |  |  |  | 0 |  |  |  |  | 0 |  | 9.5261 |  | 0 | 2 | D | 1 |  |  |  | ROZPOCET | [10 empty] | 0
132 | K | 776111116 | Odstranění zbytků lepidla z podkladu povlakových podlah broušením | m2 | 194.5 |  | 0 | CS ÚRS 2021 01 |  | základní |  | 0 | 0 | 0 | 0 | 0 | 16 | K | 2 |  |  |  | ROZPOCET |  |  |  |  | 0 | 0 | 0 | 0 | 0 | 1 | 0 | 16 | -571314340
| PP |  | Příprava podkladu broušení podlah stávajícího podkladu pro odstranění lepidla (po starých krytinách) | [14 empty] | PP | 2
| VV |  | PVC |  | 194.5 | [12 empty] | VV | 2 | 2 | True | 1 | ROZPOCET
133 | K | 776111311 | Vysátí podkladu povlakových podlah | m2 | 389 |  | 0 | CS ÚRS 2021 01 |  | základní |  | 0 | 0 | 0 | 0 | 0 | 16 | K | 2 |  |  |  | ROZPOCET |  |  |  |  | 0 | 0 | 0 | 0 | 0 | 1 | 0 | 16 | 1482128801
| PP |  | Příprava podkladu vysátí podlah | [14 empty] | PP | 2
| VV |  | PVC*2 |  | 389 | [12 empty] | VV | 2 | 2 | True | 1 | ROZPOCET
134 | K | 776121111 | Vodou ředitelná penetrace savého podkladu povlakových podlah ředěná v poměru 1:3 | m2 | 389 |  | 0 | CS ÚRS 2021 01 |  | základní |  | 0 | 3e-05 | 0.01167 | 0 | 0 | 16 | K | 2 |  |  |  | ROZPOCET |  |  |  |  | 0 | 0 | 0 | 0 | 0 | 1 | 0 | 16 | 1879038476
| PP |  | Příprava podkladu penetrace vodou ředitelná na savý podklad (válečkováním) ředěná v poměru 1:3 podlah | [14 empty] | PP | 2
| VV |  | 2*PVC |  | 389 | [12 empty] | VV | 2 | 2 | True | 1 | ROZPOCET
135 | K | 776141124 | Vyrovnání podkladu povlakových podlah stěrkou pevnosti 30 MPa tl 10 mm | m2 | 194.5 |  | 0 | CS ÚRS 2021 01 |  | základní |  | 0 | 0.015 | 2.9175 | 0 | 0 | 16 | K | 2 |  |  |  | ROZPOCET |  |  |  |  | 0 | 0 | 0 | 0 | 0 | 1 | 0 | 16 | 1187071082
| PP |  | Příprava podkladu vyrovnání samonivelační stěrkou podlah min.pevnosti 30 MPa, tloušťky přes 8 do 10 mm | [14 empty] | PP | 2
| VV |  | PVC |  | 194.5 | [12 empty] | VV | 2 | 2 | True | 1 | ROZPOCET
136 | K | 776141125.R | Příprava podkladu vyrovnání samonivelační stěrkou podlah příplatek k ceně -1125 za každých dalších i započatých 10 mm tloušťky přes 10 mm | m2 | 389 |  | 0 |  |  | základní |  | 0 | 0.015 | 5.835 | 0 | 0 | 16 | K | 2 |  |  |  | ROZPOCET |  |  |  |  | 0 | 0 | 0 | 0 | 0 | 1 | 0 | 16 | -612232112
| PP |  | Příprava podkladu vyrovnání samonivelační stěrkou podlah příplatek k ceně -1125 za každých dalších i započatých 10 mm tloušťky přes 10 mm | [14 empty] | PP | 2
| VV |  | 2*(PVC) |  | 389 | [12 empty] | VV | 2 | 2 | True | 1 | ROZPOCET
137 | K | 776211111 | Lepení textilních pásů | m2 | 60 |  | 0 | CS ÚRS 2021 01 |  | základní |  | 0 | 0.0005 | 0.03 | 0 | 0 | 16 | K | 2 |  |  |  | ROZPOCET |  |  |  |  | 0 | 0 | 0 | 0 | 0 | 1 | 0 | 16 | 1693275970
| PP |  | Montáž textilních podlahovin lepením pásů standardních | [14 empty] | PP | 2
| VV |  | koberec |  | 60 | [12 empty] | VV | 2 | 2 | True | 1 | ROZPOCET
138 | M | 69751061 | koberec zátěžový vpichovaný role š 2m, vlákno 100% PA, hm 400g/m2, zátěž 33, útlum 21dB, hořlavost Bfl S1 | m2 | 69 |  | 0 | CS ÚRS 2021 01 |  | základní |  | 0 | 0.00115 | 0.07935 | 0 | 0 | 32 | M | 2 |  |  |  | ROZPOCET |  |  |  |  | 0 | 0 | 0 | 0 | 0 | 1 | 0 | 16 | 913989448
| PP |  | koberec zátěžový vpichovaný role š 2m, vlákno 100% PA, hm 400g/m2, zátěž 33, útlum 21dB, hořlavost Bfl S1 | [14 empty] | PP | 2
| VV |  | "2.NP" | [14 empty] | VV | 2 | 1 | True | 0 | ROZPOCET
| VV |  | "2.07, UČEBNA 24 ZÁKŮ" 19,7 |  | 19.7 | [12 empty] | VV | 2 | 2 | True | 0 | ROZPOCET
| VV |  | "2.08, UČEBNA 24 ZÁKŮ" 19,4 |  | 19.4 | [12 empty] | VV | 2 | 2 | True | 0 | ROZPOCET
| VV |  | "2.09, UČEBNA 24 ZÁKŮ" 20,9 |  | 20.9 | [12 empty] | VV | 2 | 2 | True | 0 | ROZPOCET
| VV | koberec | Mezisoučet 2.NP |  | 60 | [12 empty] | VV | 2 | 3 | True | 0 | ROZPOCET
| VV |  | Součet |  | 60 | [12 empty] | VV | 2 | 4 | True | 1 | ROZPOCET
| VV |  | 60*1,15 'Přepočtené koeficientem množství |  | 69 | [12 empty] | VV | 2 | 2 | False | 1 | ROZPOCET
139 | K | 776221111 | Lepení pásů z PVC standardním lepidlem | m2 | 194.5 |  | 0 | CS ÚRS 2021 01 |  | základní |  | 0 | 0.0003 | 0.05835 | 0 | 0 | 16 | K | 2 |  |  |  | ROZPOCET |  |  |  |  | 0 | 0 | 0 | 0 | 0 | 1 | 0 | 16 | 1436487823
| PP |  | Montáž podlahovin z PVC lepením standardním lepidlem z pásů standardních | [14 empty] | PP | 2
| VV |  | PVC |  | 194.5 | [12 empty] | VV | 2 | 2 | True | 1 | ROZPOCET
140 | M | 28412245 | krytina podlahová heterogenní š 1,5m tl 2mm | m2 | 223.675 |  | 0 | CS ÚRS 2021 01 |  | základní |  | 0 | 0.00264 | 0.5905 | 0 | 0 | 32 | M | 2 |  |  |  | ROZPOCET |  |  |  |  | 0 | 0 | 0 | 0 | 0 | 1 | 0 | 16 | -1369660509
| PP |  | krytina podlahová heterogenní š 1,5m tl 2mm | [14 empty] | PP | 2
| P |  | Poznámka k položce: protiskluznost dle specifikace v TZ | [14 empty] | P | 2
| VV |  | "2.NP" | [14 empty] | VV | 2 | 1 | True | 0 | ROZPOCET
| VV |  | "2.07, UČEBNA 24 ZÁKŮ" 63,7 |  | 63.7 | [12 empty] | VV | 2 | 2 | True | 0 | ROZPOCET
| VV |  | "2.08, UČEBNA 24 ZÁKŮ" 65 |  | 65 | [12 empty] | VV | 2 | 2 | True | 0 | ROZPOCET
| VV |  | "2.09, UČEBNA 24 ZÁKŮ" 65,8 |  | 65.8 | [12 empty] | VV | 2 | 2 | True | 0 | ROZPOCET
| VV | PVC | Mezisoučet 2.NP |  | 194.5 | [12 empty] | VV | 2 | 3 | True | 0 | ROZPOCET
| VV |  | Součet |  | 194.5 | [12 empty] | VV | 2 | 4 | True | 1 | ROZPOCET
| VV |  | 194,5*1,15 'Přepočtené koeficientem množství |  | 223.675 | [12 empty] | VV | 2 | 2 | False | 1 | ROZPOCET
141 | K | 776223112 | Spoj povlakových podlahovin z PVC svařováním za studena | m | 142.633 |  | 0 | CS ÚRS 2021 01 |  | základní |  | 0 | 0 | 0 | 0 | 0 | 16 | K | 2 |  |  |  | ROZPOCET |  |  |  |  | 0 | 0 | 0 | 0 | 0 | 1 | 0 | 16 | 260907565
| PP |  | Montáž podlahovin z PVC spoj podlah svařováním za studena | [14 empty] | PP | 2
| VV |  | PVC/1,5*1,1 |  | 142.633 | [12 empty] | VV | 2 | 2 | True | 1 | ROZPOCET
142 | K | 776411111 | Montáž obvodových soklíků výšky do 80 mm | m | 106.6 |  | 0 | CS ÚRS 2021 01 |  | základní |  | 0 | 1e-05 | 0.001066 | 0 | 0 | 16 | K | 2 |  |  |  | ROZPOCET |  |  |  |  | 0 | 0 | 0 | 0 | 0 | 1 | 0 | 16 | -1145506349
| PP |  | Montáž soklíků lepením obvodových, výšky do 80 mm | [14 empty] | PP | 2
| VV |  | "2.NP" | [14 empty] | VV | 2 | 1 | True | 0 | ROZPOCET
| VV |  | "2.07, UČEBNA 24 ZÁKŮ" 35,2 |  | 35.2 | [12 empty] | VV | 2 | 2 | True | 0 | ROZPOCET
| VV |  | "2.08, UČEBNA 24 ZÁKŮ" 35,6 |  | 35.6 | [12 empty] | VV | 2 | 2 | True | 0 | ROZPOCET
| VV |  | "2.09, UČEBNA 24 ZÁKŮ" 35,8 |  | 35.8 | [12 empty] | VV | 2 | 2 | True | 0 | ROZPOCET
| VV | PVCsokl | Mezisoučet 2.NP |  | 106.6 | [12 empty] | VV | 2 | 3 | True | 0 | ROZPOCET
| VV |  | Součet |  | 106.6 | [12 empty] | VV | 2 | 4 | True | 1 | ROZPOCET
143 | K | 776421312 | Montáž přechodových šroubovaných lišt | m | 8.8 |  | 0 | CS ÚRS 2021 01 |  | základní |  | 0 | 0 | 0 | 0 | 0 | 16 | K | 2 |  |  |  | ROZPOCET |  |  |  |  | 0 | 0 | 0 | 0 | 0 | 1 | 0 | 16 | 557942380
| PP |  | Montáž lišt přechodových šroubovaných | [14 empty] | PP | 2
| VV |  | "2.NP" 0,8*3+0,7*4+0,9*4 |  | 8.8 | [12 empty] | VV | 2 | 2 | True | 0 | ROZPOCET
| VV |  | Mezisoučet 2.NP |  | 8.8 | [12 empty] | VV | 2 | 3 | True | 0 | ROZPOCET
| VV |  | Součet |  | 8.8 | [12 empty] | VV | 2 | 4 | True | 1 | ROZPOCET
144 | M | 59054100.R | přechodová prahová lišta, AL profil dle specifikace TZ | m | 10.12 |  | 0 |  |  | základní |  | 0 | 0.00026 | 0.0026312 | 0 | 0 | 32 | M | 2 |  |  |  | ROZPOCET |  |  |  |  | 0 | 0 | 0 | 0 | 0 | 1 | 0 | 16 | 1996028048
| PP |  | přechodová prahová lišta, AL profil dle specifikace TZ | [14 empty] | PP | 2
| VV |  | 8,8*1,15 'Přepočtené koeficientem množství |  | 10.12 | [12 empty] | VV | 2 | 2 | False | 1 | ROZPOCET
145 | K | 998776101 | Přesun hmot tonážní pro podlahy povlakové v objektech v do 6 m | t | 9.526 |  | 0 | CS ÚRS 2021 01 |  | základní |  | 0 | 0 | 0 | 0 | 0 | 16 | K | 2 |  |  |  | ROZPOCET |  |  |  |  | 0 | 0 | 0 | 0 | 0 | 1 | 0 | 16 | 1207679907
| PP |  | Přesun hmot pro podlahy povlakové stanovený z hmotnosti přesunovaného materiálu vodorovná dopravní vzdálenost do 50 m v objektech výšky do 6 m | [14 empty] | PP | 2
146 | K | 998776181 | Příplatek k přesunu hmot tonážní 776 prováděný bez použití mechanizace | t | 9.526 |  | 0 | CS ÚRS 2021 01 |  | základní |  | 0 | 0 | 0 | 0 | 0 | 16 | K | 2 |  |  |  | ROZPOCET |  |  |  |  | 0 | 0 | 0 | 0 | 0 | 1 | 0 | 16 | 579945556
| PP |  | Přesun hmot pro podlahy povlakové stanovený z hmotnosti přesunovaného materiálu Příplatek k cenám za přesun prováděný bez použití mechanizace pro jakoukoliv výšku objektu | [14 empty] | PP | 2
| D | 781 | Dokončovací práce - obklady |  |  |  | 0 |  |  |  |  | 0 |  | 3.0536 |  | 0 | 2 | D | 1 |  |  |  | ROZPOCET | [10 empty] | 0
147 | K | 781111011 | Ometení (oprášení) stěny při přípravě podkladu | m2 | 116.28 |  | 0 | CS ÚRS 2021 01 |  | základní |  | 0 | 0 | 0 | 0 | 0 | 16 | K | 2 |  |  |  | ROZPOCET |  |  |  |  | 0 | 0 | 0 | 0 | 0 | 1 | 0 | 16 | -697854521
| PP |  | Příprava podkladu před provedením obkladu oprášení (ometení) stěny | [14 empty] | PP | 2
| VV |  | kerOBKL |  | 116.28 | [12 empty] | VV | 2 | 2 | True | 1 | ROZPOCET
148 | K | 781121011 | Nátěr penetrační na stěnu | m2 | 116.28 |  | 0 | CS ÚRS 2021 01 |  | základní |  | 0 | 0.0003 | 0.034884 | 0 | 0 | 16 | K | 2 |  |  |  | ROZPOCET |  |  |  |  | 0 | 0 | 0 | 0 | 0 | 1 | 0 | 16 | -1174909143
| PP |  | Příprava podkladu před provedením obkladu nátěr penetrační na stěnu | [14 empty] | PP | 2
| VV |  | kerOBKL |  | 116.28 | [12 empty] | VV | 2 | 2 | True | 1 | ROZPOCET
149 | K | 781151031 | Celoplošné vyrovnání podkladu stěrkou tl 3 mm | m2 | 116.28 |  | 0 | CS ÚRS 2021 01 |  | základní |  | 0 | 0.0045 | 0.52326 | 0 | 0 | 16 | K | 2 |  |  |  | ROZPOCET |  |  |  |  | 0 | 0 | 0 | 0 | 0 | 1 | 0 | 16 | 1480074011
| PP |  | Příprava podkladu před provedením obkladu celoplošné vyrovnání podkladu stěrkou, tloušťky 3 mm | [14 empty] | PP | 2
| VV |  | kerOBKL |  | 116.28 | [12 empty] | VV | 2 | 2 | True | 1 | ROZPOCET
150 | K | 781161021 | Montáž profilu ukončujícího rohového nebo vanového | m | 120.3 |  | 0 | CS ÚRS 2021 01 |  | základní |  | 0 | 0.0002 | 0.02406 | 0 | 0 | 16 | K | 2 |  |  |  | ROZPOCET |  |  |  |  | 0 | 0 | 0 | 0 | 0 | 1 | 0 | 16 | -2014139267
| PP |  | Příprava podkladu před provedením obkladu montáž profilu ukončujícího profilu rohového, vanového | [14 empty] | PP | 2
151 | M | 59054131.R1 | profil ukončovací pro vnější hrany obkladů hliník | m | 85.25 |  | 0 |  |  | základní |  | 0 | 8e-05 | 0.00682 | 0 | 0 | 32 | M | 2 |  |  |  | ROZPOCET |  |  |  |  | 0 | 0 | 0 | 0 | 0 | 1 | 0 | 16 | -821529444
| PP |  | profil ukončovací pro vnější hrany obkladů hliník | [14 empty] | PP | 2
| P |  | Poznámka k položce: specifikace v PD | [14 empty] | P | 2
| VV |  | "2.NP" | [14 empty] | VV | 2 | 1 | True | 0 | ROZPOCET
| VV |  | "2.03.1, WC DÍVKY, PŘEDSÍŇKA" 9,9 |  | 9.9 | [12 empty] | VV | 2 | 2 | True | 0 | ROZPOCET
| VV |  | "2.03.2, WC DÍVKY, KABINKY" 12,9 |  | 12.9 | [12 empty] | VV | 2 | 2 | True | 0 | ROZPOCET
| VV |  | "2.03.3, ÚKLIDOVÁ KOMORA" 5,6 |  | 5.6 | [12 empty] | VV | 2 | 2 | True | 0 | ROZPOCET
| VV |  | "2.04.01, WC CHLAPCI, PŘEDSÍŇ" 10,5 |  | 10.5 | [12 empty] | VV | 2 | 2 | True | 0 | ROZPOCET
| VV |  | "2.04.02, WC CHLAPCI, PISOÁRY" 7,5 |  | 7.5 | [12 empty] | VV | 2 | 2 | True | 0 | ROZPOCET
| VV |  | "2.04.03, WC CHLAPCI, KABINA" 5,7 |  | 5.7 | [12 empty] | VV | 2 | 2 | True | 0 | ROZPOCET
| VV |  | "2.05, WC IMOBIL + UČITELÉ" 10,3 |  | 10.3 | [12 empty] | VV | 2 | 2 | True | 0 | ROZPOCET
| VV |  | "2.07, UČEBNA 24 ZÁKŮ" 1,6+1,9+1,6 |  | 5.1 | [12 empty] | VV | 2 | 2 | True | 0 | ROZPOCET
| VV |  | "2.08, UČEBNA 24 ZÁKŮ" 1,6+1,8+1,6 |  | 5 | [12 empty] | VV | 2 | 2 | True | 0 | ROZPOCET
| VV |  | "2.09, UČEBNA 24 ZÁKŮ" 1,6+1,8+1,6 |  | 5 | [12 empty] | VV | 2 | 2 | True | 0 | ROZPOCET
| VV |  | Mezisoučet 2.NP |  | 77.5 | [12 empty] | VV | 2 | 3 | True | 0 | ROZPOCET
| VV |  | Součet |  | 77.5 | [12 empty] | VV | 2 | 4 | True | 1 | ROZPOCET
| VV |  | 77,5*1,1 'Přepočtené koeficientem množství |  | 85.25 | [12 empty] | VV | 2 | 2 | False | 1 | ROZPOCET
152 | M | 59054131.R2 | profil rohový pro vnější hrany obkladů hliník | m | 47.08 |  | 0 |  |  | základní |  | 0 | 8e-05 | 0.0037664 | 0 | 0 | 32 | M | 2 |  |  |  | ROZPOCET |  |  |  |  | 0 | 0 | 0 | 0 | 0 | 1 | 0 | 16 | -326121559
| PP |  | profil rohový pro vnější hrany obkladů hliník | [14 empty] | PP | 2
| P |  | Poznámka k položce: specifikace v PD | [14 empty] | P | 2
| VV |  | "2.NP" | [14 empty] | VV | 2 | 1 | True | 0 | ROZPOCET
| VV |  | "2.03.1, WC DÍVKY, PŘEDSÍŇKA" 2,0*4 |  | 8 | [12 empty] | VV | 2 | 2 | True | 0 | ROZPOCET
| VV |  | "2.03.2, WC DÍVKY, KABINKY" 2,0*3 |  | 6 | [12 empty] | VV | 2 | 2 | True | 0 | ROZPOCET
| VV |  | "2.03.3, ÚKLIDOVÁ KOMORA" 2,0*1 |  | 2 | [12 empty] | VV | 2 | 2 | True | 0 | ROZPOCET
| VV |  | "2.04.01, WC CHLAPCI, PŘEDSÍŇ" 2,0*4 |  | 8 | [12 empty] | VV | 2 | 2 | True | 0 | ROZPOCET
| VV |  | "2.04.02, WC CHLAPCI, PISOÁRY" 2,0*2 |  | 4 | [12 empty] | VV | 2 | 2 | True | 0 | ROZPOCET
| VV |  | "2.04.03, WC CHLAPCI, KABINA" 2,0*1 |  | 2 | [12 empty] | VV | 2 | 2 | True | 0 | ROZPOCET
| VV |  | "2.05, WC IMOBIL + UČITELÉ" 2,0*4 |  | 8 | [12 empty] | VV | 2 | 2 | True | 0 | ROZPOCET
| VV |  | "2.07, UČEBNA 24 ZÁKŮ" 1,6 |  | 1.6 | [12 empty] | VV | 2 | 2 | True | 0 | ROZPOCET
| VV |  | "2.08, UČEBNA 24 ZÁKŮ" 1,6 |  | 1.6 | [12 empty] | VV | 2 | 2 | True | 0 | ROZPOCET
| VV |  | "2.09, UČEBNA 24 ZÁKŮ" 1,6 |  | 1.6 | [12 empty] | VV | 2 | 2 | True | 0 | ROZPOCET
| VV |  | Mezisoučet 2.NP |  | 42.8 | [12 empty] | VV | 2 | 3 | True | 0 | ROZPOCET
| VV |  | Součet |  | 42.8 | [12 empty] | VV | 2 | 4 | True | 1 | ROZPOCET
| VV |  | 42,8*1,1 'Přepočtené koeficientem množství |  | 47.08 | [12 empty] | VV | 2 | 2 | False | 1 | ROZPOCET
153 | K | 781474113 | Montáž obkladů vnitřních keramických hladkých do 19 ks/m2 lepených flexibilním lepidlem | m2 | 116.28 |  | 0 | CS ÚRS 2021 01 |  | základní |  | 0 | 0.00605 | 0.70349 | 0 | 0 | 16 | K | 2 |  |  |  | ROZPOCET |  |  |  |  | 0 | 0 | 0 | 0 | 0 | 1 | 0 | 16 | 1862001130
| PP |  | Montáž obkladů vnitřních stěn z dlaždic keramických lepených flexibilním lepidlem maloformátových hladkých přes 12 do 19 ks/m2 | [14 empty] | PP | 2
| VV |  | kerOBKL |  | 116.28 | [12 empty] | VV | 2 | 2 | True | 1 | ROZPOCET
154 | M | 59761071 | obklad keramický hladký přes 12 do 19ks/m2 | m2 | 133.722 |  | 0 | CS ÚRS 2021 01 |  | základní |  | 0 | 0.0129 | 1.725 | 0 | 0 | 32 | M | 2 |  |  |  | ROZPOCET |  |  |  |  | 0 | 0 | 0 | 0 | 0 | 1 | 0 | 16 | 1086795161
| PP |  | obklad keramický hladký přes 12 do 19ks/m2 | [14 empty] | PP | 2
| VV |  | "2.NP" | [14 empty] | VV | 2 | 1 | True | 0 | ROZPOCET
| VV |  | "2.03.1, WC DÍVKY, PŘEDSÍŇKA" 12,39 |  | 12.39 | [12 empty] | VV | 2 | 2 | True | 0 | ROZPOCET
| VV |  | "2.03.2, WC DÍVKY, KABINKY" 24,15 |  | 24.15 | [12 empty] | VV | 2 | 2 | True | 0 | ROZPOCET
| VV |  | "2.03.3, ÚKLIDOVÁ KOMORA" 7,98 |  | 7.98 | [12 empty] | VV | 2 | 2 | True | 0 | ROZPOCET
| VV |  | "2.04.01, WC CHLAPCI, PŘEDSÍŇ" 17,43 |  | 17.43 | [12 empty] | VV | 2 | 2 | True | 0 | ROZPOCET
| VV |  | "2.04.02, WC CHLAPCI, PISOÁRY" 14,28 |  | 14.28 | [12 empty] | VV | 2 | 2 | True | 0 | ROZPOCET
| VV |  | "2.04.03, WC CHLAPCI, KABINA" 10,5 |  | 10.5 | [12 empty] | VV | 2 | 2 | True | 0 | ROZPOCET
| VV |  | "2.05, WC IMOBIL + UČITELÉ" 19,95 |  | 19.95 | [12 empty] | VV | 2 | 2 | True | 0 | ROZPOCET
| VV |  | "2.07, UČEBNA 24 ZÁKŮ" 3,84 |  | 3.84 | [12 empty] | VV | 2 | 2 | True | 0 | ROZPOCET
| VV |  | "2.08, UČEBNA 24 ZÁKŮ" 2,88 |  | 2.88 | [12 empty] | VV | 2 | 2 | True | 0 | ROZPOCET
| VV |  | "2.09, UČEBNA 24 ZÁKŮ" 2,88 |  | 2.88 | [12 empty] | VV | 2 | 2 | True | 0 | ROZPOCET
| VV | kerOBKL | Mezisoučet 2.NP |  | 116.28 | [12 empty] | VV | 2 | 3 | True | 0 | ROZPOCET
| VV |  | Součet |  | 116.28 | [12 empty] | VV | 2 | 4 | True | 1 | ROZPOCET
| VV |  | 116,28*1,15 'Přepočtené koeficientem množství |  | 133.722 | [12 empty] | VV | 2 | 2 | False | 1 | ROZPOCET
155 | K | 781493611 | Montáž vanových dvířek s rámem lepených | kus | 5 |  | 0 | CS ÚRS 2021 01 |  | základní |  | 0 | 0.0002 | 0.001 | 0 | 0 | 16 | K | 2 |  |  |  | ROZPOCET |  |  |  |  | 0 | 0 | 0 | 0 | 0 | 1 | 0 | 16 | 74895587
| PP |  | Obklad - dokončující práce montáž vanových dvířek lepených s rámem | [14 empty] | PP | 2
| P |  | Poznámka k položce: pod obklad | [14 empty] | P | 2
| VV |  | RV1+RV2 |  | 5 | [12 empty] | VV | 2 | 2 | True | 1 | ROZPOCET
156 | M | 56245726R | revizní dvířka pod obklad 150x300 (SDK) pod obklad | kus | 4 |  | 0 |  |  | základní |  | 0 | 7e-05 | 0.00028 | 0 | 0 | 32 | M | 2 |  |  |  | ROZPOCET |  |  |  |  | 0 | 0 | 0 | 0 | 0 | 1 | 0 | 16 | 63308256
| PP |  | revizní dvířka pod obklad 150x300 (SDK) pod obklad | [14 empty] | PP | 2
| VV |  | "RV1" 4 |  | 4 | [12 empty] | VV | 2 | 2 | True | 0 | ROZPOCET
| VV | RV1 | Mezisoučet 2.NP |  | 4 | [12 empty] | VV | 2 | 3 | True | 0 | ROZPOCET
| VV |  | Součet |  | 4 | [12 empty] | VV | 2 | 4 | True | 1 | ROZPOCET
157 | M | 56245721 | revizní dvířka pod obklad 300x300 (SDK) pod obklad | kus | 1 |  | 0 | CS ÚRS 2021 01 |  | základní |  | 0 | 0.00031 | 0.00031 | 0 | 0 | 32 | M | 2 |  |  |  | ROZPOCET |  |  |  |  | 0 | 0 | 0 | 0 | 0 | 1 | 0 | 16 | 2897505
| PP |  | revizní dvířka pod obklad 300x300 (SDK) pod obklad | [14 empty] | PP | 2
| VV |  | "RV2" 1 |  | 1 | [12 empty] | VV | 2 | 2 | True | 0 | ROZPOCET
| VV | RV2 | Mezisoučet 2.NP |  | 1 | [12 empty] | VV | 2 | 3 | True | 0 | ROZPOCET
| VV |  | Součet |  | 1 | [12 empty] | VV | 2 | 4 | True | 1 | ROZPOCET
158 | K | 781495141 | Průnik obkladem kruhový do DN 30 | kus | 28 |  | 0 | CS ÚRS 2021 01 |  | základní |  | 0 | 0 | 0 | 0 | 0 | 16 | K | 2 |  |  |  | ROZPOCET |  |  |  |  | 0 | 0 | 0 | 0 | 0 | 1 | 0 | 16 | 1992873892
| PP |  | Obklad - dokončující práce průnik obkladem kruhový, bez izolace do DN 30 | [14 empty] | PP | 2
| VV |  | "odborný odhad" 28 |  | 28 | [12 empty] | VV | 2 | 2 | True | 1 | ROZPOCET
159 | K | 781495142 | Průnik obkladem kruhový do DN 90 | kus | 15 |  | 0 | CS ÚRS 2021 01 |  | základní |  | 0 | 0 | 0 | 0 | 0 | 16 | K | 2 |  |  |  | ROZPOCET |  |  |  |  | 0 | 0 | 0 | 0 | 0 | 1 | 0 | 16 | 1999014954
| PP |  | Obklad - dokončující práce průnik obkladem kruhový, bez izolace přes DN 30 do DN 90 | [14 empty] | PP | 2
| VV |  | "odborný odhad" 15 |  | 15 | [12 empty] | VV | 2 | 2 | True | 1 | ROZPOCET
160 | K | 781495143 | Průnik obkladem kruhový přes DN 90 | kus | 5 |  | 0 | CS ÚRS 2021 01 |  | základní |  | 0 | 0 | 0 | 0 | 0 | 16 | K | 2 |  |  |  | ROZPOCET |  |  |  |  | 0 | 0 | 0 | 0 | 0 | 1 | 0 | 16 | -851102474
| PP |  | Obklad - dokončující práce průnik obkladem kruhový, bez izolace přes DN 90 | [14 empty] | PP | 2
| VV |  | "odborný odhad" 5 |  | 5 | [12 empty] | VV | 2 | 2 | True | 1 | ROZPOCET
161 | K | 781571141 | Montáž obkladů ostění šířky přes 200 do 400 mm lepenými flexibilním lepidlem | m | 12.68 |  | 0 | CS ÚRS 2021 01 |  | základní |  | 0 | 0.002 | 0.02536 | 0 | 0 | 16 | K | 2 |  |  |  | ROZPOCET |  |  |  |  | 0 | 0 | 0 | 0 | 0 | 1 | 0 | 16 | -2102652570
| PP |  | Montáž obkladů ostění z obkladaček keramických lepených flexibilním lepidlem šířky ostění přes 200 do 400 mm | [14 empty] | PP | 2
| VV |  | "2.NP" | [14 empty] | VV | 2 | 1 | True | 0 | ROZPOCET
| VV |  | "2.03.1, WC DÍVKY, PŘEDSÍŇKA" 0,924/0,3 |  | 3.08 | [12 empty] | VV | 2 | 2 | True | 0 | ROZPOCET
| VV |  | "2.03.2, WC DÍVKY, KABINKY" 0,48/0,3 |  | 1.6 | [12 empty] | VV | 2 | 2 | True | 0 | ROZPOCET
| VV |  | "2.04.01, WC CHLAPCI, PŘEDSÍŇ" 0,48/0,3 |  | 1.6 | [12 empty] | VV | 2 | 2 | True | 0 | ROZPOCET
| VV |  | "2.04.03, WC CHLAPCI, KABINA" 0,48/0,3 |  | 1.6 | [12 empty] | VV | 2 | 2 | True | 0 | ROZPOCET
| VV |  | "2.05, WC IMOBIL + UČITELÉ" 1,44/0,3 |  | 4.8 | [12 empty] | VV | 2 | 2 | True | 0 | ROZPOCET
| VV |  | Mezisoučet 2.NP |  | 12.68 | [12 empty] | VV | 2 | 3 | True | 0 | ROZPOCET
| VV |  | Součet |  | 12.68 | [12 empty] | VV | 2 | 4 | True | 1 | ROZPOCET
162 | K | 781674113 | Montáž obkladů parapetů šířky do 200 mm z dlaždic keramických lepených flexibilním lepidlem | m | 5.44 |  | 0 | CS ÚRS 2021 01 |  | základní |  | 0 | 0.00098 | 0.0053312 | 0 | 0 | 16 | K | 2 |  |  |  | ROZPOCET |  |  |  |  | 0 | 0 | 0 | 0 | 0 | 1 | 0 | 16 | -1636468731
| PP |  | Montáž obkladů parapetů z dlaždic keramických lepených flexibilním lepidlem, šířky parapetu přes 150 do 200 mm | [14 empty] | PP | 2
| VV |  | "2.NP" | [14 empty] | VV | 2 | 1 | True | 0 | ROZPOCET
| VV |  | "2.03.1, WC DÍVKY, PŘEDSÍŇKA" 0,408/0,3 |  | 1.36 | [12 empty] | VV | 2 | 2 | True | 0 | ROZPOCET
| VV |  | "2.03.2, WC DÍVKY, KABINKY" 0,204/0,3 |  | 0.68 | [12 empty] | VV | 2 | 2 | True | 0 | ROZPOCET
| VV |  | "2.04.01, WC CHLAPCI, PŘEDSÍŇ" 0,204/0,3 |  | 0.68 | [12 empty] | VV | 2 | 2 | True | 0 | ROZPOCET
| VV |  | "2.04.03, WC CHLAPCI, KABINA" 0,204/0,3 |  | 0.68 | [12 empty] | VV | 2 | 2 | True | 0 | ROZPOCET
| VV |  | "2.05, WC IMOBIL + UČITELÉ" 0,612/0,3 |  | 2.04 | [12 empty] | VV | 2 | 2 | True | 0 | ROZPOCET
| VV |  | Mezisoučet 2.NP |  | 5.44 | [12 empty] | VV | 2 | 3 | True | 0 | ROZPOCET
| VV |  | Součet |  | 5.44 | [12 empty] | VV | 2 | 4 | True | 1 | ROZPOCET
163 | K | 998781101 | Přesun hmot tonážní pro obklady keramické v objektech v do 6 m | t | 3.054 |  | 0 | CS ÚRS 2021 01 |  | základní |  | 0 | 0 | 0 | 0 | 0 | 16 | K | 2 |  |  |  | ROZPOCET |  |  |  |  | 0 | 0 | 0 | 0 | 0 | 1 | 0 | 16 | 1007429635
| PP |  | Přesun hmot pro obklady keramické stanovený z hmotnosti přesunovaného materiálu vodorovná dopravní vzdálenost do 50 m v objektech výšky do 6 m | [14 empty] | PP | 2
164 | K | 998781181 | Příplatek k přesunu hmot tonážní 781 prováděný bez použití mechanizace | t | 3.054 |  | 0 | CS ÚRS 2021 01 |  | základní |  | 0 | 0 | 0 | 0 | 0 | 16 | K | 2 |  |  |  | ROZPOCET |  |  |  |  | 0 | 0 | 0 | 0 | 0 | 1 | 0 | 16 | 1438575456
| PP |  | Přesun hmot pro obklady keramické stanovený z hmotnosti přesunovaného materiálu Příplatek k cenám za přesun prováděný bez použití mechanizace pro jakoukoliv výšku objektu | [14 empty] | PP | 2
| D | 783 | Dokončovací práce - nátěry |  |  |  | 0 |  |  |  |  | 0 |  | 0.073324 |  | 0 | 2 | D | 1 |  |  |  | ROZPOCET | [10 empty] | 0
165 | K | 783301311 | Odmaštění zámečnických konstrukcí vodou ředitelným odmašťovačem | m2 | 12.5 |  | 0 | CS ÚRS 2021 01 |  | základní |  | 0 | 8e-05 | 0.001 | 0 | 0 | 16 | K | 2 |  |  |  | ROZPOCET |  |  |  |  | 0 | 0 | 0 | 0 | 0 | 1 | 0 | 16 | -454226315
| PP |  | Příprava podkladu zámečnických konstrukcí před provedením nátěru odmaštění odmašťovačem vodou ředitelným | [14 empty] | PP | 2
| VV |  | D1*5*0,25 |  | 3.75 | [12 empty] | VV | 2 | 2 | True | 0 | ROZPOCET
| VV |  | D2*5*0,25 |  | 5 | [12 empty] | VV | 2 | 2 | True | 0 | ROZPOCET
| VV |  | D3*5*0,25 |  | 3.75 | [12 empty] | VV | 2 | 2 | True | 0 | ROZPOCET
| VV |  | Součet |  | 12.5 | [12 empty] | VV | 2 | 4 | True | 1 | ROZPOCET
166 | K | 783314101 | Základní jednonásobný syntetický nátěr zámečnických konstrukcí | m2 | 12.5 |  | 0 | CS ÚRS 2021 01 |  | základní |  | 0 | 0.00014 | 0.00175 | 0 | 0 | 16 | K | 2 |  |  |  | ROZPOCET |  |  |  |  | 0 | 0 | 0 | 0 | 0 | 1 | 0 | 16 | 1938414969
| PP |  | Základní nátěr zámečnických konstrukcí jednonásobný syntetický | [14 empty] | PP | 2
| VV |  | D1*5*0,25 |  | 3.75 | [12 empty] | VV | 2 | 2 | True | 0 | ROZPOCET
| VV |  | D2*5*0,25 |  | 5 | [12 empty] | VV | 2 | 2 | True | 0 | ROZPOCET
| VV |  | D3*5*0,25 |  | 3.75 | [12 empty] | VV | 2 | 2 | True | 0 | ROZPOCET
| VV |  | Součet |  | 12.5 | [12 empty] | VV | 2 | 4 | True | 1 | ROZPOCET
167 | K | 783315101 | Mezinátěr jednonásobný syntetický standardní zámečnických konstrukcí | m2 | 12.5 |  | 0 | CS ÚRS 2021 01 |  | základní |  | 0 | 0.00012 | 0.0015 | 0 | 0 | 16 | K | 2 |  |  |  | ROZPOCET |  |  |  |  | 0 | 0 | 0 | 0 | 0 | 1 | 0 | 16 | 731542461
| PP |  | Mezinátěr zámečnických konstrukcí jednonásobný syntetický standardní | [14 empty] | PP | 2
| VV |  | D1*5*0,25 |  | 3.75 | [12 empty] | VV | 2 | 2 | True | 0 | ROZPOCET
| VV |  | D2*5*0,25 |  | 5 | [12 empty] | VV | 2 | 2 | True | 0 | ROZPOCET
| VV |  | D3*5*0,25 |  | 3.75 | [12 empty] | VV | 2 | 2 | True | 0 | ROZPOCET
| VV |  | Součet |  | 12.5 | [12 empty] | VV | 2 | 4 | True | 1 | ROZPOCET
168 | K | 783317101 | Krycí jednonásobný syntetický standardní nátěr zámečnických konstrukcí | m2 | 12.5 |  | 0 | CS ÚRS 2021 01 |  | základní |  | 0 | 0.00012 | 0.0015 | 0 | 0 | 16 | K | 2 |  |  |  | ROZPOCET |  |  |  |  | 0 | 0 | 0 | 0 | 0 | 1 | 0 | 16 | 1469163265
| PP |  | Krycí nátěr (email) zámečnických konstrukcí jednonásobný syntetický standardní | [14 empty] | PP | 2
| VV |  | D1*5*0,25 |  | 3.75 | [12 empty] | VV | 2 | 2 | True | 0 | ROZPOCET
| VV |  | D2*5*0,25 |  | 5 | [12 empty] | VV | 2 | 2 | True | 0 | ROZPOCET
| VV |  | D3*5*0,25 |  | 3.75 | [12 empty] | VV | 2 | 2 | True | 0 | ROZPOCET
| VV |  | Součet |  | 12.5 | [12 empty] | VV | 2 | 4 | True | 1 | ROZPOCET
169 | K | 783601321 | Odrezivění článkových otopných těles před provedením nátěru | m2 | 73.14 |  | 0 | CS ÚRS 2021 01 |  | základní |  | 0 | 9e-05 | 0.0065826 | 0 | 0 | 16 | K | 2 |  |  |  | ROZPOCET |  |  |  |  | 0 | 0 | 0 | 0 | 0 | 1 | 0 | 16 | -9604537
| PP |  | Příprava podkladu otopných těles před provedením nátěrů článkových odrezivěním bezoplachovým | [14 empty] | PP | 2
| VV |  | plocha_těles |  | 73.14 | [12 empty] | VV | 2 | 2 | True | 1 | ROZPOCET
170 | K | 783601325 | Odmaštění článkových otopných těles vodou ředitelným odmašťovačem před provedením nátěru | m2 | 73.14 |  | 0 | CS ÚRS 2021 01 |  | základní |  | 0 | 0.00023 | 0.016822 | 0 | 0 | 16 | K | 2 |  |  |  | ROZPOCET |  |  |  |  | 0 | 0 | 0 | 0 | 0 | 1 | 0 | 16 | 496914515
| PP |  | Příprava podkladu otopných těles před provedením nátěrů článkových odmaštěním vodou ředitelným | [14 empty] | PP | 2
| VV |  | plocha_těles |  | 73.14 | [12 empty] | VV | 2 | 2 | True | 1 | ROZPOCET
171 | K | 783601421 | Ometení článkových otopných těles před provedením nátěru | m2 | 73.14 |  | 0 | CS ÚRS 2021 01 |  | základní |  | 0 | 0 | 0 | 0 | 0 | 16 | K | 2 |  |  |  | ROZPOCET |  |  |  |  | 0 | 0 | 0 | 0 | 0 | 1 | 0 | 16 | -564390118
| PP |  | Příprava podkladu otopných těles před provedením nátěrů článkových očištění ometením | [14 empty] | PP | 2
| VV |  | plocha_těles |  | 73.14 | [12 empty] | VV | 2 | 2 | True | 1 | ROZPOCET
172 | K | 783601711 | Bezoplachové odrezivění potrubí DN do 50 mm | m | 164 |  | 0 | CS ÚRS 2021 01 |  | základní |  | 0 | 1e-05 | 0.00164 | 0 | 0 | 16 | K | 2 |  |  |  | ROZPOCET |  |  |  |  | 0 | 0 | 0 | 0 | 0 | 1 | 0 | 16 | 1906550649
| PP |  | Příprava podkladu armatur a kovových potrubí před provedením nátěru potrubí do DN 50 mm odrezivěním, odrezovačem bezoplachovým | [14 empty] | PP | 2
| VV |  | delka_potrubí |  | 164 | [12 empty] | VV | 2 | 2 | True | 1 | ROZPOCET
173 | K | 783601713 | Odmaštění vodou ředitelným odmašťovačem potrubí DN do 50 mm | m | 164 |  | 0 | CS ÚRS 2021 01 |  | základní |  | 0 | 2e-05 | 0.00328 | 0 | 0 | 16 | K | 2 |  |  |  | ROZPOCET |  |  |  |  | 0 | 0 | 0 | 0 | 0 | 1 | 0 | 16 | 211159857
| PP |  | Příprava podkladu armatur a kovových potrubí před provedením nátěru potrubí do DN 50 mm odmaštěním, odmašťovačem vodou ředitelným | [14 empty] | PP | 2
| VV |  | delka_potrubí |  | 164 | [12 empty] | VV | 2 | 2 | True | 1 | ROZPOCET
174 | K | 783614111 | Základní jednonásobný syntetický nátěr článkových otopných těles | m2 | 73.14 |  | 0 | CS ÚRS 2021 01 |  | základní |  | 0 | 0.00016 | 0.011702 | 0 | 0 | 16 | K | 2 |  |  |  | ROZPOCET |  |  |  |  | 0 | 0 | 0 | 0 | 0 | 1 | 0 | 16 | -248998169
| PP |  | Základní nátěr otopných těles jednonásobný článkových syntetický | [14 empty] | PP | 2
| VV |  | plocha_těles |  | 73.14 | [12 empty] | VV | 2 | 2 | True | 1 | ROZPOCET
175 | K | 783614551 | Základní jednonásobný syntetický nátěr potrubí DN do 50 mm | m | 164 |  | 0 | CS ÚRS 2021 01 |  | základní |  | 0 | 2e-05 | 0.00328 | 0 | 0 | 16 | K | 2 |  |  |  | ROZPOCET |  |  |  |  | 0 | 0 | 0 | 0 | 0 | 1 | 0 | 16 | 888083405
| PP |  | Základní nátěr armatur a kovových potrubí jednonásobný potrubí do DN 50 mm syntetický | [14 empty] | PP | 2
| VV |  | delka_potrubí |  | 164 | [12 empty] | VV | 2 | 2 | True | 1 | ROZPOCET
176 | K | 783617111 | Krycí jednonásobný syntetický nátěr článkových otopných těles | m2 | 73.14 |  | 0 | CS ÚRS 2021 01 |  | základní |  | 0 | 0.0002 | 0.014628 | 0 | 0 | 16 | K | 2 |  |  |  | ROZPOCET |  |  |  |  | 0 | 0 | 0 | 0 | 0 | 1 | 0 | 16 | -1139177163
| PP |  | Krycí nátěr (email) otopných těles článkových jednonásobný syntetický | [14 empty] | PP | 2
| VV |  | "2.02" (19*0,265)*6 |  | 30.21 | [12 empty] | VV | 2 | 2 | True | 0 | ROZPOCET
| VV |  | "2.06" (20*0,265)*1 |  | 5.3 | [12 empty] | VV | 2 | 2 | True | 0 | ROZPOCET
| VV |  | "2.07" (18*0,265)*2 |  | 9.54 | [12 empty] | VV | 2 | 2 | True | 0 | ROZPOCET
| VV |  | "2.08" (16*0,265)*2 |  | 8.48 | [12 empty] | VV | 2 | 2 | True | 0 | ROZPOCET
| VV |  | "2.09" (18*0,265)*2 |  | 9.54 | [12 empty] | VV | 2 | 2 | True | 0 | ROZPOCET
| VV |  | "2.10" (19*0,265)*2 |  | 10.07 | [12 empty] | VV | 2 | 2 | True | 0 | ROZPOCET
| VV | plocha_těles | Součet |  | 73.14 | [12 empty] | VV | 2 | 4 | True | 1 | ROZPOCET
177 | K | 783627603 | Krycí jednonásobný silikonový nátěr potrubí DN do 50 mm | m | 164 |  | 0 | CS ÚRS 2021 01 |  | základní |  | 0 | 4e-05 | 0.00656 | 0 | 0 | 16 | K | 2 |  |  |  | ROZPOCET |  |  |  |  | 0 | 0 | 0 | 0 | 0 | 1 | 0 | 16 | 1490146447
| PP |  | Krycí nátěr (email) armatur a kovových potrubí potrubí do DN 50 mm jednonásobný silikonový tepelně odolný | [14 empty] | PP | 2
| VV |  | "2.02" 4*2*4+2*2*6 |  | 56 | [12 empty] | VV | 2 | 2 | True | 0 | ROZPOCET
| VV |  | "2.06" 8 |  | 8 | [12 empty] | VV | 2 | 2 | True | 0 | ROZPOCET
| VV |  | "2.07" 25 |  | 25 | [12 empty] | VV | 2 | 2 | True | 0 | ROZPOCET
| VV |  | "2.08" 25 |  | 25 | [12 empty] | VV | 2 | 2 | True | 0 | ROZPOCET
| VV |  | "2.09" 25 |  | 25 | [12 empty] | VV | 2 | 2 | True | 0 | ROZPOCET
| VV |  | "2.10" 25 |  | 25 | [12 empty] | VV | 2 | 2 | True | 0 | ROZPOCET
| VV | delka_potrubí | Součet |  | 164 | [12 empty] | VV | 2 | 4 | True | 1 | ROZPOCET
178 | K | 783823131 | Penetrační akrylátový nátěr hladkých, tenkovrstvých zrnitých nebo štukových omítek | m2 | 30.792 |  | 0 | CS ÚRS 2021 01 |  | základní |  | 0 | 0.0001 | 0.0030792 | 0 | 0 | 16 | K | 2 |  |  |  | ROZPOCET |  |  |  |  | 0 | 0 | 0 | 0 | 0 | 1 | 0 | 16 | 1534010981
| PP |  | Penetrační nátěr omítek hladkých omítek hladkých, zrnitých tenkovrstvých nebo štukových stupně členitosti 1 a 2 akrylátový | [14 empty] | PP | 2
| P |  | Poznámka k položce: bezprašný nátěr stropu | [14 empty] | P | 2
| VV |  | "2.NP" | [14 empty] | VV | 2 | 1 | True | 0 | ROZPOCET
| VV |  | "2.03.1, WC DÍVKY, PŘEDSÍŇKA" 6,372 |  | 6.372 | [12 empty] | VV | 2 | 2 | True | 0 | ROZPOCET
| VV |  | "2.03.2, WC DÍVKY, KABINKY" 4,44 |  | 4.44 | [12 empty] | VV | 2 | 2 | True | 0 | ROZPOCET
| VV |  | "2.03.3, ÚKLIDOVÁ KOMORA" 1,8 |  | 1.8 | [12 empty] | VV | 2 | 2 | True | 0 | ROZPOCET
| VV |  | "2.04.01, WC CHLAPCI, PŘEDSÍŇ" 5,94 |  | 5.94 | [12 empty] | VV | 2 | 2 | True | 0 | ROZPOCET
| VV |  | "2.04.02, WC CHLAPCI, PISOÁRY" 3,48 |  | 3.48 | [12 empty] | VV | 2 | 2 | True | 0 | ROZPOCET
| VV |  | "2.04.03, WC CHLAPCI, KABINA" 2,16 |  | 2.16 | [12 empty] | VV | 2 | 2 | True | 0 | ROZPOCET
| VV |  | "2.05, WC IMOBIL + UČITELÉ" 6,6 |  | 6.6 | [12 empty] | VV | 2 | 2 | True | 0 | ROZPOCET
| VV |  | Mezisoučet 2.NP |  | 30.792 | [12 empty] | VV | 2 | 3 | True | 0 | ROZPOCET
| VV |  | Součet |  | 30.792 | [12 empty] | VV | 2 | 4 | True | 1 | ROZPOCET
| D | 784 | Dokončovací práce - malby a tapety |  |  |  | 0 |  |  |  |  | 0 |  | 0.65034 |  | 0 | 2 | D | 1 |  |  |  | ROZPOCET | [10 empty] | 0
179 | K | 784171101 | Zakrytí vnitřních podlah včetně pozdějšího odkrytí | m2 | 400 |  | 0 | CS ÚRS 2021 01 |  | základní |  | 0 | 0 | 0 | 0 | 0 | 16 | K | 2 |  |  |  | ROZPOCET |  |  |  |  | 0 | 0 | 0 | 0 | 0 | 1 | 0 | 16 | -1705946363
| PP |  | Zakrytí nemalovaných ploch (materiál ve specifikaci) včetně pozdějšího odkrytí podlah | [14 empty] | PP | 2
180 | M | 28323020 | fólie separační PE 2 x 50 m | m2 | 440 |  | 0 | CS ÚRS 2021 01 |  | základní |  | 0 | 0.00012 | 0.0528 | 0 | 0 | 32 | M | 2 |  |  |  | ROZPOCET |  |  |  |  | 0 | 0 | 0 | 0 | 0 | 1 | 0 | 16 | 5380105
| PP |  | fólie separační PE 2 x 50 m | [14 empty] | PP | 2
| VV |  | 400*1,1 'Přepočtené koeficientem množství |  | 440 | [12 empty] | VV | 2 | 2 | False | 1 | ROZPOCET
181 | K | 784171111 | Zakrytí vnitřních ploch stěn v místnostech výšky do 3,80 m | m2 | 130 |  | 0 | CS ÚRS 2021 01 |  | základní |  | 0 | 0 | 0 | 0 | 0 | 16 | K | 2 |  |  |  | ROZPOCET |  |  |  |  | 0 | 0 | 0 | 0 | 0 | 1 | 0 | 16 | -823224544
| PP |  | Zakrytí nemalovaných ploch (materiál ve specifikaci) včetně pozdějšího odkrytí svislých ploch např. stěn, oken, dveří v místnostech výšky do 3,80 | [14 empty] | PP | 2
182 | M | 58124844 | fólie pro malířské potřeby zakrývací tl 25µ 4x5m | m2 | 143 |  | 0 | CS ÚRS 2021 01 |  | základní |  | 0 | 0 | 0 | 0 | 0 | 32 | M | 2 |  |  |  | ROZPOCET |  |  |  |  | 0 | 0 | 0 | 0 | 0 | 1 | 0 | 16 | 1714830884
| PP |  | fólie pro malířské potřeby zakrývací tl 25µ 4x5m | [14 empty] | PP | 2
| VV |  | 130*1,1 'Přepočtené koeficientem množství |  | 143 | [12 empty] | VV | 2 | 2 | False | 1 | ROZPOCET
183 | K | 784181101 | Základní akrylátová jednonásobná bezbarvá penetrace podkladu v místnostech výšky do 3,80 m | m2 | 1157.063 |  | 0 | CS ÚRS 2021 01 |  | základní |  | 0 | 0.0002 | 0.23141 | 0 | 0 | 16 | K | 2 |  |  |  | ROZPOCET |  |  |  |  | 0 | 0 | 0 | 0 | 0 | 1 | 0 | 16 | 2018033560
| PP |  | Penetrace podkladu jednonásobná základní akrylátová bezbarvá v místnostech výšky do 3,80 m | [14 empty] | PP | 2
| VV |  | "SDK podhled" PD07+PD06 |  | 292.16 | [12 empty] | VV | 2 | 2 | True | 0 | ROZPOCET
| VV |  | "SDK stěny" 2*(SDK01+SDK05)+(SDK02+SDK03+SDK04+SDK06+SDK07+SDK08) |  | 238.103 | [12 empty] | VV | 2 | 2 | True | 0 | ROZPOCET
| VV |  | "stěny štukové" štukstěn |  | 626.8 | [12 empty] | VV | 2 | 2 | True | 0 | ROZPOCET
| VV |  | Součet |  | 1157.063 | [12 empty] | VV | 2 | 4 | True | 1 | ROZPOCET
184 | K | 784191001 | Čištění vnitřních ploch oken nebo balkonových dveří jednoduchých po provedení malířských prací | m2 | 90 |  | 0 | CS ÚRS 2021 01 |  | základní |  | 0 | 1e-05 | 0.0009 | 0 | 0 | 16 | K | 2 |  |  |  | ROZPOCET |  |  |  |  | 0 | 0 | 0 | 0 | 0 | 1 | 0 | 16 | 1500413959
| PP |  | Čištění vnitřních ploch hrubý úklid po provedení malířských prací omytím oken nebo balkonových dveří jednoduchých | [14 empty] | PP | 2
185 | K | 784191005 | Čištění vnitřních ploch dveří nebo vrat po provedení malířských prací | m2 | 40 |  | 0 | CS ÚRS 2021 01 |  | základní |  | 0 | 1e-05 | 0.0004 | 0 | 0 | 16 | K | 2 |  |  |  | ROZPOCET |  |  |  |  | 0 | 0 | 0 | 0 | 0 | 1 | 0 | 16 | 1187985725
| PP |  | Čištění vnitřních ploch hrubý úklid po provedení malířských prací omytím dveří nebo vrat | [14 empty] | PP | 2
186 | K | 784191007 | Čištění vnitřních ploch podlah po provedení malířských prací | m2 | 400 |  | 0 | CS ÚRS 2021 01 |  | základní |  | 0 | 1e-05 | 0.004 | 0 | 0 | 16 | K | 2 |  |  |  | ROZPOCET |  |  |  |  | 0 | 0 | 0 | 0 | 0 | 1 | 0 | 16 | 25638600
| PP |  | Čištění vnitřních ploch hrubý úklid po provedení malířských prací omytím podlah | [14 empty] | PP | 2
187 | K | 784211101 | Dvojnásobné bílé malby ze směsí za mokra výborně otěruvzdorných v místnostech výšky do 3,80 m | m2 | 270.912 |  | 0 | CS ÚRS 2021 01 |  | základní |  | 0 | 0.00026 | 0.070437 | 0 | 0 | 16 | K | 2 |  |  |  | ROZPOCET |  |  |  |  | 0 | 0 | 0 | 0 | 0 | 1 | 0 | 16 | 1535983749
| PP |  | Malby z malířských směsí otěruvzdorných za mokra dvojnásobné, bílé za mokra otěruvzdorné výborně v místnostech výšky do 3,80 m | [14 empty] | PP | 2
| P |  | Poznámka k položce: - vodná suspenze titanové běloby, kaolinu, jemně mletých vápenců, mastku, dalších funkčních plniv, hydroxyethylcelulózy, organické disperze a chemické aditiva - bělost min. 90% BaSO4 - obsah těkavých látek max 42,5 % - přídržnost k betonu min. 1,0 MPa - propustnost pro vodní páru sd max. 0,14 m - odolnost proti oděru za mokra 2 dle ČSN EN 13 300 (tř.) | [14 empty] | P | 2
| VV |  | "2.NP" | [14 empty] | VV | 2 | 1 | True | 0 | ROZPOCET
| VV |  | "2.02, CHODBA" 111,012 |  | 111.012 | [12 empty] | VV | 2 | 2 | True | 0 | ROZPOCET
| VV |  | "2.07, UČEBNA 24 ZÁKŮ" 52,8 |  | 52.8 | [12 empty] | VV | 2 | 2 | True | 0 | ROZPOCET
| VV |  | "2.08, UČEBNA 24 ZÁKŮ" 53,4 |  | 53.4 | [12 empty] | VV | 2 | 2 | True | 0 | ROZPOCET
| VV |  | "2.09, UČEBNA 24 ZÁKŮ" 53,7 |  | 53.7 | [12 empty] | VV | 2 | 2 | True | 0 | ROZPOCET
| VV |  | Mezisoučet 2.NP |  | 270.912 | [12 empty] | VV | 2 | 3 | True | 0 | ROZPOCET
| VV | omyvnátěr | Součet |  | 270.912 | [12 empty] | VV | 2 | 4 | True | 1 | ROZPOCET
188 | K | 784211143 | Příplatek k cenám 2x maleb ze směsí za mokra za provádění styku 2 barev | m | 176.46 |  | 0 | CS ÚRS 2021 01 |  | základní |  | 0 | 0 | 0 | 0 | 0 | 16 | K | 2 |  |  |  | ROZPOCET |  |  |  |  | 0 | 0 | 0 | 0 | 0 | 1 | 0 | 16 | 1106426634
| PP |  | Malby z malířských směsí otěruvzdorných za mokra Příplatek k cenám dvojnásobných maleb za zvýšenou pracnost při provádění styku 2 barev | [14 empty] | PP | 2
| VV |  | "2.NP" | [14 empty] | VV | 2 | 1 | True | 0 | ROZPOCET
| VV |  | "2.02, CHODBA" 69,86 |  | 69.86 | [12 empty] | VV | 2 | 2 | True | 0 | ROZPOCET
| VV |  | "2.07, UČEBNA 24 ZÁKŮ" 35,2 |  | 35.2 | [12 empty] | VV | 2 | 2 | True | 0 | ROZPOCET
| VV |  | "2.08, UČEBNA 24 ZÁKŮ" 35,6 |  | 35.6 | [12 empty] | VV | 2 | 2 | True | 0 | ROZPOCET
| VV |  | "2.09, UČEBNA 24 ZÁKŮ" 35,8 |  | 35.8 | [12 empty] | VV | 2 | 2 | True | 0 | ROZPOCET
| VV |  | Mezisoučet 2.NP |  | 176.46 | [12 empty] | VV | 2 | 3 | True | 0 | ROZPOCET
| VV |  | Součet |  | 176.46 | [12 empty] | VV | 2 | 4 | True | 1 | ROZPOCET
189 | K | 784211161 | Příplatek k cenám 2x maleb ze směsí za mokra otěruvzdorných za barevnou malbu v světlém odstínu | m2 | 270.912 |  | 0 | CS ÚRS 2021 01 |  | základní |  | 0 | 2e-05 | 0.0054182 | 0 | 0 | 16 | K | 2 |  |  |  | ROZPOCET |  |  |  |  | 0 | 0 | 0 | 0 | 0 | 1 | 0 | 16 | -1071936305
| PP |  | Malby z malířských směsí otěruvzdorných za mokra Příplatek k cenám dvojnásobných maleb za provádění barevné malby tónované na tónovacích automatech, v odstínu světlém | [14 empty] | PP | 2
| VV |  | omyvnátěr |  | 270.912 | [12 empty] | VV | 2 | 2 | True | 1 | ROZPOCET
190 | K | 784221101 | Dvojnásobné bílé malby ze směsí za sucha dobře otěruvzdorných v místnostech do 3,80 m | m2 | 982.651 |  | 0 | CS ÚRS 2021 01 |  | základní |  | 0 | 0.00029 | 0.28497 | 0 | 0 | 16 | K | 2 |  |  |  | ROZPOCET |  |  |  |  | 0 | 0 | 0 | 0 | 0 | 1 | 0 | 16 | 1137794445
| PP |  | Malby z malířských směsí otěruvzdorných za sucha dvojnásobné, bílé za sucha otěruvzdorné dobře v místnostech výšky do 3,80 m | [14 empty] | PP | 2
| VV |  | "SDK podhled" PD07+PD06 |  | 292.16 | [12 empty] | VV | 2 | 2 | True | 0 | ROZPOCET
| VV |  | "SDK stěny" 2*(SDK01+SDK05)+(SDK02+SDK03+SDK04+SDK06+SDK07+SDK08) |  | 238.103 | [12 empty] | VV | 2 | 2 | True | 0 | ROZPOCET
| VV |  | "stěny štukové" štukstěn |  | 626.8 | [12 empty] | VV | 2 | 2 | True | 0 | ROZPOCET
| VV |  | "stropy štukové" štukstrop |  | 96.5 | [12 empty] | VV | 2 | 2 | True | 0 | ROZPOCET
| VV |  | "odpočet omyvatelného nátěru" -omyvnátěr |  | -270.912 | [12 empty] | VV | 2 | 2 | True | 0 | ROZPOCET
| VV | malby | Součet |  | 982.651 | [12 empty] | VV | 2 | 4 | True | 1 | ROZPOCET

## B00 - Statika
[18 empty] | {be6a0dd1-81c4-47fe-9518-4ce9da8742b5} | [5 empty] | MS1 | t | 0,162 | 2
[18 empty] | 2 | [5 empty] | rýhy1 | m | 11,6 | 2
| KRYCÍ LIST SOUPISU PRACÍ | [7 empty] | v --- níže se nacházejí doplnkové a pomocné údaje k sestavám --- v | [8 empty] | False
Stavba:
Rekonstrukce objektu - 3 etapa 2.NP
Objekt:
SO110 - Hlavní objekt
Soupis:
B00 - Statika
| KSO: |  |  |  |  | CC-CZ:
| Místo: |  | Pod Žvahovem 463 |  |  | Datum: | Vyplň údaj
| Zadavatel: |  |  |  |  | IČ: | 00063631
|  | Městská část Praha 5 |  |  |  | DIČ: | CZ00063631
| Uchazeč: |  |  |  |  | IČ: | Vyplň údaj
|  | Vyplň údaj |  |  |  | DIČ: | Vyplň údaj
| Projektant: |  |  |  |  | IČ: | 60193280
|  | VPÚ DECO Praha, a.s. |  |  |  | DIČ: | CZ60193280
| Zpracovatel: |  |  |  |  | IČ: | 60193280
|  | VPÚ DECO Praha, a.s. |  |  |  | DIČ: | CZ60193280
Poznámka:
Soupis prací je sestaven s využitím Cenové soustavy ÚRS. Položky, které pochází z této cenové soustavy, jsou ve sloupci 'Cenová soustava' označeny popisem 'CS ÚRS' a úrovní příslušného kalendářního pololetí. Veškeré další informace vymezující popis a podmínky použití těchto položek z Cenové soustavy, které nejsou uvedeny přímo v soupisu prací, jsou neomezeně dálkově k dispozici na webu www.podminky.urs.cz.
| Cena bez DPH | [5 empty] | 0
|  |  | Základ daně |  |  | Sazba daně | Výše daně
| DPH | základní | 0 |  |  | 21% | 0
|  | snížená | 0 |  |  | 15% | 0
|  | zákl. přenesená | 0 |  |  | 21% | 0
|  | sníž. přenesená | 0 |  |  | 15% | 0
|  | nulová | 0 |  |  | 0% | 0
| Cena s DPH |  |  | v | CZK |  | 0
REKAPITULACE ČLENĚNÍ SOUPISU PRACÍ
Stavba:
Rekonstrukce objektu - 3 etapa 2.NP
Objekt:
SO110 - Hlavní objekt
Soupis:
B00 - Statika
Místo: |  |  | Pod Žvahovem 463 |  |  | Datum: | Vyplň údaj
Zadavatel: |  |  | Městská část Praha 5 |  |  | Projektant: | VPÚ DECO Praha, a.s.
Uchazeč: |  |  | Vyplň údaj |  |  | Zpracovatel: | VPÚ DECO Praha, a.s.
Kód dílu - Popis | [6 empty] | Cena celkem [CZK]
Náklady stavby celkem | [6 empty] | 0 | [11 empty] | -1
| HSV - Práce a dodávky HSV | [5 empty] | 0
| 2 - Zakládání | [5 empty] | 0
| 3 - Svislé a kompletní konstrukce | [5 empty] | 0
| 9 - Ostatní konstrukce a práce, bourání | [5 empty] | 0
| 997 - Přesun sutě | [5 empty] | 0
| 998 - Přesun hmot | [5 empty] | 0
SOUPIS PRACÍ
Stavba:
Rekonstrukce objektu - 3 etapa 2.NP
Objekt:
SO110 - Hlavní objekt
Soupis:
B00 - Statika
Místo: |  |  | Pod Žvahovem 463 |  |  | Datum: | Vyplň údaj
Zadavatel: |  |  | Městská část Praha 5 |  |  | Projektant: | VPÚ DECO Praha, a.s.
Uchazeč: |  |  | Vyplň údaj |  |  | Zpracovatel: | VPÚ DECO Praha, a.s.
PČ | Typ | Kód | Popis | MJ | Množství | J.cena [CZK] | Cena celkem [CZK] | Cenová soustava |  | DPH | J. Nh [h] | Nh celkem [h] | J. hmotnost [t] | Hmotnost celkem [t] | J. suť [t] | Suť Celkem [t]
Náklady soupisu celkem | [6 empty] | 0 |  |  |  |  | 0 |  | 2.9547 |  | 0.9396 |  | D | -1 | [14 empty] | 0
| D | HSV | Práce a dodávky HSV |  |  |  | 0 |  |  |  |  | 0 |  | 2.9547 |  | 0.9396 | 1 | D | 0 |  |  |  | ROZPOCET | [10 empty] | 0
| D | 2 | Zakládání |  |  |  | 0 |  |  |  |  | 0 |  | 0.23974 |  | 0 | 1 | D | 1 |  |  |  | ROZPOCET | [10 empty] | 0
1 | K | 278381125 | Základy pod technologická zařízení půdorysné plochy do 0,09 m2 z betonu prostého tř. C 20/25 | m3 | 0.072 |  | 0 | CS ÚRS 2021 01 |  | základní |  | 0 | 3.3297 | 0.23974 | 0 | 0 | 4 | K | 2 |  |  |  | ROZPOCET |  |  |  |  | 0 | 0 | 0 | 0 | 0 | 1 | 0 | 4 | 1931424779
| PP |  | Základ (podezdívka) betonový pod ventilátory, čerpadla, ohřívače, motorová zařízení apod. z betonu prostého nebo železového včetně potřebného bednění, s hladkou cementovou omítkou stěn, s potěrem, s vynecháním otvorů pro kotevní železa, bez zemních prací a izolace půdorysná plocha základu do 0,09 m2 tř. C 20/25 | [14 empty] | PP | 2
| VV |  | "2.NP" | [14 empty] | VV | 2 | 1 | True | 0 | ROZPOCET
| VV |  | "podbetonování překladů" | [14 empty] | VV | 2 | 1 | True | 0 | ROZPOCET
| VV |  | "P2.01" 0,2*0,3*0,1*2*2 |  | 0.024 | [12 empty] | VV | 2 | 2 | True | 0 | ROZPOCET
| VV |  | "P2.02" 0,2*0,3*0,1*2*2 |  | 0.024 | [12 empty] | VV | 2 | 2 | True | 0 | ROZPOCET
| VV |  | "P2.03" 0,2*0,3*0,1*2*2 |  | 0.024 | [12 empty] | VV | 2 | 2 | True | 0 | ROZPOCET
| VV |  | Mezisoučet 2.NP |  | 0.072 | [12 empty] | VV | 2 | 3 | True | 0 | ROZPOCET
| VV |  | Součet |  | 0.072 | [12 empty] | VV | 2 | 4 | True | 1 | ROZPOCET
| D | 3 | Svislé a kompletní konstrukce |  |  |  | 0 |  |  |  |  | 0 |  | 2.7048 |  | 0 | 1 | D | 1 |  |  |  | ROZPOCET | [10 empty] | 0
2 | K | 317234410 | Vyzdívka mezi nosníky z cihel pálených na MC | m3 | 0.464 |  | 0 | CS ÚRS 2021 01 |  | základní |  | 0 | 1.943 | 0.90156 | 0 | 0 | 4 | K | 2 |  |  |  | ROZPOCET |  |  |  |  | 0 | 0 | 0 | 0 | 0 | 1 | 0 | 4 | 1106914933
| PP |  | Vyzdívka mezi nosníky cihlami pálenými na maltu cementovou | [14 empty] | PP | 2
| VV |  | "2.NP" | [14 empty] | VV | 2 | 1 | True | 0 | ROZPOCET
| VV |  | "1" 1,7*0,4*0,2 |  | 0.136 | [12 empty] | VV | 2 | 2 | True | 0 | ROZPOCET
| VV |  | "2" 1,4*0,4*0,2 |  | 0.112 | [12 empty] | VV | 2 | 2 | True | 0 | ROZPOCET
| VV |  | "3" 2,7*0,4*0,2 |  | 0.216 | [12 empty] | VV | 2 | 2 | True | 0 | ROZPOCET
| VV |  | Mezisoučet 2.NP |  | 0.464 | [12 empty] | VV | 2 | 3 | True | 0 | ROZPOCET
| VV |  | Součet |  | 0.464 | [12 empty] | VV | 2 | 4 | True | 1 | ROZPOCET
3 | K | 317944323 | Válcované nosníky č.14 až 22 dodatečně osazované do připravených otvorů | t | 0.186 |  | 0 | CS ÚRS 2021 01 |  | základní |  | 0 | 1.09 | 0.20274 | 0 | 0 | 4 | K | 2 |  |  |  | ROZPOCET |  |  |  |  | 0 | 0 | 0 | 0 | 0 | 1 | 0 | 4 | -927256417
| PP |  | Válcované nosníky dodatečně osazované do připravených otvorů bez zazdění hlav č. 14 až 22 | [14 empty] | PP | 2
| P |  | Poznámka k položce: jednotková cena vč. předepsané povrchové úpravy v PD, S 235 JR | [14 empty] | P | 2
| VV |  | "2.NP" | [14 empty] | VV | 2 | 1 | True | 0 | ROZPOCET
| VV |  | "1" 1,64*2*12,9/1000 |  | 0.042 | [12 empty] | VV | 2 | 2 | True | 0 | ROZPOCET
| VV |  | "2" 1,4*2*12,9/1000 |  | 0.036 | [12 empty] | VV | 2 | 2 | True | 0 | ROZPOCET
| VV |  | "3" 2,65*2*15,8/1000 |  | 0.084 | [12 empty] | VV | 2 | 2 | True | 0 | ROZPOCET
| VV | MS1 | Mezisoučet 2.NP |  | 0.162 | [12 empty] | VV | 2 | 3 | True | 0 | ROZPOCET
| VV |  | "svary, přípoje, montážní podložky, prořez" MS1*0,15 |  | 0.024 | [12 empty] | VV | 2 | 2 | True | 0 | ROZPOCET
| VV |  | Součet |  | 0.186 | [12 empty] | VV | 2 | 4 | True | 1 | ROZPOCET
4 | K | 346244371 | Zazdívka o tl 140 mm rýh, nik nebo kapes z cihel pálených | m2 | 1.828 |  | 0 | CS ÚRS 2021 01 |  | základní |  | 0 | 0.25365 | 0.46367 | 0 | 0 | 4 | K | 2 |  |  |  | ROZPOCET |  |  |  |  | 0 | 0 | 0 | 0 | 0 | 1 | 0 | 4 | -347787059
| PP |  | Zazdívka rýh, potrubí, nik (výklenků) nebo kapes z pálených cihel na maltu tl. 140 mm | [14 empty] | PP | 2
| P |  | Poznámka k položce: jednotková cena vč. vyklínování proti nadložnímu zdivu | [14 empty] | P | 2
| VV |  | "2.NP" | [14 empty] | VV | 2 | 1 | True | 0 | ROZPOCET
| VV |  | "1" 1,7*0,15*2,1 |  | 0.536 | [12 empty] | VV | 2 | 2 | True | 0 | ROZPOCET
| VV |  | "2" 1,4*0,15*2,1 |  | 0.441 | [12 empty] | VV | 2 | 2 | True | 0 | ROZPOCET
| VV |  | "3" 2,7*0,15*2,1 |  | 0.851 | [12 empty] | VV | 2 | 2 | True | 0 | ROZPOCET
| VV |  | Mezisoučet 2.NP |  | 1.828 | [12 empty] | VV | 2 | 3 | True | 0 | ROZPOCET
| VV |  | Součet |  | 1.828 | [12 empty] | VV | 2 | 4 | True | 1 | ROZPOCET
5 | K | 346244381 | Plentování jednostranné v do 200 mm válcovaných nosníků cihlami | m2 | 6.38 |  | 0 | CS ÚRS 2021 01 |  | základní |  | 0 | 0.17818 | 1.1368 | 0 | 0 | 4 | K | 2 |  |  |  | ROZPOCET |  |  |  |  | 0 | 0 | 0 | 0 | 0 | 1 | 0 | 4 | 1365393552
| PP |  | Plentování ocelových válcovaných nosníků jednostranné cihlami na maltu, výška stojiny do 200 mm | [14 empty] | PP | 2
| VV |  | "2.NP" | [14 empty] | VV | 2 | 1 | True | 0 | ROZPOCET
| VV |  | "1" 1,7*(0,3+0,5+0,3) |  | 1.87 | [12 empty] | VV | 2 | 2 | True | 0 | ROZPOCET
| VV |  | "2" 1,4*(0,3+0,5+0,3) |  | 1.54 | [12 empty] | VV | 2 | 2 | True | 0 | ROZPOCET
| VV |  | "3" 2,7*(0,3+0,5+0,3) |  | 2.97 | [12 empty] | VV | 2 | 2 | True | 0 | ROZPOCET
| VV |  | Mezisoučet 2.NP |  | 6.38 | [12 empty] | VV | 2 | 3 | True | 0 | ROZPOCET
| VV |  | Součet |  | 6.38 | [12 empty] | VV | 2 | 4 | True | 1 | ROZPOCET
| D | 9 | Ostatní konstrukce a práce, bourání |  |  |  | 0 |  |  |  |  | 0 |  | 0.010191 |  | 0.9396 | 1 | D | 1 |  |  |  | ROZPOCET | [10 empty] | 0
6 | K | 974031167 | Vysekání rýh ve zdivu cihelném hl do 150 mm š do 300 mm | m | 11.6 |  | 0 | CS ÚRS 2021 01 |  | základní |  | 0 | 0 | 0 | 0.081 | 0.9396 | 4 | K | 2 |  |  |  | ROZPOCET |  |  |  |  | 0 | 0 | 0 | 0 | 0 | 1 | 0 | 4 | 327931616
| PP |  | Vysekání rýh ve zdivu cihelném na maltu vápennou nebo vápenocementovou do hl. 150 mm a šířky do 300 mm | [14 empty] | PP | 2
| VV |  | "2.NP" | [14 empty] | VV | 2 | 1 | True | 0 | ROZPOCET
| VV |  | "1" 1,7*2 |  | 3.4 | [12 empty] | VV | 2 | 2 | True | 0 | ROZPOCET
| VV |  | "2" 1,4*2 |  | 2.8 | [12 empty] | VV | 2 | 2 | True | 0 | ROZPOCET
| VV |  | "3" 2,7*2 |  | 5.4 | [12 empty] | VV | 2 | 2 | True | 0 | ROZPOCET
| VV |  | Mezisoučet 2.NP |  | 11.6 | [12 empty] | VV | 2 | 3 | True | 0 | ROZPOCET
| VV | rýhy1 | Součet |  | 11.6 | [12 empty] | VV | 2 | 4 | True | 1 | ROZPOCET
7 | K | 985331R01 | Dodatečné vlepování betonářské výztuže D 12 mm do cementové aktivované malty včetně vyvrtání otvoru | m | 4 |  | 0 |  |  | základní |  | 0 | 0.00052 | 0.00208 | 0 | 0 | 4 | K | 2 |  |  |  | ROZPOCET |  |  |  |  | 0 | 0 | 0 | 0 | 0 | 1 | 0 | 4 | 818954117
| PP |  | Dodatečné osazení výztuže do stropní desky na chemickou maltu, profil R12, vč. vysekání drážky a vyvrtání otvoru a vyčištění | [14 empty] | PP | 2
| VV |  | "2.NP" 1,0*4 |  | 4 | [12 empty] | VV | 2 | 2 | True | 0 | ROZPOCET
| VV |  | Mezisoučet 2.NP |  | 4 | [12 empty] | VV | 2 | 3 | True | 0 | ROZPOCET
| VV |  | Součet |  | 4 | [12 empty] | VV | 2 | 4 | True | 1 | ROZPOCET
8 | M | 13021013 | tyč ocelová žebírková jakost BSt 500S (10 505) výztuž do betonu D 12mm | t | 0.005 |  | 0 | CS ÚRS 2021 01 |  | základní |  | 0 | 1 | 0.005 | 0 | 0 | 8 | M | 2 |  |  |  | ROZPOCET |  |  |  |  | 0 | 0 | 0 | 0 | 0 | 1 | 0 | 4 | 1596863191
| PP |  | tyč ocelová žebírková jakost BSt 500S (10 505) výztuž do betonu D 12mm | [14 empty] | PP | 2
| VV |  | "dle tabulky výztuže" 0,005 |  | 0.005 | [12 empty] | VV | 2 | 2 | True | 0 | ROZPOCET
| VV |  | Součet |  | 0.005 | [12 empty] | VV | 2 | 4 | True | 1 | ROZPOCET
9 | K | 985341321 | Uhlíkové lamely pro zesílení ŽB kleneb a podhledů tl 1,4 mm modul pružnosti 170 kN/mm2 š 50 mm | m | 6.1 |  | 0 | CS ÚRS 2021 01 |  | základní |  | 0 | 0.00051 | 0.003111 | 0 | 0 | 4 | K | 2 |  |  |  | ROZPOCET |  |  |  |  | 0 | 0 | 0 | 0 | 0 | 1 | 0 | 4 | -156340720
| PP |  | Uhlíkové lamely pro zesílení nosných železobetonových konstrukcí líce kleneb a podhledů tloušťky 1,4 mm modulu pružnosti 170 kN/mm2, lepené na povrch, šířky 50 mm | [14 empty] | PP | 2
| VV |  | "dle tabulky výkazu uhlíkových lamel" 6,1 |  | 6.1 | [12 empty] | VV | 2 | 2 | True | 0 | ROZPOCET
| VV |  | Součet |  | 6.1 | [12 empty] | VV | 2 | 4 | True | 1 | ROZPOCET
| D | 997 | Přesun sutě |  |  |  | 0 |  |  |  |  | 0 |  | 0 |  | 0 | 1 | D | 1 |  |  |  | ROZPOCET | [10 empty] | 0
10 | K | 997013211 | Vnitrostaveništní doprava suti a vybouraných hmot pro budovy v do 6 m ručně | t | 0.94 |  | 0 | CS ÚRS 2021 01 |  | základní |  | 0 | 0 | 0 | 0 | 0 | 4 | K | 2 |  |  |  | ROZPOCET |  |  |  |  | 0 | 0 | 0 | 0 | 0 | 1 | 0 | 4 | -551005075
| PP |  | Vnitrostaveništní doprava suti a vybouraných hmot vodorovně do 50 m svisle ručně pro budovy a haly výšky do 6 m | [14 empty] | PP | 2
11 | K | 997013219 | Příplatek k vnitrostaveništní dopravě suti a vybouraných hmot za zvětšenou dopravu suti ZKD 10 m | t | 17.86 |  | 0 | CS ÚRS 2021 01 |  | základní |  | 0 | 0 | 0 | 0 | 0 | 4 | K | 2 |  |  |  | ROZPOCET |  |  |  |  | 0 | 0 | 0 | 0 | 0 | 1 | 0 | 4 | -1115204476
| PP |  | Vnitrostaveništní doprava suti a vybouraných hmot vodorovně do 50 m Příplatek k cenám -3111 až -3217 za zvětšenou vodorovnou dopravu přes vymezenou dopravní vzdálenost za každých dalších i započatých 10 m | [14 empty] | PP | 2
| VV |  | 0,94*19 'Přepočtené koeficientem množství |  | 17.86 | [12 empty] | VV | 2 | 2 | False | 1 | ROZPOCET
12 | K | 997013609 | Poplatek za uložení na skládce (skládkovné) stavebního odpadu ze směsí nebo oddělených frakcí betonu, cihel a keramických výrobků kód odpadu 17 01 07 | t | 0.94 |  | 0 | CS ÚRS 2021 01 |  | základní |  | 0 | 0 | 0 | 0 | 0 | 4 | K | 2 |  |  |  | ROZPOCET |  |  |  |  | 0 | 0 | 0 | 0 | 0 | 1 | 0 | 4 | -1581191471
| PP |  | Poplatek za uložení stavebního odpadu na skládce (skládkovné) ze směsí nebo oddělených frakcí betonu, cihel a keramických výrobků zatříděného do Katalogu odpadů pod kódem 17 01 07 | [14 empty] | PP | 2
| VV |  | rýhy1*0,081 |  | 0.94 | [12 empty] | VV | 2 | 2 | True | 0 | ROZPOCET
| VV |  | Součet |  | 0.94 | [12 empty] | VV | 2 | 4 | True | 1 | ROZPOCET
| D | 998 | Přesun hmot |  |  |  | 0 |  |  |  |  | 0 |  | 0 |  | 0 | 1 | D | 1 |  |  |  | ROZPOCET | [10 empty] | 0
13 | K | 998018001 | Přesun hmot ruční pro budovy v do 6 m | t | 2.955 |  | 0 | CS ÚRS 2021 01 |  | základní |  | 0 | 0 | 0 | 0 | 0 | 4 | K | 2 |  |  |  | ROZPOCET |  |  |  |  | 0 | 0 | 0 | 0 | 0 | 1 | 0 | 4 | -2003495444
| PP |  | Přesun hmot pro budovy občanské výstavby, bydlení, výrobu a služby ruční - bez užití mechanizace vodorovná dopravní vzdálenost do 100 m pro budovy s jakoukoliv nosnou konstrukcí výšky do 6 m | [14 empty] | PP | 2

## D00 - Zdravotně technické...
{b419f569-db58-48d3-88a3-0d19d9cf9d10}
2
| KRYCÍ LIST SOUPISU PRACÍ | [7 empty] | v --- níže se nacházejí doplnkové a pomocné údaje k sestavám --- v | [8 empty] | False
Stavba:
Rekonstrukce objektu - 3 etapa 2.NP
Objekt:
SO110 - Hlavní objekt
Soupis:
D00 - Zdravotně technické instalace
| KSO: |  |  |  |  | CC-CZ:
| Místo: |  | Pod Žvahovem 463 |  |  | Datum: | Vyplň údaj
| Zadavatel: |  |  |  |  | IČ: | 00063631
|  | Městská část Praha 5 |  |  |  | DIČ: | CZ00063631
| Uchazeč: |  |  |  |  | IČ: | Vyplň údaj
|  | Vyplň údaj |  |  |  | DIČ: | Vyplň údaj
| Projektant: |  |  |  |  | IČ: | 60193280
|  | VPÚ DECO Praha, a.s. |  |  |  | DIČ: | CZ60193280
| Zpracovatel: |  |  |  |  | IČ: | 60193280
|  | VPÚ DECO Praha, a.s. |  |  |  | DIČ: | CZ60193280
Poznámka:
Soupis prací je sestaven s využitím Cenové soustavy ÚRS. Položky, které pochází z této cenové soustavy, jsou ve sloupci 'Cenová soustava' označeny popisem 'CS ÚRS' a úrovní příslušného kalendářního pololetí. Veškeré další informace vymezující popis a podmínky použití těchto položek z Cenové soustavy, které nejsou uvedeny přímo v soupisu prací, jsou neomezeně dálkově k dispozici na webu www.podminky.urs.cz.
| Cena bez DPH | [5 empty] | 0
|  |  | Základ daně |  |  | Sazba daně | Výše daně
| DPH | základní | 0 |  |  | 21% | 0
|  | snížená | 0 |  |  | 15% | 0
|  | zákl. přenesená | 0 |  |  | 21% | 0
|  | sníž. přenesená | 0 |  |  | 15% | 0
|  | nulová | 0 |  |  | 0% | 0
| Cena s DPH |  |  | v | CZK |  | 0
REKAPITULACE ČLENĚNÍ SOUPISU PRACÍ
Stavba:
Rekonstrukce objektu - 3 etapa 2.NP
Objekt:
SO110 - Hlavní objekt
Soupis:
D00 - Zdravotně technické instalace
Místo: |  |  | Pod Žvahovem 463 |  |  | Datum: | Vyplň údaj
Zadavatel: |  |  | Městská část Praha 5 |  |  | Projektant: | VPÚ DECO Praha, a.s.
Uchazeč: |  |  | Vyplň údaj |  |  | Zpracovatel: | VPÚ DECO Praha, a.s.
Kód dílu - Popis | [6 empty] | Cena celkem [CZK]
Náklady stavby celkem | [6 empty] | 0 | [11 empty] | -1
| 720 - Zdravotní technika | [5 empty] | 0
| 720.01 - KANALIZACE | [5 empty] | 0
| 720.01.01 - Potrubí - vč.montáže, tvarovek, upevnění a pomoc.materiálu | [5 empty] | 0
| 720.01.02 - Armatury kanalizační- vč.montáže a pomoc.materiálu | [5 empty] | 0
| 720.01.03 - Požární manžety - kanalizace | [5 empty] | 0
| 720.01.04 - Ostatní - kanalizace | [5 empty] | 0
| 720.02 - VODOVOD | [5 empty] | 0
| 720.02.01 - Potrubí - vč.montáže, tvarovek, upevnění a pomoc.materiálu | [5 empty] | 0
| 720.02.02 - Armatury vodovodní - vč.montáže a pomoc.materiálu | [5 empty] | 0
| 720.02.03 - Požární manžety - vodovod | [5 empty] | 0
| 720.02.04 - Ostatní - vodovod | [5 empty] | 0
| 720.03 - ZAŘIZOVACÍ PŘEDMĚTY - vč. instal. materiálu a montáže | [5 empty] | 0
| 720.03.01 - U - Umyvadlo | [5 empty] | 0
| 720.03.02 - Ui - Umyvadlo - imobilní | [5 empty] | 0
| 720.03.03 - P - Pisoár | [5 empty] | 0
| 720.03.04 - WC - Klozet závěsný | [5 empty] | 0
| 720.03.05 - WCi - Klozet závěsný - imobilní | [5 empty] | 0
| 720.03.06 - UmB - Umývátko s bidetovou sprškou | [5 empty] | 0
| 720.03.07 - VL - Výlevka | [5 empty] | 0
| 720.03.08 - U1 - Umyvadlo v učebně - jen studená voda | [5 empty] | 0
| 720.03.09 - U2 - Umyvadlo v učebně - studená i teplá voda | [5 empty] | 0
| 720.03.10 - Napájecí zdroj | [5 empty] | 0
| 720.03.11 - Ostatní - zařizovací předměty | [5 empty] | 0
SOUPIS PRACÍ
Stavba:
Rekonstrukce objektu - 3 etapa 2.NP
Objekt:
SO110 - Hlavní objekt
Soupis:
D00 - Zdravotně technické instalace
Místo: |  |  | Pod Žvahovem 463 |  |  | Datum: | Vyplň údaj
Zadavatel: |  |  | Městská část Praha 5 |  |  | Projektant: | VPÚ DECO Praha, a.s.
Uchazeč: |  |  | Vyplň údaj |  |  | Zpracovatel: | VPÚ DECO Praha, a.s.
PČ | Typ | Kód | Popis | MJ | Množství | J.cena [CZK] | Cena celkem [CZK] | Cenová soustava |  | DPH | J. Nh [h] | Nh celkem [h] | J. hmotnost [t] | Hmotnost celkem [t] | J. suť [t] | Suť Celkem [t]
Náklady soupisu celkem | [6 empty] | 0 |  |  |  |  | 0 |  | 0 |  | 0 |  | D | -1 | [10 empty] | 0
| D | 720 | Zdravotní technika |  |  |  | 0 |  |  |  |  | 0 |  | 0 |  | 0 | 1 | D | 0 |  |  |  | ROZPOCET | [6 empty] | 0
| D | 720.01 | KANALIZACE |  |  |  | 0 |  |  |  |  | 0 |  | 0 |  | 0 | 1 | D | 1 |  |  |  | ROZPOCET | [6 empty] | 0
| D | 720.01.01 | Potrubí - vč.montáže, tvarovek, upevnění a pomoc.materiálu |  |  |  | 0 |  |  |  |  | 0 |  | 0 |  | 0 | 1 | D | 2 |  |  |  | ROZPOCET | [6 empty] | 0
1 | K | 720010101 | Odpadní, zavěšené a větrací potrubí - splašková kan. - plastové hrdlové PP (HT) - vč. tvarovek, čistících kusů, objímek a upevnění Ø 75 | m | 6 |  | 0 |  |  | základní |  | 0 | 0 | 0 | 0 | 0 | 16 | K | 3 |  |  |  | ROZPOCET | 0 | 0 | 0 | 0 | 0 | 1 | 0 | 16 | 2
| PP |  | Odpadní, zavěšené a větrací potrubí - splašková kan. - plastové hrdlové PP (HT) - vč. tvarovek, čistících kusů, objímek a upevnění Ø 75 | [14 empty] | PP | 3
| VV |  | "1NP" 4 |  | 4 | [12 empty] | VV | 3 | 2 | True | 0 | ROZPOCET
| VV |  | "2NP" 2 |  | 2 | [12 empty] | VV | 3 | 2 | True | 0 | ROZPOCET
| VV |  | Součet |  | 6 | [12 empty] | VV | 3 | 4 | True | 1 | ROZPOCET
2 | K | 720010102 | Odpadní, zavěšené a větrací potrubí - splašková kan. - plastové hrdlové PP (HT) - vč. tvarovek, čistících kusů, objímek a upevnění Ø 110 | m | 30 |  | 0 |  |  | základní |  | 0 | 0 | 0 | 0 | 0 | 16 | K | 3 |  |  |  | ROZPOCET | 0 | 0 | 0 | 0 | 0 | 1 | 0 | 16 | 4
| PP |  | Odpadní, zavěšené a větrací potrubí - splašková kan. - plastové hrdlové PP (HT) - vč. tvarovek, čistících kusů, objímek a upevnění Ø 110 | [14 empty] | PP | 3
| VV |  | "1NP" 14 |  | 14 | [12 empty] | VV | 3 | 2 | True | 0 | ROZPOCET
| VV |  | "2NP" 16 |  | 16 | [12 empty] | VV | 3 | 2 | True | 0 | ROZPOCET
| VV |  | Součet |  | 30 | [12 empty] | VV | 3 | 4 | True | 1 | ROZPOCET
3 | K | 720010103 | Odpadní, zavěšené a větrací potrubí - splašková kan. - plastové hrdlové PP (HT) vysoce zvukově izolační (max.20dB) - vč. tvarovek, čistících kusů, objímek a upevnění Ø 75 | m | 18 |  | 0 |  |  | základní |  | 0 | 0 | 0 | 0 | 0 | 16 | K | 3 |  |  |  | ROZPOCET | 0 | 0 | 0 | 0 | 0 | 1 | 0 | 16 | 6
| PP |  | Odpadní, zavěšené a větrací potrubí - splašková kan. - plastové hrdlové PP (HT) vysoce zvukově izolační (max.20dB) - vč. tvarovek, čistících kusů, objímek a upevnění Ø 75 | [14 empty] | PP | 3
| VV |  | "1NP" 2 |  | 2 | [12 empty] | VV | 3 | 2 | True | 0 | ROZPOCET
| VV |  | "2NP" 16 |  | 16 | [12 empty] | VV | 3 | 2 | True | 0 | ROZPOCET
| VV |  | Součet |  | 18 | [12 empty] | VV | 3 | 4 | True | 1 | ROZPOCET
4 | K | 720010104 | Připojovací potrubí - splašková kan. - plastové hrdlové PP (HT) - vč. tvarovek, čistících kusů, objímek a upevnění Ø 50 | m | 14 |  | 0 |  |  | základní |  | 0 | 0 | 0 | 0 | 0 | 16 | K | 3 |  |  |  | ROZPOCET | 0 | 0 | 0 | 0 | 0 | 1 | 0 | 16 | 8
| PP |  | Připojovací potrubí - splašková kan. - plastové hrdlové PP (HT) - vč. tvarovek, čistících kusů, objímek a upevnění Ø 50 | [14 empty] | PP | 3
| VV |  | "1NP" 0 |  | 0 | [12 empty] | VV | 3 | 2 | True | 0 | ROZPOCET
| VV |  | "2NP" 14 |  | 14 | [12 empty] | VV | 3 | 2 | True | 0 | ROZPOCET
| VV |  | Součet |  | 14 | [12 empty] | VV | 3 | 4 | True | 1 | ROZPOCET
5 | K | 720010105 | Připojovací potrubí - splašková kan. - plastové hrdlové PP (HT) - vč. tvarovek, čistících kusů, objímek a upevnění Ø 75 | m | 1 |  | 0 |  |  | základní |  | 0 | 0 | 0 | 0 | 0 | 16 | K | 3 |  |  |  | ROZPOCET | 0 | 0 | 0 | 0 | 0 | 1 | 0 | 16 | 10
| PP |  | Připojovací potrubí - splašková kan. - plastové hrdlové PP (HT) - vč. tvarovek, čistících kusů, objímek a upevnění Ø 75 | [14 empty] | PP | 3
| VV |  | "1NP" 0 |  | 0 | [12 empty] | VV | 3 | 2 | True | 0 | ROZPOCET
| VV |  | "2NP" 1 |  | 1 | [12 empty] | VV | 3 | 2 | True | 0 | ROZPOCET
| VV |  | Součet |  | 1 | [12 empty] | VV | 3 | 4 | True | 1 | ROZPOCET
6 | K | 720010106 | Připojovací potrubí - splašková kan. - plastové hrdlové PP (HT) - vč. tvarovek, čistících kusů, objímek a upevnění Ø 110 | m | 3 |  | 0 |  |  | základní |  | 0 | 0 | 0 | 0 | 0 | 16 | K | 3 |  |  |  | ROZPOCET | 0 | 0 | 0 | 0 | 0 | 1 | 0 | 16 | 12
| PP |  | Připojovací potrubí - splašková kan. - plastové hrdlové PP (HT) - vč. tvarovek, čistících kusů, objímek a upevnění Ø 110 | [14 empty] | PP | 3
| VV |  | "1NP" 0 |  | 0 | [12 empty] | VV | 3 | 2 | True | 0 | ROZPOCET
| VV |  | "2NP" 3 |  | 3 | [12 empty] | VV | 3 | 2 | True | 0 | ROZPOCET
| VV |  | Součet |  | 3 | [12 empty] | VV | 3 | 4 | True | 1 | ROZPOCET
| D | 720.01.02 | Armatury kanalizační- vč.montáže a pomoc.materiálu |  |  |  | 0 |  |  |  |  | 0 |  | 0 |  | 0 | 1 | D | 2 |  |  |  | ROZPOCET | [6 empty] | 0
7 | K | 720010201 | Vyvedení odpadních výpustek do DN 50 | ks | 11 |  | 0 |  |  | základní |  | 0 | 0 | 0 | 0 | 0 | 16 | K | 3 |  |  |  | ROZPOCET | 0 | 0 | 0 | 0 | 0 | 1 | 0 | 16 | 14
| PP |  | Vyvedení odpadních výpustek do DN 50 | [14 empty] | PP | 3
| VV |  | "1NP" 0 |  | 0 | [12 empty] | VV | 3 | 2 | True | 0 | ROZPOCET
| VV |  | "2NP" 11 |  | 11 | [12 empty] | VV | 3 | 2 | True | 0 | ROZPOCET
| VV |  | Součet |  | 11 | [12 empty] | VV | 3 | 4 | True | 1 | ROZPOCET
8 | K | 720010202 | Vyvedení odpadních výpustek do DN 100 | ks | 5 |  | 0 |  |  | základní |  | 0 | 0 | 0 | 0 | 0 | 16 | K | 3 |  |  |  | ROZPOCET | 0 | 0 | 0 | 0 | 0 | 1 | 0 | 16 | 16
| PP |  | Vyvedení odpadních výpustek do DN 100 | [14 empty] | PP | 3
| VV |  | "1NP" 0 |  | 0 | [12 empty] | VV | 3 | 2 | True | 0 | ROZPOCET
| VV |  | "2NP" 5 |  | 5 | [12 empty] | VV | 3 | 2 | True | 0 | ROZPOCET
| VV |  | Součet |  | 5 | [12 empty] | VV | 3 | 4 | True | 1 | ROZPOCET
9 | K | 720010203 | PV50 - Podlahová vpust s bočním odtokem, pevná izolační příruba, vodní 50mm a mechanická ZU, nerez mřížka, min.0,5 l/s + izolační souprava pro stěrku - vč. montáže a upevnění DN50 | kpl | 2 |  | 0 |  |  | základní |  | 0 | 0 | 0 | 0 | 0 | 16 | K | 3 |  |  |  | ROZPOCET | 0 | 0 | 0 | 0 | 0 | 1 | 0 | 16 | 18
| PP |  | PV50 - Podlahová vpust s bočním odtokem, pevná izolační příruba, vodní 50mm a mechanická ZU, nerez mřížka, min.0,5 l/s + izolační souprava pro stěrku - vč. montáže a upevnění DN50 | [14 empty] | PP | 3
| VV |  | "1NP" 0 |  | 0 | [12 empty] | VV | 3 | 2 | True | 0 | ROZPOCET
| VV |  | "2NP" 2 |  | 2 | [12 empty] | VV | 3 | 2 | True | 0 | ROZPOCET
| VV |  | Součet |  | 2 | [12 empty] | VV | 3 | 4 | True | 1 | ROZPOCET
| D | 720.01.03 | Požární manžety - kanalizace |  |  |  | 0 |  |  |  |  | 0 |  | 0 |  | 0 | 1 | D | 2 |  |  |  | ROZPOCET | [6 empty] | 0
10 | K | 720010301 | Požární manžeta, vč. upev. materiálu - utěsnění svislého prostupu potrubí do DN50 | ks | 15 |  | 0 |  |  | základní |  | 0 | 0 | 0 | 0 | 0 | 16 | K | 3 |  |  |  | ROZPOCET | 0 | 0 | 0 | 0 | 0 | 1 | 0 | 16 | 20
| PP |  | Požární manžeta, vč. upev. materiálu - utěsnění svislého prostupu potrubí do DN50 | [14 empty] | PP | 3
| VV |  | "1NP" 12 |  | 12 | [12 empty] | VV | 3 | 2 | True | 0 | ROZPOCET
| VV |  | "2NP" 3 |  | 3 | [12 empty] | VV | 3 | 2 | True | 0 | ROZPOCET
| VV |  | Součet |  | 15 | [12 empty] | VV | 3 | 4 | True | 1 | ROZPOCET
11 | K | 720010302 | Požární manžeta, vč. upev. materiálu - utěsnění svislého prostupu potrubí do DN100 | ks | 18 |  | 0 |  |  | základní |  | 0 | 0 | 0 | 0 | 0 | 16 | K | 3 |  |  |  | ROZPOCET | 0 | 0 | 0 | 0 | 0 | 1 | 0 | 16 | 22
| PP |  | Požární manžeta, vč. upev. materiálu - utěsnění svislého prostupu potrubí do DN100 | [14 empty] | PP | 3
| VV |  | "1NP" 12 |  | 12 | [12 empty] | VV | 3 | 2 | True | 0 | ROZPOCET
| VV |  | "2NP" 6 |  | 6 | [12 empty] | VV | 3 | 2 | True | 0 | ROZPOCET
| VV |  | Součet |  | 18 | [12 empty] | VV | 3 | 4 | True | 1 | ROZPOCET
| D | 720.01.04 | Ostatní - kanalizace |  |  |  | 0 |  |  |  |  | 0 |  | 0 |  | 0 | 1 | D | 2 |  |  |  | ROZPOCET | [6 empty] | 0
12 | K | 720010401 | Zkoušky těsnosti - kouřem - odpadní, zavěšené, větrací, připojovací a odtokové potrubí do DN 200 | m | 72 |  | 0 |  |  | základní |  | 0 | 0 | 0 | 0 | 0 | 16 | K | 3 |  |  |  | ROZPOCET | 0 | 0 | 0 | 0 | 0 | 1 | 0 | 16 | 24
| PP |  | Zkoušky těsnosti - kouřem - odpadní, zavěšené, větrací, připojovací a odtokové potrubí do DN 200 | [14 empty] | PP | 3
13 | K | 720010402 | Demontáž stávajícího potrubí litinového - vč.tvarovek a armatur | m | 72 |  | 0 |  |  | základní |  | 0 | 0 | 0 | 0 | 0 | 16 | K | 3 |  |  |  | ROZPOCET | 0 | 0 | 0 | 0 | 0 | 1 | 0 | 16 | 26
| PP |  | Demontáž stávajícího potrubí litinového - vč.tvarovek a armatur | [14 empty] | PP | 3
14 | K | 720010403 | Napojení na stávající potrubí litinové do DN100 | ks | 6 |  | 0 |  |  | základní |  | 0 | 0 | 0 | 0 | 0 | 16 | K | 3 |  |  |  | ROZPOCET | 0 | 0 | 0 | 0 | 0 | 1 | 0 | 16 | 28
| PP |  | Napojení na stávající potrubí litinové do DN100 | [14 empty] | PP | 3
| VV |  | "1NP" 6 |  | 6 | [12 empty] | VV | 3 | 2 | True | 0 | ROZPOCET
| VV |  | "2NP" 0 |  | 0 | [12 empty] | VV | 3 | 2 | True | 0 | ROZPOCET
| VV |  | Součet |  | 6 | [12 empty] | VV | 3 | 4 | True | 1 | ROZPOCET
15 | K | 720010404 | Napojení na stávající potrubí plastové do DN100 | ks | 10 |  | 0 |  |  | základní |  | 0 | 0 | 0 | 0 | 0 | 16 | K | 3 |  |  |  | ROZPOCET | 0 | 0 | 0 | 0 | 0 | 1 | 0 | 16 | 30
| PP |  | Napojení na stávající potrubí plastové do DN100 | [14 empty] | PP | 3
| VV |  | "1NP" 0 |  | 0 | [12 empty] | VV | 3 | 2 | True | 0 | ROZPOCET
| VV |  | "2NP" 10 |  | 10 | [12 empty] | VV | 3 | 2 | True | 0 | ROZPOCET
| VV |  | Součet |  | 10 | [12 empty] | VV | 3 | 4 | True | 1 | ROZPOCET
16 | K | 720010405 | Zednické přípomoce - kanalizace | kpl | 1 |  | 0 |  |  | základní |  | 0 | 0 | 0 | 0 | 0 | 16 | K | 3 |  |  |  | ROZPOCET | 0 | 0 | 0 | 0 | 0 | 1 | 0 | 16 | 32
| PP |  | Zednické přípomoce - kanalizace | [14 empty] | PP | 3
17 | K | 720010406 | Přesun hmot - kanalizace | % |  |  | 0 |  |  | základní |  | 0 | 0 | 0 | 0 | 0 | 262144 | K | 3 |  |  |  | ROZPOCET | 0 | 0 | 0 | 0 | 0 | 1 | 0 | 262144 | 34
| PP |  | Přesun hmot - kanalizace | [14 empty] | PP | 3
| D | 720.02 | VODOVOD |  |  |  | 0 |  |  |  |  | 0 |  | 0 |  | 0 | 1 | D | 1 |  |  |  | ROZPOCET | [6 empty] | 0
| D | 720.02.01 | Potrubí - vč.montáže, tvarovek, upevnění a pomoc.materiálu |  |  |  | 0 |  |  |  |  | 0 |  | 0 |  | 0 | 1 | D | 2 |  |  |  | ROZPOCET | [6 empty] | 0
18 | K | 720020101 | Potrubí spotřební - hlavní rozvod - studená voda, plastové PPRCT (PPR PN16), svařované - vč.montáže, tvarovek, upevnění a pomoc.materiálu SV Ø 25 | m | 12 |  | 0 |  |  | základní |  | 0 | 0 | 0 | 0 | 0 | 16 | K | 3 |  |  |  | ROZPOCET | 0 | 0 | 0 | 0 | 0 | 1 | 0 | 16 | 36
| PP |  | Potrubí spotřební - hlavní rozvod - studená voda, plastové PPRCT (PPR PN16), svařované - vč.montáže, tvarovek, upevnění a pomoc.materiálu SV Ø 25 | [14 empty] | PP | 3
| VV |  | "1NP" 2 |  | 2 | [12 empty] | VV | 3 | 2 | True | 0 | ROZPOCET
| VV |  | "2NP" 10 |  | 10 | [12 empty] | VV | 3 | 2 | True | 0 | ROZPOCET
| VV |  | Součet |  | 12 | [12 empty] | VV | 3 | 4 | True | 1 | ROZPOCET
19 | K | 720020102 | Potrubí spotřební - hlavní rozvod - studená voda, plastové PPRCT (PPR PN16), svařované - vč.montáže, tvarovek, upevnění a pomoc.materiálu SV Ø 32 | m | 3 |  | 0 |  |  | základní |  | 0 | 0 | 0 | 0 | 0 | 16 | K | 3 |  |  |  | ROZPOCET | 0 | 0 | 0 | 0 | 0 | 1 | 0 | 16 | 38
| PP |  | Potrubí spotřební - hlavní rozvod - studená voda, plastové PPRCT (PPR PN16), svařované - vč.montáže, tvarovek, upevnění a pomoc.materiálu SV Ø 32 | [14 empty] | PP | 3
| VV |  | "1NP" 1 |  | 1 | [12 empty] | VV | 3 | 2 | True | 0 | ROZPOCET
| VV |  | "2NP" 2 |  | 2 | [12 empty] | VV | 3 | 2 | True | 0 | ROZPOCET
| VV |  | Součet |  | 3 | [12 empty] | VV | 3 | 4 | True | 1 | ROZPOCET
20 | K | 720020103 | Potrubí spotřební - hlavní rozvod - studená voda, plastové PPRCT (PPR PN16), svařované - vč.montáže, tvarovek, upevnění a pomoc.materiálu SV Ø 40 | m | 5 |  | 0 |  |  | základní |  | 0 | 0 | 0 | 0 | 0 | 16 | K | 3 |  |  |  | ROZPOCET | 0 | 0 | 0 | 0 | 0 | 1 | 0 | 16 | 40
| PP |  | Potrubí spotřební - hlavní rozvod - studená voda, plastové PPRCT (PPR PN16), svařované - vč.montáže, tvarovek, upevnění a pomoc.materiálu SV Ø 40 | [14 empty] | PP | 3
| VV |  | "1NP" 1 |  | 1 | [12 empty] | VV | 3 | 2 | True | 0 | ROZPOCET
| VV |  | "2NP" 4 |  | 4 | [12 empty] | VV | 3 | 2 | True | 0 | ROZPOCET
| VV |  | Součet |  | 5 | [12 empty] | VV | 3 | 4 | True | 1 | ROZPOCET
21 | K | 720020104 | Potrubí spotřební - hlavní rozvod - teplá voda a cirk., plastové PPRCT (PPR PN20) vyztužené vlákny, svařované - vč.montáže, tvarovek, upevnění a pomoc.materiálu TV Ø 20 | m | 8 |  | 0 |  |  | základní |  | 0 | 0 | 0 | 0 | 0 | 16 | K | 3 |  |  |  | ROZPOCET | 0 | 0 | 0 | 0 | 0 | 1 | 0 | 16 | 42
| PP |  | Potrubí spotřební - hlavní rozvod - teplá voda a cirk., plastové PPRCT (PPR PN20) vyztužené vlákny, svařované - vč.montáže, tvarovek, upevnění a pomoc.materiálu TV Ø 20 | [14 empty] | PP | 3
| VV |  | "1NP" 2 |  | 2 | [12 empty] | VV | 3 | 2 | True | 0 | ROZPOCET
| VV |  | "2NP" 6 |  | 6 | [12 empty] | VV | 3 | 2 | True | 0 | ROZPOCET
| VV |  | Součet |  | 8 | [12 empty] | VV | 3 | 4 | True | 1 | ROZPOCET
22 | K | 720020105 | Potrubí spotřební - hlavní rozvod - teplá voda a cirk., plastové PPRCT (PPR PN20) vyztužené vlákny, svařované - vč.montáže, tvarovek, upevnění a pomoc.materiálu TV Ø 25 | m | 3 |  | 0 |  |  | základní |  | 0 | 0 | 0 | 0 | 0 | 16 | K | 3 |  |  |  | ROZPOCET | 0 | 0 | 0 | 0 | 0 | 1 | 0 | 16 | 44
| PP |  | Potrubí spotřební - hlavní rozvod - teplá voda a cirk., plastové PPRCT (PPR PN20) vyztužené vlákny, svařované - vč.montáže, tvarovek, upevnění a pomoc.materiálu TV Ø 25 | [14 empty] | PP | 3
| VV |  | "1NP" 1 |  | 1 | [12 empty] | VV | 3 | 2 | True | 0 | ROZPOCET
| VV |  | "2NP" 2 |  | 2 | [12 empty] | VV | 3 | 2 | True | 0 | ROZPOCET
| VV |  | Součet |  | 3 | [12 empty] | VV | 3 | 4 | True | 1 | ROZPOCET
23 | K | 720020106 | Potrubí spotřební - hlavní rozvod - teplá voda a cirk., plastové PPRCT (PPR PN20) vyztužené vlákny, svařované - vč.montáže, tvarovek, upevnění a pomoc.materiálu TV Ø 32 | m | 5 |  | 0 |  |  | základní |  | 0 | 0 | 0 | 0 | 0 | 16 | K | 3 |  |  |  | ROZPOCET | 0 | 0 | 0 | 0 | 0 | 1 | 0 | 16 | 46
| PP |  | Potrubí spotřební - hlavní rozvod - teplá voda a cirk., plastové PPRCT (PPR PN20) vyztužené vlákny, svařované - vč.montáže, tvarovek, upevnění a pomoc.materiálu TV Ø 32 | [14 empty] | PP | 3
| VV |  | "1NP" 1 |  | 1 | [12 empty] | VV | 3 | 2 | True | 0 | ROZPOCET
| VV |  | "2NP" 4 |  | 4 | [12 empty] | VV | 3 | 2 | True | 0 | ROZPOCET
| VV |  | Součet |  | 5 | [12 empty] | VV | 3 | 4 | True | 1 | ROZPOCET
24 | K | 720020107 | Potrubí spotřební - připojovací - studená voda, plastové PPRCT (PPR PN16), svařované - vč.montáže, tvarovek, upevnění a pomoc.materiálu SV Ø 20 | m | 44 |  | 0 |  |  | základní |  | 0 | 0 | 0 | 0 | 0 | 16 | K | 3 |  |  |  | ROZPOCET | 0 | 0 | 0 | 0 | 0 | 1 | 0 | 16 | 48
| PP |  | Potrubí spotřební - připojovací - studená voda, plastové PPRCT (PPR PN16), svařované - vč.montáže, tvarovek, upevnění a pomoc.materiálu SV Ø 20 | [14 empty] | PP | 3
| VV |  | "1NP" 0 |  | 0 | [12 empty] | VV | 3 | 2 | True | 0 | ROZPOCET
| VV |  | "2NP" 44 |  | 44 | [12 empty] | VV | 3 | 2 | True | 0 | ROZPOCET
| VV |  | Součet |  | 44 | [12 empty] | VV | 3 | 4 | True | 1 | ROZPOCET
25 | K | 720020108 | Potrubí spotřební - připojovací - studená voda, plastové PPRCT (PPR PN16), svařované - vč.montáže, tvarovek, upevnění a pomoc.materiálu SV Ø 25 | m | 8 |  | 0 |  |  | základní |  | 0 | 0 | 0 | 0 | 0 | 16 | K | 3 |  |  |  | ROZPOCET | 0 | 0 | 0 | 0 | 0 | 1 | 0 | 16 | 50
| PP |  | Potrubí spotřební - připojovací - studená voda, plastové PPRCT (PPR PN16), svařované - vč.montáže, tvarovek, upevnění a pomoc.materiálu SV Ø 25 | [14 empty] | PP | 3
| VV |  | "1NP" 0 |  | 0 | [12 empty] | VV | 3 | 2 | True | 0 | ROZPOCET
| VV |  | "2NP" 8 |  | 8 | [12 empty] | VV | 3 | 2 | True | 0 | ROZPOCET
| VV |  | Součet |  | 8 | [12 empty] | VV | 3 | 4 | True | 1 | ROZPOCET
26 | K | 720020109 | Potrubí spotřební - připojovací - studená voda, plastové PPRCT (PPR PN16), svařované - vč.montáže, tvarovek, upevnění a pomoc.materiálu SV Ø 32 | m | 1 |  | 0 |  |  | základní |  | 0 | 0 | 0 | 0 | 0 | 16 | K | 3 |  |  |  | ROZPOCET | 0 | 0 | 0 | 0 | 0 | 1 | 0 | 16 | 52
| PP |  | Potrubí spotřební - připojovací - studená voda, plastové PPRCT (PPR PN16), svařované - vč.montáže, tvarovek, upevnění a pomoc.materiálu SV Ø 32 | [14 empty] | PP | 3
| VV |  | "1NP" 0 |  | 0 | [12 empty] | VV | 3 | 2 | True | 0 | ROZPOCET
| VV |  | "2NP" 1 |  | 1 | [12 empty] | VV | 3 | 2 | True | 0 | ROZPOCET
| VV |  | Součet |  | 1 | [12 empty] | VV | 3 | 4 | True | 1 | ROZPOCET
27 | K | 720020110 | Potrubí spotřební - připojovací - teplá voda, plastové PPRCT (PPR PN20), svařované - vč.montáže, tvarovek, upevnění a pomoc.materiálu TV Ø 20 | m | 32 |  | 0 |  |  | základní |  | 0 | 0 | 0 | 0 | 0 | 16 | K | 3 |  |  |  | ROZPOCET | 0 | 0 | 0 | 0 | 0 | 1 | 0 | 16 | 54
| PP |  | Potrubí spotřební - připojovací - teplá voda, plastové PPRCT (PPR PN20), svařované - vč.montáže, tvarovek, upevnění a pomoc.materiálu TV Ø 20 | [14 empty] | PP | 3
| VV |  | "1NP" 0 |  | 0 | [12 empty] | VV | 3 | 2 | True | 0 | ROZPOCET
| VV |  | "2NP" 32 |  | 32 | [12 empty] | VV | 3 | 2 | True | 0 | ROZPOCET
| VV |  | Součet |  | 32 | [12 empty] | VV | 3 | 4 | True | 1 | ROZPOCET
28 | K | 720020111 | Potrubí spotřební - připojovací - teplá voda, plastové PPRCT (PPR PN20), svařované - vč.montáže, tvarovek, upevnění a pomoc.materiálu TV Ø 25 | m | 2 |  | 0 |  |  | základní |  | 0 | 0 | 0 | 0 | 0 | 16 | K | 3 |  |  |  | ROZPOCET | 0 | 0 | 0 | 0 | 0 | 1 | 0 | 16 | 56
| PP |  | Potrubí spotřební - připojovací - teplá voda, plastové PPRCT (PPR PN20), svařované - vč.montáže, tvarovek, upevnění a pomoc.materiálu TV Ø 25 | [14 empty] | PP | 3
| VV |  | "1NP" 0 |  | 0 | [12 empty] | VV | 3 | 2 | True | 0 | ROZPOCET
| VV |  | "2NP" 2 |  | 2 | [12 empty] | VV | 3 | 2 | True | 0 | ROZPOCET
| VV |  | Součet |  | 2 | [12 empty] | VV | 3 | 4 | True | 1 | ROZPOCET
29 | K | 720020112 | Potrubí spotřební - připojovací - teplá voda, plastové PPRCT (PPR PN20), svařované - vč.montáže, tvarovek, upevnění a pomoc.materiálu TV Ø 32 | m | 1 |  | 0 |  |  | základní |  | 0 | 0 | 0 | 0 | 0 | 16 | K | 3 |  |  |  | ROZPOCET | 0 | 0 | 0 | 0 | 0 | 1 | 0 | 16 | 58
| PP |  | Potrubí spotřební - připojovací - teplá voda, plastové PPRCT (PPR PN20), svařované - vč.montáže, tvarovek, upevnění a pomoc.materiálu TV Ø 32 | [14 empty] | PP | 3
| VV |  | "1NP" 0 |  | 0 | [12 empty] | VV | 3 | 2 | True | 0 | ROZPOCET
| VV |  | "2NP" 1 |  | 1 | [12 empty] | VV | 3 | 2 | True | 0 | ROZPOCET
| VV |  | Součet |  | 1 | [12 empty] | VV | 3 | 4 | True | 1 | ROZPOCET
30 | K | 720020113 | Izolace tepelná (max.0,04 W/mK) parotěsná s folií - pro hlavní rozvod studené vody - vč. montáže a upevnění pro SV Ø 25 - min.20mm | m | 12 |  | 0 |  |  | základní |  | 0 | 0 | 0 | 0 | 0 | 16 | K | 3 |  |  |  | ROZPOCET | 0 | 0 | 0 | 0 | 0 | 1 | 0 | 16 | 60
| PP |  | Izolace tepelná (max.0,04 W/mK) parotěsná s folií - pro hlavní rozvod studené vody - vč. montáže a upevnění pro SV Ø 25 - min.20mm | [14 empty] | PP | 3
| VV |  | "viz potrubí" 12 |  | 12 | [12 empty] | VV | 3 | 2 | True | 0 | ROZPOCET
| VV |  | Součet |  | 12 | [12 empty] | VV | 3 | 4 | True | 1 | ROZPOCET
31 | K | 720020114 | Izolace tepelná (max.0,04 W/mK) parotěsná s folií - pro hlavní rozvod studené vody - vč. montáže a upevnění pro SV Ø 32 - min.20mm | m | 3 |  | 0 |  |  | základní |  | 0 | 0 | 0 | 0 | 0 | 16 | K | 3 |  |  |  | ROZPOCET | 0 | 0 | 0 | 0 | 0 | 1 | 0 | 16 | 62
| PP |  | Izolace tepelná (max.0,04 W/mK) parotěsná s folií - pro hlavní rozvod studené vody - vč. montáže a upevnění pro SV Ø 32 - min.20mm | [14 empty] | PP | 3
| VV |  | "viz potrubí " 3 |  | 3 | [12 empty] | VV | 3 | 2 | True | 0 | ROZPOCET
| VV |  | Součet |  | 3 | [12 empty] | VV | 3 | 4 | True | 1 | ROZPOCET
32 | K | 720020115 | Izolace tepelná (max.0,04 W/mK) parotěsná s folií - pro hlavní rozvod studené vody - vč. montáže a upevnění pro SV Ø 40 - min.20mm | m | 5 |  | 0 |  |  | základní |  | 0 | 0 | 0 | 0 | 0 | 16 | K | 3 |  |  |  | ROZPOCET | 0 | 0 | 0 | 0 | 0 | 1 | 0 | 16 | 64
| PP |  | Izolace tepelná (max.0,04 W/mK) parotěsná s folií - pro hlavní rozvod studené vody - vč. montáže a upevnění pro SV Ø 40 - min.20mm | [14 empty] | PP | 3
| VV |  | "viz potrubí" 5 |  | 5 | [12 empty] | VV | 3 | 2 | True | 0 | ROZPOCET
| VV |  | Součet |  | 5 | [12 empty] | VV | 3 | 4 | True | 1 | ROZPOCET
33 | K | 720020116 | Izolace tepelná (max.0,04 W/mK) s folií - pro hlavní rozvod teplé vody - vč. montáže a upevnění pro TV Ø 20 - min.40mm | m | 8 |  | 0 |  |  | základní |  | 0 | 0 | 0 | 0 | 0 | 16 | K | 3 |  |  |  | ROZPOCET | 0 | 0 | 0 | 0 | 0 | 1 | 0 | 16 | 66
| PP |  | Izolace tepelná (max.0,04 W/mK) s folií - pro hlavní rozvod teplé vody - vč. montáže a upevnění pro TV Ø 20 - min.40mm | [14 empty] | PP | 3
| VV |  | "viz potrubí" 8 |  | 8 | [12 empty] | VV | 3 | 2 | True | 0 | ROZPOCET
| VV |  | Součet |  | 8 | [12 empty] | VV | 3 | 4 | True | 1 | ROZPOCET
34 | K | 720020117 | Izolace tepelná (max.0,04 W/mK) s folií - pro hlavní rozvod teplé vody - vč. montáže a upevnění pro TV Ø 25 - min.30mm | m | 3 |  | 0 |  |  | základní |  | 0 | 0 | 0 | 0 | 0 | 16 | K | 3 |  |  |  | ROZPOCET | 0 | 0 | 0 | 0 | 0 | 1 | 0 | 16 | 68
| PP |  | Izolace tepelná (max.0,04 W/mK) s folií - pro hlavní rozvod teplé vody - vč. montáže a upevnění pro TV Ø 25 - min.30mm | [14 empty] | PP | 3
| VV |  | "viz potrubí" 3 |  | 3 | [12 empty] | VV | 3 | 2 | True | 0 | ROZPOCET
| VV |  | Součet |  | 3 | [12 empty] | VV | 3 | 4 | True | 1 | ROZPOCET
35 | K | 720020118 | Izolace tepelná (max.0,04 W/mK) s folií - pro hlavní rozvod teplé vody - vč. montáže a upevnění pro TV Ø 32 - min.40mm | m | 5 |  | 0 |  |  | základní |  | 0 | 0 | 0 | 0 | 0 | 16 | K | 3 |  |  |  | ROZPOCET | 0 | 0 | 0 | 0 | 0 | 1 | 0 | 16 | 70
| PP |  | Izolace tepelná (max.0,04 W/mK) s folií - pro hlavní rozvod teplé vody - vč. montáže a upevnění pro TV Ø 32 - min.40mm | [14 empty] | PP | 3
| VV |  | "viz potrubí" 5 |  | 5 | [12 empty] | VV | 3 | 2 | True | 0 | ROZPOCET
| VV |  | Součet |  | 5 | [12 empty] | VV | 3 | 4 | True | 1 | ROZPOCET
36 | K | 720020119 | Izolace tepelná (max.0,04 W/mK) parotěsná - pro připoj.potrubí studené vody - vč. montáže a upevnění pro SV Ø 20 - min.9mm | m | 44 |  | 0 |  |  | základní |  | 0 | 0 | 0 | 0 | 0 | 16 | K | 3 |  |  |  | ROZPOCET | 0 | 0 | 0 | 0 | 0 | 1 | 0 | 16 | 72
| PP |  | Izolace tepelná (max.0,04 W/mK) parotěsná - pro připoj.potrubí studené vody - vč. montáže a upevnění pro SV Ø 20 - min.9mm | [14 empty] | PP | 3
| VV |  | "viz potrubí" 44 |  | 44 | [12 empty] | VV | 3 | 2 | True | 0 | ROZPOCET
| VV |  | Součet |  | 44 | [12 empty] | VV | 3 | 4 | True | 1 | ROZPOCET
37 | K | 720020120 | Izolace tepelná (max.0,04 W/mK) parotěsná - pro připoj.potrubí studené vody - vč. montáže a upevnění pro SV Ø 25 - min.9mm | m | 8 |  | 0 |  |  | základní |  | 0 | 0 | 0 | 0 | 0 | 16 | K | 3 |  |  |  | ROZPOCET | 0 | 0 | 0 | 0 | 0 | 1 | 0 | 16 | 74
| PP |  | Izolace tepelná (max.0,04 W/mK) parotěsná - pro připoj.potrubí studené vody - vč. montáže a upevnění pro SV Ø 25 - min.9mm | [14 empty] | PP | 3
| VV |  | "viz potrubí" 8 |  | 8 | [12 empty] | VV | 3 | 2 | True | 0 | ROZPOCET
| VV |  | Součet |  | 8 | [12 empty] | VV | 3 | 4 | True | 1 | ROZPOCET
38 | K | 720020121 | Izolace tepelná (max.0,04 W/mK) parotěsná - pro připoj.potrubí studené vody - vč. montáže a upevnění pro SV Ø 32 - min.9mm | m | 1 |  | 0 |  |  | základní |  | 0 | 0 | 0 | 0 | 0 | 16 | K | 3 |  |  |  | ROZPOCET | 0 | 0 | 0 | 0 | 0 | 1 | 0 | 16 | 76
| PP |  | Izolace tepelná (max.0,04 W/mK) parotěsná - pro připoj.potrubí studené vody - vč. montáže a upevnění pro SV Ø 32 - min.9mm | [14 empty] | PP | 3
| VV |  | "viz potrubí" 1 |  | 1 | [12 empty] | VV | 3 | 2 | True | 0 | ROZPOCET
| VV |  | Součet |  | 1 | [12 empty] | VV | 3 | 4 | True | 1 | ROZPOCET
39 | K | 720020122 | Izolace tepelná (max.0,04 W/mK) - pro připoj.potrubí teplé vody - vč. montáže a upevnění pro TV Ø 20 - min.13mm | m | 32 |  | 0 |  |  | základní |  | 0 | 0 | 0 | 0 | 0 | 16 | K | 3 |  |  |  | ROZPOCET | 0 | 0 | 0 | 0 | 0 | 1 | 0 | 16 | 78
| PP |  | Izolace tepelná (max.0,04 W/mK) - pro připoj.potrubí teplé vody - vč. montáže a upevnění pro TV Ø 20 - min.13mm | [14 empty] | PP | 3
| VV |  | "viz potrubí" 32 |  | 32 | [12 empty] | VV | 3 | 2 | True | 0 | ROZPOCET
| VV |  | Součet |  | 32 | [12 empty] | VV | 3 | 4 | True | 1 | ROZPOCET
40 | K | 720020123 | Izolace tepelná (max.0,04 W/mK) - pro připoj.potrubí teplé vody - vč. montáže a upevnění pro TV Ø 25 - min.13mm | m | 2 |  | 0 |  |  | základní |  | 0 | 0 | 0 | 0 | 0 | 16 | K | 3 |  |  |  | ROZPOCET | 0 | 0 | 0 | 0 | 0 | 1 | 0 | 16 | 80
| PP |  | Izolace tepelná (max.0,04 W/mK) - pro připoj.potrubí teplé vody - vč. montáže a upevnění pro TV Ø 25 - min.13mm | [14 empty] | PP | 3
| VV |  | "viz potrubí 22" 2 |  | 2 | [12 empty] | VV | 3 | 2 | True | 0 | ROZPOCET
| VV |  | Součet |  | 2 | [12 empty] | VV | 3 | 4 | True | 1 | ROZPOCET
41 | K | 720020124 | Izolace tepelná (max.0,04 W/mK) - pro připoj.potrubí teplé vody - vč. montáže a upevnění pro TV Ø 32 - min.13mm | m | 1 |  | 0 |  |  | základní |  | 0 | 0 | 0 | 0 | 0 | 16 | K | 3 |  |  |  | ROZPOCET | 0 | 0 | 0 | 0 | 0 | 1 | 0 | 16 | 82
| PP |  | Izolace tepelná (max.0,04 W/mK) - pro připoj.potrubí teplé vody - vč. montáže a upevnění pro TV Ø 32 - min.13mm | [14 empty] | PP | 3
| VV |  | "viz potrubí" 1 |  | 1 | [12 empty] | VV | 3 | 2 | True | 0 | ROZPOCET
| VV |  | Součet |  | 1 | [12 empty] | VV | 3 | 4 | True | 1 | ROZPOCET
| D | 720.02.02 | Armatury vodovodní - vč.montáže a pomoc.materiálu |  |  |  | 0 |  |  |  |  | 0 |  | 0 |  | 0 | 1 | D | 2 |  |  |  | ROZPOCET | [6 empty] | 0
42 | K | 720020201 | Nástěnky DN 15 | ks | 25 |  | 0 |  |  | základní |  | 0 | 0 | 0 | 0 | 0 | 16 | K | 3 |  |  |  | ROZPOCET | 0 | 0 | 0 | 0 | 0 | 1 | 0 | 16 | 84
| PP |  | Nástěnky DN 15 | [14 empty] | PP | 3
| VV |  | "1NP" 0 |  | 0 | [12 empty] | VV | 3 | 2 | True | 0 | ROZPOCET
| VV |  | "2NP" 25 |  | 25 | [12 empty] | VV | 3 | 2 | True | 0 | ROZPOCET
| VV |  | Součet |  | 25 | [12 empty] | VV | 3 | 4 | True | 1 | ROZPOCET
43 | K | 720020202 | Kulový kohout (KK) - min.PN10, pro styk s pitnou vodou - vč. montáže a pomoc.materiálu DN 15 | ks | 4 |  | 0 |  |  | základní |  | 0 | 0 | 0 | 0 | 0 | 16 | K | 3 |  |  |  | ROZPOCET | 0 | 0 | 0 | 0 | 0 | 1 | 0 | 16 | 86
| PP |  | Kulový kohout (KK) - min.PN10, pro styk s pitnou vodou - vč. montáže a pomoc.materiálu DN 15 | [14 empty] | PP | 3
| VV |  | "1NP" 0 |  | 0 | [12 empty] | VV | 3 | 2 | True | 0 | ROZPOCET
| VV |  | "2NP" 4 |  | 4 | [12 empty] | VV | 3 | 2 | True | 0 | ROZPOCET
| VV |  | Součet |  | 4 | [12 empty] | VV | 3 | 4 | True | 1 | ROZPOCET
44 | K | 720020203 | Kulový kohout (KK) - min.PN10, pro styk s pitnou vodou - vč. montáže a pomoc.materiálu DN 20 | ks | 4 |  | 0 |  |  | základní |  | 0 | 0 | 0 | 0 | 0 | 16 | K | 3 |  |  |  | ROZPOCET | 0 | 0 | 0 | 0 | 0 | 1 | 0 | 16 | 88
| PP |  | Kulový kohout (KK) - min.PN10, pro styk s pitnou vodou - vč. montáže a pomoc.materiálu DN 20 | [14 empty] | PP | 3
| VV |  | "1NP" 0 |  | 0 | [12 empty] | VV | 3 | 2 | True | 0 | ROZPOCET
| VV |  | "2NP" 4 |  | 4 | [12 empty] | VV | 3 | 2 | True | 0 | ROZPOCET
| VV |  | Součet |  | 4 | [12 empty] | VV | 3 | 4 | True | 1 | ROZPOCET
45 | K | 720020204 | Kulový kohout (KK) - min.PN10, pro styk s pitnou vodou - vč. montáže a pomoc.materiálu DN 25 | ks | 1 |  | 0 |  |  | základní |  | 0 | 0 | 0 | 0 | 0 | 16 | K | 3 |  |  |  | ROZPOCET | 0 | 0 | 0 | 0 | 0 | 1 | 0 | 16 | 90
| PP |  | Kulový kohout (KK) - min.PN10, pro styk s pitnou vodou - vč. montáže a pomoc.materiálu DN 25 | [14 empty] | PP | 3
| VV |  | "1NP" 0 |  | 0 | [12 empty] | VV | 3 | 2 | True | 0 | ROZPOCET
| VV |  | "2NP" 1 |  | 1 | [12 empty] | VV | 3 | 2 | True | 0 | ROZPOCET
| VV |  | Součet |  | 1 | [12 empty] | VV | 3 | 4 | True | 1 | ROZPOCET
46 | K | 720020205 | Zpětný ventil (ZV) - min.PN10, pro styk s pitnou vodou - vč. montáže a pomoc.materiálu DN 15 | ks | 1 |  | 0 |  |  | základní |  | 0 | 0 | 0 | 0 | 0 | 16 | K | 3 |  |  |  | ROZPOCET | 0 | 0 | 0 | 0 | 0 | 1 | 0 | 16 | 92
| PP |  | Zpětný ventil (ZV) - min.PN10, pro styk s pitnou vodou - vč. montáže a pomoc.materiálu DN 15 | [14 empty] | PP | 3
| VV |  | "1NP" 0 |  | 0 | [12 empty] | VV | 3 | 2 | True | 0 | ROZPOCET
| VV |  | "2NP" 1 |  | 1 | [12 empty] | VV | 3 | 2 | True | 0 | ROZPOCET
| VV |  | Součet |  | 1 | [12 empty] | VV | 3 | 4 | True | 1 | ROZPOCET
47 | K | 720020206 | Filtr vodní šikmý (FV) - min.PN10, pro styk s pitnou vodou - vč. montáže a pomoc.materiálu DN 15 | ks | 1 |  | 0 |  |  | základní |  | 0 | 0 | 0 | 0 | 0 | 16 | K | 3 |  |  |  | ROZPOCET | 0 | 0 | 0 | 0 | 0 | 1 | 0 | 16 | 94
| PP |  | Filtr vodní šikmý (FV) - min.PN10, pro styk s pitnou vodou - vč. montáže a pomoc.materiálu DN 15 | [14 empty] | PP | 3
| VV |  | "1NP" 0 |  | 0 | [12 empty] | VV | 3 | 2 | True | 0 | ROZPOCET
| VV |  | "2NP" 1 |  | 1 | [12 empty] | VV | 3 | 2 | True | 0 | ROZPOCET
| VV |  | Součet |  | 1 | [12 empty] | VV | 3 | 4 | True | 1 | ROZPOCET
| D | 720.02.03 | Požární manžety - vodovod |  |  |  | 0 |  |  |  |  | 0 |  | 0 |  | 0 | 1 | D | 2 |  |  |  | ROZPOCET | [6 empty] | 0
48 | K | 720020301 | Požární tmel - utěsnění prostupu stěnou nebo stropem pro potrubí Ø16-25 | ks | 5 |  | 0 |  |  | základní |  | 0 | 0 | 0 | 0 | 0 | 16 | K | 3 |  |  |  | ROZPOCET | 0 | 0 | 0 | 0 | 0 | 1 | 0 | 16 | 96
| PP |  | Požární tmel - utěsnění prostupu stěnou nebo stropem pro potrubí Ø16-25 | [14 empty] | PP | 3
| VV |  | "1NP" 5 |  | 5 | [12 empty] | VV | 3 | 2 | True | 0 | ROZPOCET
| VV |  | "2NP" 0 |  | 0 | [12 empty] | VV | 3 | 2 | True | 0 | ROZPOCET
| VV |  | Součet |  | 5 | [12 empty] | VV | 3 | 4 | True | 1 | ROZPOCET
49 | K | 720020302 | Požární tmel - utěsnění prostupu stěnou nebo stropem pro potrubí Ø32-40 | ks | 3 |  | 0 |  |  | základní |  | 0 | 0 | 0 | 0 | 0 | 16 | K | 3 |  |  |  | ROZPOCET | 0 | 0 | 0 | 0 | 0 | 1 | 0 | 16 | 98
| PP |  | Požární tmel - utěsnění prostupu stěnou nebo stropem pro potrubí Ø32-40 | [14 empty] | PP | 3
| VV |  | "1NP" 3 |  | 3 | [12 empty] | VV | 3 | 2 | True | 0 | ROZPOCET
| VV |  | "2NP" 0 |  | 0 | [12 empty] | VV | 3 | 2 | True | 0 | ROZPOCET
| VV |  | Součet |  | 3 | [12 empty] | VV | 3 | 4 | True | 1 | ROZPOCET
| D | 720.02.04 | Ostatní - vodovod |  |  |  | 0 |  |  |  |  | 0 |  | 0 |  | 0 | 1 | D | 2 |  |  |  | ROZPOCET | [6 empty] | 0
50 | K | 720020401 | Zkoušky těsnosti potrubí do DN 50 | m | 124 |  | 0 |  |  | základní |  | 0 | 0 | 0 | 0 | 0 | 16 | K | 3 |  |  |  | ROZPOCET | 0 | 0 | 0 | 0 | 0 | 1 | 0 | 16 | 100
| PP |  | Zkoušky těsnosti potrubí do DN 50 | [14 empty] | PP | 3
51 | K | 720020402 | Proplach, desinfekce potrubí do DN 80 | m | 124 |  | 0 |  |  | základní |  | 0 | 0 | 0 | 0 | 0 | 16 | K | 3 |  |  |  | ROZPOCET | 0 | 0 | 0 | 0 | 0 | 1 | 0 | 16 | 102
| PP |  | Proplach, desinfekce potrubí do DN 80 | [14 empty] | PP | 3
52 | K | 720020403 | Demontáž stávajícího potrubí pozinkovaného - vč.tvarovek, izolací a armatur | m | 124 |  | 0 |  |  | základní |  | 0 | 0 | 0 | 0 | 0 | 16 | K | 3 |  |  |  | ROZPOCET | 0 | 0 | 0 | 0 | 0 | 1 | 0 | 16 | 104
| PP |  | Demontáž stávajícího potrubí pozinkovaného - vč.tvarovek, izolací a armatur | [14 empty] | PP | 3
53 | K | 720020404 | Napojení na stávající potrubí plastové a závitové do DN50 | ks | 11 |  | 0 |  |  | základní |  | 0 | 0 | 0 | 0 | 0 | 16 | K | 3 |  |  |  | ROZPOCET | 0 | 0 | 0 | 0 | 0 | 1 | 0 | 16 | 106
| PP |  | Napojení na stávající potrubí plastové a závitové do DN50 | [14 empty] | PP | 3
| VV |  | "1NP" 4 |  | 4 | [12 empty] | VV | 3 | 2 | True | 0 | ROZPOCET
| VV |  | "2NP" 7 |  | 7 | [12 empty] | VV | 3 | 2 | True | 0 | ROZPOCET
| VV |  | Součet |  | 11 | [12 empty] | VV | 3 | 4 | True | 1 | ROZPOCET
54 | K | 720020405 | Zednické přípomoce - vodovod | kpl | 1 |  | 0 |  |  | základní |  | 0 | 0 | 0 | 0 | 0 | 16 | K | 3 |  |  |  | ROZPOCET | 0 | 0 | 0 | 0 | 0 | 1 | 0 | 16 | 108
| PP |  | Zednické přípomoce - vodovod | [14 empty] | PP | 3
55 | K | 720020406 | Přesun hmot - vodovod | % |  |  | 0 |  |  | základní |  | 0 | 0 | 0 | 0 | 0 | 262144 | K | 3 |  |  |  | ROZPOCET | 0 | 0 | 0 | 0 | 0 | 1 | 0 | 262144 | 110
| PP |  | Přesun hmot - vodovod | [14 empty] | PP | 3
| D | 720.03 | ZAŘIZOVACÍ PŘEDMĚTY - vč. instal. materiálu a montáže |  |  |  | 0 |  |  |  |  | 0 |  | 0 |  | 0 | 1 | D | 1 |  |  |  | ROZPOCET | [6 empty] | 0
| D | 720.03.01 | U - Umyvadlo |  |  |  | 0 |  |  |  |  | 0 |  | 0 |  | 0 | 1 | D | 2 |  |  |  | ROZPOCET | [6 empty] | 0
56 | K | 720030101 | Umyvadlo keramické cca 550x450mm, s přepadem, 1 otvor, barva bílá | ks | 4 |  | 0 |  |  | základní |  | 0 | 0 | 0 | 0 | 0 | 16 | K | 3 |  |  |  | ROZPOCET | 0 | 0 | 0 | 0 | 0 | 1 | 0 | 16 | 112
| PP |  | Umyvadlo keramické cca 550x450mm, s přepadem, 1 otvor, barva bílá | [14 empty] | PP | 3
57 | K | 720030102 | Baterie umyvadlová stojánková automatická směšovací, vysoký výtok, připojovací pevné trubičky, chrom, napájení ze skupinového zdroje spolu s pisoáry, bez ovládání odpad.ventilu | ks | 4 |  | 0 |  |  | základní |  | 0 | 0 | 0 | 0 | 0 | 16 | K | 3 |  |  |  | ROZPOCET | 0 | 0 | 0 | 0 | 0 | 1 | 0 | 16 | 114
| PP |  | Baterie umyvadlová stojánková automatická směšovací, vysoký výtok, připojovací pevné trubičky, chrom, napájení ze skupinového zdroje spolu s pisoáry, bez ovládání odpad.ventilu | [14 empty] | PP | 3
58 | K | 720030103 | Sifon umyvadlový DN40 s odpad.ventilem, plast, chrom | ks | 4 |  | 0 |  |  | základní |  | 0 | 0 | 0 | 0 | 0 | 16 | K | 3 |  |  |  | ROZPOCET | 0 | 0 | 0 | 0 | 0 | 1 | 0 | 16 | 116
| PP |  | Sifon umyvadlový DN40 s odpad.ventilem, plast, chrom | [14 empty] | PP | 3
59 | K | 720030104 | Rohový ventil s filtrem 1/2" x3/8" | ks | 8 |  | 0 |  |  | základní |  | 0 | 0 | 0 | 0 | 0 | 16 | K | 3 |  |  |  | ROZPOCET | 0 | 0 | 0 | 0 | 0 | 1 | 0 | 16 | 118
| PP |  | Rohový ventil s filtrem 1/2" x3/8" | [14 empty] | PP | 3
| D | 720.03.02 | Ui - Umyvadlo - imobilní |  |  |  | 0 |  |  |  |  | 0 |  | 0 |  | 0 | 1 | D | 2 |  |  |  | ROZPOCET | [6 empty] | 0
60 | K | 720030201 | Umyvadlo keramické cca 550x450mm, s přepadem, 1 otvor, barva bílá | ks | 1 |  | 0 |  |  | základní |  | 0 | 0 | 0 | 0 | 0 | 16 | K | 3 |  |  |  | ROZPOCET | 0 | 0 | 0 | 0 | 0 | 1 | 0 | 16 | 120
| PP |  | Umyvadlo keramické cca 550x450mm, s přepadem, 1 otvor, barva bílá | [14 empty] | PP | 3
61 | K | 720030202 | Baterie umyvadlová stojánková automatická směšovací, vysoký výtok, připojovací pevné trubičky, chrom, napájení ze skupinového zdroje spolu s pisoáry, bez ovládání odpad.ventilu | ks | 1 |  | 0 |  |  | základní |  | 0 | 0 | 0 | 0 | 0 | 16 | K | 3 |  |  |  | ROZPOCET | 0 | 0 | 0 | 0 | 0 | 1 | 0 | 16 | 122
| PP |  | Baterie umyvadlová stojánková automatická směšovací, vysoký výtok, připojovací pevné trubičky, chrom, napájení ze skupinového zdroje spolu s pisoáry, bez ovládání odpad.ventilu | [14 empty] | PP | 3
62 | K | 720030203 | Sifon umyvadlový DN40 podomítkový s odpad.ventilem, plast, chrom | ks | 1 |  | 0 |  |  | základní |  | 0 | 0 | 0 | 0 | 0 | 16 | K | 3 |  |  |  | ROZPOCET | 0 | 0 | 0 | 0 | 0 | 1 | 0 | 16 | 124
| PP |  | Sifon umyvadlový DN40 podomítkový s odpad.ventilem, plast, chrom | [14 empty] | PP | 3
63 | K | 720030204 | Rohový ventil s filtrem 1/2" x3/8" | ks | 2 |  | 0 |  |  | základní |  | 0 | 0 | 0 | 0 | 0 | 16 | K | 3 |  |  |  | ROZPOCET | 0 | 0 | 0 | 0 | 0 | 1 | 0 | 16 | 126
| PP |  | Rohový ventil s filtrem 1/2" x3/8" | [14 empty] | PP | 3
| D | 720.03.03 | P - Pisoár |  |  |  | 0 |  |  |  |  | 0 |  | 0 |  | 0 | 1 | D | 2 |  |  |  | ROZPOCET | [6 empty] | 0
64 | K | 720030301 | Keramický odsávací pisoár (splach.1,0 L) vhodný pro osazení radarového splachovače s ventilem a skrytého sifonu i přívodu (nebo komplet) | ks | 2 |  | 0 |  |  | základní |  | 0 | 0 | 0 | 0 | 0 | 16 | K | 3 |  |  |  | ROZPOCET | 0 | 0 | 0 | 0 | 0 | 1 | 0 | 16 | 128
| PP |  | Keramický odsávací pisoár (splach.1,0 L) vhodný pro osazení radarového splachovače s ventilem a skrytého sifonu i přívodu (nebo komplet) | [14 empty] | PP | 3
65 | K | 720030302 | Radarový splachovač s ventilem a skrytý sifon vhodný pro pisoár výše, napájení ze skupinového zdroje spolu s umyvadly - vč.propojovacích hadiček a vtokových armatur | ks | 2 |  | 0 |  |  | základní |  | 0 | 0 | 0 | 0 | 0 | 16 | K | 3 |  |  |  | ROZPOCET | 0 | 0 | 0 | 0 | 0 | 1 | 0 | 16 | 130
| PP |  | Radarový splachovač s ventilem a skrytý sifon vhodný pro pisoár výše, napájení ze skupinového zdroje spolu s umyvadly - vč.propojovacích hadiček a vtokových armatur | [14 empty] | PP | 3
66 | K | 720030303 | Rohový ventil s filtrem 1/2" x3/8" | ks | 2 |  | 0 |  |  | základní |  | 0 | 0 | 0 | 0 | 0 | 16 | K | 3 |  |  |  | ROZPOCET | 0 | 0 | 0 | 0 | 0 | 1 | 0 | 16 | 132
| PP |  | Rohový ventil s filtrem 1/2" x3/8" | [14 empty] | PP | 3
| VV |  | "1NP" 0 |  | 0 | [12 empty] | VV | 3 | 2 | True | 0 | ROZPOCET
| VV |  | "2NP" 2 |  | 2 | [12 empty] | VV | 3 | 2 | True | 0 | ROZPOCET
| VV |  | Součet |  | 2 | [12 empty] | VV | 3 | 4 | True | 1 | ROZPOCET
| D | 720.03.04 | WC - Klozet závěsný |  |  |  | 0 |  |  |  |  | 0 |  | 0 |  | 0 | 1 | D | 2 |  |  |  | ROZPOCET | [6 empty] | 0
67 | K | 720030401 | Klozet závěsný, hluboké splachování, barva bílá | ks | 3 |  | 0 |  |  | základní |  | 0 | 0 | 0 | 0 | 0 | 16 | K | 3 |  |  |  | ROZPOCET | 0 | 0 | 0 | 0 | 0 | 1 | 0 | 16 | 134
| PP |  | Klozet závěsný, hluboké splachování, barva bílá | [14 empty] | PP | 3
68 | K | 720030402 | Sedátko s poklopem pro WC výše, duroplast, barva bílá | ks | 3 |  | 0 |  |  | základní |  | 0 | 0 | 0 | 0 | 0 | 16 | K | 3 |  |  |  | ROZPOCET | 0 | 0 | 0 | 0 | 0 | 1 | 0 | 16 | 136
| PP |  | Sedátko s poklopem pro WC výše, duroplast, barva bílá | [14 empty] | PP | 3
69 | K | 720030403 | Předstěnový instalační modul WC pro zazdění, 2 splachování, zvuk.izol.souprava | ks | 3 |  | 0 |  |  | základní |  | 0 | 0 | 0 | 0 | 0 | 16 | K | 3 |  |  |  | ROZPOCET | 0 | 0 | 0 | 0 | 0 | 1 | 0 | 16 | 138
| PP |  | Předstěnový instalační modul WC pro zazdění, 2 splachování, zvuk.izol.souprava | [14 empty] | PP | 3
70 | K | 720030404 | Ovládací tlačítko pro 2 množství splachování, chrom | ks | 3 |  | 0 |  |  | základní |  | 0 | 0 | 0 | 0 | 0 | 16 | K | 3 |  |  |  | ROZPOCET | 0 | 0 | 0 | 0 | 0 | 1 | 0 | 16 | 140
| PP |  | Ovládací tlačítko pro 2 množství splachování, chrom | [14 empty] | PP | 3
| VV |  | "1NP" 0 |  | 0 | [12 empty] | VV | 3 | 2 | True | 0 | ROZPOCET
| VV |  | "2NP" 3 |  | 3 | [12 empty] | VV | 3 | 2 | True | 0 | ROZPOCET
| VV |  | Součet |  | 3 | [12 empty] | VV | 3 | 4 | True | 1 | ROZPOCET
| D | 720.03.05 | WCi - Klozet závěsný - imobilní |  |  |  | 0 |  |  |  |  | 0 |  | 0 |  | 0 | 1 | D | 2 |  |  |  | ROZPOCET | [6 empty] | 0
71 | K | 720030501 | Klozet závěsný, hluboké solachování, hl.700mm, barva bílá | ks | 1 |  | 0 |  |  | základní |  | 0 | 0 | 0 | 0 | 0 | 16 | K | 3 |  |  |  | ROZPOCET | 0 | 0 | 0 | 0 | 0 | 1 | 0 | 16 | 142
| PP |  | Klozet závěsný, hluboké solachování, hl.700mm, barva bílá | [14 empty] | PP | 3
72 | K | 720030502 | Sedátko s poklopem pro WC výše, duroplast, barva bílá | ks | 1 |  | 0 |  |  | základní |  | 0 | 0 | 0 | 0 | 0 | 16 | K | 3 |  |  |  | ROZPOCET | 0 | 0 | 0 | 0 | 0 | 1 | 0 | 16 | 144
| PP |  | Sedátko s poklopem pro WC výše, duroplast, barva bílá | [14 empty] | PP | 3
73 | K | 720030503 | Předstěnový instalační modul WC imobil, příd.podpěry, pro zazdění, 2 splachování, zvuk.izol.souprava | ks | 1 |  | 0 |  |  | základní |  | 0 | 0 | 0 | 0 | 0 | 16 | K | 3 |  |  |  | ROZPOCET | 0 | 0 | 0 | 0 | 0 | 1 | 0 | 16 | 146
| PP |  | Předstěnový instalační modul WC imobil, příd.podpěry, pro zazdění, 2 splachování, zvuk.izol.souprava | [14 empty] | PP | 3
74 | K | 720030504 | Pneumatické oddálené ovládání splachování, pro 2 množství splachování, chrom, vč.zaslepovaci krycí desky na instalační modul | ks | 1 |  | 0 |  |  | základní |  | 0 | 0 | 0 | 0 | 0 | 16 | K | 3 |  |  |  | ROZPOCET | 0 | 0 | 0 | 0 | 0 | 1 | 0 | 16 | 148
| PP |  | Pneumatické oddálené ovládání splachování, pro 2 množství splachování, chrom, vč.zaslepovaci krycí desky na instalační modul | [14 empty] | PP | 3
| VV |  | "1NP" 0 |  | 0 | [12 empty] | VV | 3 | 2 | True | 0 | ROZPOCET
| VV |  | "2NP" 1 |  | 1 | [12 empty] | VV | 3 | 2 | True | 0 | ROZPOCET
| VV |  | Součet |  | 1 | [12 empty] | VV | 3 | 4 | True | 1 | ROZPOCET
| D | 720.03.06 | UmB - Umývátko s bidetovou sprškou |  |  |  | 0 |  |  |  |  | 0 |  | 0 |  | 0 | 1 | D | 2 |  |  |  | ROZPOCET | [6 empty] | 0
75 | K | 720030601 | Umývátko keramické cca 400x300mm, s přepadem, 1 otvor, barva bílá | ks | 1 |  | 0 |  |  | základní |  | 0 | 0 | 0 | 0 | 0 | 16 | K | 3 |  |  |  | ROZPOCET | 0 | 0 | 0 | 0 | 0 | 1 | 0 | 16 | 150
| PP |  | Umývátko keramické cca 400x300mm, s přepadem, 1 otvor, barva bílá | [14 empty] | PP | 3
76 | K | 720030602 | Baterie umyvadlová stojánková páková s bidetovou sprškou, s keram. kartuší, připojovací pevné trubičky, chrom, bez ovládání odpad.ventilu | ks | 1 |  | 0 |  |  | základní |  | 0 | 0 | 0 | 0 | 0 | 16 | K | 3 |  |  |  | ROZPOCET | 0 | 0 | 0 | 0 | 0 | 1 | 0 | 16 | 152
| PP |  | Baterie umyvadlová stojánková páková s bidetovou sprškou, s keram. kartuší, připojovací pevné trubičky, chrom, bez ovládání odpad.ventilu | [14 empty] | PP | 3
77 | K | 720030603 | Sifon umyvadlový DN40 s odpad.ventilem, plast, chrom | ks | 1 |  | 0 |  |  | základní |  | 0 | 0 | 0 | 0 | 0 | 16 | K | 3 |  |  |  | ROZPOCET | 0 | 0 | 0 | 0 | 0 | 1 | 0 | 16 | 154
| PP |  | Sifon umyvadlový DN40 s odpad.ventilem, plast, chrom | [14 empty] | PP | 3
78 | K | 720030604 | Rohový ventil s filtrem 1/2" x3/8" | ks | 2 |  | 0 |  |  | základní |  | 0 | 0 | 0 | 0 | 0 | 16 | K | 3 |  |  |  | ROZPOCET | 0 | 0 | 0 | 0 | 0 | 1 | 0 | 16 | 156
| PP |  | Rohový ventil s filtrem 1/2" x3/8" | [14 empty] | PP | 3
| D | 720.03.07 | VL - Výlevka |  |  |  | 0 |  |  |  |  | 0 |  | 0 |  | 0 | 1 | D | 2 |  |  |  | ROZPOCET | [6 empty] | 0
79 | K | 720030701 | Výlevka keramická závěsná, odpad DN100, sklopná plastová mřížka, barva bílá | ks | 1 |  | 0 |  |  | základní |  | 0 | 0 | 0 | 0 | 0 | 16 | K | 3 |  |  |  | ROZPOCET | 0 | 0 | 0 | 0 | 0 | 1 | 0 | 16 | 158
| PP |  | Výlevka keramická závěsná, odpad DN100, sklopná plastová mřížka, barva bílá | [14 empty] | PP | 3
80 | K | 720030702 | Předstěnový instalační modul VL s odpadem DN100 a nástěnnou baterií, pro zazdění, 2 splachování, zvuk.izol.souprava | ks | 1 |  | 0 |  |  | základní |  | 0 | 0 | 0 | 0 | 0 | 16 | K | 3 |  |  |  | ROZPOCET | 0 | 0 | 0 | 0 | 0 | 1 | 0 | 16 | 160
| PP |  | Předstěnový instalační modul VL s odpadem DN100 a nástěnnou baterií, pro zazdění, 2 splachování, zvuk.izol.souprava | [14 empty] | PP | 3
81 | K | 720030703 | Ovládací tlačítko pro 2 množství splachování, chrom | ks | 1 |  | 0 |  |  | základní |  | 0 | 0 | 0 | 0 | 0 | 16 | K | 3 |  |  |  | ROZPOCET | 0 | 0 | 0 | 0 | 0 | 1 | 0 | 16 | 162
| PP |  | Ovládací tlačítko pro 2 množství splachování, chrom | [14 empty] | PP | 3
82 | K | 720030704 | Baterie nástěnná dřezová páková s keram. kartuší, s otočným výtokovým ramínkem min.210mm, chrom | ks | 1 |  | 0 |  |  | základní |  | 0 | 0 | 0 | 0 | 0 | 16 | K | 3 |  |  |  | ROZPOCET | 0 | 0 | 0 | 0 | 0 | 1 | 0 | 16 | 164
| PP |  | Baterie nástěnná dřezová páková s keram. kartuší, s otočným výtokovým ramínkem min.210mm, chrom | [14 empty] | PP | 3
| VV |  | "1NP" 0 |  | 0 | [12 empty] | VV | 3 | 2 | True | 0 | ROZPOCET
| VV |  | "2NP" 1 |  | 1 | [12 empty] | VV | 3 | 2 | True | 0 | ROZPOCET
| VV |  | Součet |  | 1 | [12 empty] | VV | 3 | 4 | True | 1 | ROZPOCET
| D | 720.03.08 | U1 - Umyvadlo v učebně - jen studená voda |  |  |  | 0 |  |  |  |  | 0 |  | 0 |  | 0 | 1 | D | 2 |  |  |  | ROZPOCET | [6 empty] | 0
83 | K | 720030801 | Umyvadlo keramické cca 550x450mm, s přepadem, 1 otvor, barva bílá | ks | 2 |  | 0 |  |  | základní |  | 0 | 0 | 0 | 0 | 0 | 16 | K | 3 |  |  |  | ROZPOCET | 0 | 0 | 0 | 0 | 0 | 1 | 0 | 16 | 166
| PP |  | Umyvadlo keramické cca 550x450mm, s přepadem, 1 otvor, barva bílá | [14 empty] | PP | 3
84 | K | 720030802 | Baterie umyvadlová stojánková páková s keram. kartuší, připojovací pevné trubičky, chrom, bez ovládání odpad.ventilu | ks | 2 |  | 0 |  |  | základní |  | 0 | 0 | 0 | 0 | 0 | 16 | K | 3 |  |  |  | ROZPOCET | 0 | 0 | 0 | 0 | 0 | 1 | 0 | 16 | 168
| PP |  | Baterie umyvadlová stojánková páková s keram. kartuší, připojovací pevné trubičky, chrom, bez ovládání odpad.ventilu | [14 empty] | PP | 3
85 | K | 720030803 | Sifon umyvadlový DN40 s odpad.ventilem, plast, chrom | ks | 2 |  | 0 |  |  | základní |  | 0 | 0 | 0 | 0 | 0 | 16 | K | 3 |  |  |  | ROZPOCET | 0 | 0 | 0 | 0 | 0 | 1 | 0 | 16 | 170
| PP |  | Sifon umyvadlový DN40 s odpad.ventilem, plast, chrom | [14 empty] | PP | 3
86 | K | 720030804 | Rohový ventil s filtrem 1/2" x3/8" + T kus na 2 trubičky | ks | 2 |  | 0 |  |  | základní |  | 0 | 0 | 0 | 0 | 0 | 16 | K | 3 |  |  |  | ROZPOCET | 0 | 0 | 0 | 0 | 0 | 1 | 0 | 16 | 172
| PP |  | Rohový ventil s filtrem 1/2" x3/8" + T kus na 2 trubičky | [14 empty] | PP | 3
| VV |  | "1NP" 0 |  | 0 | [12 empty] | VV | 3 | 2 | True | 0 | ROZPOCET
| VV |  | "2NP" 2 |  | 2 | [12 empty] | VV | 3 | 2 | True | 0 | ROZPOCET
| VV |  | Součet |  | 2 | [12 empty] | VV | 3 | 4 | True | 1 | ROZPOCET
| D | 720.03.09 | U2 - Umyvadlo v učebně - studená i teplá voda |  |  |  | 0 |  |  |  |  | 0 |  | 0 |  | 0 | 1 | D | 2 |  |  |  | ROZPOCET | [6 empty] | 0
87 | K | 720030901 | Umyvadlo keramické cca 550x450mm, s přepadem, 1 otvor, barva bílá | ks | 1 |  | 0 |  |  | základní |  | 0 | 0 | 0 | 0 | 0 | 16 | K | 3 |  |  |  | ROZPOCET | 0 | 0 | 0 | 0 | 0 | 1 | 0 | 16 | 174
| PP |  | Umyvadlo keramické cca 550x450mm, s přepadem, 1 otvor, barva bílá | [14 empty] | PP | 3
88 | K | 720030902 | Baterie umyvadlová stojánková páková s keram. kartuší, připojovací pevné trubičky, chrom, bez ovládání odpad.ventilu | ks | 1 |  | 0 |  |  | základní |  | 0 | 0 | 0 | 0 | 0 | 16 | K | 3 |  |  |  | ROZPOCET | 0 | 0 | 0 | 0 | 0 | 1 | 0 | 16 | 176
| PP |  | Baterie umyvadlová stojánková páková s keram. kartuší, připojovací pevné trubičky, chrom, bez ovládání odpad.ventilu | [14 empty] | PP | 3
89 | K | 720030903 | Sifon umyvadlový DN40 s odpad.ventilem, plast, chrom | ks | 1 |  | 0 |  |  | základní |  | 0 | 0 | 0 | 0 | 0 | 16 | K | 3 |  |  |  | ROZPOCET | 0 | 0 | 0 | 0 | 0 | 1 | 0 | 16 | 178
| PP |  | Sifon umyvadlový DN40 s odpad.ventilem, plast, chrom | [14 empty] | PP | 3
90 | K | 720030904 | Rohový ventil s filtrem 1/2" x3/8" | ks | 2 |  | 0 |  |  | základní |  | 0 | 0 | 0 | 0 | 0 | 16 | K | 3 |  |  |  | ROZPOCET | 0 | 0 | 0 | 0 | 0 | 1 | 0 | 16 | 180
| PP |  | Rohový ventil s filtrem 1/2" x3/8" | [14 empty] | PP | 3
| D | 720.03.10 | Napájecí zdroj |  |  |  | 0 |  |  |  |  | 0 |  | 0 |  | 0 | 1 | D | 2 |  |  |  | ROZPOCET | [6 empty] | 0
91 | K | 720031001 | Skupinový napájecí zdroj 230V/cca24V pro max.7 umyvadel a pisoárů, vhodný pro automatické ovládání výše uvedených zařizovacích předmětů | ks | 1 |  | 0 |  |  | základní |  | 0 | 0 | 0 | 0 | 0 | 16 | K | 3 |  |  |  | ROZPOCET | 0 | 0 | 0 | 0 | 0 | 1 | 0 | 16 | 182
| PP |  | Skupinový napájecí zdroj 230V/cca24V pro max.7 umyvadel a pisoárů, vhodný pro automatické ovládání výše uvedených zařizovacích předmětů | [14 empty] | PP | 3
| VV |  | "1NP" 0 |  | 0 | [12 empty] | VV | 3 | 2 | True | 0 | ROZPOCET
| VV |  | "2NP" 1 |  | 1 | [12 empty] | VV | 3 | 2 | True | 0 | ROZPOCET
| VV |  | Součet |  | 1 | [12 empty] | VV | 3 | 4 | True | 1 | ROZPOCET
| D | 720.03.11 | Ostatní - zařizovací předměty |  |  |  | 0 |  |  |  |  | 0 |  | 0 |  | 0 | 1 | D | 2 |  |  |  | ROZPOCET | [6 empty] | 0
92 | K | 720031101 | Demontáž stávajících zařizovacích předmětů včetně baterií | m | 17 |  | 0 |  |  | základní |  | 0 | 0 | 0 | 0 | 0 | 16 | K | 3 |  |  |  | ROZPOCET | 0 | 0 | 0 | 0 | 0 | 1 | 0 | 16 | 184
| PP |  | Demontáž stávajících zařizovacích předmětů včetně baterií | [14 empty] | PP | 3
93 | K | 720031102 | Přesun hmot - zařizovací předměty | % |  |  | 0 |  |  | základní |  | 0 | 0 | 0 | 0 | 0 | 262144 | K | 3 |  |  |  | ROZPOCET | 0 | 0 | 0 | 0 | 0 | 1 | 0 | 262144 | 186
| PP |  | Přesun hmot - zařizovací předměty | [14 empty] | PP | 3

## F00 - Zařízení pro vytápě...
{335137a7-2c4d-485f-81a2-bc4b4d5241fa}
2
| KRYCÍ LIST SOUPISU PRACÍ | [7 empty] | v --- níže se nacházejí doplnkové a pomocné údaje k sestavám --- v | [8 empty] | False
Stavba:
Rekonstrukce objektu - 3 etapa 2.NP
Objekt:
SO110 - Hlavní objekt
Soupis:
F00 - Zařízení pro vytápění staveb
| KSO: |  |  |  |  | CC-CZ:
| Místo: |  | Pod Žvahovem 463 |  |  | Datum: | Vyplň údaj
| Zadavatel: |  |  |  |  | IČ: | 00063631
|  | Městská část Praha 5 |  |  |  | DIČ: | CZ00063631
| Uchazeč: |  |  |  |  | IČ: | Vyplň údaj
|  | Vyplň údaj |  |  |  | DIČ: | Vyplň údaj
| Projektant: |  |  |  |  | IČ: | 60193280
|  | VPÚ DECO Praha, a.s. |  |  |  | DIČ: | CZ60193280
| Zpracovatel: |  |  |  |  | IČ: | 60193280
|  | VPÚ DECO Praha, a.s. |  |  |  | DIČ: | CZ60193280
Poznámka:
Soupis prací je sestaven s využitím Cenové soustavy ÚRS. Položky, které pochází z této cenové soustavy, jsou ve sloupci 'Cenová soustava' označeny popisem 'CS ÚRS' a úrovní příslušného kalendářního pololetí. Veškeré další informace vymezující popis a podmínky použití těchto položek z Cenové soustavy, které nejsou uvedeny přímo v soupisu prací, jsou neomezeně dálkově k dispozici na webu www.podminky.urs.cz.
| Cena bez DPH | [5 empty] | 0
|  |  | Základ daně |  |  | Sazba daně | Výše daně
| DPH | základní | 0 |  |  | 21% | 0
|  | snížená | 0 |  |  | 15% | 0
|  | zákl. přenesená | 0 |  |  | 21% | 0
|  | sníž. přenesená | 0 |  |  | 15% | 0
|  | nulová | 0 |  |  | 0% | 0
| Cena s DPH |  |  | v | CZK |  | 0
REKAPITULACE ČLENĚNÍ SOUPISU PRACÍ
Stavba:
Rekonstrukce objektu - 3 etapa 2.NP
Objekt:
SO110 - Hlavní objekt
Soupis:
F00 - Zařízení pro vytápění staveb
Místo: |  |  | Pod Žvahovem 463 |  |  | Datum: | Vyplň údaj
Zadavatel: |  |  | Městská část Praha 5 |  |  | Projektant: | VPÚ DECO Praha, a.s.
Uchazeč: |  |  | Vyplň údaj |  |  | Zpracovatel: | VPÚ DECO Praha, a.s.
Kód dílu - Popis | [6 empty] | Cena celkem [CZK]
Náklady stavby celkem | [6 empty] | 0 | [11 empty] | -1
| F00 - Zařízení pro vytápění staveb | [5 empty] | 0
| 731.0 - Rušení stávajících zařízení - demontáže | [5 empty] | 0
| 731.2 - Strojovny | [5 empty] | 0
| 731.3 - Potrubí | [5 empty] | 0
| 731.5 - Otopná tělesa | [5 empty] | 0
| 731.6 - Tepelné izolace | [5 empty] | 0
| 731.8 - Ostatní | [5 empty] | 0
| 731.9 - Hodinové zúčtovatelné sazby | [5 empty] | 0
SOUPIS PRACÍ
Stavba:
Rekonstrukce objektu - 3 etapa 2.NP
Objekt:
SO110 - Hlavní objekt
Soupis:
F00 - Zařízení pro vytápění staveb
Místo: |  |  | Pod Žvahovem 463 |  |  | Datum: | Vyplň údaj
Zadavatel: |  |  | Městská část Praha 5 |  |  | Projektant: | VPÚ DECO Praha, a.s.
Uchazeč: |  |  | Vyplň údaj |  |  | Zpracovatel: | VPÚ DECO Praha, a.s.
PČ | Typ | Kód | Popis | MJ | Množství | J.cena [CZK] | Cena celkem [CZK] | Cenová soustava |  | DPH | J. Nh [h] | Nh celkem [h] | J. hmotnost [t] | Hmotnost celkem [t] | J. suť [t] | Suť Celkem [t]
Náklady soupisu celkem | [6 empty] | 0 |  |  |  |  | 0 |  | 0 |  | 0 |  | D | -1 | [7 empty] | 0
| D | F00 | Zařízení pro vytápění staveb |  |  |  | 0 |  |  |  |  | 0 |  | 0 |  | 0 | 1 | D | 0 | ROZPOCET | [6 empty] | 0
| D | 731.0 | Rušení stávajících zařízení - demontáže |  |  |  | 0 |  |  |  |  | 0 |  | 0 |  | 0 | 1 | D | 1 | ROZPOCET | [6 empty] | 0
1 | K | 731.01 | kompletní zrušení stávajícího systému vytápění v řešené části objektu (podle popisu ve výkresové dokumentaci a v technické zprávě, v ohraničené řešené části v jednotlivých podlažích) (včetně navazujících rozvodů mimo vyznačenou oblast určených výhradně pr | kpl | 1 |  | 0 |  |  | základní |  | 0 | 0 | 0 | 0 | 0 | 16 | K | 2 | ROZPOCET | 0 | 0 | 0 | 0 | 0 | 1 | 0 | 16 | 2
| PP |  | kompletní zrušení stávajícího systému vytápění v řešené části objektu (podle popisu ve výkresové dokumentaci a v technické zprávě, v ohraničené řešené části v jednotlivých podlažích) (včetně navazujících rozvodů mimo vyznačenou oblast určených výhradně pro zásobování řešené oblasti) (včetně příslušných sestav armatur, potrubí, tepelných izolací, uložení potrubí apod.) (včetně ekologické likvidace v souladu s nakládáním s odpady) (bližší viz projektová dokumentace) | [14 empty] | PP | 2
| D | 731.2 | Strojovny |  |  |  | 0 |  |  |  |  | 0 |  | 0 |  | 0 | 1 | D | 1 | ROZPOCET | [6 empty] | 0
2 | K | 731.21 | odvzdušňovací nádobka odvzdušňovací ventil 3/8" | ks | 4 |  | 0 |  |  | základní |  | 0 | 0 | 0 | 0 | 0 | 16 | K | 2 | ROZPOCET | 0 | 0 | 0 | 0 | 0 | 1 | 0 | 16 | 4
| PP |  | odvzdušňovací nádobka odvzdušňovací ventil 3/8" | [14 empty] | PP | 2
3 | K | 731.22 | montáž výše uvedené odvzdušňovací nádobky a ventilu | ks | 4 |  | 0 |  |  | základní |  | 0 | 0 | 0 | 0 | 0 | 16 | K | 2 | ROZPOCET | 0 | 0 | 0 | 0 | 0 | 1 | 0 | 16 | 6
| PP |  | montáž výše uvedené odvzdušňovací nádobky a ventilu | [14 empty] | PP | 2
4 | K | 731.23 | podružný a pomocný materiál | % |  |  | 0 |  |  | základní |  | 0 | 0 | 0 | 0 | 0 | 262144 | K | 2 | ROZPOCET | 0 | 0 | 0 | 0 | 0 | 1 | 0 | 262144 | 8
| PP |  | podružný a pomocný materiál | [14 empty] | PP | 2
5 | K | 731.24 | přesun hmot | % |  |  | 0 |  |  | základní |  | 0 | 0 | 0 | 0 | 0 | 262144 | K | 2 | ROZPOCET | 0 | 0 | 0 | 0 | 0 | 1 | 0 | 262144 | 10
| PP |  | přesun hmot | [14 empty] | PP | 2
| D | 731.3 | Potrubí |  |  |  | 0 |  |  |  |  | 0 |  | 0 |  | 0 | 1 | D | 1 | ROZPOCET | [6 empty] | 0
6 | K | 731.31 | potrubí z trubek plastových 17x2,0 (kompletní systém plastového potrubí včetně tvarovek, uložení, kompenzátorů, ohybů apod.) (bližší viz projektová dokumentace) | m | 28 |  | 0 |  |  | základní |  | 0 | 0 | 0 | 0 | 0 | 16 | K | 2 | ROZPOCET | 0 | 0 | 0 | 0 | 0 | 1 | 0 | 16 | 12
| PP |  | potrubí z trubek plastových 17x2,0 (kompletní systém plastového potrubí včetně tvarovek, uložení, kompenzátorů, ohybů apod.) (bližší viz projektová dokumentace) | [14 empty] | PP | 2
7 | K | 731.32 | montáž výše uvedeného potrubí | m | 28 |  | 0 |  |  | základní |  | 0 | 0 | 0 | 0 | 0 | 16 | K | 2 | ROZPOCET | 0 | 0 | 0 | 0 | 0 | 1 | 0 | 16 | 14
| PP |  | montáž výše uvedeného potrubí | [14 empty] | PP | 2
8 | K | 731.33 | potrubí z trubek plastových 20x2,0 (kompletní systém plastového potrubí včetně tvarovek, uložení, kompenzátorů, ohybů apod.) (bližší viz projektová dokumentace) | m | 58 |  | 0 |  |  | základní |  | 0 | 0 | 0 | 0 | 0 | 16 | K | 2 | ROZPOCET | 0 | 0 | 0 | 0 | 0 | 1 | 0 | 16 | 16
| PP |  | potrubí z trubek plastových 20x2,0 (kompletní systém plastového potrubí včetně tvarovek, uložení, kompenzátorů, ohybů apod.) (bližší viz projektová dokumentace) | [14 empty] | PP | 2
9 | K | 731.34 | montáž výše uvedeného potrubí | m | 58 |  | 0 |  |  | základní |  | 0 | 0 | 0 | 0 | 0 | 16 | K | 2 | ROZPOCET | 0 | 0 | 0 | 0 | 0 | 1 | 0 | 16 | 18
| PP |  | montáž výše uvedeného potrubí | [14 empty] | PP | 2
10 | K | 731.35 | potrubí z trubek plastových 25x2,3 (kompletní systém plastového potrubí včetně tvarovek, uložení, kompenzátorů, ohybů apod.) (bližší viz projektová dokumentace) | m | 24 |  | 0 |  |  | základní |  | 0 | 0 | 0 | 0 | 0 | 16 | K | 2 | ROZPOCET | 0 | 0 | 0 | 0 | 0 | 1 | 0 | 16 | 20
| PP |  | potrubí z trubek plastových 25x2,3 (kompletní systém plastového potrubí včetně tvarovek, uložení, kompenzátorů, ohybů apod.) (bližší viz projektová dokumentace) | [14 empty] | PP | 2
11 | K | 731.36 | montáž výše uvedeného potrubí | m | 24 |  | 0 |  |  | základní |  | 0 | 0 | 0 | 0 | 0 | 16 | K | 2 | ROZPOCET | 0 | 0 | 0 | 0 | 0 | 1 | 0 | 16 | 22
| PP |  | montáž výše uvedeného potrubí | [14 empty] | PP | 2
12 | K | 731.37 | podružný a pomocný materiál | % |  |  | 0 |  |  | základní |  | 0 | 0 | 0 | 0 | 0 | 262144 | K | 2 | ROZPOCET | 0 | 0 | 0 | 0 | 0 | 1 | 0 | 262144 | 24
| PP |  | podružný a pomocný materiál | [14 empty] | PP | 2
13 | K | 731.38 | přesun hmot | % |  |  | 0 |  |  | základní |  | 0 | 0 | 0 | 0 | 0 | 262144 | K | 2 | ROZPOCET | 0 | 0 | 0 | 0 | 0 | 1 | 0 | 262144 | 26
| PP |  | přesun hmot | [14 empty] | PP | 2
| D | 731.5 | Otopná tělesa |  |  |  | 0 |  |  |  |  | 0 |  | 0 |  | 0 | 1 | D | 1 | ROZPOCET | [6 empty] | 0
14 | K | 731.51 | otopné deskové těleso typ _ VKM8 (s profilovanou čelní plochou, se spodním středovým připojením, s vestavěnou ventilovou vložkou) (včetně upevňovacího systému, odvzdušňovacího ventilu apod.) (včetně upevňovacího systému, odvzušňovacího ventilu, atd.) (bli | ks | 1 |  | 0 |  |  | základní |  | 0 | 0 | 0 | 0 | 0 | 16 | K | 2 | ROZPOCET | 0 | 0 | 0 | 0 | 0 | 1 | 0 | 16 | 28
| PP |  | otopné deskové těleso typ _ VKM8 (s profilovanou čelní plochou, se spodním středovým připojením, s vestavěnou ventilovou vložkou) (včetně upevňovacího systému, odvzdušňovacího ventilu apod.) (včetně upevňovacího systému, odvzušňovacího ventilu, atd.) (bližší viz projektová dokumentace) 11 - 500 / 600 | [14 empty] | PP | 2
15 | K | 731.52 | montáž výše uvedeného otopného tělesa | ks | 1 |  | 0 |  |  | základní |  | 0 | 0 | 0 | 0 | 0 | 16 | K | 2 | ROZPOCET | 0 | 0 | 0 | 0 | 0 | 1 | 0 | 16 | 30
| PP |  | montáž výše uvedeného otopného tělesa | [14 empty] | PP | 2
16 | K | 731.53 | otopné deskové těleso typ _ VKM8 (s profilovanou čelní plochou, se spodním středovým připojením, s vestavěnou ventilovou vložkou) (včetně upevňovacího systému, odvzdušňovacího ventilu apod.) (včetně upevňovacího systému, odvzušňovacího ventilu, atd.) (bli | ks | 1 |  | 0 |  |  | základní |  | 0 | 0 | 0 | 0 | 0 | 16 | K | 2 | ROZPOCET | 0 | 0 | 0 | 0 | 0 | 1 | 0 | 16 | 32
| PP |  | otopné deskové těleso typ _ VKM8 (s profilovanou čelní plochou, se spodním středovým připojením, s vestavěnou ventilovou vložkou) (včetně upevňovacího systému, odvzdušňovacího ventilu apod.) (včetně upevňovacího systému, odvzušňovacího ventilu, atd.) (bližší viz projektová dokumentace) 11 - 500 / 700 | [14 empty] | PP | 2
17 | K | 731.54 | montáž výše uvedeného otopného tělesa | ks | 1 |  | 0 |  |  | základní |  | 0 | 0 | 0 | 0 | 0 | 16 | K | 2 | ROZPOCET | 0 | 0 | 0 | 0 | 0 | 1 | 0 | 16 | 34
| PP |  | montáž výše uvedeného otopného tělesa | [14 empty] | PP | 2
18 | K | 731.55 | otopné deskové těleso typ _ VKM8 (s profilovanou čelní plochou, se spodním středovým připojením, s vestavěnou ventilovou vložkou) (včetně upevňovacího systému, odvzdušňovacího ventilu apod.) (včetně upevňovacího systému, odvzušňovacího ventilu, atd.) (bli | ks | 1 |  | 0 |  |  | základní |  | 0 | 0 | 0 | 0 | 0 | 16 | K | 2 | ROZPOCET | 0 | 0 | 0 | 0 | 0 | 1 | 0 | 16 | 36
| PP |  | otopné deskové těleso typ _ VKM8 (s profilovanou čelní plochou, se spodním středovým připojením, s vestavěnou ventilovou vložkou) (včetně upevňovacího systému, odvzdušňovacího ventilu apod.) (včetně upevňovacího systému, odvzušňovacího ventilu, atd.) (bližší viz projektová dokumentace) 11 - 500 / 900 | [14 empty] | PP | 2
19 | K | 731.56 | montáž výše uvedeného otopného tělesa | ks | 1 |  | 0 |  |  | základní |  | 0 | 0 | 0 | 0 | 0 | 16 | K | 2 | ROZPOCET | 0 | 0 | 0 | 0 | 0 | 1 | 0 | 16 | 38
| PP |  | montáž výše uvedeného otopného tělesa | [14 empty] | PP | 2
20 | K | 731.57 | otopné deskové těleso typ _ VKM8 (s profilovanou čelní plochou, se spodním středovým připojením, s vestavěnou ventilovou vložkou) (včetně upevňovacího systému, odvzdušňovacího ventilu apod.) (včetně upevňovacího systému, odvzušňovacího ventilu, atd.) (bli | ks | 1 |  | 0 |  |  | základní |  | 0 | 0 | 0 | 0 | 0 | 16 | K | 2 | ROZPOCET | 0 | 0 | 0 | 0 | 0 | 1 | 0 | 16 | 40
| PP |  | otopné deskové těleso typ _ VKM8 (s profilovanou čelní plochou, se spodním středovým připojením, s vestavěnou ventilovou vložkou) (včetně upevňovacího systému, odvzdušňovacího ventilu apod.) (včetně upevňovacího systému, odvzušňovacího ventilu, atd.) (bližší viz projektová dokumentace) 22 - 900 / 400 | [14 empty] | PP | 2
21 | K | 731.58 | montáž výše uvedeného otopného tělesa | ks | 1 |  | 0 |  |  | základní |  | 0 | 0 | 0 | 0 | 0 | 16 | K | 2 | ROZPOCET | 0 | 0 | 0 | 0 | 0 | 1 | 0 | 16 | 42
| PP |  | montáž výše uvedeného otopného tělesa | [14 empty] | PP | 2
22 | K | 731.59 | sestava armatur pro připojení deskového otopného tělesa (včetně termostatické hlavice (T) typ _ (zabezpečený model v provedení pro veřejné prostory) (včetně připojovací armatury DKR 1/2", rohová) (včetně připojovacích garnitur - á 2 ks, dimenze 17, krátká | ks | 4 |  | 0 |  |  | základní |  | 0 | 0 | 0 | 0 | 0 | 16 | K | 2 | ROZPOCET | 0 | 0 | 0 | 0 | 0 | 1 | 0 | 16 | 44
| PP |  | sestava armatur pro připojení deskového otopného tělesa (včetně termostatické hlavice (T) typ _ (zabezpečený model v provedení pro veřejné prostory) (včetně připojovací armatury DKR 1/2", rohová) (včetně připojovacích garnitur - á 2 ks, dimenze 17, krátká) (včetně krytek) (bližší viz projektová dokumentace) | [14 empty] | PP | 2
23 | K | 731.60 | montáž výše uvedeného otopného tělesa | ks | 4 |  | 0 |  |  | základní |  | 0 | 0 | 0 | 0 | 0 | 16 | K | 2 | ROZPOCET | 0 | 0 | 0 | 0 | 0 | 1 | 0 | 16 | 46
| PP |  | montáž výše uvedeného otopného tělesa | [14 empty] | PP | 2
24 | K | 731.61 | podružný a pomocný materiál | % |  |  | 0 |  |  | základní |  | 0 | 0 | 0 | 0 | 0 | 262144 | K | 2 | ROZPOCET | 0 | 0 | 0 | 0 | 0 | 1 | 0 | 262144 | 48
| PP |  | podružný a pomocný materiál | [14 empty] | PP | 2
25 | K | 731.62 | přesun hmot | % |  |  | 0 |  |  | základní |  | 0 | 0 | 0 | 0 | 0 | 262144 | K | 2 | ROZPOCET | 0 | 0 | 0 | 0 | 0 | 1 | 0 | 262144 | 50
| PP |  | přesun hmot | [14 empty] | PP | 2
| D | 731.6 | Tepelné izolace |  |  |  | 0 |  |  |  |  | 0 |  | 0 |  | 0 | 1 | D | 1 | ROZPOCET | [6 empty] | 0
26 | K | 731.61.1 | tepelná izolace potrubí pro dimenzi 17 typ _ lambda min 0,04W/mK (tloušťka podle Zákona - předpoklad 30mm) (bližší viz projektová dokumentace) | m | 28 |  | 0 |  |  | základní |  | 0 | 0 | 0 | 0 | 0 | 16 | K | 2 | ROZPOCET | 0 | 0 | 0 | 0 | 0 | 1 | 0 | 16 | 52
| PP |  | tepelná izolace potrubí pro dimenzi 17 typ _ lambda min 0,04W/mK (tloušťka podle Zákona - předpoklad 30mm) (bližší viz projektová dokumentace) | [14 empty] | PP | 2
27 | K | 731.62.1 | montáž výše uvedené tepelné izolace | m | 28 |  | 0 |  |  | základní |  | 0 | 0 | 0 | 0 | 0 | 16 | K | 2 | ROZPOCET | 0 | 0 | 0 | 0 | 0 | 1 | 0 | 16 | 54
| PP |  | montáž výše uvedené tepelné izolace | [14 empty] | PP | 2
28 | K | 731.63 | tepelná izolace potrubí pro dimenzi 20 typ _ lambda min 0,04W/mK (tloušťka podle Zákona - předpoklad 40mm) (bližší viz projektová dokumentace) | m | 58 |  | 0 |  |  | základní |  | 0 | 0 | 0 | 0 | 0 | 16 | K | 2 | ROZPOCET | 0 | 0 | 0 | 0 | 0 | 1 | 0 | 16 | 56
| PP |  | tepelná izolace potrubí pro dimenzi 20 typ _ lambda min 0,04W/mK (tloušťka podle Zákona - předpoklad 40mm) (bližší viz projektová dokumentace) | [14 empty] | PP | 2
29 | K | 731.64 | montáž výše uvedené tepelné izolace | m | 58 |  | 0 |  |  | základní |  | 0 | 0 | 0 | 0 | 0 | 16 | K | 2 | ROZPOCET | 0 | 0 | 0 | 0 | 0 | 1 | 0 | 16 | 58
| PP |  | montáž výše uvedené tepelné izolace | [14 empty] | PP | 2
30 | K | 731.65 | tepelná izolace potrubí pro dimenzi 25 typ _ lambda min 0,04W/mK (tloušťka podle Zákona - předpoklad 30mm) (bližší viz projektová dokumentace) | m | 24 |  | 0 |  |  | základní |  | 0 | 0 | 0 | 0 | 0 | 16 | K | 2 | ROZPOCET | 0 | 0 | 0 | 0 | 0 | 1 | 0 | 16 | 60
| PP |  | tepelná izolace potrubí pro dimenzi 25 typ _ lambda min 0,04W/mK (tloušťka podle Zákona - předpoklad 30mm) (bližší viz projektová dokumentace) | [14 empty] | PP | 2
31 | K | 731.66 | montáž výše uvedené tepelné izolace | m | 24 |  | 0 |  |  | základní |  | 0 | 0 | 0 | 0 | 0 | 16 | K | 2 | ROZPOCET | 0 | 0 | 0 | 0 | 0 | 1 | 0 | 16 | 62
| PP |  | montáž výše uvedené tepelné izolace | [14 empty] | PP | 2
32 | K | 731.67 | podružný a pomocný materiál | % |  |  | 0 |  |  | základní |  | 0 | 0 | 0 | 0 | 0 | 262144 | K | 2 | ROZPOCET | 0 | 0 | 0 | 0 | 0 | 1 | 0 | 262144 | 64
| PP |  | podružný a pomocný materiál | [14 empty] | PP | 2
33 | K | 731.68 | přesun hmot | % |  |  | 0 |  |  | základní |  | 0 | 0 | 0 | 0 | 0 | 262144 | K | 2 | ROZPOCET | 0 | 0 | 0 | 0 | 0 | 1 | 0 | 262144 | 66
| PP |  | přesun hmot | [14 empty] | PP | 2
| D | 731.8 | Ostatní |  |  |  | 0 |  |  |  |  | 0 |  | 0 |  | 0 | 1 | D | 1 | ROZPOCET | [6 empty] | 0
34 | K | 731.81 | kompletní prohlídka, vyčištění, ošetření, případně drobné opravení stávající topné soustavy v řešených prostorech, nové natření (otopná tělesa, potrubí, armatury, tepelné izolace apod.) | kpl | 1 |  | 0 |  |  | základní |  | 0 | 0 | 0 | 0 | 0 | 16 | K | 2 | ROZPOCET | 0 | 0 | 0 | 0 | 0 | 1 | 0 | 16 | 68
| PP |  | kompletní prohlídka, vyčištění, ošetření, případně drobné opravení stávající topné soustavy v řešených prostorech, nové natření (otopná tělesa, potrubí, armatury, tepelné izolace apod.) | [14 empty] | PP | 2
| D | 731.9 | Hodinové zúčtovatelné sazby |  |  |  | 0 |  |  |  |  | 0 |  | 0 |  | 0 | 1 | D | 1 | ROZPOCET | [6 empty] | 0
35 | K | 731.91 | stavební přípomoce (drobné prostupy, drobné drážky, …) | kpl | 1 |  | 0 |  |  | základní |  | 0 | 0 | 0 | 0 | 0 | 16 | K | 2 | ROZPOCET | 0 | 0 | 0 | 0 | 0 | 1 | 0 | 16 | 70
| PP |  | stavební přípomoce (drobné prostupy, drobné drážky, …) | [14 empty] | PP | 2
36 | K | 731.92 | proplach systému po montáži, napuštění systému | h | 40 |  | 0 |  |  | základní |  | 0 | 0 | 0 | 0 | 0 | 16 | K | 2 | ROZPOCET | 0 | 0 | 0 | 0 | 0 | 1 | 0 | 16 | 72
| PP |  | proplach systému po montáži, napuštění systému | [14 empty] | PP | 2
37 | K | 731.93 | základní vyregulování systému na stanovené parametry (včetně vystavení protokolu, podle platných zákonů, vyhlášek a norem) | h | 40 |  | 0 |  |  | základní |  | 0 | 0 | 0 | 0 | 0 | 16 | K | 2 | ROZPOCET | 0 | 0 | 0 | 0 | 0 | 1 | 0 | 16 | 74
| PP |  | základní vyregulování systému na stanovené parametry (včetně vystavení protokolu, podle platných zákonů, vyhlášek a norem) | [14 empty] | PP | 2
38 | K | 731.94 | tlaková a dilatační zkouška (dle platných zákonů, vyhlášek a norem) | h | 40 |  | 0 |  |  | základní |  | 0 | 0 | 0 | 0 | 0 | 16 | K | 2 | ROZPOCET | 0 | 0 | 0 | 0 | 0 | 1 | 0 | 16 | 76
| PP |  | tlaková a dilatační zkouška (dle platných zákonů, vyhlášek a norem) | [14 empty] | PP | 2
39 | K | 731.95 | topná zkouška kompletního systému (dle platných zákonů, vyhlášek a norem) | h | 72 |  | 0 |  |  | základní |  | 0 | 0 | 0 | 0 | 0 | 16 | K | 2 | ROZPOCET | 0 | 0 | 0 | 0 | 0 | 1 | 0 | 16 | 78
| PP |  | topná zkouška kompletního systému (dle platných zákonů, vyhlášek a norem) | [14 empty] | PP | 2
40 | K | 731.96 | provozní zkouška kompletního systému zaškolení obsluhy, apod. (dle platných zákonů, vyhlášek a norem) | h | 40 |  | 0 |  |  | základní |  | 0 | 0 | 0 | 0 | 0 | 16 | K | 2 | ROZPOCET | 0 | 0 | 0 | 0 | 0 | 1 | 0 | 16 | 80
| PP |  | provozní zkouška kompletního systému zaškolení obsluhy, apod. (dle platných zákonů, vyhlášek a norem) | [14 empty] | PP | 2

## H00 - VZT
{cfb91bea-9e38-4e35-aeb8-76a74227d08a}
2
| KRYCÍ LIST SOUPISU PRACÍ | [7 empty] | v --- níže se nacházejí doplnkové a pomocné údaje k sestavám --- v | [8 empty] | False
Stavba:
Rekonstrukce objektu - 3 etapa 2.NP
Objekt:
SO110 - Hlavní objekt
Soupis:
H00 - VZT
| KSO: |  |  |  |  | CC-CZ:
| Místo: |  | Pod Žvahovem 463 |  |  | Datum: | Vyplň údaj
| Zadavatel: |  |  |  |  | IČ: | 00063631
|  | Městská část Praha 5 |  |  |  | DIČ: | CZ00063631
| Uchazeč: |  |  |  |  | IČ: | Vyplň údaj
|  | Vyplň údaj |  |  |  | DIČ: | Vyplň údaj
| Projektant: |  |  |  |  | IČ: | 60193280
|  | VPÚ DECO Praha, a.s. |  |  |  | DIČ: | CZ60193280
| Zpracovatel: |  |  |  |  | IČ: | 60193280
|  | VPÚ DECO Praha, a.s. |  |  |  | DIČ: | CZ60193280
Poznámka:
Soupis prací je sestaven s využitím Cenové soustavy ÚRS. Položky, které pochází z této cenové soustavy, jsou ve sloupci 'Cenová soustava' označeny popisem 'CS ÚRS' a úrovní příslušného kalendářního pololetí. Veškeré další informace vymezující popis a podmínky použití těchto položek z Cenové soustavy, které nejsou uvedeny přímo v soupisu prací, jsou neomezeně dálkově k dispozici na webu www.podminky.urs.cz.
| Cena bez DPH | [5 empty] | 0
|  |  | Základ daně |  |  | Sazba daně | Výše daně
| DPH | základní | 0 |  |  | 21% | 0
|  | snížená | 0 |  |  | 15% | 0
|  | zákl. přenesená | 0 |  |  | 21% | 0
|  | sníž. přenesená | 0 |  |  | 15% | 0
|  | nulová | 0 |  |  | 0% | 0
| Cena s DPH |  |  | v | CZK |  | 0
REKAPITULACE ČLENĚNÍ SOUPISU PRACÍ
Stavba:
Rekonstrukce objektu - 3 etapa 2.NP
Objekt:
SO110 - Hlavní objekt
Soupis:
H00 - VZT
Místo: |  |  | Pod Žvahovem 463 |  |  | Datum: | Vyplň údaj
Zadavatel: |  |  | Městská část Praha 5 |  |  | Projektant: | VPÚ DECO Praha, a.s.
Uchazeč: |  |  | Vyplň údaj |  |  | Zpracovatel: | VPÚ DECO Praha, a.s.
Kód dílu - Popis | [6 empty] | Cena celkem [CZK]
Náklady stavby celkem | [6 empty] | 0 | [11 empty] | -1
| 751 - Zařízení vzduchotechniky | [5 empty] | 0
| 751.6 - Odtah WC - část ve 2.NP | [5 empty] | 0
| 751.7 - Interiérová větrací jednotka v učebně 2.08 | [5 empty] | 0
| 751.40 - Izolace | [5 empty] | 0
| 751.41 - Pomocný materiál | [5 empty] | 0
| 751.42 - Práce nutné pro kompletaci díla vzduchotechniky | [5 empty] | 0
SOUPIS PRACÍ
Stavba:
Rekonstrukce objektu - 3 etapa 2.NP
Objekt:
SO110 - Hlavní objekt
Soupis:
H00 - VZT
Místo: |  |  | Pod Žvahovem 463 |  |  | Datum: | Vyplň údaj
Zadavatel: |  |  | Městská část Praha 5 |  |  | Projektant: | VPÚ DECO Praha, a.s.
Uchazeč: |  |  | Vyplň údaj |  |  | Zpracovatel: | VPÚ DECO Praha, a.s.
PČ | Typ | Kód | Popis | MJ | Množství | J.cena [CZK] | Cena celkem [CZK] | Cenová soustava |  | DPH | J. Nh [h] | Nh celkem [h] | J. hmotnost [t] | Hmotnost celkem [t] | J. suť [t] | Suť Celkem [t]
Náklady soupisu celkem | [6 empty] | 0 |  |  |  |  | 0 |  | 0 |  | 0 |  | D | -1 | [7 empty] | 0
| D | 751 | Zařízení vzduchotechniky |  |  |  | 0 |  |  |  |  | 0 |  | 0 |  | 0 | 2 | D | 0 | ROZPOCET | [6 empty] | 0
| D | 751.6 | Odtah WC - část ve 2.NP |  |  |  | 0 |  |  |  |  | 0 |  | 0 |  | 0 | 1 | D | 1 | ROZPOCET | [6 empty] | 0
1 | M | 751R06.04 | Dodávka talířový ventil odvodní průměr 100mm, včetně montážního rámečku do podhledu pro připojení hadice/spiro potrubí | ks | 8 |  | 0 |  |  | základní |  | 0 | 0 | 0 | 0 | 0 | 256 | M | 2 | ROZPOCET | 0 | 0 | 0 | 0 | 0 | 1 | 0 | 64 | 2
| PP |  | Dodávka talířový ventil odvodní průměr 100mm, včetně montážního rámečku do podhledu pro připojení hadice/spiro potrubí | [14 empty] | PP | 2
2 | K | 751R06.04m | Montáž poz. 6.04 | ks | 8 |  | 0 |  |  | základní |  | 0 | 0 | 0 | 0 | 0 | 64 | K | 2 | ROZPOCET | 0 | 0 | 0 | 0 | 0 | 1 | 0 | 64 | 4
| PP |  | Montáž poz. 6.04 | [14 empty] | PP | 2
3 | M | 751R06.05 | Dodávka ventil čerstvého vzduchu ∅140mm V = 50m3/h, delp=20Pa, atyp pro širší stěnu, bez filtru se zvukovou izolací | ks | 3 |  | 0 |  |  | základní |  | 0 | 0 | 0 | 0 | 0 | 256 | M | 2 | ROZPOCET | 0 | 0 | 0 | 0 | 0 | 1 | 0 | 64 | 6
| PP |  | Dodávka ventil čerstvého vzduchu ∅140mm V = 50m3/h, delp=20Pa, atyp pro širší stěnu, bez filtru se zvukovou izolací | [14 empty] | PP | 2
4 | K | 751R06.05m | Montáž poz. 6.05 | ks | 3 |  | 0 |  |  | základní |  | 0 | 0 | 0 | 0 | 0 | 64 | K | 2 | ROZPOCET | 0 | 0 | 0 | 0 | 0 | 1 | 0 | 64 | 8
| PP |  | Montáž poz. 6.05 | [14 empty] | PP | 2
5 | M | 751R06.06 | Dodávka stěnová mřížka hliníková jednořadá, upínání pružinami včetně UR, rozměr 400×100, rozteč lamel 20 mm | ks | 2 |  | 0 |  |  | základní |  | 0 | 0 | 0 | 0 | 0 | 256 | M | 2 | ROZPOCET | 0 | 0 | 0 | 0 | 0 | 1 | 0 | 64 | 10
| PP |  | Dodávka stěnová mřížka hliníková jednořadá, upínání pružinami včetně UR, rozměr 400×100, rozteč lamel 20 mm | [14 empty] | PP | 2
6 | K | 751R06.06m | Montáž poz. 6.06 | ks | 2 |  | 0 |  |  | základní |  | 0 | 0 | 0 | 0 | 0 | 64 | K | 2 | ROZPOCET | 0 | 0 | 0 | 0 | 0 | 1 | 0 | 64 | 12
| PP |  | Montáž poz. 6.06 | [14 empty] | PP | 2
7 | M | 751R06.08 | Dodávka stěnová mřížka hliníková jednořadá, upínání pružinami včetně UR, rozměr 600×100, rozteč lamel 20 mm | ks | 2 |  | 0 |  |  | základní |  | 0 | 0 | 0 | 0 | 0 | 256 | M | 2 | ROZPOCET | 0 | 0 | 0 | 0 | 0 | 1 | 0 | 64 | 14
| PP |  | Dodávka stěnová mřížka hliníková jednořadá, upínání pružinami včetně UR, rozměr 600×100, rozteč lamel 20 mm | [14 empty] | PP | 2
8 | K | 751R06.08m | Montáž poz. 6.08 | ks | 2 |  | 0 |  |  | základní |  | 0 | 0 | 0 | 0 | 0 | 64 | K | 2 | ROZPOCET | 0 | 0 | 0 | 0 | 0 | 1 | 0 | 64 | 16
| PP |  | Montáž poz. 6.08 | [14 empty] | PP | 2
9 | M | 751R06.90 | Dodávka ohebné flexibilní potrubí z lehkého laminátu do průměru 200mm včetně | bm | 16 |  | 0 |  |  | základní |  | 0 | 0 | 0 | 0 | 0 | 256 | M | 2 | ROZPOCET | 0 | 0 | 0 | 0 | 0 | 1 | 0 | 64 | 18
| PP |  | Dodávka ohebné flexibilní potrubí z lehkého laminátu do průměru 200mm včetně | [14 empty] | PP | 2
10 | K | 751R06.90m | Montáž poz. 6.90 | bm | 16 |  | 0 |  |  | základní |  | 0 | 0 | 0 | 0 | 0 | 64 | K | 2 | ROZPOCET | 0 | 0 | 0 | 0 | 0 | 1 | 0 | 64 | 20
| PP |  | Montáž poz. 6.90 | [14 empty] | PP | 2
11 | M | 751R06.92 | Dodávka kruhové potrubí - SPIRO pozink - těsnost D do průměru 160mm včetně / 20% tvarovek | bm | 9 |  | 0 |  |  | základní |  | 0 | 0 | 0 | 0 | 0 | 256 | M | 2 | ROZPOCET | 0 | 0 | 0 | 0 | 0 | 1 | 0 | 64 | 22
| PP |  | Dodávka kruhové potrubí - SPIRO pozink - těsnost D do průměru 160mm včetně / 20% tvarovek | [14 empty] | PP | 2
12 | K | 751R06.92m | Montáž poz. 6.92 | bm | 9 |  | 0 |  |  | základní |  | 0 | 0 | 0 | 0 | 0 | 64 | K | 2 | ROZPOCET | 0 | 0 | 0 | 0 | 0 | 1 | 0 | 64 | 24
| PP |  | Montáž poz. 6.92 | [14 empty] | PP | 2
13 | M | 751R06.92.1 | Dodávka kruhové potrubí - SPIRO pozink - těsnost D do průměru 250mm včetně / 20% tvarovek | bm | 1 |  | 0 |  |  | základní |  | 0 | 0 | 0 | 0 | 0 | 256 | M | 2 | ROZPOCET | 0 | 0 | 0 | 0 | 0 | 1 | 0 | 64 | 26
| PP |  | Dodávka kruhové potrubí - SPIRO pozink - těsnost D do průměru 250mm včetně / 20% tvarovek | [14 empty] | PP | 2
14 | K | 751R06.92m | Montáž poz. 6.92 | bm | 1 |  | 0 |  |  | základní |  | 0 | 0 | 0 | 0 | 0 | 64 | K | 2 | ROZPOCET | 0 | 0 | 0 | 0 | 0 | 1 | 0 | 64 | 28
| PP |  | Montáž poz. 6.92 | [14 empty] | PP | 2
15 | M | 751R06.92.2 | Dodávka kruhové potrubí - SPIRO pozink - těsnost D do průměru 500mm včetně / 20% tvarovek | bm | 4 |  | 0 |  |  | základní |  | 0 | 0 | 0 | 0 | 0 | 256 | M | 2 | ROZPOCET | 0 | 0 | 0 | 0 | 0 | 1 | 0 | 64 | 30
| PP |  | Dodávka kruhové potrubí - SPIRO pozink - těsnost D do průměru 500mm včetně / 20% tvarovek | [14 empty] | PP | 2
16 | K | 751R06.92m | Montáž poz. 6.92 | bm | 4 |  | 0 |  |  | základní |  | 0 | 0 | 0 | 0 | 0 | 64 | K | 2 | ROZPOCET | 0 | 0 | 0 | 0 | 0 | 1 | 0 | 64 | 32
| PP |  | Montáž poz. 6.92 | [14 empty] | PP | 2
| D | 751.7 | Interiérová větrací jednotka v učebně 2.08 |  |  |  | 0 |  |  |  |  | 0 |  | 0 |  | 0 | 1 | D | 1 | ROZPOCET | [6 empty] | 0
17 | M | 751R07.01.10 | Skladem na místě stavby (případná potřebná repase či doplnění chybějících částí po kontrole při převzetí dodavatelskou firmou VZT bude donaceněna) Kompaktní interiérová větrací jednotka se zpětným ziskem tepla | ks | 1 |  | 0 |  |  | základní |  | 0 | 0 | 0 | 0 | 0 | 256 | M | 2 | ROZPOCET | 0 | 0 | 0 | 0 | 0 | 1 | 0 | 64 | 34
| PP |  | Skladem na místě stavby (případná potřebná repase či doplnění chybějících částí po kontrole při převzetí dodavatelskou firmou VZT bude donaceněna) Kompaktní interiérová větrací jednotka se zpětným ziskem tepla, podrobný popis níže: Vpřívod = 650m3/h, ∆pext = 20Pa Vodvod = 650m3/h, ∆pext = 20Pa - interiérová jednotka, stranové provedení dle výkresové dokumentace, pozink pro lamino obklad, vč. zákrytu jednotky z lamina-dekor buk Zařízení splňuje ErP - nařízení EU 1253/2014 platné od 1.1.2018 Součástí dodávky jednotky je: - obklad jednotky, lamino tl. 18mm (prov. 10/0, buk Bavária 381BS) - integrovaný el. předehřívač 0,9kW - vestavěný el. dohřev 0,6kW - přívodní stavitelná mřížka - dotykový barevný ovládací panel Jednotka je dodána včetně regulace, čidla CO2, požárního čidla. Filtrace F7-přívod, M5-odvod Rozměry jednotky: 800mm x 665mm x 2000mm (šxhxv) Napájení: P=1,9kW/230V, jištění 16A/char.C | [14 empty] | PP | 2
18 | K | 751R07.01.10m | Montáž poz. 7.01.10 | ks | 1 |  | 0 |  |  | základní |  | 0 | 0 | 0 | 0 | 0 | 64 | K | 2 | ROZPOCET | 0 | 0 | 0 | 0 | 0 | 1 | 0 | 64 | 36
| PP |  | Montáž poz. 7.01.10 | [14 empty] | PP | 2
19 | M | 751R07.02 | Dodávka pružná manžeta - průměr 280mm včetně spon | ks | 2 |  | 0 |  |  | základní |  | 0 | 0 | 0 | 0 | 0 | 256 | M | 2 | ROZPOCET | 0 | 0 | 0 | 0 | 0 | 1 | 0 | 64 | 38
| PP |  | Dodávka pružná manžeta - průměr 280mm včetně spon | [14 empty] | PP | 2
20 | K | 751R07.02m | Montáž poz. 7.02 | ks | 2 |  | 0 |  |  | základní |  | 0 | 0 | 0 | 0 | 0 | 64 | K | 2 | ROZPOCET | 0 | 0 | 0 | 0 | 0 | 1 | 0 | 64 | 40
| PP |  | Montáž poz. 7.02 | [14 empty] | PP | 2
21 | M | 751R07.03 | Dodávka plastová protidešťová žaluzie - rozměr cca 400x400mm - shodný typ s již osazenými žaluziemi na objektu | ks | 2 |  | 0 |  |  | základní |  | 0 | 0 | 0 | 0 | 0 | 256 | M | 2 | ROZPOCET | 0 | 0 | 0 | 0 | 0 | 1 | 0 | 64 | 42
| PP |  | Dodávka plastová protidešťová žaluzie - rozměr cca 400x400mm - shodný typ s již osazenými žaluziemi na objektu | [14 empty] | PP | 2
22 | K | 751R07.03m | Montáž poz. 7.03 | ks | 2 |  | 0 |  |  | základní |  | 0 | 0 | 0 | 0 | 0 | 64 | K | 2 | ROZPOCET | 0 | 0 | 0 | 0 | 0 | 1 | 0 | 64 | 44
| PP |  | Montáž poz. 7.03 | [14 empty] | PP | 2
23 | M | 751R07.92 | Dodávka kruhové potrubí - SPIRO pozink - těsnost D do průměru 500mm včetně / 20% tvarovek | bm | 7 |  | 0 |  |  | základní |  | 0 | 0 | 0 | 0 | 0 | 256 | M | 2 | ROZPOCET | 0 | 0 | 0 | 0 | 0 | 1 | 0 | 64 | 46
| PP |  | Dodávka kruhové potrubí - SPIRO pozink - těsnost D do průměru 500mm včetně / 20% tvarovek | [14 empty] | PP | 2
24 | K | 751R07.92m | Montáž poz. 7.92 | bm | 7 |  | 0 |  |  | základní |  | 0 | 0 | 0 | 0 | 0 | 64 | K | 2 | ROZPOCET | 0 | 0 | 0 | 0 | 0 | 1 | 0 | 64 | 48
| PP |  | Montáž poz. 7.92 | [14 empty] | PP | 2
| D | 751.40 | Izolace |  |  |  | 0 |  |  |  |  | 0 |  | 0 |  | 0 | 1 | D | 1 | ROZPOCET | [6 empty] | 0
25 | M | 751R040.01 | Dodávka tepelná izolace z pěnového kaučuku celoplošně lepená tl. 32mm (včetně samolepicí folie ) na kruhové i čtyřhranné potrubí | m2 | 8 |  | 0 |  |  | základní |  | 0 | 0 | 0 | 0 | 0 | 256 | M | 2 | ROZPOCET | 0 | 0 | 0 | 0 | 0 | 1 | 0 | 64 | 50
| PP |  | Dodávka tepelná izolace z pěnového kaučuku celoplošně lepená tl. 32mm (včetně samolepicí folie ) na kruhové i čtyřhranné potrubí | [14 empty] | PP | 2
26 | K | 751R040.01m | Montáž poz. 40.01 | m2 | 8 |  | 0 |  |  | základní |  | 0 | 0 | 0 | 0 | 0 | 64 | K | 2 | ROZPOCET | 0 | 0 | 0 | 0 | 0 | 1 | 0 | 64 | 52
| PP |  | Montáž poz. 40.01 | [14 empty] | PP | 2
27 | M | 751R040.03 | Dodávka akustická izolace z minerální vlny s AL folií tl. 60mm ( včetně upevňovacích trnů/samolepicí pásky ) na kruhové potrubí OH: 65kg/m3 | m2 | 7 |  | 0 |  |  | základní |  | 0 | 0 | 0 | 0 | 0 | 256 | M | 2 | ROZPOCET | 0 | 0 | 0 | 0 | 0 | 1 | 0 | 64 | 54
| PP |  | Dodávka akustická izolace z minerální vlny s AL folií tl. 60mm ( včetně upevňovacích trnů/samolepicí pásky ) na kruhové potrubí OH: 65kg/m3 | [14 empty] | PP | 2
28 | K | 751R040.03m | Montáž poz. 40.03 | m2 | 7 |  | 0 |  |  | základní |  | 0 | 0 | 0 | 0 | 0 | 64 | K | 2 | ROZPOCET | 0 | 0 | 0 | 0 | 0 | 1 | 0 | 64 | 56
| PP |  | Montáž poz. 40.03 | [14 empty] | PP | 2
| D | 751.41 | Pomocný materiál |  |  |  | 0 |  |  |  |  | 0 |  | 0 |  | 0 | 1 | D | 1 | ROZPOCET | [6 empty] | 0
29 | K | 751R041.01 | Pomocný, montážní a těsnící materiál, značení, popisky vč. instalace, regulace, zednické přípomoce a pomocné konstrukce | soubor | 1 |  | 0 |  |  | základní |  | 0 | 0 | 0 | 0 | 0 | 64 | K | 2 | ROZPOCET | 0 | 0 | 0 | 0 | 0 | 1 | 0 | 64 | 58
| PP |  | Montážní materiál na zhotovení a montáž závěsů, spojovací a těsnící materiál, podkladová rýhovaná guma pod vzt jednotky a na závěsy včetně instalace nalepením. Značení a popisky vzduchovodů přívod / odvod,směr,číslo zař.,požárních klapek,požárních uzávěrů,zařízení regulace množství vzduchu aj., zednické přípomoce, pomocné konstrukce při montáži VZT. | [14 empty] | PP | 2
| D | 751.42 | Práce nutné pro kompletaci díla vzduchotechniky |  |  |  | 0 |  |  |  |  | 0 |  | 0 |  | 0 | 1 | D | 1 | ROZPOCET | [6 empty] | 0
30 | K | 751R042.01 | Zaregulování soustavy, individuální zkoušky, školení obsluhy, komplexní zkoušky, uvedení do provozu ( oživení zařízení) | soubor | 1 |  | 0 |  |  | základní |  | 0 | 0 | 0 | 0 | 0 | 64 | K | 2 | ROZPOCET | 0 | 0 | 0 | 0 | 0 | 1 | 0 | 64 | 62
| PP |  | Zaregulování soustavy, individuální zkoušky, školení obsluhy, komplexní zkoušky, uvedení do provozu ( oživení zařízení) | [14 empty] | PP | 2

## J00 - Zařízení silnoproud...
{2c595189-3ddb-4d1a-beb7-ff7de5aef29e}
2
| KRYCÍ LIST SOUPISU PRACÍ | [7 empty] | v --- níže se nacházejí doplnkové a pomocné údaje k sestavám --- v | [8 empty] | False
Stavba:
Rekonstrukce objektu - 3 etapa 2.NP
Objekt:
SO110 - Hlavní objekt
Soupis:
J00 - Zařízení silnoproudé elektrotechniky
| KSO: |  |  |  |  | CC-CZ:
| Místo: |  | Pod Žvahovem 463 |  |  | Datum: | Vyplň údaj
| Zadavatel: |  |  |  |  | IČ: | 00063631
|  | Městská část Praha 5 |  |  |  | DIČ: | CZ00063631
| Uchazeč: |  |  |  |  | IČ: | Vyplň údaj
|  | Vyplň údaj |  |  |  | DIČ: | Vyplň údaj
| Projektant: |  |  |  |  | IČ: | 60193280
|  | VPÚ DECO Praha, a.s. |  |  |  | DIČ: | CZ60193280
| Zpracovatel: |  |  |  |  | IČ: | 60193280
|  | VPÚ DECO Praha, a.s. |  |  |  | DIČ: | CZ60193280
Poznámka:
Soupis prací je sestaven s využitím Cenové soustavy ÚRS. Položky, které pochází z této cenové soustavy, jsou ve sloupci 'Cenová soustava' označeny popisem 'CS ÚRS' a úrovní příslušného kalendářního pololetí. Veškeré další informace vymezující popis a podmínky použití těchto položek z Cenové soustavy, které nejsou uvedeny přímo v soupisu prací, jsou neomezeně dálkově k dispozici na webu www.podminky.urs.cz.
| Cena bez DPH | [5 empty] | 0
|  |  | Základ daně |  |  | Sazba daně | Výše daně
| DPH | základní | 0 |  |  | 21% | 0
|  | snížená | 0 |  |  | 15% | 0
|  | zákl. přenesená | 0 |  |  | 21% | 0
|  | sníž. přenesená | 0 |  |  | 15% | 0
|  | nulová | 0 |  |  | 0% | 0
| Cena s DPH |  |  | v | CZK |  | 0
REKAPITULACE ČLENĚNÍ SOUPISU PRACÍ
Stavba:
Rekonstrukce objektu - 3 etapa 2.NP
Objekt:
SO110 - Hlavní objekt
Soupis:
J00 - Zařízení silnoproudé elektrotechniky
Místo: |  |  | Pod Žvahovem 463 |  |  | Datum: | Vyplň údaj
Zadavatel: |  |  | Městská část Praha 5 |  |  | Projektant: | VPÚ DECO Praha, a.s.
Uchazeč: |  |  | Vyplň údaj |  |  | Zpracovatel: | VPÚ DECO Praha, a.s.
Kód dílu - Popis | [6 empty] | Cena celkem [CZK]
Náklady stavby celkem | [6 empty] | 0 | [11 empty] | -1
| 741 - Elektroinstalace - silnoproud | [5 empty] | 0
SOUPIS PRACÍ
Stavba:
Rekonstrukce objektu - 3 etapa 2.NP
Objekt:
SO110 - Hlavní objekt
Soupis:
J00 - Zařízení silnoproudé elektrotechniky
Místo: |  |  | Pod Žvahovem 463 |  |  | Datum: | Vyplň údaj
Zadavatel: |  |  | Městská část Praha 5 |  |  | Projektant: | VPÚ DECO Praha, a.s.
Uchazeč: |  |  | Vyplň údaj |  |  | Zpracovatel: | VPÚ DECO Praha, a.s.
PČ | Typ | Kód | Popis | MJ | Množství | J.cena [CZK] | Cena celkem [CZK] | Cenová soustava |  | DPH | J. Nh [h] | Nh celkem [h] | J. hmotnost [t] | Hmotnost celkem [t] | J. suť [t] | Suť Celkem [t]
Náklady soupisu celkem | [6 empty] | 0 |  |  |  |  | 0 |  | 0 |  | 0 |  | D | -1 | [7 empty] | 0
| D | 741 | Elektroinstalace - silnoproud |  |  |  | 0 |  |  |  |  | 0 |  | 0 |  | 0 | 2 | D | 0 | ROZPOCET | [6 empty] | 0
1 | K | 741.R001 | Rozvaděč RMS2B - modulový rozvaděč min. 132 modulů, vybavený dle schema rozvaděče a TZ | kpl | 1 |  | 0 |  |  | základní |  | 0 | 0 | 0 | 0 | 0 | 64 | K | 1 | ROZPOCET | 0 | 0 | 0 | 0 | 0 | 1 | 0 | 64 | 2088598264
| PP |  | Rozvaděč RMS2B - modulový rozvaděč min. 132 modulů, vybavený dle schema rozvaděče a TZ | [14 empty] | PP | 1
2 | K | 741.R002 | Svítidlo R - 146/2015/12/SL, 4315 lm, 46.8 W | ks | 9 |  | 0 |  |  | základní |  | 0 | 0 | 0 | 0 | 0 | 64 | K | 1 | ROZPOCET | 0 | 0 | 0 | 0 | 0 | 1 | 0 | 64 | 1783834253
| PP |  | Svítidlo R - 146/2015/12/SL, 4315 lm, 46.8 W | [14 empty] | PP | 1
3 | K | 741.R003 | S2 - LED panel 42W UGR, 4517 lm, 41.6 W | ks | 60 |  | 0 |  |  | základní |  | 0 | 0 | 0 | 0 | 0 | 64 | K | 1 | ROZPOCET | 0 | 0 | 0 | 0 | 0 | 1 | 0 | 64 | 483728749
| PP |  | S2 - LED panel 42W UGR, 4517 lm, 41.6 W | [14 empty] | PP | 1
4 | K | 741.R004 | K - LED downlight opál, IP44,2400 lm, 24.0 W | ks | 13 |  | 0 |  |  | základní |  | 0 | 0 | 0 | 0 | 0 | 64 | K | 1 | ROZPOCET | 0 | 0 | 0 | 0 | 0 | 1 | 0 | 64 | 728686540
| PP |  | K - LED downlight opál, IP44,2400 lm, 24.0 W | [14 empty] | PP | 1
5 | K | 741.R005 | NO protipanické k hydrantu s vlastní baterií, provoz 1h | ks | 1 |  | 0 |  |  | základní |  | 0 | 0 | 0 | 0 | 0 | 64 | K | 1 | ROZPOCET | 0 | 0 | 0 | 0 | 0 | 1 | 0 | 64 | 1628417915
| PP |  | NO protipanické k hydrantu s vlastní baterií, provoz 1h | [14 empty] | PP | 1
6 | K | 741.R006 | Nouzové svítidla s vlastní baterií, provoz 1h | ks | 10 |  | 0 |  |  | základní |  | 0 | 0 | 0 | 0 | 0 | 64 | K | 1 | ROZPOCET | 0 | 0 | 0 | 0 | 0 | 1 | 0 | 64 | 104672229
| PP |  | Nouzové svítidla s vlastní baterií, provoz 1h | [14 empty] | PP | 1
7 | K | 741.R007 | Zásuvka jednonásobná 230V/16A pod omítku běžná, IP20 | ks | 11 |  | 0 |  |  | základní |  | 0 | 0 | 0 | 0 | 0 | 64 | K | 1 | ROZPOCET | 0 | 0 | 0 | 0 | 0 | 1 | 0 | 64 | 1013106467
| PP |  | Zásuvka jednonásobná 230V/16A pod omítku běžná, IP20 | [14 empty] | PP | 1
8 | K | 741.R008 | Zásuvka dvojnásobná 230/16A pod omítku běžná IP20 | ks | 16 |  | 0 |  |  | základní |  | 0 | 0 | 0 | 0 | 0 | 64 | K | 1 | ROZPOCET | 0 | 0 | 0 | 0 | 0 | 1 | 0 | 64 | -1848779055
| PP |  | Zásuvka dvojnásobná 230/16A pod omítku běžná IP20 | [14 empty] | PP | 1
9 | K | 741.R009 | Podlahový box vybavený jednonásobnou zás. 3x 230V/16A a 3xSLP- 2xRJ45 | ks | 4 |  | 0 |  |  | základní |  | 0 | 0 | 0 | 0 | 0 | 64 | K | 1 | ROZPOCET | 0 | 0 | 0 | 0 | 0 | 1 | 0 | 64 | 959361229
| PP |  | Podlahový box vybavený jednonásobnou zás. 3x 230V/16A a 3xSLP- 2xRJ45 | [14 empty] | PP | 1
10 | K | 741.R010 | Spínač (tlačítko) řazení č.1/0 230V/10A, 50Hz, běžné krytí IP | ks | 8 |  | 0 |  |  | základní |  | 0 | 0 | 0 | 0 | 0 | 64 | K | 1 | ROZPOCET | 0 | 0 | 0 | 0 | 0 | 1 | 0 | 64 | 183613298
| PP |  | Spínač (tlačítko) řazení č.1/0 230V/10A, 50Hz, běžné krytí IP | [14 empty] | PP | 1
11 | K | 741.R011 | Vypínač 230V/10A řazení č.1 provedení pod omítku, běžné krytí IP | ks | 9 |  | 0 |  |  | základní |  | 0 | 0 | 0 | 0 | 0 | 64 | K | 1 | ROZPOCET | 0 | 0 | 0 | 0 | 0 | 1 | 0 | 64 | 2026453923
| PP |  | Vypínač 230V/10A řazení č.1 provedení pod omítku, běžné krytí IP | [14 empty] | PP | 1
12 | K | 741.R012 | Vypínač 230V/10A řazení č.1 provedení pod omítku, krytí IP 44 | ks | 3 |  | 0 |  |  | základní |  | 0 | 0 | 0 | 0 | 0 | 64 | K | 1 | ROZPOCET | 0 | 0 | 0 | 0 | 0 | 1 | 0 | 64 | 2119809089
| PP |  | Vypínač 230V/10A řazení č.1 provedení pod omítku, krytí IP 44 | [14 empty] | PP | 1
13 | K | 741.R013 | Instalační krabice pod omítku KU68 | m | 27 |  | 0 |  |  | základní |  | 0 | 0 | 0 | 0 | 0 | 64 | K | 1 | ROZPOCET | 0 | 0 | 0 | 0 | 0 | 1 | 0 | 64 | -703622043
| PP |  | Instalační krabice pod omítku KU68 | [14 empty] | PP | 1
14 | K | 741.R014 | Instalační krabice pod omítku KU68 hluboká | m | 20 |  | 0 |  |  | základní |  | 0 | 0 | 0 | 0 | 0 | 64 | K | 1 | ROZPOCET | 0 | 0 | 0 | 0 | 0 | 1 | 0 | 64 | 1824081891
| PP |  | Instalační krabice pod omítku KU68 hluboká | [14 empty] | PP | 1
15 | K | 741.R015 | CYKY-J 3x1,5mm2, kabel silový, izolace plastová | m | 832 |  | 0 |  |  | základní |  | 0 | 0 | 0 | 0 | 0 | 64 | K | 1 | ROZPOCET | 0 | 0 | 0 | 0 | 0 | 1 | 0 | 64 | -765924307
| PP |  | CYKY-J 3x1,5mm2, kabel silový, izolace plastová | [14 empty] | PP | 1
16 | K | 741.R016 | CYKY-J 3x2,5mm2, kabel silový, izolace plastová | m | 384 |  | 0 |  |  | základní |  | 0 | 0 | 0 | 0 | 0 | 64 | K | 1 | ROZPOCET | 0 | 0 | 0 | 0 | 0 | 1 | 0 | 64 | 1415014666
| PP |  | CYKY-J 3x2,5mm2, kabel silový, izolace plastová | [14 empty] | PP | 1
17 | K | 741.R017 | CYKY-J 5x16mm2, kabel silový, izolace plastová | m | 50 |  | 0 |  |  | základní |  | 0 | 0 | 0 | 0 | 0 | 64 | K | 1 | ROZPOCET | 0 | 0 | 0 | 0 | 0 | 1 | 0 | 64 | 612071912
| PP |  | CYKY-J 5x16mm2, kabel silový, izolace plastová | [14 empty] | PP | 1
18 | K | 741.R018 | Montážní uši malé | ks | 125 |  | 0 |  |  | základní |  | 0 | 0 | 0 | 0 | 0 | 64 | K | 1 | ROZPOCET | 0 | 0 | 0 | 0 | 0 | 1 | 0 | 64 | -1047931371
| PP |  | Montážní uši malé | [14 empty] | PP | 1
19 | K | 741.R019 | Montážní uši velké | ks | 110 |  | 0 |  |  | základní |  | 0 | 0 | 0 | 0 | 0 | 64 | K | 1 | ROZPOCET | 0 | 0 | 0 | 0 | 0 | 1 | 0 | 64 | -1456033152
| PP |  | Montážní uši velké | [14 empty] | PP | 1
20 | K | 741.R020 | Lišta vkládací 20x20, plastová | bm | 220 |  | 0 |  |  | základní |  | 0 | 0 | 0 | 0 | 0 | 64 | K | 1 | ROZPOCET | 0 | 0 | 0 | 0 | 0 | 1 | 0 | 64 | 760719839
| PP |  | Lišta vkládací 20x20, plastová | [14 empty] | PP | 1
21 | K | 741.R021 | Lišta vkládací 40x60, plastová | bm | 150 |  | 0 |  |  | základní |  | 0 | 0 | 0 | 0 | 0 | 64 | K | 1 | ROZPOCET | 0 | 0 | 0 | 0 | 0 | 1 | 0 | 64 | -742429949
| PP |  | Lišta vkládací 40x60, plastová | [14 empty] | PP | 1
22 | K | 741.R022 | Montáž výše uvedených zařízení | hod | 360 |  | 0 |  |  | základní |  | 0 | 0 | 0 | 0 | 0 | 64 | K | 1 | ROZPOCET | 0 | 0 | 0 | 0 | 0 | 1 | 0 | 64 | 783175742
| PP |  | Montáž výše uvedených zařízení | [14 empty] | PP | 1
23 | K | 741.R023 | Demontáž stávající elektroinstalace | hod | 100 |  | 0 |  |  | základní |  | 0 | 0 | 0 | 0 | 0 | 64 | K | 1 | ROZPOCET | 0 | 0 | 0 | 0 | 0 | 1 | 0 | 64 | 1220968497
| PP |  | Demontáž stávající elektroinstalace | [14 empty] | PP | 1
24 | K | 741.R024 | Veškerý další materiál pro dokončení a sprovoznění díla, dále úložný materiál v podhledech | kpl | 1 |  | 0 |  |  | základní |  | 0 | 0 | 0 | 0 | 0 | 64 | K | 1 | ROZPOCET | 0 | 0 | 0 | 0 | 0 | 1 | 0 | 64 | 1344456922
| PP |  | Veškerý další materiál pro dokončení a sprovoznění díla, dále úložný materiál v podhledech | [14 empty] | PP | 1
25 | K | 741.R025 | PD skutečného provedení | kpl | 1 |  | 0 |  |  | základní |  | 0 | 0 | 0 | 0 | 0 | 64 | K | 1 | ROZPOCET | 0 | 0 | 0 | 0 | 0 | 1 | 0 | 64 | 935131686
| PP |  | PD skutečného provedení | [14 empty] | PP | 1
26 | K | 741.R026 | Výchozí revizní zpráva | kpl | 1 |  | 0 |  |  | základní |  | 0 | 0 | 0 | 0 | 0 | 64 | K | 1 | ROZPOCET | 0 | 0 | 0 | 0 | 0 | 1 | 0 | 64 | -897587846
| PP |  | Výchozí revizní zpráva | [14 empty] | PP | 1

## K00 - Slaboproudé systémy
{0d3dd5bc-74d1-4a71-b9ff-2977b444a713}
2
| KRYCÍ LIST SOUPISU PRACÍ | [7 empty] | v --- níže se nacházejí doplnkové a pomocné údaje k sestavám --- v | [8 empty] | False
Stavba:
Rekonstrukce objektu - 3 etapa 2.NP
Objekt:
SO110 - Hlavní objekt
Soupis:
K00 - Slaboproudé systémy
| KSO: |  |  |  |  | CC-CZ:
| Místo: |  | Pod Žvahovem 463 |  |  | Datum: | Vyplň údaj
| Zadavatel: |  |  |  |  | IČ: | 00063631
|  | Městská část Praha 5 |  |  |  | DIČ: | CZ00063631
| Uchazeč: |  |  |  |  | IČ: | Vyplň údaj
|  | Vyplň údaj |  |  |  | DIČ: | Vyplň údaj
| Projektant: |  |  |  |  | IČ: | 60193280
|  | VPÚ DECO Praha, a.s. |  |  |  | DIČ: | CZ60193280
| Zpracovatel: |  |  |  |  | IČ: | 60193280
|  | VPÚ DECO Praha, a.s. |  |  |  | DIČ: | CZ60193280
Poznámka:
Soupis prací je sestaven s využitím Cenové soustavy ÚRS. Položky, které pochází z této cenové soustavy, jsou ve sloupci 'Cenová soustava' označeny popisem 'CS ÚRS' a úrovní příslušného kalendářního pololetí. Veškeré další informace vymezující popis a podmínky použití těchto položek z Cenové soustavy, které nejsou uvedeny přímo v soupisu prací, jsou neomezeně dálkově k dispozici na webu www.podminky.urs.cz.
| Cena bez DPH | [5 empty] | 0
|  |  | Základ daně |  |  | Sazba daně | Výše daně
| DPH | základní | 0 |  |  | 21% | 0
|  | snížená | 0 |  |  | 15% | 0
|  | zákl. přenesená | 0 |  |  | 21% | 0
|  | sníž. přenesená | 0 |  |  | 15% | 0
|  | nulová | 0 |  |  | 0% | 0
| Cena s DPH |  |  | v | CZK |  | 0
REKAPITULACE ČLENĚNÍ SOUPISU PRACÍ
Stavba:
Rekonstrukce objektu - 3 etapa 2.NP
Objekt:
SO110 - Hlavní objekt
Soupis:
K00 - Slaboproudé systémy
Místo: |  |  | Pod Žvahovem 463 |  |  | Datum: | Vyplň údaj
Zadavatel: |  |  | Městská část Praha 5 |  |  | Projektant: | VPÚ DECO Praha, a.s.
Uchazeč: |  |  | Vyplň údaj |  |  | Zpracovatel: | VPÚ DECO Praha, a.s.
Kód dílu - Popis | [6 empty] | Cena celkem [CZK]
Náklady stavby celkem | [6 empty] | 0 | [11 empty] | -1
| 742 - SLABOPROUD | [5 empty] | 0
SOUPIS PRACÍ
Stavba:
Rekonstrukce objektu - 3 etapa 2.NP
Objekt:
SO110 - Hlavní objekt
Soupis:
K00 - Slaboproudé systémy
Místo: |  |  | Pod Žvahovem 463 |  |  | Datum: | Vyplň údaj
Zadavatel: |  |  | Městská část Praha 5 |  |  | Projektant: | VPÚ DECO Praha, a.s.
Uchazeč: |  |  | Vyplň údaj |  |  | Zpracovatel: | VPÚ DECO Praha, a.s.
PČ | Typ | Kód | Popis | MJ | Množství | J.cena [CZK] | Cena celkem [CZK] | Cenová soustava |  | DPH | J. Nh [h] | Nh celkem [h] | J. hmotnost [t] | Hmotnost celkem [t] | J. suť [t] | Suť Celkem [t]
Náklady soupisu celkem | [6 empty] | 0 |  |  |  |  | 0 |  | 0 |  | 0 |  | D | -1 | [7 empty] | 0
| D | 742 | SLABOPROUD |  |  |  | 0 |  |  |  |  | 0 |  | 0 |  | 0 | 2 | D | 0 | ROZPOCET | [6 empty] | 0
1 | K | 742.R001 | IT - rozvaděč RACK 15U, 600/595/770 | kpl | 1 |  | 0 |  |  | základní |  | 0 | 0 | 0 | 0 | 0 | 64 | K | 1 | ROZPOCET | 0 | 0 | 0 | 0 | 0 | 1 | 0 | 64 | 2
| PP |  | IT - rozvaděč RACK 15U, 600/595/770 | [14 empty] | PP | 1
2 | K | 742.R002 | IT - optická vana vybavená, 4x spojka, 8 pigtailů | kpl | 1 |  | 0 |  |  | základní |  | 0 | 0 | 0 | 0 | 0 | 64 | K | 1 | ROZPOCET | 0 | 0 | 0 | 0 | 0 | 1 | 0 | 64 | 4
| PP |  | IT - optická vana vybavená, 4x spojka, 8 pigtailů | [14 empty] | PP | 1
3 | K | 742.R003 | IT - rozvodný panel do aktivního datového rozvaděče s přepěťovou ochranou a 8x zásuvka 230V | kpl | 1 |  | 0 |  |  | základní |  | 0 | 0 | 0 | 0 | 0 | 64 | K | 1 | ROZPOCET | 0 | 0 | 0 | 0 | 0 | 1 | 0 | 64 | 6
| PP |  | IT - rozvodný panel do aktivního datového rozvaděče s přepěťovou ochranou a 8x zásuvka 230V | [14 empty] | PP | 1
4 | K | 742.R004 | IT - střešní ventilační jednotka - 2x ventilátor | kpl | 1 |  | 0 |  |  | základní |  | 0 | 0 | 0 | 0 | 0 | 64 | K | 1 | ROZPOCET | 0 | 0 | 0 | 0 | 0 | 1 | 0 | 64 | 8
| PP |  | IT - střešní ventilační jednotka - 2x ventilátor | [14 empty] | PP | 1
5 | K | 742.R005 | IT - patchpanel 24-port vč. kestoune CAT6a | kpl | 3 |  | 0 |  |  | základní |  | 0 | 0 | 0 | 0 | 0 | 64 | K | 1 | ROZPOCET | 0 | 0 | 0 | 0 | 0 | 1 | 0 | 64 | 10
| PP |  | IT - patchpanel 24-port vč. kestoune CAT6a | [14 empty] | PP | 1
6 | K | 742.R006 | IT - switch 24-port PoE + sada propojovacích kabelů | kpl | 3 |  | 0 |  |  | základní |  | 0 | 0 | 0 | 0 | 0 | 64 | K | 1 | ROZPOCET | 0 | 0 | 0 | 0 | 0 | 1 | 0 | 64 | 12
| PP |  | IT - switch 24-port PoE + sada propojovacích kabelů | [14 empty] | PP | 1
7 | K | 742.R007 | IT - vyvyzovací panel | kpl | 6 |  | 0 |  |  | základní |  | 0 | 0 | 0 | 0 | 0 | 64 | K | 1 | ROZPOCET | 0 | 0 | 0 | 0 | 0 | 1 | 0 | 64 | 14
| PP |  | IT - vyvyzovací panel | [14 empty] | PP | 1
8 | K | 742.R008 | IT - propojovací kabely 1,5m | kpl | 72 |  | 0 |  |  | základní |  | 0 | 0 | 0 | 0 | 0 | 64 | K | 1 | ROZPOCET | 0 | 0 | 0 | 0 | 0 | 1 | 0 | 64 | 16
| PP |  | IT - propojovací kabely 1,5m | [14 empty] | PP | 1
9 | K | 742.R009 | IT - účastnické zásuvky 2x RJ-45, bílá | bm | 26 |  | 0 |  |  | základní |  | 0 | 0 | 0 | 0 | 0 | 64 | K | 1 | ROZPOCET | 0 | 0 | 0 | 0 | 0 | 1 | 0 | 64 | 18
| PP |  | IT - účastnické zásuvky 2x RJ-45, bílá | [14 empty] | PP | 1
10 | K | 742.R010 | IT - WiFi router | kpl | 6 |  | 0 |  |  | základní |  | 0 | 0 | 0 | 0 | 0 | 64 | K | 1 | ROZPOCET | 0 | 0 | 0 | 0 | 0 | 1 | 0 | 64 | 20
| PP |  | IT - WiFi router | [14 empty] | PP | 1
11 | K | 742.R011 | IT rozvody - kabel 2x F/UTP 4p CAT6a | m | 1500 |  | 0 |  |  | základní |  | 0 | 0 | 0 | 0 | 0 | 64 | K | 1 | ROZPOCET | 0 | 0 | 0 | 0 | 0 | 1 | 0 | 64 | 22
| PP |  | IT rozvody - kabel 2x F/UTP 4p CAT6a | [14 empty] | PP | 1
12 | K | 742.R012 | IT - optický kabel 8vláken vč. uložení - přípojka SEK | bm | 52 |  | 0 |  |  | základní |  | 0 | 0 | 0 | 0 | 0 | 64 | K | 1 | ROZPOCET | 0 | 0 | 0 | 0 | 0 | 1 | 0 | 64 | 24
| PP |  | IT - optický kabel 8vláken vč. uložení - přípojka SEK | [14 empty] | PP | 1
13 | K | 742.R013 | HDMI - propojovací kabel mezi stolem učitelem a interaktivní tabulí | bm | 10 |  | 0 |  |  | základní |  | 0 | 0 | 0 | 0 | 0 | 64 | K | 1 | ROZPOCET | 0 | 0 | 0 | 0 | 0 | 1 | 0 | 64 | 26
| PP |  | HDMI - propojovací kabel mezi stolem učitelem a interaktivní tabulí | [14 empty] | PP | 1
14 | K | 742.R014 | HDMI - zásuvka HDMI | kpl | 8 |  | 0 |  |  | základní |  | 0 | 0 | 0 | 0 | 0 | 64 | K | 1 | ROZPOCET | 0 | 0 | 0 | 0 | 0 | 1 | 0 | 64 | 28
| PP |  | HDMI - zásuvka HDMI | [14 empty] | PP | 1
15 | K | 742.R015 | DDZ - domácí telefon - IP s tlačítky | ks | 4 |  | 0 |  |  | základní |  | 0 | 0 | 0 | 0 | 0 | 64 | K | 1 | ROZPOCET | 0 | 0 | 0 | 0 | 0 | 1 | 0 | 64 | 30
| PP |  | DDZ - domácí telefon - IP s tlačítky | [14 empty] | PP | 1
16 | K | 742.R016 | DDZ - propojovací kabel | ks | 4 |  | 0 |  |  | základní |  | 0 | 0 | 0 | 0 | 0 | 64 | K | 1 | ROZPOCET | 0 | 0 | 0 | 0 | 0 | 1 | 0 | 64 | 32
| PP |  | DDZ - propojovací kabel | [14 empty] | PP | 1
17 | K | 742.R017 | Rozhlas - zesilovač 1x120W jako stávající typ | ks | 1 |  | 0 |  |  | základní |  | 0 | 0 | 0 | 0 | 0 | 64 | K | 1 | ROZPOCET | 0 | 0 | 0 | 0 | 0 | 1 | 0 | 64 | 34
| PP |  | Rozhlas - zesilovač 1x120W jako stávající typ | [14 empty] | PP | 1
18 | K | 742.R018 | Rozhlas - reproduktor do podhledu 6W s bílou mřížkou | ks | 15 |  | 0 |  |  | základní |  | 0 | 0 | 0 | 0 | 0 | 64 | K | 1 | ROZPOCET | 0 | 0 | 0 | 0 | 0 | 1 | 0 | 64 | 36
| PP |  | Rozhlas - reproduktor do podhledu 6W s bílou mřížkou | [14 empty] | PP | 1
19 | K | 742.R019 | Rozhlas - kabel CYKY-J 3x1,5 pro rozhlas | m | 260 |  | 0 |  |  | základní |  | 0 | 0 | 0 | 0 | 0 | 64 | K | 1 | ROZPOCET | 0 | 0 | 0 | 0 | 0 | 1 | 0 | 64 | 38
| PP |  | Rozhlas - kabel CYKY-J 3x1,5 pro rozhlas | [14 empty] | PP | 1
20 | K | 742.R020 | CCTV - barevná digitální IP kamera, montáž na strop s krytem | ks | 2 |  | 0 |  |  | základní |  | 0 | 0 | 0 | 0 | 0 | 64 | K | 1 | ROZPOCET | 0 | 0 | 0 | 0 | 0 | 1 | 0 | 64 | 40
| PP |  | CCTV - barevná digitální IP kamera, montáž na strop s krytem | [14 empty] | PP | 1
21 | K | 742.R021 | CCTV - propojovací kabe lpatchcord 2m | ks | 2 |  | 0 |  |  | základní |  | 0 | 0 | 0 | 0 | 0 | 64 | K | 1 | ROZPOCET | 0 | 0 | 0 | 0 | 0 | 1 | 0 | 64 | 42
| PP |  | CCTV - propojovací kabe lpatchcord 2m | [14 empty] | PP | 1
22 | K | 742.R022 | Výkonný zvonek 12V nebo podobný dle stávajícího systému | ks | 5 |  | 0 |  |  | základní |  | 0 | 0 | 0 | 0 | 0 | 64 | K | 1 | ROZPOCET | 0 | 0 | 0 | 0 | 0 | 1 | 0 | 64 | 44
| PP |  | Výkonný zvonek 12V nebo podobný dle stávajícího systému | [14 empty] | PP | 1
23 | K | 742.R023 | Analogové hodiny na chodbu, číselník o průměru 60cm | ks | 2 |  | 0 |  |  | základní |  | 0 | 0 | 0 | 0 | 0 | 64 | K | 1 | ROZPOCET | 0 | 0 | 0 | 0 | 0 | 1 | 0 | 64 | 46
| PP |  | Analogové hodiny na chodbu, číselník o průměru 60cm | [14 empty] | PP | 1
24 | K | 742.R024 | Kabel CYKY-J 3x1,5 pro zvonky | m | 95 |  | 0 |  |  | základní |  | 0 | 0 | 0 | 0 | 0 | 64 | K | 1 | ROZPOCET | 0 | 0 | 0 | 0 | 0 | 1 | 0 | 64 | 48
| PP |  | Kabel CYKY-J 3x1,5 pro zvonky | [14 empty] | PP | 1
25 | K | 742.R025 | STA - zásuvka | ks | 4 |  | 0 |  |  | základní |  | 0 | 0 | 0 | 0 | 0 | 64 | K | 1 | ROZPOCET | 0 | 0 | 0 | 0 | 0 | 1 | 0 | 64 | 50
| PP |  | STA - zásuvka | [14 empty] | PP | 1
26 | K | 742.R026 | STA - kabel koaxiální pro STA zásuvky ukončený v RACKu | m | 185 |  | 0 |  |  | základní |  | 0 | 0 | 0 | 0 | 0 | 64 | K | 1 | ROZPOCET | 0 | 0 | 0 | 0 | 0 | 1 | 0 | 64 | 52
| PP |  | STA - kabel koaxiální pro STA zásuvky ukončený v RACKu | [14 empty] | PP | 1
27 | K | 742.R027 | EZS - stávající ústředna - rozšíření pro 2NP | ks | 1 |  | 0 |  |  | základní |  | 0 | 0 | 0 | 0 | 0 | 64 | K | 1 | ROZPOCET | 0 | 0 | 0 | 0 | 0 | 1 | 0 | 64 | 54
| PP |  | EZS - stávající ústředna - rozšíření pro 2NP | [14 empty] | PP | 1
28 | K | 742.R028 | EZS - čidla PIR | ks | 7 |  | 0 |  |  | základní |  | 0 | 0 | 0 | 0 | 0 | 64 | K | 1 | ROZPOCET | 0 | 0 | 0 | 0 | 0 | 1 | 0 | 64 | 56
| PP |  | EZS - čidla PIR | [14 empty] | PP | 1
29 | K | 742.R029 | EZS - tlačítkový hlásič pro ohlášení požáru do systému EZS | ks | 2 |  | 0 |  |  | základní |  | 0 | 0 | 0 | 0 | 0 | 64 | K | 1 | ROZPOCET | 0 | 0 | 0 | 0 | 0 | 1 | 0 | 64 | 58
| PP |  | EZS - tlačítkový hlásič pro ohlášení požáru do systému EZS | [14 empty] | PP | 1
30 | K | 742.R030 | EZS - kabel SYKFY 2x2x0,8 vč. chráničky a uložení | bm | 350 |  | 0 |  |  | základní |  | 0 | 0 | 0 | 0 | 0 | 64 | K | 1 | ROZPOCET | 0 | 0 | 0 | 0 | 0 | 1 | 0 | 64 | 60
| PP |  | EZS - kabel SYKFY 2x2x0,8 vč. chráničky a uložení | [14 empty] | PP | 1
31 | K | 742.R031 | EZS - programování a zaškolení | kpl | 1 |  | 0 |  |  | základní |  | 0 | 0 | 0 | 0 | 0 | 64 | K | 1 | ROZPOCET | 0 | 0 | 0 | 0 | 0 | 1 | 0 | 64 | 62
| PP |  | EZS - programování a zaškolení | [14 empty] | PP | 1
32 | K | 742.R032 | EPS - tlačítkový hlásič vč. kabeláže | kpl | 1 |  | 0 |  |  | základní |  | 0 | 0 | 0 | 0 | 0 | 64 | K | 1 | ROZPOCET | 0 | 0 | 0 | 0 | 0 | 1 | 0 | 64 | 64
| PP |  | EPS - tlačítkový hlásič vč. kabeláže | [14 empty] | PP | 1
33 | K | 742.R033 | Úložný materiál - husí krk 20 | m | 560 |  | 0 |  |  | základní |  | 0 | 0 | 0 | 0 | 0 | 64 | K | 1 | ROZPOCET | 0 | 0 | 0 | 0 | 0 | 1 | 0 | 64 | 66
| PP |  | Úložný materiál - husí krk 20 | [14 empty] | PP | 1
34 | K | 742.R034 | Montáž výše uvedených zařízení, předpokládá se, že uložení bude většinou pod omítku | hod | 250 |  | 0 |  |  | základní |  | 0 | 0 | 0 | 0 | 0 | 64 | K | 1 | ROZPOCET | 0 | 0 | 0 | 0 | 0 | 1 | 0 | 64 | 68
| PP |  | Montáž výše uvedených zařízení, předpokládá se, že uložení bude většinou pod omítku | [14 empty] | PP | 1
35 | K | 742.R035 | Veškerý další materiál pro dokončení a sprovoznění díla, dále úložný materiál v podhledech | kpl | 1 |  | 0 |  |  | základní |  | 0 | 0 | 0 | 0 | 0 | 64 | K | 1 | ROZPOCET | 0 | 0 | 0 | 0 | 0 | 1 | 0 | 64 | 70
| PP |  | Veškerý další materiál pro dokončení a sprovoznění díla, dále úložný materiál v podhledech | [14 empty] | PP | 1
36 | K | 742.R036 | PD skutečného provedení | kpl | 1 |  | 0 |  |  | základní |  | 0 | 0 | 0 | 0 | 0 | 64 | K | 1 | ROZPOCET | 0 | 0 | 0 | 0 | 0 | 1 | 0 | 64 | 72
| PP |  | PD skutečného provedení | [14 empty] | PP | 1
37 | K | 742.R037 | Výchozí revizní zpráva | kpl | 1 |  | 0 |  |  | základní |  | 0 | 0 | 0 | 0 | 0 | 64 | K | 1 | ROZPOCET | 0 | 0 | 0 | 0 | 0 | 1 | 0 | 64 | 74
| PP |  | Výchozí revizní zpráva | [14 empty] | PP | 1

## VRN - Vedlejší a ostatní ...
{b6d25fe1-699f-489e-a439-6f5b6ff9504b}
2
| KRYCÍ LIST SOUPISU PRACÍ | [7 empty] | v --- níže se nacházejí doplnkové a pomocné údaje k sestavám --- v | [8 empty] | False
Stavba:
Rekonstrukce objektu - 3 etapa 2.NP
Objekt:
VRN - Vedlejší a ostatní náklady
| KSO: |  |  |  |  | CC-CZ:
| Místo: |  | Pod Žvahovem 463 |  |  | Datum: | Vyplň údaj
| Zadavatel: |  |  |  |  | IČ: | 00063631
|  | Městská část Praha 5 |  |  |  | DIČ: | CZ00063631
| Uchazeč: |  |  |  |  | IČ: | Vyplň údaj
|  | Vyplň údaj |  |  |  | DIČ: | Vyplň údaj
| Projektant: |  |  |  |  | IČ: | 60193280
|  | VPÚ DECO Praha, a.s. |  |  |  | DIČ: | CZ60193280
| Zpracovatel: |  |  |  |  | IČ: | 60193280
|  | VPÚ DECO Praha, a.s. |  |  |  | DIČ: | CZ60193280
Poznámka:
Soupis prací je sestaven s využitím Cenové soustavy ÚRS. Položky, které pochází z této cenové soustavy, jsou ve sloupci 'Cenová soustava' označeny popisem 'CS ÚRS' a úrovní příslušného kalendářního pololetí. Veškeré další informace vymezující popis a podmínky použití těchto položek z Cenové soustavy, které nejsou uvedeny přímo v soupisu prací, jsou neomezeně dálkově k dispozici na webu www.podminky.urs.cz.
| Cena bez DPH | [5 empty] | 0
|  |  | Základ daně |  |  | Sazba daně | Výše daně
| DPH | základní | 0 |  |  | 21% | 0
|  | snížená | 0 |  |  | 15% | 0
|  | zákl. přenesená | 0 |  |  | 21% | 0
|  | sníž. přenesená | 0 |  |  | 15% | 0
|  | nulová | 0 |  |  | 0% | 0
| Cena s DPH |  |  | v | CZK |  | 0
REKAPITULACE ČLENĚNÍ SOUPISU PRACÍ
Stavba:
Rekonstrukce objektu - 3 etapa 2.NP
Objekt:
VRN - Vedlejší a ostatní náklady
Místo: |  |  | Pod Žvahovem 463 |  |  | Datum: | Vyplň údaj
Zadavatel: |  |  | Městská část Praha 5 |  |  | Projektant: | VPÚ DECO Praha, a.s.
Uchazeč: |  |  | Vyplň údaj |  |  | Zpracovatel: | VPÚ DECO Praha, a.s.
Kód dílu - Popis | [6 empty] | Cena celkem [CZK]
Náklady stavby celkem | [6 empty] | 0 | [11 empty] | -1
| VRN - Vedlejší rozpočtové náklady | [5 empty] | 0
| VRN1 - Průzkumné, geodetické a projektové práce | [5 empty] | 0
| VRN3 - Zařízení staveniště | [5 empty] | 0
| VRN4 - Inženýrská činnost | [5 empty] | 0
| VRN7 - Provozní vlivy | [5 empty] | 0
SOUPIS PRACÍ
Stavba:
Rekonstrukce objektu - 3 etapa 2.NP
Objekt:
VRN - Vedlejší a ostatní náklady
Místo: |  |  | Pod Žvahovem 463 |  |  | Datum: | Vyplň údaj
Zadavatel: |  |  | Městská část Praha 5 |  |  | Projektant: | VPÚ DECO Praha, a.s.
Uchazeč: |  |  | Vyplň údaj |  |  | Zpracovatel: | VPÚ DECO Praha, a.s.
PČ | Typ | Kód | Popis | MJ | Množství | J.cena [CZK] | Cena celkem [CZK] | Cenová soustava |  | DPH | J. Nh [h] | Nh celkem [h] | J. hmotnost [t] | Hmotnost celkem [t] | J. suť [t] | Suť Celkem [t]
Náklady soupisu celkem | [6 empty] | 0 |  |  |  |  | 0 |  | 0 |  | 0 |  | D | -1 | [7 empty] | 0
| D | VRN | Vedlejší rozpočtové náklady |  |  |  | 0 |  |  |  |  | 0 |  | 0 |  | 0 | 5 | D | 0 | ROZPOCET | [6 empty] | 0
| D | VRN1 | Průzkumné, geodetické a projektové práce |  |  |  | 0 |  |  |  |  | 0 |  | 0 |  | 0 | 5 | D | 1 | ROZPOCET | [6 empty] | 0
1 | K | 013254000 | Dokumentace skutečného provedení stavby - dokumentace dle Vyhl.č.62/2013 Sb., příloha č.7 | kpl | 1 |  | 0 | CS ÚRS 2020 01 |  | základní |  | 0 | 0 | 0 | 0 | 0 | 1024 | K | 2 | ROZPOCET | 0 | 0 | 0 | 0 | 0 | 1 | 0 | 1024 | -1836651760
| PP |  | Dokumentace skutečného provedení stavby - dokumentace dle Vyhl.č.62/2013 Sb., příloha č.7 | [14 empty] | PP | 2
2 | K | 013294000 | Dokumentace výrobní (dílenská). | kpl | 1 |  | 0 | CS ÚRS 2020 01 |  | základní |  | 0 | 0 | 0 | 0 | 0 | 1024 | K | 2 | ROZPOCET | 0 | 0 | 0 | 0 | 0 | 1 | 0 | 1024 | -857536116
| PP |  | Dokumentace výrobní (dílenská). | [14 empty] | PP | 2
| D | VRN3 | Zařízení staveniště |  |  |  | 0 |  |  |  |  | 0 |  | 0 |  | 0 | 5 | D | 1 | ROZPOCET | [6 empty] | 0
3 | K | 030001000 | Zařízení staveniště | kpl | 1 |  | 0 | CS ÚRS 2020 01 |  | základní |  | 0 | 0 | 0 | 0 | 0 | 1024 | K | 2 | ROZPOCET | 0 | 0 | 0 | 0 | 0 | 1 | 0 | 1024 | -2124875858
| PP |  | Zařízení staveniště | [14 empty] | PP | 2
4 | K | 034303000 | Bezpečnostní značení a hrazení staveniště. | kpl | 1 |  | 0 | CS ÚRS 2020 01 |  | základní |  | 0 | 0 | 0 | 0 | 0 | 1024 | K | 2 | ROZPOCET | 0 | 0 | 0 | 0 | 0 | 1 | 0 | 1024 | 1923082291
| PP |  | Bezpečnostní značení a hrazení staveniště. | [14 empty] | PP | 2
| D | VRN4 | Inženýrská činnost |  |  |  | 0 |  |  |  |  | 0 |  | 0 |  | 0 | 5 | D | 1 | ROZPOCET | [6 empty] | 0
5 | K | 043203000 | Zkoušky a meření kolaudační. | kpl | 1 |  | 0 | CS ÚRS 2020 01 |  | základní |  | 0 | 0 | 0 | 0 | 0 | 1024 | K | 2 | ROZPOCET | 0 | 0 | 0 | 0 | 0 | 1 | 0 | 1024 | 45891480
| PP |  | Zkoušky a meření kolaudační. | [14 empty] | PP | 2
6 | K | 045203000 | Kompletační a koordinační činnost | kpl | 1 |  | 0 | CS ÚRS 2020 01 |  | základní |  | 0 | 0 | 0 | 0 | 0 | 1024 | K | 2 | ROZPOCET | 0 | 0 | 0 | 0 | 0 | 1 | 0 | 1024 | -2077739468
| PP |  | Kompletační a koordinační činnost | [14 empty] | PP | 2
| D | VRN7 | Provozní vlivy |  |  |  | 0 |  |  |  |  | 0 |  | 0 |  | 0 | 5 | D | 1 | ROZPOCET | [6 empty] | 0
7 | K | 071103000 | Provoz investora | kpl | 1 |  | 0 | CS ÚRS 2020 01 |  | základní |  | 0 | 0 | 0 | 0 | 0 | 1024 | K | 2 | ROZPOCET | 0 | 0 | 0 | 0 | 0 | 1 | 0 | 1024 | -1141904578
| PP |  | Provoz investora | [14 empty] | PP | 2
8 | K | 071104000 | Provizorní opatření dle TZ ARS odst. 3.3 (provizorní konstrukce) | kpl | 1 |  | 0 |  |  | základní |  | 0 | 0 | 0 | 0 | 0 | 1024 | K | 2 | ROZPOCET | 0 | 0 | 0 | 0 | 0 | 1 | 0 | 1024 | -1886800749
| PP |  | Provizorní opatření dle TZ ARS odst. 3.3 (provizorní konstrukce) | [14 empty] | PP | 2
| P |  | Poznámka k položce: Provizorní konstrukce Před zahájením bouracích a stavebních prací zajistí zhotovitel stavby oddělení části budovy dotčené stavbou od ostatních prostor školy. Tato konstrukce musí být dostatečně mechanicky odolná a prachotěsná a dále musí zamezit přístupu nepovolaných osob do prostoru stavby. Jako vhodné opatření je například konstrukce z OSB desek do výšky 2m a nad deskou do stropu natažená fólie nebo geotextilie. Touto konstrukcí nesmí být omezena průchodnost únikových cest z objektu. | [14 empty] | P | 2

## Seznam figur
SEZNAM FIGUR
Kód: | 2-0537-00/40
Stavba: | Rekonstrukce objektu - 3 etapa 2.NP
Datum: | Vyplň údaj
Kód | Popis | MJ | Výměra
SO110/ A00 | Bourací práce
baterka |  | kus | 7
| "2.NP" 7 |  | 7
baterka | Součet |  | 7
Použití figury:
725820801 | Demontáž baterie nástěnné do G 3 / 4 | soubor | 7
997013631 | Poplatek za uložení na skládce (skládkovné) stavebního odpadu směsného kód odpadu 17 09 04 | t | 47.092
BetMazDO100 |  | m3 | 0.33
| "2.NP" |  | 0
| "2.03.2, WC DÍVKY, KABINKY" 3,7*0,05 |  | 0.185
| "2.04.02, WC CHLAPCI, PISOÁRY" 2,9*0,05 |  | 0.145
BetMazDO100 | Součet |  | 0.33
Použití figury:
965043341 | Bourání podkladů pod dlažby betonových s potěrem nebo teracem tl do 100 mm pl přes 4 m2 | m3 | 0.33
965049111 | Příplatek k bourání betonových mazanin za bourání mazanin se svařovanou sítí tl do 100 mm | m3 | 0.33
997013609 | Poplatek za uložení na skládce (skládkovné) stavebního odpadu ze směsí nebo oddělených frakcí betonu, cihel a keramických výrobků kód odpadu 17 01 07 | t | 27.47
desky |  | m2 | 85.6
| "2.NP" |  | 0
| "B2.07, UČEBNA" 85,6 |  | 85.6
desky | Součet |  | 85.6
Použití figury:
762511883 | Demontáž kce podkladové dvouvrstvé z desek dřevoštěpkových tl do 2x15 mm na pero a drážku lepených | m2 | 85.6
997013631 | Poplatek za uložení na skládce (skládkovné) stavebního odpadu směsného kód odpadu 17 09 04 | t | 47.092
dřez |  | kus | 0
dřez | Součet |  | 0
Použití figury:
997013631 | Poplatek za uložení na skládce (skládkovné) stavebního odpadu směsného kód odpadu 17 09 04 | t | 47.092
dveře1 |  | m2 | 60.9
| "3.PP" 1*2+0,95*2+0,8*2*2+0,9*2 |  | 8.9
| "1.PP" 0,8*2+0,9*2*3+0,8*2*3+0,6*2*2 |  | 14.2
| "1.NP" 0,6*2*2+0,7*2+0,8*2+0,9*2*(2+7+1) |  | 23.4
| "2.NP" 0,6*2*2+0,7*2*1+0,8*2*1+0,9*2*5 |  | 14.4
dveře1 | Součet |  | 60.9
Použití figury:
968072455 | Vybourání kovových dveřních zárubní pl do 2 m2 | m2 | 60.9
997013631 | Poplatek za uložení na skládce (skládkovné) stavebního odpadu směsného kód odpadu 17 09 04 | t | 47.092
dveře2 |  | m2 | 8
| "1.PP" 2*2*2 |  | 8
| "2.NP" |  | 0
dveře2 | Součet |  | 8
Použití figury:
968072456 | Vybourání kovových dveřních zárubní pl přes 2 m2 | m2 | 8
997013631 | Poplatek za uložení na skládce (skládkovné) stavebního odpadu směsného kód odpadu 17 09 04 | t | 47.092
dvířka |  | kus | 5
| "odborný odhad" 5 |  | 5
dvířka | Součet |  | 5
Použití figury:
781491822 | Demontáž vanových dvířek plastových lepených s rámem | kus | 5
997013631 | Poplatek za uložení na skládce (skládkovné) stavebního odpadu směsného kód odpadu 17 09 04 | t | 47.092
kerDL |  | m2 | 26.08
| "2.NP" |  | 0
| "B2.03, TOALETY ŽANY" 21,58 |  | 21.58
| "B2.04, WC UČITELÉ" 4,5 |  | 4.5
kerDL | Součet |  | 26.08
Použití figury:
771573810 | Demontáž podlah z dlaždic keramických lepených | m2 | 26.08
997013631 | Poplatek za uložení na skládce (skládkovné) stavebního odpadu směsného kód odpadu 17 09 04 | t | 47.092
kerOBKL |  | m2 | 88.16
| "2.NP" |  | 0
| "B2.03, TOALETY ŽANY" 57,43 |  | 57.43
| "B2.04, WC UČITELÉ" 21,91 |  | 21.91
| "B2.07, UČEBNA" 3,24 |  | 3.24
| "B2.08, KABINET" 2,7 |  | 2.7
| "B2.09, UČEBNA" 2,88 |  | 2.88
kerOBKL | Součet |  | 88.16
Použití figury:
781471810 | Demontáž obkladů z obkladaček keramických kladených do malty | m2 | 88.16
997013631 | Poplatek za uložení na skládce (skládkovné) stavebního odpadu směsného kód odpadu 17 09 04 | t | 47.092
lepidlo |  | m2 | 141.9
| "2.NP" |  | 0
| "B2.07, UČEBNA" 85,6 |  | 85.6
| "B2.08, KABINET" 27,1 |  | 27.1
| "B2.09, UČEBNA" 29,2 |  | 29.2
lepidlo | Součet |  | 141.9
lišty1 |  | m | 50
| "odborný odhad" 50 |  | 50
lišty1 | Součet |  | 50
Použití figury:
781491811 | Odstranění profilu ukončovacího rohového | m | 50
997013631 | Poplatek za uložení na skládce (skládkovné) stavebního odpadu směsného kód odpadu 17 09 04 | t | 47.092
lišty2 |  | m | 100
| "odborný odhad" 100 |  | 100
lišty2 | Součet |  | 100
Použití figury:
781491815 | Odstranění profilu ukončovacího | m | 100
997013631 | Poplatek za uložení na skládce (skládkovné) stavebního odpadu směsného kód odpadu 17 09 04 | t | 47.092
lišty3 |  | m | 128.5
| "2.NP" |  | 0
| "B2.07, UČEBNA" 43 |  | 43
| "B2.08, KABINET" 27,1 |  | 27.1
| "B2.09, UČEBNA" 29,2*2 |  | 58.4
lišty3 | Součet |  | 128.5
Použití figury:
776410811 | Odstranění soklíků a lišt pryžových nebo plastových | m | 128.5
997013813 | Poplatek za uložení na skládce (skládkovné) stavebního odpadu z plastických hmot kód odpadu 17 02 03 | t | 0.626
miralon |  | m2 | 85.6
| "2.NP" |  | 0
| "B2.07, UČEBNA" 85,6 |  | 85.6
miralon | Součet |  | 85.6
Použití figury:
713120821 | Odstranění tepelné izolace podlah volně kladené z polystyrenu suchého tl do 100 mm | m2 | 85.6
997013814 | Poplatek za uložení na skládce (skládkovné) stavebního odpadu izolací kód odpadu 17 06 04 | t | 0.036
otvor_zdivo |  | kus | 2
| "vybourání otvorů pro nové mřížky" |  | 0
| "2.NP" 2 |  | 2
otvor_zdivo | Součet |  | 2
Použití figury:
971033431 | Vybourání otvorů ve zdivu cihelném pl do 0,25 m2 na MVC nebo MV tl do 150 mm | kus | 2
997013609 | Poplatek za uložení na skládce (skládkovné) stavebního odpadu ze směsí nebo oddělených frakcí betonu, cihel a keramických výrobků kód odpadu 17 01 07 | t | 27.47
parkety |  | m2 | 141.9
| "2.NP" |  | 0
| "B2.07, UČEBNA" 85,6 |  | 85.6
| "B2.08, KABINET" 27,1 |  | 27.1
| "B2.09, UČEBNA" 29,2 |  | 29.2
parkety | Součet |  | 141.9
Použití figury:
775521800 | Demontáž parketových tabulí s lištami lepenými do suti | m2 | 141.9
997013811 | Poplatek za uložení na skládce (skládkovné) stavebního odpadu dřevěného kód odpadu 17 02 01 | t | 2.838
potěrDO50 |  | m2 | 26.08
| "2.NP" |  | 0
| "B2.03, TOALETY ŽANY" 21,58 |  | 21.58
| "B2.04, WC UČITELÉ" 4,5 |  | 4.5
potěrDO50 | Součet |  | 26.08
Použití figury:
965045113 | Bourání potěrů cementových nebo pískocementových tl do 50 mm pl přes 4 m2 | m2 | 26.08
997013609 | Poplatek za uložení na skládce (skládkovné) stavebního odpadu ze směsí nebo oddělených frakcí betonu, cihel a keramických výrobků kód odpadu 17 01 07 | t | 27.47
povlakove |  | m2 | 195.9
| "2.NP" |  | 0
| "B2.07, UČEBNA" 85,6 |  | 85.6
| "B2.08, KABINET" 44 |  | 44
| "B2.09, UČEBNA" 66,3 |  | 66.3
povlakove | Součet |  | 195.9
Použití figury:
776201812 | Demontáž lepených povlakových podlah s podložkou ručně | m2 | 195.9
997013813 | Poplatek za uložení na skládce (skládkovné) stavebního odpadu z plastických hmot kód odpadu 17 02 03 | t | 0.626
prkna |  | m2 | 195.9
| "2.NP" |  | 0
| "B2.07, UČEBNA" 85,6 |  | 85.6
| "B2.08, KABINET" 44 |  | 44
| "B2.09, UČEBNA" 66,3 |  | 66.3
prkna | Součet |  | 195.9
Použití figury:
762841811 | Demontáž podbíjení obkladů stropů a střech sklonu do 60° z hrubých prken tl do 35 mm | m2 | 195.9
997013631 | Poplatek za uložení na skládce (skládkovné) stavebního odpadu směsného kód odpadu 17 09 04 | t | 47.092
příčka100 |  | m2 | 3.675
| "2.NP" (1,3)*3,75 |  | 4.875
| "odpočet otvorů" -(0,6*2) |  | -1.2
příčka100 | Součet |  | 3.675
Použití figury:
962031132 | Bourání příček z cihel pálených na MVC tl do 100 mm | m2 | 3.675
997013609 | Poplatek za uložení na skládce (skládkovné) stavebního odpadu ze směsí nebo oddělených frakcí betonu, cihel a keramických výrobků kód odpadu 17 01 07 | t | 27.47
příčka150 |  | m2 | 29.263
| "2.NP" (2+6,55)*3,75 |  | 32.063
| "odpočet otvorů" -(0,6*2+0,8*2) |  | -2.8
příčka150 | Součet |  | 29.263
Použití figury:
962031133 | Bourání příček z cihel pálených na MVC tl do 150 mm | m2 | 29.263
997013609 | Poplatek za uložení na skládce (skládkovné) stavebního odpadu ze směsí nebo oddělených frakcí betonu, cihel a keramických výrobků kód odpadu 17 01 07 | t | 27.47
PS |  | m2 | 53.2
| "1.PP" 1,88*2,5+1,99*2,5+2,1*2,5+2,05*2,5+6,63*2,5*2 |  | 53.2
PS | Součet |  | 53.2
Použití figury:
968072641 | Vybourání kovových stěn kromě výkladních | m2 | 53.2
997013631 | Poplatek za uložení na skládce (skládkovné) stavebního odpadu směsného kód odpadu 17 09 04 | t | 47.092
rákos |  | m2 | 195.9
| "2.NP" |  | 0
| "B2.07, UČEBNA" 85,6 |  | 85.6
| "B2.08, KABINET" 44 |  | 44
| "B2.09, UČEBNA" 66,3 |  | 66.3
rákos | Součet |  | 195.9
Použití figury:
978012191 | Otlučení (osekání) vnitřní vápenné nebo vápenocementové omítky stropů rákosových v rozsahu do 100 % | m2 | 195.9
997013631 | Poplatek za uložení na skládce (skládkovné) stavebního odpadu směsného kód odpadu 17 09 04 | t | 47.092
sanit1 |  | m2 | 40.26
| "1.PP" (1,1+0,4)*2,2 |  | 3.3
| "1.NP" (4,8+1,2*3)*2,2 |  | 18.48
| "2.NP" (4,8+1,2*3)*2,2 |  | 18.48
sanit1 | Součet |  | 40.26
Použití figury:
763411811 | Demontáž sanitárních příček z desek | m2 | 40.26
997013631 | Poplatek za uložení na skládce (skládkovné) stavebního odpadu směsného kód odpadu 17 09 04 | t | 47.092
sanit2 |  | m2 | 9
| "1.PP" 1 |  | 1
| "1.NP" 4 |  | 4
| "2.NP" 4 |  | 4
sanit2 | Součet |  | 9
Použití figury:
763411821 | Demontáž dveří sanitárních příček | kus | 9
997013631 | Poplatek za uložení na skládce (skládkovné) stavebního odpadu směsného kód odpadu 17 09 04 | t | 47.092
SDK_PD |  | m2 | 26.08
| "2.NP" |  | 0
| "B2.03, TOALETY ŽANY" 21,58 |  | 21.58
| "B2.04, WC UČITELÉ" 4,5 |  | 4.5
SDK_PD | Součet |  | 26.08
Použití figury:
763131821 | Demontáž SDK podhledu s dvouvrstvou nosnou kcí z ocelových profilů opláštění jednoduché | m2 | 26.08
997013812 | Poplatek za uložení na skládce (skládkovné) stavebního odpadu na bázi sádry kód odpadu 17 08 02 | t | 0.527
SDKpředstěny |  | m2 | 4.5
| "2.NP" (0,2+0,2)*3,75*3 |  | 4.5
SDKpředstěny | Součet |  | 4.5
Použití figury:
763121811 | Demontáž SDK předsazené/šachtové stěny s jednoduchou nosnou kcí opláštění jednoduché | m2 | 4.5
997013812 | Poplatek za uložení na skládce (skládkovné) stavebního odpadu na bázi sádry kód odpadu 17 08 02 | t | 0.527
sifon |  | kus | 7
| "2.NP" 7 |  | 7
sifon | Součet |  | 7
Použití figury:
725860811 | Demontáž uzávěrů zápachu jednoduchých | kus | 7
997013631 | Poplatek za uložení na skládce (skládkovné) stavebního odpadu směsného kód odpadu 17 09 04 | t | 47.092
štuk |  | m2 | 666.307
| "2.NP stěny" |  | 0
| "B2.02, CHODBA" 117,418 |  | 117.418
| "B2.03, TOALETY ŽANY" 45,87 |  | 45.87
| "B2.04, WC UČITELÉ" 18 |  | 18
| "B2.06, SCHODIŠTĚ" 56,4 |  | 56.4
| "B2.07, UČEBNA" 144,234 |  | 144.234
| "B2.08, KABINET" 91,722 |  | 91.722
| "B2.09, UČEBNA" 98,023 |  | 98.023
| "2.NP strop" |  | 0
| "B2.02, CHODBA" 94,64 |  | 94.64
štuk | Součet |  | 666.307
Použití figury:
978035117 | Odsekání tenkovrstvé omítky obroušením v rozsahu do 100% | m2 | 666.307
997013631 | Poplatek za uložení na skládce (skládkovné) stavebního odpadu směsného kód odpadu 17 09 04 | t | 47.092
terDL |  | m2 | 100.15
| "2.NP" |  | 0
| "B2.02, CHODBA" 94,64 |  | 94.64
| "B2.06, SCHODIŠTĚ" 1,9*2,9 |  | 5.51
terDL | Součet |  | 100.15
Použití figury:
771551810 | Demontáž podlah z dlaždic teracových kladených do malty | m2 | 100.15
997013631 | Poplatek za uložení na skládce (skládkovné) stavebního odpadu směsného kód odpadu 17 09 04 | t | 47.092
terSOKL |  | m | 70.26
| "2.NP" |  | 0
| "B2.02, CHODBA" 63,56 |  | 63.56
| "B2.06, SCHODIŠTĚ" 1,9+2,9+1,9 |  | 6.7
terSOKL | Součet |  | 70.26
Použití figury:
771471810.R | Demontáž soklíků z dlaždic teracových rovných | m | 70.26
997013631 | Poplatek za uložení na skládce (skládkovné) stavebního odpadu směsného kód odpadu 17 09 04 | t | 47.092
UM1 |  | kus | 7
| "2.NP" 7 |  | 7
UM1 | Součet |  | 7
Použití figury:
725210821 | Demontáž umyvadel bez výtokových armatur | soubor | 7
997013631 | Poplatek za uložení na skládce (skládkovné) stavebního odpadu směsného kód odpadu 17 09 04 | t | 47.092
UM2 |  | kus | 0
UM2 | Součet |  | 0
Použití figury:
997013631 | Poplatek za uložení na skládce (skládkovné) stavebního odpadu směsného kód odpadu 17 09 04 | t | 47.092
vrt400 |  | m | 0.3
| "2.NP" 0,3 |  | 0.3
vrt400 | Součet |  | 0.3
Použití figury:
977151131 | Jádrové vrty diamantovými korunkami do D 400 mm do stavebních materiálů | m | 0.3
997013609 | Poplatek za uložení na skládce (skládkovné) stavebního odpadu ze směsí nebo oddělených frakcí betonu, cihel a keramických výrobků kód odpadu 17 01 07 | t | 27.47
vrt90 |  | m | 0.6
| "2.NP" 0,3*2 |  | 0.6
vrt90 | Součet |  | 0.6
Použití figury:
977151117 | Jádrové vrty diamantovými korunkami do D 90 mm do stavebních materiálů | m | 0.6
997013609 | Poplatek za uložení na skládce (skládkovné) stavebního odpadu ze směsí nebo oddělených frakcí betonu, cihel a keramických výrobků kód odpadu 17 01 07 | t | 27.47
WC |  | kus | 6
| "2.NP" 6 |  | 6
WC | Součet |  | 6
Použití figury:
725110811 | Demontáž klozetů splachovací s nádrží | soubor | 6
997013631 | Poplatek za uložení na skládce (skládkovné) stavebního odpadu směsného kód odpadu 17 09 04 | t | 47.092
zdivo1 |  | m3 | 4.858
| "2.NP" (1,3*0,17+1,8*0,17+3,0*0,17+2,0*0,17)*3,75 |  | 5.164
| "odpočet otvorů" -(0,9*2*0,17) |  | -0.306
zdivo1 | Součet |  | 4.858
Použití figury:
962032230 | Bourání zdiva z cihel pálených nebo vápenopískových na MV nebo MVC do 1 m3 | m3 | 4.858
997013609 | Poplatek za uložení na skládce (skládkovné) stavebního odpadu ze směsí nebo oddělených frakcí betonu, cihel a keramických výrobků kód odpadu 17 01 07 | t | 27.47
zdivo2 |  | m3 | 3.898
| "2.NP" 1,0*2,3*0,49+1,154*2,3*0,49+(1,2*3,75*0,17-0,9*2*0,17)+(0,42*3,75*0,49+0,8*3,75*0,15-0,7*2*0,15) |  | 3.898
zdivo2 | Součet |  | 3.898
Použití figury:
971033651 | Vybourání otvorů ve zdivu cihelném pl do 4 m2 na MVC nebo MV tl do 600 mm | m3 | 3.898
997013609 | Poplatek za uložení na skládce (skládkovné) stavebního odpadu ze směsí nebo oddělených frakcí betonu, cihel a keramických výrobků kód odpadu 17 01 07 | t | 27.47
ZDIVOotvor1 |  | kus | 2
| "2.NP" 1+1 |  | 2
ZDIVOotvor1 | Součet |  | 2
Použití figury:
971033361 | Vybourání otvorů ve zdivu cihelném pl do 0,09 m2 na MVC nebo MV tl do 600 mm | kus | 2
997013609 | Poplatek za uložení na skládce (skládkovné) stavebního odpadu ze směsí nebo oddělených frakcí betonu, cihel a keramických výrobků kód odpadu 17 01 07 | t | 27.47
SO110/ A01 | Nové konstrukce
BetMaz |  | m3 | 0.396
| "2.NP" |  | 0
| "2.03.2, WC DÍVKY, KABINKY" 3,7*0,06 |  | 0.222
| "2.04.02, WC CHLAPCI, PISOÁRY" 2,9*0,06 |  | 0.174
BetMaz | Součet |  | 0.396
Použití figury:
631311114 | Mazanina tl do 80 mm z betonu prostého bez zvýšených nároků na prostředí tř. C 16/20 | m3 | 0.396
631319011 | Příplatek k mazanině tl do 80 mm za přehlazení povrchu | m3 | 0.396
D1 |  | kus | 3
| "2.NP" |  | 0
| "D1" 3 |  | 3
D1 | Mezisoučet 2.NP |  | 3
Použití figury:
55331487 | zárubeň jednokřídlá ocelová pro zdění tl stěny 110-150mm rozměru 800/1970, 2100mm | kus | 3
642942111 | Osazování zárubní nebo rámů dveřních kovových do 2,5 m2 na MC | kus | 6
766660001 | Montáž dveřních křídel otvíravých jednokřídlových š do 0,8 m do ocelové zárubně | kus | 7
76666072R | Podřezání dveří | kus | 7
783301311 | Odmaštění zámečnických konstrukcí vodou ředitelným odmašťovačem | m2 | 12.5
783314101 | Základní jednonásobný syntetický nátěr zámečnických konstrukcí | m2 | 12.5
783315101 | Mezinátěr jednonásobný syntetický standardní zámečnických konstrukcí | m2 | 12.5
783317101 | Krycí jednonásobný syntetický standardní nátěr zámečnických konstrukcí | m2 | 12.5
611600D1 | dveře D1, 800x1970, plné, jednokřídlé dřevěné CPL barva bílá vč. kování, zámku a příslušenství dle tabulky dveří | kus | 3
D2 |  | kus | 4
| "2.NP" |  | 0
| "D2" 4 |  | 4
D2 | Mezisoučet 2.NP |  | 4
Použití figury:
55331594 | zárubeň jednokřídlá ocelová pro sádrokartonové příčky tl stěny 110-150mm rozměru 700/1970, 2100mm | kus | 4
763181311 | Montáž jednokřídlové kovové zárubně SDK příčka | kus | 4
766660001 | Montáž dveřních křídel otvíravých jednokřídlových š do 0,8 m do ocelové zárubně | kus | 7
76666072R | Podřezání dveří | kus | 7
783301311 | Odmaštění zámečnických konstrukcí vodou ředitelným odmašťovačem | m2 | 12.5
783314101 | Základní jednonásobný syntetický nátěr zámečnických konstrukcí | m2 | 12.5
783315101 | Mezinátěr jednonásobný syntetický standardní zámečnických konstrukcí | m2 | 12.5
783317101 | Krycí jednonásobný syntetický standardní nátěr zámečnických konstrukcí | m2 | 12.5
611600D2 | dveře D2, 700x1970, plné, jednokřídlé dřevěné CPL barva bílá vč. kování, zámku a příslušenství dle tabulky dveří | kus | 4
D3 |  | kus | 3
| "2.NP" |  | 0
| "D3" 3 |  | 3
D3 | Mezisoučet 2.NP |  | 3
Použití figury:
55331488 | zárubeň jednokřídlá ocelová pro zdění tl stěny 110-150mm rozměru 900/1970, 2100mm | kus | 3
642942111 | Osazování zárubní nebo rámů dveřních kovových do 2,5 m2 na MC | kus | 6
766660002 | Montáž dveřních křídel otvíravých jednokřídlových š přes 0,8 m do ocelové zárubně | kus | 3
783301311 | Odmaštění zámečnických konstrukcí vodou ředitelným odmašťovačem | m2 | 12.5
783314101 | Základní jednonásobný syntetický nátěr zámečnických konstrukcí | m2 | 12.5
783315101 | Mezinátěr jednonásobný syntetický standardní zámečnických konstrukcí | m2 | 12.5
783317101 | Krycí jednonásobný syntetický standardní nátěr zámečnických konstrukcí | m2 | 12.5
611600D3 | dveře D3, 900x1970, plné, jednokřídlé dřevěné, 32dB, CPL barva bílá vč. kování, zámku a příslušenství dle tabulky dveří | kus | 3
delka_potrubí |  | m | 164
| "2.02" 4*2*4+2*2*6 |  | 56
| "2.06" 8 |  | 8
| "2.07" 25 |  | 25
| "2.08" 25 |  | 25
| "2.09" 25 |  | 25
| "2.10" 25 |  | 25
delka_potrubí | Součet |  | 164
Použití figury:
783627603 | Krycí jednonásobný silikonový nátěr potrubí DN do 50 mm | m | 164
783601711 | Bezoplachové odrezivění potrubí DN do 50 mm | m | 164
783601713 | Odmaštění vodou ředitelným odmašťovačem potrubí DN do 50 mm | m | 164
783614551 | Základní jednonásobný syntetický nátěr potrubí DN do 50 mm | m | 164
kerDLAŽBA |  | m2 | 25.66
| "2.NP" |  | 0
| "2.03.1, WC DÍVKY, PŘEDSÍŇKA" 5,31 |  | 5.31
| "2.03.2, WC DÍVKY, KABINKY" 3,7 |  | 3.7
| "2.03.3, ÚKLIDOVÁ KOMORA" 1,5 |  | 1.5
| "2.04.01, WC CHLAPCI, PŘEDSÍŇ" 4,95 |  | 4.95
| "2.04.02, WC CHLAPCI, PISOÁRY" 2,9 |  | 2.9
| "2.04.03, WC CHLAPCI, KABINA" 1,8 |  | 1.8
| "2.05, WC IMOBIL + UČITELÉ" 5,5 |  | 5.5
kerDLAŽBA | Mezisoučet 2.NP |  | 25.66
Použití figury:
59761433.R | dlažba keramická slinutá hladká do interiéru i exteriéru pro vysoké, protiskluzná 12 do 19ks/m2 tl do 10mm | m2 | 25.66
771111011 | Vysátí podkladu před pokládkou dlažby | m2 | 122.16
771121011 | Nátěr penetrační na podlahu | m2 | 244.32
771151024 | Samonivelační stěrka podlah pevnosti 30 MPa tl 10 mm | m2 | 25.66
771574264 | Montáž podlah keramických pro mechanické zatížení protiskluzných lepených flexibilním lepidlem do 19 ks/m2 | m2 | 25.66
965046111 | Broušení stávajících betonových podlah úběr do 3 mm | m2 | 220.16
kerDLAŽBA2 |  | M2 | 96.5
| "2.NP" |  | 0
| "2.02, CHODBA" 96,5 |  | 96.5
kerDLAŽBA2 | Mezisoučet 2.NP |  | 96.5
Použití figury:
59761415 | dlažba velkoformátová keramická slinutá protiskluzná do interiéru i exteriéru pro vysoké mechanické namáhání přes 2 do 4ks/m2 | m2 | 119.833
771111011 | Vysátí podkladu před pokládkou dlažby | m2 | 122.16
771121011 | Nátěr penetrační na podlahu | m2 | 244.32
771151025 | Samonivelační stěrka podlah pevnosti 30 MPa tl do 12 mm | m2 | 96.5
771151027.R | Příprava podkladu vyrovnání samonivelační stěrkou podlah příplatek k ceně -1025 za každých dalších i započatých 10 mm tloušťky přes 10 mm | m2 | 96.5
771574261 | Montáž podlah keramických velkoformát pro mechanické zatížení protiskluzných lepených flexibilním lepidlem do 4 ks/ m2 | m2 | 96.5
771591191 | Příplatek k podlahám za diagonální kladení dlažby | m2 | 96.5
kerDLAŽBA2sokl |  | m | 70
| "2.NP" |  | 0
| "2.02, CHODBA" 70 |  | 70
kerDLAŽBA2sokl | Mezisoučet 2.NP |  | 70
Použití figury:
771474111 | Montáž soklů z dlaždic keramických rovných flexibilní lepidlo v do 65 mm | m | 70
771161022 | Montáž profilu pro schodové hrany nebo ukončení dlažby | m | 70
771591115 | Podlahy spárování silikonem | m | 120.8
771591122 | Podlahy separační provazec do pružných spar průměru 6 mm | m | 120.8
59054133 | profil ukončovací pro vnější hrany obkladů hliník leskle eloxovaný chromem 10x2500mm | m | 80.5
59761415 | dlažba velkoformátová keramická slinutá protiskluzná do interiéru i exteriéru pro vysoké mechanické namáhání přes 2 do 4ks/m2 | m2 | 143.8
kerDLsokl |  | m | 50.8
| "2.NP" |  | 0
| "2.03.1, WC DÍVKY, PŘEDSÍŇKA" 5,9 |  | 5.9
| "2.03.2, WC DÍVKY, KABINKY" 11,5 |  | 11.5
| "2.03.3, ÚKLIDOVÁ KOMORA" 3,8 |  | 3.8
| "2.04.01, WC CHLAPCI, PŘEDSÍŇ" 8,3 |  | 8.3
| "2.04.02, WC CHLAPCI, PISOÁRY" 6,8 |  | 6.8
| "2.04.03, WC CHLAPCI, KABINA" 5 |  | 5
| "2.05, WC IMOBIL + UČITELÉ" 9,5 |  | 9.5
kerDLsokl | Mezisoučet 2.NP |  | 50.8
Použití figury:
771591115 | Podlahy spárování silikonem | m | 120.8
771591122 | Podlahy separační provazec do pružných spar průměru 6 mm | m | 120.8
kerOBKL |  | m2 | 116.28
| "2.NP" |  | 0
| "2.03.1, WC DÍVKY, PŘEDSÍŇKA" 12,39 |  | 12.39
| "2.03.2, WC DÍVKY, KABINKY" 24,15 |  | 24.15
| "2.03.3, ÚKLIDOVÁ KOMORA" 7,98 |  | 7.98
| "2.04.01, WC CHLAPCI, PŘEDSÍŇ" 17,43 |  | 17.43
| "2.04.02, WC CHLAPCI, PISOÁRY" 14,28 |  | 14.28
| "2.04.03, WC CHLAPCI, KABINA" 10,5 |  | 10.5
| "2.05, WC IMOBIL + UČITELÉ" 19,95 |  | 19.95
| "2.07, UČEBNA 24 ZÁKŮ" 3,84 |  | 3.84
| "2.08, UČEBNA 24 ZÁKŮ" 2,88 |  | 2.88
| "2.09, UČEBNA 24 ZÁKŮ" 2,88 |  | 2.88
kerOBKL | Mezisoučet 2.NP |  | 116.28
Použití figury:
59761071 | obklad keramický hladký přes 12 do 19ks/m2 | m2 | 116.28
781111011 | Ometení (oprášení) stěny při přípravě podkladu | m2 | 116.28
781121011 | Nátěr penetrační na stěnu | m2 | 116.28
781151031 | Celoplošné vyrovnání podkladu stěrkou tl 3 mm | m2 | 116.28
781474113 | Montáž obkladů vnitřních keramických hladkých do 19 ks/m2 lepených flexibilním lepidlem | m2 | 116.28
koberec |  | m2 | 60
| "2.NP" |  | 0
| "2.07, UČEBNA 24 ZÁKŮ" 19,7 |  | 19.7
| "2.08, UČEBNA 24 ZÁKŮ" 19,4 |  | 19.4
| "2.09, UČEBNA 24 ZÁKŮ" 20,9 |  | 20.9
koberec | Mezisoučet 2.NP |  | 60
Použití figury:
69751061 | koberec zátěžový vpichovaný role š 2m, vlákno 100% PA, hm 400g/m2, zátěž 33, útlum 21dB, hořlavost Bfl S1 | m2 | 60
776211111 | Lepení textilních pásů | m2 | 60
malby |  | m2 | 982.651
| "SDK podhled" PD07+PD06 |  | 292.16
| "SDK stěny" 2*(SDK01+SDK05)+(SDK02+SDK03+SDK04+SDK06+SDK07+SDK08) |  | 238.103
| "stěny štukové" štukstěn |  | 626.8
| "stropy štukové" štukstrop |  | 96.5
| "odpočet omyvatelného nátěru" -omyvnátěr |  | -270.912
malby | Součet |  | 982.651
om_stěn |  | m2 | 41.96
| "2.NP" |  | 0
| (2,0*3,32-0,9*2)*2+(0,9*2,1)*2 |  | 13.46
| (3,2+0,9+0,4+1,0)*3,75 |  | 20.625
| "ostění a nadpraží oken" 22,5*0,35 |  | 7.875
om_stěn | Mezisoučet 2.NP |  | 41.96
Použití figury:
612321121 | Vápenocementová omítka hladká jednovrstvá vnitřních stěn nanášená ručně | m2 | 41.96
612321191 | Příplatek k vápenocementové omítce vnitřních stěn za každých dalších 5 mm tloušťky ručně | m2 | 41.96
612325412 | Oprava vnitřní vápenocementové hladké omítky stěn v rozsahu plochy do 30% | m2 | 598.905
omyvnátěr |  | m2 | 270.912
| "2.NP" |  | 0
| "2.02, CHODBA" 111,012 |  | 111.012
| "2.07, UČEBNA 24 ZÁKŮ" 52,8 |  | 52.8
| "2.08, UČEBNA 24 ZÁKŮ" 53,4 |  | 53.4
| "2.09, UČEBNA 24 ZÁKŮ" 53,7 |  | 53.7
omyvnátěr | Součet |  | 270.912
Použití figury:
784211101 | Dvojnásobné bílé malby ze směsí za mokra výborně otěruvzdorných v místnostech výšky do 3,80 m | m2 | 270.912
784211161 | Příplatek k cenám 2x maleb ze směsí za mokra otěruvzdorných za barevnou malbu v světlém odstínu | m2 | 270.912
784221101 | Dvojnásobné bílé malby ze směsí za sucha dobře otěruvzdorných v místnostech do 3,80 m | m2 | 982.651
PD06 |  | m2 | 194.5
| "2.NP" |  | 0
| "2.07, UČEBNA 24 ZÁKŮ" 63,7 |  | 63.7
| "2.08, UČEBNA 24 ZÁKŮ" 65 |  | 65
| "2.09, UČEBNA 24 ZÁKŮ" 65,8 |  | 65.8
PD06 | Součet |  | 194.5
Použití figury:
763131452.PD06 | SDK podhled perforovaná deska 1xH2 12,5 bez izolace, dvouvrstvá spodní kce profil CD+UD | m2 | 194.5
763131714 | SDK podhled základní penetrační nátěr | m2 | 292.16
763131752 | Montáž jedné vrstvy tepelné izolace do SDK podhledu | m2 | 292.16
784181101 | Základní akrylátová jednonásobná bezbarvá penetrace podkladu v místnostech výšky do 3,80 m | m2 | 1157.063
784221101 | Dvojnásobné bílé malby ze směsí za sucha dobře otěruvzdorných v místnostech do 3,80 m | m2 | 982.651
63160011 | role akustická a tepelně izolační ze skelných vláken tl 50mm | m2 | 306.768
PD06_1 |  | m2 | 170.8
PD07 |  | m2 | 97.66
| "2.NP" |  | 0
| "2.02, CHODBA" 97,66 |  | 97.66
PD07 | Součet |  | 97.66
Použití figury:
763131411 | SDK podhled desky 1xA 12,5 bez izolace dvouvrstvá spodní kce profil CD+UD | m2 | 97.66
763131714 | SDK podhled základní penetrační nátěr | m2 | 292.16
763131752 | Montáž jedné vrstvy tepelné izolace do SDK podhledu | m2 | 292.16
784181101 | Základní akrylátová jednonásobná bezbarvá penetrace podkladu v místnostech výšky do 3,80 m | m2 | 1157.063
784221101 | Dvojnásobné bílé malby ze směsí za sucha dobře otěruvzdorných v místnostech do 3,80 m | m2 | 982.651
63160011 | role akustická a tepelně izolační ze skelných vláken tl 50mm | m2 | 306.768
PD07_1 |  | m2 | 128.5
plocha_těles |  | m2 | 73.14
| "2.02" (19*0,265)*6 |  | 30.21
| "2.06" (20*0,265)*1 |  | 5.3
| "2.07" (18*0,265)*2 |  | 9.54
| "2.08" (16*0,265)*2 |  | 8.48
| "2.09" (18*0,265)*2 |  | 9.54
| "2.10" (19*0,265)*2 |  | 10.07
plocha_těles | Součet |  | 73.14
Použití figury:
783617111 | Krycí jednonásobný syntetický nátěr článkových otopných těles | m2 | 73.14
783601321 | Odrezivění článkových otopných těles před provedením nátěru | m2 | 73.14
783601325 | Odmaštění článkových otopných těles vodou ředitelným odmašťovačem před provedením nátěru | m2 | 73.14
783601421 | Ometení článkových otopných těles před provedením nátěru | m2 | 73.14
783614111 | Základní jednonásobný syntetický nátěr článkových otopných těles | m2 | 73.14
PVC |  | m2 | 194.5
| "2.NP" |  | 0
| "2.07, UČEBNA 24 ZÁKŮ" 63,7 |  | 63.7
| "2.08, UČEBNA 24 ZÁKŮ" 65 |  | 65
| "2.09, UČEBNA 24 ZÁKŮ" 65,8 |  | 65.8
PVC | Mezisoučet 2.NP |  | 194.5
Použití figury:
28412245 | krytina podlahová heterogenní š 1,5m tl 2mm | m2 | 194.5
776111116 | Odstranění zbytků lepidla z podkladu povlakových podlah broušením | m2 | 194.5
776111311 | Vysátí podkladu povlakových podlah | m2 | 389
776121111 | Vodou ředitelná penetrace savého podkladu povlakových podlah ředěná v poměru 1:3 | m2 | 389
776141124 | Vyrovnání podkladu povlakových podlah stěrkou pevnosti 30 MPa tl 10 mm | m2 | 194.5
776141125.R | Příprava podkladu vyrovnání samonivelační stěrkou podlah příplatek k ceně -1125 za každých dalších i započatých 10 mm tloušťky přes 10 mm | m2 | 389
776221111 | Lepení pásů z PVC standardním lepidlem | m2 | 194.5
776223112 | Spoj povlakových podlahovin z PVC svařováním za studena | m | 142.633
965046111 | Broušení stávajících betonových podlah úběr do 3 mm | m2 | 220.16
PVCsokl |  | m | 106.6
| "2.NP" |  | 0
| "2.07, UČEBNA 24 ZÁKŮ" 35,2 |  | 35.2
| "2.08, UČEBNA 24 ZÁKŮ" 35,6 |  | 35.6
| "2.09, UČEBNA 24 ZÁKŮ" 35,8 |  | 35.8
PVCsokl | Mezisoučet 2.NP |  | 106.6
RV1 |  | kus | 4
| "RV1" 4 |  | 4
RV1 | Mezisoučet 2.NP |  | 4
Použití figury:
56245726R | revizní dvířka pod obklad 150x300 (SDK) pod obklad | kus | 4
781493611 | Montáž vanových dvířek s rámem lepených | kus | 5
RV2 |  | kus | 1
| "RV2" 1 |  | 1
RV2 | Mezisoučet 2.NP |  | 1
Použití figury:
56245721 | revizní dvířka pod obklad 300x300 (SDK) pod obklad | kus | 1
781493611 | Montáž vanových dvířek s rámem lepených | kus | 5
SDK01 |  | m2 | 24.563
| "2.NP" 6,55*3,75 |  | 24.563
SDK01 | Součet |  | 24.563
Použití figury:
763111460 | SDK příčka tl 125 mm profil CW+UW 75 desky 2x akustická 12,5 s izolací EI 90 Rw do 59 dB | m2 | 24.563
612325412 | Oprava vnitřní vápenocementové hladké omítky stěn v rozsahu plochy do 30% | m2 | 598.905
763111717 | SDK příčka základní penetrační nátěr (oboustranně) | m2 | 84.513
763111771 | Příplatek k SDK příčce za rovinnost kvality Q3 | m2 | 84.513
784181101 | Základní akrylátová jednonásobná bezbarvá penetrace podkladu v místnostech výšky do 3,80 m | m2 | 1157.063
784221101 | Dvojnásobné bílé malby ze směsí za sucha dobře otěruvzdorných v místnostech do 3,80 m | m2 | 982.651
SDK02 |  | m2 | 24.713
| "2.NP" 6,59*3,75 |  | 24.713
SDK02 | Součet |  | 24.713
Použití figury:
763121481.R | SDK stěna předsazená tl 77,5 mm profil CW+UW 50 desky 2x akustická 12,5 s izolací EI 30 Rw do 28 dB | m2 | 24.713
612325412 | Oprava vnitřní vápenocementové hladké omítky stěn v rozsahu plochy do 30% | m2 | 598.905
763121714 | SDK stěna předsazená základní penetrační nátěr | m2 | 69.077
763121761 | Příplatek k SDK stěně předsazené za rovinnost kvality Q3 | m2 | 69.077
784181101 | Základní akrylátová jednonásobná bezbarvá penetrace podkladu v místnostech výšky do 3,80 m | m2 | 1157.063
784221101 | Dvojnásobné bílé malby ze směsí za sucha dobře otěruvzdorných v místnostech do 3,80 m | m2 | 982.651
SDK03 |  | m2 | 12
| "2.NP" 1,6*3,75+1,6*3,75 |  | 12
SDK03 | Součet |  | 12
Použití figury:
763121426 | SDK stěna předsazená tl 112,5 mm profil CW+UW 100 deska 1xH2 12,5 bez izolace EI 15 | m2 | 12
612325412 | Oprava vnitřní vápenocementové hladké omítky stěn v rozsahu plochy do 30% | m2 | 598.905
763121714 | SDK stěna předsazená základní penetrační nátěr | m2 | 69.077
763121761 | Příplatek k SDK stěně předsazené za rovinnost kvality Q3 | m2 | 69.077
784181101 | Základní akrylátová jednonásobná bezbarvá penetrace podkladu v místnostech výšky do 3,80 m | m2 | 1157.063
784221101 | Dvojnásobné bílé malby ze směsí za sucha dobře otěruvzdorných v místnostech do 3,80 m | m2 | 982.651
SDK04 |  | m2 | 6.75
| "2.NP" 1,8*3,75 |  | 6.75
SDK04 | Součet |  | 6.75
Použití figury:
763121467.R | SDK stěna předsazená tl 125 mm profil CW+UW 100 desky 2xA 12,5 s izolací | m2 | 6.75
612325412 | Oprava vnitřní vápenocementové hladké omítky stěn v rozsahu plochy do 30% | m2 | 598.905
763121714 | SDK stěna předsazená základní penetrační nátěr | m2 | 69.077
763121761 | Příplatek k SDK stěně předsazené za rovinnost kvality Q3 | m2 | 69.077
784181101 | Základní akrylátová jednonásobná bezbarvá penetrace podkladu v místnostech výšky do 3,80 m | m2 | 1157.063
784221101 | Dvojnásobné bílé malby ze směsí za sucha dobře otěruvzdorných v místnostech do 3,80 m | m2 | 982.651
SDK05 |  | m2 | 59.95
| "2.NP" (3,0+1,1+2,2+2,0+1,1+4,0+1,9+1,95)*3,8 |  | 65.55
| "odpočet otvorů" -0,7*2,0*4 |  | -5.6
SDK05 | Součet |  | 59.95
Použití figury:
763111356 | SDK příčka tl 125 mm profil CW+UW 100 desky 1xDFRIH2 12,5 s izolací EI 45 Rw do 53 dB | m2 | 59.95
612325412 | Oprava vnitřní vápenocementové hladké omítky stěn v rozsahu plochy do 30% | m2 | 598.905
763111717 | SDK příčka základní penetrační nátěr (oboustranně) | m2 | 84.513
763111762 | Příplatek k SDK příčce s jednoduchou nosnou konstrukcí za zahuštění profilů na vzdálenost 41 mm | m2 | 82.144
763111771 | Příplatek k SDK příčce za rovinnost kvality Q3 | m2 | 84.513
784181101 | Základní akrylátová jednonásobná bezbarvá penetrace podkladu v místnostech výšky do 3,80 m | m2 | 1157.063
784221101 | Dvojnásobné bílé malby ze směsí za sucha dobře otěruvzdorných v místnostech do 3,80 m | m2 | 982.651
SDK06 |  | m2 | 12.502
| "2.NP" (0,79+0,6+0,25+0,2+0,25+0,7+0,25+0,25)*3,8 |  | 12.502
SDK06 | Součet |  | 12.502
Použití figury:
763121457 | SDK stěna předsazená tl 87,5 mm profil CW+UW 75 deska 1xDFRIH2 12,5 s izolací EI 30 Rw do 15 dB | m2 | 12.502
612325412 | Oprava vnitřní vápenocementové hladké omítky stěn v rozsahu plochy do 30% | m2 | 598.905
763111762 | Příplatek k SDK příčce s jednoduchou nosnou konstrukcí za zahuštění profilů na vzdálenost 41 mm | m2 | 82.144
763121714 | SDK stěna předsazená základní penetrační nátěr | m2 | 69.077
763121761 | Příplatek k SDK stěně předsazené za rovinnost kvality Q3 | m2 | 69.077
784181101 | Základní akrylátová jednonásobná bezbarvá penetrace podkladu v místnostech výšky do 3,80 m | m2 | 1157.063
784221101 | Dvojnásobné bílé malby ze směsí za sucha dobře otěruvzdorných v místnostech do 3,80 m | m2 | 982.651
SDK07 |  | m2 | 9.692
| "2.NP" 0,9*3,8+(1,7+0,95+0,95+0,88)*(1,2+0,2) |  | 9.692
SDK07 | Součet |  | 9.692
Použití figury:
763121458 | SDK stěna předsazená tl 112,5 mm profil CW+UW 100 deska 1xDFRIH2 12,5 s izolací EI 30 Rw do 15 dB | m2 | 9.692
612325412 | Oprava vnitřní vápenocementové hladké omítky stěn v rozsahu plochy do 30% | m2 | 598.905
763111762 | Příplatek k SDK příčce s jednoduchou nosnou konstrukcí za zahuštění profilů na vzdálenost 41 mm | m2 | 82.144
763121714 | SDK stěna předsazená základní penetrační nátěr | m2 | 69.077
763121761 | Příplatek k SDK stěně předsazené za rovinnost kvality Q3 | m2 | 69.077
784181101 | Základní akrylátová jednonásobná bezbarvá penetrace podkladu v místnostech výšky do 3,80 m | m2 | 1157.063
784221101 | Dvojnásobné bílé malby ze směsí za sucha dobře otěruvzdorných v místnostech do 3,80 m | m2 | 982.651
SDK08 |  | m2 | 3.42
| "2.NP" (0,25+0,4+0,25)*3,8 |  | 3.42
SDK08 | Součet |  | 3.42
Použití figury:
763121453 | SDK stěna předsazená tl 100 mm profil CW+UW 75 desky 2xDF 12,5 bez izolace EI 30 | m2 | 3.42
612325412 | Oprava vnitřní vápenocementové hladké omítky stěn v rozsahu plochy do 30% | m2 | 598.905
763121714 | SDK stěna předsazená základní penetrační nátěr | m2 | 69.077
763121761 | Příplatek k SDK stěně předsazené za rovinnost kvality Q3 | m2 | 69.077
784181101 | Základní akrylátová jednonásobná bezbarvá penetrace podkladu v místnostech výšky do 3,80 m | m2 | 1157.063
784221101 | Dvojnásobné bílé malby ze směsí za sucha dobře otěruvzdorných v místnostech do 3,80 m | m2 | 982.651
štukstěn |  | m2 | 626.8
| "2.NP" |  | 0
| "2.02, CHODBA" 230,2 |  | 230.2
| "2.03.1, WC DÍVKY, PŘEDSÍŇKA" 9,9 |  | 9.9
| "2.03.2, WC DÍVKY, KABINKY" 3,52 |  | 3.52
| "2.03.3, ÚKLIDOVÁ KOMORA" 0,54 |  | 0.54
| "2.04.01, WC CHLAPCI, PŘEDSÍŇ" 6,3 |  | 6.3
| "2.04.02, WC CHLAPCI, PISOÁRY" 2,7 |  | 2.7
| "2.04.03, WC CHLAPCI, KABINA" 3,3 |  | 3.3
| "2.05, WC IMOBIL + UČITELÉ" 5,1 |  | 5.1
| "2.06, SCHODIŠTĚ" 56,24 |  | 56.24
| "2.07, UČEBNA 24 ZÁKŮ" 102 |  | 102
| "2.08, UČEBNA 24 ZÁKŮ" 103 |  | 103
| "2.09, UČEBNA 24 ZÁKŮ" 104 |  | 104
štukstěn | Součet |  | 626.8
Použití figury:
612311131 | Potažení vnitřních stěn vápenným štukem tloušťky do 3 mm | m2 | 626.8
612131121 | Penetrační disperzní nátěr vnitřních stěn nanášený ručně | m2 | 626.8
612135011 | Vyrovnání podkladu vnitřních stěn tmelem tl do 2 mm | m2 | 626.8
784181101 | Základní akrylátová jednonásobná bezbarvá penetrace podkladu v místnostech výšky do 3,80 m | m2 | 1157.063
784221101 | Dvojnásobné bílé malby ze směsí za sucha dobře otěruvzdorných v místnostech do 3,80 m | m2 | 982.651
štukstrop |  | m2 | 96.5
| "2.NP" |  | 0
| "2.02, CHODBA" 96,5 |  | 96.5
štukstrop | Součet |  | 96.5
Použití figury:
611311131 | Potažení vnitřních rovných stropů vápenným štukem tloušťky do 3 mm | m2 | 96.5
611131121 | Penetrační disperzní nátěr vnitřních stropů nanášený ručně | m2 | 96.5
784221101 | Dvojnásobné bílé malby ze směsí za sucha dobře otěruvzdorných v místnostech do 3,80 m | m2 | 982.651
SO110/ B00 | Statika
MS1 |  | t | 0.162
| "2.NP" |  | 0
| "1" 1,64*2*12,9/1000 |  | 0.042
| "2" 1,4*2*12,9/1000 |  | 0.036
| "3" 2,65*2*15,8/1000 |  | 0.084
MS1 | Mezisoučet 2.NP |  | 0.162
Použití figury:
317944323 | Válcované nosníky č.14 až 22 dodatečně osazované do připravených otvorů | t | 0.186
rýhy1 |  | m | 11.6
| "2.NP" |  | 0
| "1" 1,7*2 |  | 3.4
| "2" 1,4*2 |  | 2.8
| "3" 2,7*2 |  | 5.4
rýhy1 | Součet |  | 11.6
Použití figury:
974031167 | Vysekání rýh ve zdivu cihelném hl do 150 mm š do 300 mm | m | 11.6
997013609 | Poplatek za uložení na skládce (skládkovné) stavebního odpadu ze směsí nebo oddělených frakcí betonu, cihel a keramických výrobků kód odpadu 17 01 07 | t | 0.94

## Pokyny pro vyplnění
Struktura údajů, formát souboru a metodika pro zpracování
Struktura
Soubor je složen ze záložky Rekapitulace stavby a záložek s názvem soupisu prací pro jednotlivé objekty ve formátu XLSX. Každá ze záložek přitom obsahuje
ještě samostatné sestavy vymezené orámovaním a nadpisem sestavy.
Rekapitulace stavby obsahuje sestavu Rekapitulace stavby a Rekapitulace objektů stavby a soupisů prací.
V sestavě Rekapitulace stavby jsou uvedeny informace identifikující předmět veřejné zakázky na stavební práce, KSO, CC-CZ, CZ-CPV, CZ-CPA a rekapitulaci
celkové nabídkové ceny uchazeče.
Termínem "uchazeč" (resp. zhotovitel) se myslí "účastník zadávacího řízení" ve smyslu zákona o zadávání veřejných zakázek.
V sestavě Rekapitulace objektů stavby a soupisů prací je uvedena rekapitulace stavebních objektů, inženýrských objektů, provozních souborů,
vedlejších a ostatních nákladů a ostatních nákladů s rekapitulací nabídkové ceny za jednotlivé soupisy prací. Na základě údaje Typ je možné
identifikovat, zda se jedná o objekt nebo soupis prací pro daný objekt:
|  | STA | Stavební objekt pozemní
|  | ING | Stavební objekt inženýrský
|  | PRO | Provozní soubor
|  | VON | Vedlejší a ostatní náklady
|  | OST | Ostatní
|  | Soupis | Soupis prací pro daný typ objektu
Soupis prací pro jednotlivé objekty obsahuje sestavy Krycí list soupisu prací, Rekapitulace členění soupisu prací, Soupis prací. Za soupis prací může být považován
i objekt stavby v případě, že neobsahuje podřízenou zakázku.
Krycí list soupisu obsahuje rekapitulaci informací o předmětu veřejné zakázky ze sestavy Rekapitulace stavby, informaci o zařazení objektu do KSO,
CC-CZ, CZ-CPV, CZ-CPA a rekapitulaci celkové nabídkové ceny uchazeče za aktuální soupis prací.
Rekapitulace členění soupisu prací obsahuje rekapitulaci soupisu prací ve všech úrovních členění soupisu tak, jak byla tato členění použita (např.
stavební díly, funkční díly, případně jiné členění) s rekapitulací nabídkové ceny.
Soupis prací obsahuje položky veškerých stavebních nebo montážních prací, dodávek materiálů a služeb nezbytných pro zhotovení stavebního objektu,
inženýrského objektu, provozního souboru, vedlejších a ostatních nákladů.
Pro položky soupisu prací se zobrazují následující informace:
|  | PČ |  | Pořadové číslo položky v aktuálním soupisu
|  | TYP |  | Typ položky: K - konstrukce, M - materiál, PP - plný popis, PSC - poznámka k souboru cen, P - poznámka k položce, VV - výkaz výměr
|  | Kód |  | Kód položky
|  | Popis |  | Zkrácený popis položky
|  | MJ |  | Měrná jednotka položky
|  | Množství |  | Množství v měrné jednotce
|  | J.cena |  | Jednotková cena položky. Zadaní může obsahovat namísto J.ceny sloupce J.materiál a J.montáž, jejichž součet definuje
J.cenu položky.
|  | Cena celkem |  | Celková cena položky daná jako součin množství a j.ceny
|  | Cenová soustava |  | Příslušnost položky do cenové soustavy
Ke každé položce soupisu prací se na samostatných řádcích může zobrazovat:
Plný popis položky
Poznámka k souboru cen a poznámka zadavatele
Výkaz výměr
Pokud je k řádku výkazu výměr evidovaný údaj ve sloupci Kód, jedná se o definovaný odkaz, na který se může odvolávat výkaz výměr z jiné položky.
Metodika pro zpracování
Jednotlivé sestavy jsou v souboru provázány. Editovatelné pole jsou zvýrazněny žlutým podbarvením, ostatní pole neslouží k editaci a nesmí být jakkoliv
modifikovány.
Uchazeč je pro podání nabídky povinen vyplnit žlutě podbarvená pole:
Pole Uchazeč v sestavě Rekapitulace stavby - zde uchazeč vyplní svůj název (název subjektu)
Pole IČ a DIČ v sestavě Rekapitulace stavby - zde uchazeč vyplní svoje IČ a DIČ
Datum v sestavě Rekapitulace stavby - zde uchazeč vyplní datum vytvoření nabídky
J.cena = jednotková cena v sestavě Soupis prací o maximálním počtu desetinných míst uvedených v poli
- pokud sestavy soupisů prací obsahují pole J.cena, měla by být všechna tato pole vyplněna nenulovými
Poznámka - nepovinný údaj pro položku soupisu
V případě, že sestavy soupisů prací neobsahují pole J.cena, potom ve všech soupisech prací obsahují pole:
- J.materiál - jednotková cena materiálu
- J.montáž - jednotková cena montáže
Uchazeč v tomto případě by měl vyplnit všechna pole J.materiál a pole J.montáž nenulovými kladnými číslicemi. V případech, kdy položka
neobsahuje žádný materiál je přípustné, aby pole J.materiál bylo vyplněno nulou. V případech, kdy položka neobsahuje žádnou montáž je přípustné,
aby pole J.montáž bylo vyplněno nulou. Obě pole - J.materiál, J.Montáž u jedné položky by však neměly být vyplněny nulou.
Rekapitulace stavby
Název |  |  | Povinný |  | Popis | Typ | Max. počet
atributu |  |  | (A/N) |  |  |  | znaků
Kód |  |  | A |  | Kód stavby | String | 20
Stavba |  |  | A |  | Název stavby | String | 120
Místo |  |  | N |  | Místo stavby | String | 50
Datum |  |  | A |  | Datum vykonaného exportu | Date
KSO |  |  | N |  | Klasifikace stavebního objektu | String | 15
CC-CZ |  |  | N |  | Klasifikace stavbeních děl | String | 15
CZ-CPV |  |  | N |  | Společný slovník pro veřejné zakázky | String | 20
CZ-CPA |  |  | N |  | Klasifikace produkce podle činností | String | 20
Zadavatel |  |  | N |  | Zadavatel zadaní | String | 50
IČ |  |  | N |  | IČ zadavatele zadaní | String | 20
DIČ |  |  | N |  | DIČ zadavatele zadaní | String | 20
Uchazeč |  |  | N |  | Uchazeč veřejné zakázky | String | 50
Projektant |  |  | N |  | Projektant | String | 50
Poznámka |  |  | N |  | Poznámka k zadání | String | 255
Sazba DPH |  |  | A |  | Rekapitulace sazeb DPH u položek soupisů | eGSazbaDph
Základna DPH |  |  | A |  | Základna DPH určena součtem celkové ceny z položek soupisů | Double
Hodnota DPH |  |  | A |  | Hodnota DPH | Double
Cena bez DPH |  |  | A |  | Celková cena bez DPH za celou stavbu. Sčítává se ze všech listů. | Double
Cena s DPH |  |  | A |  | Celková cena s DPH za celou stavbu | Double
Rekapitulace objektů stavby a soupisů prací
Název |  |  | Povinný |  | Popis | Typ | Max. počet
atributu |  |  | (A/N) |  |  |  | znaků
Kód |  |  | A |  | Přebírá se z Rekapitulace stavby | String | 20
Stavba |  |  | A |  | Přebírá se z Rekapitulace stavby | String | 120
Místo |  |  | N |  | Přebírá se z Rekapitulace stavby | String | 50
Datum |  |  | A |  | Přebírá se z Rekapitulace stavby | Date
Zadavatel |  |  | N |  | Přebírá se z Rekapitulace stavby | String | 50
Projektant |  |  | N |  | Přebírá se z Rekapitulace stavby | String | 50
Uchazeč |  |  | N |  | Přebírá se z Rekapitulace stavby | String | 50
Kód |  |  | A |  | Kód objektu | String | 20
Objektu, Soupis prací |  |  | A |  | Název objektu | String | 120
Cena bez DPH |  |  | A |  | Cena bez DPH za daný objekt | Double
Cena s DPH |  |  | A |  | Cena spolu s DPH za daný objekt | Double
Typ |  |  | A |  | Typ zakázky | eGTypZakazky
Krycí list soupisu
Název |  |  | Povinný |  | Popis | Typ | Max. počet
atributu |  |  | (A/N) |  |  |  | znaků
Stavba |  |  | A |  | Přebírá se z Rekapitulace stavby | String | 120
Objekt |  |  | A |  | Kód a název objektu | String | 20 + 120
Soupis |  |  | A |  | Kód a název soupisu | String | 20 + 120
KSO |  |  | N |  | Klasifikace stavebního objektu | String | 15
CC-CZ |  |  | N |  | Klasifikace stavbeních děl | String | 15
CZ-CPV |  |  | N |  | Společný slovník pro veřejné zakázky | String | 20
CZ-CPA |  |  | N |  | Klasifikace produkce podle činností | String | 20
Místo |  |  | N |  | Přebírá se z Rekapitulace stavby | String | 50
Zadavatel |  |  | N |  | Přebírá se z Rekapitulace stavby | String | 50
Uchazeč |  |  | N |  | Přebírá se z Rekapitulace stavby | String | 50
Projektant |  |  | N |  | Přebírá se z Rekapitulace stavby | String | 50
Poznámka |  |  | N |  | Poznámka k soupisu prací | String | 255
Sazba DPH |  |  | A |  | Rekapitulace sazeb DPH na položkách aktuálního soupisu | eGSazbaDph
Základna DPH |  |  | A |  | Základna DPH určena součtem celkové ceny z položek aktuálního soupisu | Double
Hodnota DPH |  |  | A |  | Hodnota DPH | Double
Cena bez DPH |  |  | A |  | Cena bez DPH za daný soupis | Double
Cena s DPH |  |  | A |  | Cena s DPH za daný soupis | Double
Rekapitulace členění soupisu prací
Název |  |  | Povinný |  | Popis | Typ | Max. počet
atributu |  |  | (A/N) |  |  |  | znaků
Stavba |  |  | A |  | Přebírá se z Rekapitulace stavby | String | 120
Objekt |  |  | A |  | Kód a název objektu, přebírá se z Krycího listu soupisu | String | 20 + 120
Soupis |  |  | A |  | Kód a název objektu, přebírá se z Krycího listu soupisu | String | 20 + 120
Místo |  |  | N |  | Přebírá se z Rekapitulace stavby | String | 50
Datum |  |  | A |  | Přebírá se z Rekapitulace stavby | Date
Zadavatel |  |  | N |  | Přebírá se z Rekapitulace stavby | String | 50
Projektant |  |  | N |  | Přebírá se z Rekapitulace stavby | String | 50
Uchazeč |  |  | N |  | Přebírá se z Rekapitulace stavby | String | 50
Kód dílu - Popis |  |  | A |  | Kód a název dílu ze soupisu | String | 20 + 100
Cena celkem |  |  | A |  | Cena celkem za díl ze soupisu | Double
Soupis prací
Název |  |  | Povinný |  | Popis | Typ | Max. počet
atributu |  |  | (A/N) |  |  |  | znaků
Stavba |  |  | A |  | Přebírá se z Rekapitulace stavby | String | 120
Objekt |  |  | A |  | Kód a název objektu | String | 20 + 120
Soupis |  |  | A |  | Přebírá se z Krycího listu soupisu | String | 20 + 120
Místo |  |  | N |  | Přebírá se z Krycího listu soupisu | String | 50
Datum |  |  | A |  | Přebírá se z Krycího listu soupisu | Date
Zadavatel |  |  | N |  | Přebírá se z Krycího listu soupisu | String | 50
Projektant |  |  | N |  | Přebírá se z Krycího listu soupisu | String | 50
Uchazeč |  |  | N |  | Přebírá se z Krycího listu soupisu | String | 50
PČ |  |  | A |  | Pořadové číslo položky soupisu | Long
Typ |  |  | A |  | Typ položky soupisu | eGTypPolozky | 1
Kód |  |  | A |  | Kód položky ze soupisu | String | 20
Popis |  |  | A |  | Popis položky ze soupisu | String | 255
MJ |  |  | A |  | Měrná jednotka položky | String | 10
Množství |  |  | A |  | Množství položky soupisu | Double
J.Cena |  |  | A |  | Jednotková cena položky | Double
Cena celkem |  |  | A |  | Cena celkem vyčíslena jako J.Cena * Množství | Double
Cenová soustava |  |  | N |  | Zařazení položky do cenové soustavy | String | 50
p |  |  | N |  | Poznámka položky ze soupisu | Memo
psc |  |  | N |  | Poznámka k souboru cen ze soupisu | Memo
pp |  |  | N |  | Plný popis položky ze soupisu | Memo
vv |  |  | N |  | Výkaz výměr (figura, výraz, výměra) ze soupisu | Text,Text,Double | 20, 150
DPH |  |  | A |  | Sazba DPH pro položku | eGSazbaDPH
Hmotnost |  |  | A |  | Hmotnost položky ze soupisu | Double
Suť |  |  | A |  | Suť položky ze soupisu | Double
Nh |  |  | N |  | Normohodiny položky ze soupisu | Double
Datová věta
Typ věty |  |  | Hodnota |  | Význam
eGSazbaDPH |  |  | základní |  | Základní sazba DPH
|  |  | snížená |  | Snížená sazba DPH
|  |  | nulová |  | Nulová sazba DPH
|  |  | zákl. přenesená |  | Základní sazba DPH přenesená
|  |  | sníž. přenesená |  | Snížená sazba DPH přenesená
eGTypZakazky |  |  | STA |  | Stavební objekt
|  |  | PRO |  | Provozní soubor
|  |  | ING |  | Inženýrský objekt
|  |  | VON |  | Vedlejší a ostatní náklady
|  |  | OST |  | Ostatní náklady
eGTypPolozky |  |  | 1 |  | Položka typu HSV
|  |  | 2 |  | Položka typu PSV
|  |  | 3 |  | Položka typu M
|  |  | 4 |  | Položka typu OST