## OBJEKT_CELKOVÉ NÁKLADY
[5 empty] | počet mj | cena mj | cena celkem | "O"opravy "I" Investice | poznámka | opravy | investice | kontrola | kontrola | t
Stavební úpravy bytové jednotky č.20,Zahrádníčkova 1125/16, 150 00 Praha 5
Investor: Městská část Praha 5 zastoupená firmou Centra a.s.
Zpracovatel: Atelier PHA spol. s r.o.
Datum/revize: 09/2021/R1
Cenová soustava: RTS - cenová hladina podzim 2021
Rekapitulace
|  | 1 | Přípravné a bourací práce |  |  |  | 0 |  |  | 0 | 0 | 0 | 0
|  | 2 | Stavební úpravy bytové jednotky |  |  |  | 0
|  | 2a | Stěny a příčky |  |  | 0 |  |  |  | 0 | 0 | 0 | 0
|  | 2b | Stropy a stropní konstrukce a podhledy |  |  | 0 |  |  |  | 0 | 0 | 0 | 0
|  | 2c | Úpravy povrchů vnitřní (stěny, stropy) |  |  | 0 |  |  |  | 0 | 0 | 0 | 0
|  | 2d | Konstrukce truhlářské |  |  | 0 |  |  |  | 0 | 0 | 0 | 0
|  | 2e | Konstrukce zámečnické |  |  | 0 |  |  |  | 0 | 0 | 0 | 0
|  | 2f | Podlahy z dlaždic |  |  | 0 |  |  |  | 0 | 0 | 0 | 0
|  | 2g | Podlahy dřevěné a povlakové |  |  | 0 |  |  |  | 0 | 0 | 0 | 0
|  | 3 | Technické zařízení BJ |  |  |  | 0
|  | 3a | Zdravotechnika - demontáže |  |  | 0 |  |  |  | 0 | 0 | 0 | 0
|  | 3b | Zdravotechnika - vnitřní kanalizace |  |  | 0 |  |  |  | 0 | 0 | 0 | 0
|  | 3c | Zdravotechnika - vnitřní vodovod |  |  | 0 |  |  |  | 0 | 0 | 0 | 0
|  | 3d | Zdravotechnika - zařizovací předměty, armatury |  |  | 0 |  |  |  | 0 | 0 | 0 | 0
|  | 3e | Vzduchotechnika |  |  | 0 |  |  |  | 0 | 0 | 0 | 0
|  | 3f | Topení |  |  | 0 |  |  |  | 0 | 0 | 0 | 0
|  | 3g | Plyn |  |  | 0 |  |  |  | 0 | 0 | 0 | 0
|  | 4 | Elektroinstalace - silnoproud |  |  |  | 0 |  |  | 0 | 0 | 0 | 0
|  | 5 | Elektroinstalace - slaboproud |  |  |  | 0 |  |  | 0 | 0 | 0 | 0
|  | 6 | Dokončovací práce |  |  |  | 0 |  |  | 0 | 0 | 0 | 0
|  |  | Celkem základní cena |  |  | 0 |  |  |  | 0 | 0 | 0
|  |  | Vedlejší rozpočtové náklady (VRN) |  |  |  | 0
|  |  | Cena bez DPH |  |  |  | 0
|  |  | DPH stavby |  |  | 15% | 0
|  |  | DPH stavby |  |  | 21%
|  |  | Celkem vč. DPH |  |  | 0
Rozdělení podle investic a oprav (bez VRN a DPH)
|  |  | Opravy |  |  |  | 0 | #DIV/0!
|  |  | Investice |  |  |  | 0 | #DIV/0!
Rozdělení VRN podle investic a oprav
|  |  | Opravy |  |  |  | #DIV/0!
|  |  | Investice |  |  |  | #DIV/0!
Rozdělení podle investic a oprav vč. VRN bez DPH
|  |  | Opravy |  |  |  | #DIV/0! | #DIV/0!
|  |  | Investice |  |  |  | #DIV/0! | #DIV/0!
Soupis stavebních prací, výkonů a služeb
Poznámky pro uchazeče
Jednotkové ceny by měly obsahovat:
a) všechny potřebné pomocné dodávky a práce pro upevnění, zabezpečení funkčnosti a finální pohledové úpravy, které jsou běžně součástí dodávaného výrobku nebo systému, nebo jsou předepsány projektem a nejsou výslovně uvedeny jako samostatné položky (vč. těsnícího a upevňovacího materiálu, svářecího materiálu, plynu a kyslíku, přírub, šroubů, těsnění, šroubení, podložek, kotev atd.)
b) náklady na prořez, odpad, zlomky, hmotnostní rozdíly atd., pokud nejsou uvedeny ve výpočtu nosných dodávek samostatně
c) náklady vyvolané nepříznivými klimatickými vlivy během výstavby, na preventivní nebo dodatečná opatření a práce s nimi spojené, náklady na čerpání a odvod podzemních a srážkových vod.
d) náklady na zakrývání (nebo jiné zajištění) konstrukcí a prací ostatních zhotovitelů nebo stávajících konstrukcí před znečištěním a poškozením a odstranění zakrytí, pokud není uvedeno samostatně
e) náklady na protihluková a protiprašná zařízení
f) v případě stavební činnosti vytvářející staveništní odpad jsou náklady na staveništní manipulaci se sutí vč.případného pytlování, její odvoz a ekologické uložení na skládku zahrnuty do ceny díla (pokud nejsou tyto činnosti uvedeny v samostatných položkách), stavební odpad se stává majetkem dodavatele stavebních prací a tento zabezpečuje jeho odstranění
g) náklady na postavení, udržování, použití a odstranění pomocného pracovního lešení (pokud je technol.potřeba) do v. 1,9 m a zatížení do 150 kg/m2; v případě prací na fasádě objektu náklady na postavení, udržování, použití a odstranění fasádního lešení vč.nezbytných ochranných opatření daných předpisy BOZP
h) náklady na skladování (vč. skládkovného), dovozné, balné, cla, zpětné odevzdání obalů
i) náklady na stavební přípomoce (pokud nejsou samostatně vykázány)
j) náklady na opatření k zajištění BOZP (např. zřízení pomocných ochranných zábradlí u volných okrajů, používání úvazů, ochranných pomůcek, aj.)
k) náklady na technologické přestávky
l) náklady na splnění všech vyjádření a rozhodnutí dotčených orgánů státní správy (DOSS) a správců sítí a podmínek obsažených ve stevebním povolení, ohlášení
m) náklady na zkoušky a atesty během výstavby, vč.nákladů na zkušební provoz a nákladů na média s tím spojená, revize (pokud nejsou samostatně uvedena), zaškolení údržby, provádění údržby a opravy během výstavby; náklady na předepsaná označení zařízení, štítky, schemata aj.
n) náklady na požadované záruky, pojištění a ostatní finanční náklady
o) náklady na likvidaci škod, havárií , včetně vyrovnání se sousedy v případě škod vzniklých při provádění
Jednotková cena by měla vždy, pokud není samostatně uvedeno, obsahovat dodávku a montáž příslušné položky. Technické parametry materiálů a výrobků jsou uvedeny v PD. Zhotovitel při nacenění jednotlivých položek musí zohlednit tyto technické parametry.
U systémových řešení předpokládáme, že se dodavatel seznámí s typovou dokumentací výrobce a ve své ceně zohlední jak úplné řešení standardní, tak i všechny případné modifikace v průměrné ceně za běžnou jednotku, pokud nejsou v této specifikaci výslovně samostatně uvedeny.
Některé výměry v této specifikaci jsou orientační (převážně jsou uvažovány na horní hranici možných dodávek a prací); je žádoucí, aby fakturovány byly pouze skutečně provedené práce.
Nedílnou součástí tohoto výkazu je i projektová dokumentace. Pokud dle názoru dodavatele některé práce a dodávky ve výkazu výměr chybí zašle dotazy, připomínky v termínu výběrového řízení.
Zhotovitel je povinen před podáním cenové nabídky: - prohlédnout a zkontrolovat PD se soupisem prací a dodávek, - prohlédnout a prozkoumat staveniště a jeho okolí Před podáním nabídky si zhotovitel může vyžádat případné dotazy u zpracovatele dokumentace. Pozdější požadavky, plynoucí z neznalosti PD a poměrů na staveništi jsou nepřijatelné a nebude k nim přihlíženo jako k oprávněným.
Pokud nejsou výměry uvedeny ve vzorci u jednotlivých buněk, byly změřeny z CAD výkresu
Uvedené referenční výrobky v PD a ve výkazu výměr nejsou pro zhotovitele závazné. Projektantem jsou uvedeny jako příklad vhodného produktu. Zhotovitel je oprávněn zvolit jiné, srovnatelné materiály, jež zabezpečí shodnou anebo vyšší technickou hodnotu díla. Nabízené materiály předloží objednateli ke schválení a dosažení požadovaných parametrů doloží hodnověrnými dokumenty (atesty, výsledky zkoušek, doklad o shodě apod.). Kde zhotovitel nabídne srovnatelný výrobek nebo materiál na místo označeného nebo specifikovaného, který byl přijat k začlenění do díla, pak se má zato, že sazby a ceny ve výkazu výměr zahrnují veškeré povinnosti a náklady spojené se začleněním srovnatelného výrobku do díla.
U kódu označených xxxxxxx_P došlo k úpravě rozsahu prací, popř. jednotkové ceny oproti typovému textu a jednotkové ceny dle ceníku RTS. V případě označení kódu R jedná se o položku, u které nebylo možné provést zatřídění dle ceníku RTS.
Pokud nejsou výrobky vyspecifikovány ve výkazu, platí specifikace uvedená v projektové dokumentaci
Pokud není samostaně uvedeno v jedn. cenách kalkulována svislá doprava vč. naložení na dopravní prostředek
Vedlejší rozpočtové náklady
|  |  | Vedlejší rozpočtové náklady | M.J. | Množství | Jedn. cena | Cena celkem
|  | VRN1 | Průzkumné, geodetické a projektové práce
| 1 |  | Dokumentace skutečného provedení (2 vyhotovení) | kpl | 1 |  | 0
| 2 |  | Vypracování spárořezů a jiné dílenské dokumentace | kpl | 1 |  | 0
|  | VRN2 | Příprava staveniště
| 3 |  | Do této položky patří náklady spojené: | kpl | 1 |  | 0
- s účastí zhotovitele na předání a převzetí staveniště - náklady na přezkoumání podkladů o stavu sítí vedených v řešeném objektu - náklady na vyhotovení návrhu dočasného dopravního značení a zvláštního užívání komunikace, vč. projednání, odsouhlasení s dotčenými orgány a organizacemi a zajištění správních rozhodnutí, dodání dopravních značek a světelné signalizace, jejich rozmístění a přemísťování a jejich údržba v průběhu výstavby včetně následného odstranění, poplatky za správní řízení, splnění podmínek správních rozhodnutí a orgánu DOSS. - Bezpečnostní a hygienická opatření na staveništi, náklady na ochranu staveniště před vstupem nepovolaných osob, včetně příslušného značení, náklady na ohraničení staveniště či na jeho osvětlení, náklady na vypracování potřebné dokumentace pro provoz staveniště z hlediska požární ochrany (požární řád a poplachová směrnice) a z hlediska provozu staveniště (provozně dopravní řád) - náklady na koordinaci s dalšími zhotoviteli
|  | VRN3 | Zařízení staveniště
| 4 |  | V rámci nákladů na zařízení staveniště ocení zhotovitel veškeré náklady spojené s vybudováním, provozem a odstraněním zařízení staveniště, a to ve fázích: | kpl | 1 |  | 0
- Vybudování zařízení staveniště - náklady na zřízení přípojek energií, vybudování případných měřících odběrných míst a vlastní vybudování objektů zařízení staveniště vč. soc. zázemí - Provoz zařízení staveniště - náklady na energie spotřebované dodavatelem v rámci provozu zařízení staveniště, náklady na potřebný úklid v prostorách zařízení staveniště, náklady na nutnou údržbu a opravy na objektech zařízení staveniště a na přípojkách energií. - Odstranění zařízení staveniště. Položka zahrnuje i náklady na úpravu povrchů po odstranění zařízení staveniště a úklid ploch, na kterých bylo zařízení staveniště provozováno. - Součástí této položky jsou standardní prvky BOZP, včetně jejich dodávky, montáže, údržby a demontáže, respektive likvidace) a plnění povinosti vyplývajících z plánu BOZP včetně připomínek příslušných úřadů. Součástí položky Zařízení staveniště je poskytnutí části zařízení staveniště pro umožnění činnosti TD, AD a SÚ za účelem konání kontrolním dnů a všech dalších svolávaných jednání (předpokládá se čistý prostor - např. stavební buňka či jiná kancelář stavby). - uvedení plochy pro zařízení staveniště do původního stavu
|  | VRN4 | Inženýrská činnost
|  |  | Náklady spojené s dohledem v prostorách a místech, ve kterých bylo prováděno svařování a řezání - dohled bude prováděn minimálně po dobu 8 hodin od ukončení prací (ČSN 050601) | kpl | 1 |  | 0
| 5 |  | Náklady na předání dokladové části o vlastnostech materiálů, o provedených zkouškách a měření, o výchozích kontrolách provozuschopnosti, o zaškolení obsluhy, revizní zprávy s výsledkem-bez závad, doklady o oprávnění k provádění prací, doklady o likvidaci odpadů, návody k obsluze, kopie záručních listů - 2x tištěně a 1x v elektronické podobě, vyřízení případných záborů | kpl | 1 |  | 0
|  |  | Náklady na součinnost při kolaudaci v rámci plánované etapizace výstavby | kpl | 1 |  | 0
|  | VRN5 | Finanční náklady
| 6 |  | Náklady spojené s povinným pojištěním dodavatele dle požadavku objednatele, náklady na požadovanou bankovní záruku za splnění závazku provést dílo-stavbu, je-li tato bankovní záruka pořadována v zadavacích či jiných podmínkách a dokumentech, jež jsou součástí zadavací dokumentace. | kpl | 1 |  | 0
|  | VRN6 | Provozní vlivy
| 7 |  | Nákladů na ztížené podmínky provádění tam, kde jsou stavební práce zcela nebo zčásti omezovány provozem jiných osob. Jedná se zejména o zvýšené náklady související s omezením provozem v objektu, náklady v důsledku nezbytného respektování stávající dopravy v okolí stavby ovlivňující stavební práce (ochrana kolem vstupů do budovy). Náklady na ztížené provádění stavebních prací v důsledku provozu budovy po dobu stavby (nutnost ochranných konstrukcí, ochranných zábradlí a hrazení, apod.). Bytový dům bude investorem užíván po celou dobu stavby ke svému obvyklému účelu a náklady s tím spojené jsou součástí této položky. | kpl | 1 |  | 0
|  | VRN7 | Ostatní náklady
| 8 |  | Ostatní materiály, práce, dodávky, služby a výkony jinde neuvedené | kpl | 1 |  | 0
- Ostatní materiály, práce, dodávky, služby, ztížené výrobní podmínky související s umístěním stavby a výkony neuvedené v položkových soupisech jednotlivých částí zakázky, potřebné k provedení, dokončení a předání bezvadného díla (jedná se o veškeré samostatně nerozpočtované práce, materiály, výkony, služby a konstrukce), vyplývající ze smlouvy o dílo, dotačního titulu, projektové dokumentace nebo správních rozhodnutí a dokladů shromážděných v dokladové části projektu či jinde. Součástí této položky je i doprava pracovníků na staveniště. Dále sem patří veškeré samostatně nerozpočtované práce a dodávky. - Kompletační činnost a koordinace s případnými subdodavateli
| 9 |  | Zabezpečení stávajících zařízení a vybavení | kpl | 1 |  | 0
- Zabezpečení stávajících zařízení a vybavení proti mechanickému poškození, prachu,zatečení (při opravách a rekonstrukcích) - položka zahrnuje každodenní zabezpečování objektu (po dobu trvání stavby) proti zatečení zakrýváním úřinným způsobem, pokud vlivem špatného zabezpečení stavby dojde ke škodám na budově, budou tyto škody zhotovitelem odstraněny na jeho náklady neprodleně (a zároveň nejpozději před předáním stavby investorovi) - Náklady na kompletační činnost včetně denních úklidů staveniště a závěrečného úklidu
|  |  | Celkem |  |  |  | 0
| kód cenové soustavy RTS | kód dle PD | [5 empty] | investice/opravy
|  | 1 | Přípravné a bourací práce
10 | 968061125R00 |  | Vyvěšení dřevěných dveřních křídel pl. do 2 m2 | ks | 9 |  | 0 | o | [5 empty] | 0.014 | 0.126 | d
11 | 968072455R00 |  | Vybourání kovových dveřních zárubní pl. do 2 m2 | ks | 9 |  | 0 | o | [5 empty] | 0.057 | 0.513
12 | 766662811R00 |  | Demontáž prahů dveří 1křídlových | ks | 9 |  | 0 | o
13 | R |  | Demontáž garnyží vč. konzol a kotvících prvků | m | 13.7 |  | 0 | o
14 | 725310823R00 |  | Demontáž dřezů 1dílných v kuchyňské sestavě | ks | 1 |  | 0 | o | [5 empty] | 0.0092 | 0.0092
15 | 766812840R00_P |  | Demontáž kuchyňských linek do 2,1 m | ks | 8 |  | 0 | o | [5 empty] | 0.0881 | 0.7048 | d
16 | 766825821R00_P |  | Demontáž vestavěných skříní 2,1/2,2m, skříní | kpl | 3 |  | 0 | o | [5 empty] | 0.2208 | 0.6624 | d
17 | R |  | Demontáž polic a dalšího drobného nábytku | kpl | 1 |  | 0 | o
18 | 766662811R00_P |  | Demontáž okenní PVC parapetní desky balkon. dveří | ks | 2 |  | 0 | o
19 | 978013111R00 |  | Odstranění nesoudržných štukových omítek (odhad 5% z plochy stěn) | m2 | 100.9336 |  | 0 | o | [5 empty] | 0.004 | 0.040373
20 | 962031123R00 |  | Bourání příček z cihel pálených děrovan. tl. 80 mm | m2 | 30.6654 |  | 0 | o | [5 empty] | 0.11867 | 3.6391
|  |  | m.č. 420.1 = 2,86*2,56-0,8*2,02+0,9*2,02-0,8*2,02+2,16*2,056-0,7*2,02+0,59*2,56+0,97*2,56 | 12.9282
|  |  | m.č. 420.2 = 5,71*2,56-(0,8+0,9)*2,02 | 11.1836
|  |  | m.č. 420.3 = 2,17*2,56+0,39*2,56 | 6.5536
21 | 962084121R00_P |  | Bourání příček deskových, umakart | m2 | 26.752 |  | 0 | o
(2,55*2+1,66*2+1,18+0,85)*2,56
22 | 978059511R00 |  | Odsekání vnitřních obkladů stěn do 1 m2 | m2 | 0.48 |  | 0 | o | [5 empty] | 0.068 | 0.03264
23 | 775541800R00_P |  | Demontáž laminátové podlahy vč. lišt | m2 | 46.6 |  | 0 | o
18,9+15,2+12,5
24 | 776510010RA0 |  | Demontáž povlakových podlah z nášlapné plochy | m2 | 29.8 |  | 0 | o
13,6+1+2,5+0,9+11,8
25 | 776510010RA0_P |  | Demontáž koberce | m2 | 11.8 |  | 0 | o
26 | 784011221RT2_P |  | Zakrytí okenních výplní, vč. žaluzií, parapetů PE folií vč. dodání | m2 | 14.3086 |  | 0 | o
27 | 979082111R00_P |  | Vnitrostaveništní doprava suti a vybouraných hmot do 10 m | t | 5.7275 |  | 0 | o | [6 empty] | 5.7275 | 1.4932
28 | 979011211R00 |  | Svislá doprava suti a vybour. hmot za 2.NP nošením | t | 5.7275 |  | 0 | o
29 | 979011219R00 |  | Přípl.k svislé dopr.suti za každé další NP nošením | t | 5.7275 |  | 0 | o
30 | 979081111RT2 |  | Odvoz suti a vybour. hmot na skládku do 1 km kontejnerem 4t | t | 5.7275 |  | 0 | o
31 | 979081121RT2 |  | Příplatek k odvozu za každý další 1 km (uvažováno 9km) | t | 5.7275 |  | 0 | o
32 | 979990107R00_P |  | Poplatek za skládku suti - směs betonu,cihel | t | 4.2343 |  | 0 | o
33 | 979990161R00 |  | Poplatek za skládku suti - dřevo | t | 1.4932 |  | 0 | o
34 | 979094211R00 |  | Nakládání nebo překládání vybourané suti | t | 5.7275 |  | 0 | o
|  |  | Celkem |  |  |  | 0
|  | 2 | Stavební úpravy bytové jednotky
|  | 2a | Stěny a příčky
34 | 342012225R00 | DS1 | Příčka z SDK s jednoduchým opláštěním MA tl. 12,5mm, tl.100mm, vč. osazení minerální izolace tl. 60mm (15kg/m3), dodávky nosných profilů CW 75, tmelení, dle specifikace v PD | m2 | 22.1632 |  | 0 | i
|  |  | 420.1 = (1,46+2,82)*2,56-2*0,8*2,02 | 7.7248
|  |  | 420.2 = 1,62*2,56 | 4.1472
|  |  | 420.7 = (2,01+2,01)*2,56 | 10.2912
35 | 342012226R00 | DS2 | Příčka z SDK s jednoduchým opláštěním MAI tl. 12,5mm, tl.100mm, vč. osazení minerální izolace tl. 60mm (15kg/m3), dodávky nosných profilů CW 75, tmelení, dle specifikace v PD | m2 | 19.1192 |  | 0 | i
|  |  | 420.1 = 0,96*2,56-0,8*2,02 | 0.8416
|  |  | 420.2 = (3,61+1,06+1,03)*2,56-0,9*2,02 | 12.774
|  |  | 420.5 = 2,86*2,56-0,9*2,02 | 5.5036
36 | 347015133R00 | DS3 | Předstěna z SDK s jednoduchým opláštěním (RBI), tl. 12,5mm, tl.115mm, vč. osazení akustické izolace 40mm (15kg/m3), dodávky nosných profilů CW 100, tmelení, dle specifikace v PD | m2 | 1.3568 |  | 0 | i
|  |  | 420.6 = 0,53*2,56 | 1.3568
37 | 342091051R00 |  | Příplatek za vytvoření kluzného napojení do 55 mm pro DS1, DS2, DS3 | m | 19.57 |  | 0 | i
38 | 342241162R00 |  | Dozdívky - zdivo cihelné z CP 29, tl.14 cm, vč. vysekání kapes pro zavázání | m2 | 1.414 |  | 0 | o
|  |  | 420.4 =0,7*2,02 | 1.414
39 | 346244313R00 |  | Podezdívka vany (1600/700mm) výšky do 600 mm tl. 100 mm vč.provedení revizního otvoru pro dvířka (návaznosti na kanalizaci) | m2 | 2.76 |  | 0 | o
40 | 342668111R00 |  | Těsnění styku příčky se stáv. konstrukcí PU pěnou | m | 19.54 |  | 0 | i
41 | 342091142R00 |  | Příplatek za rozteč 417 mm (keramický obklad) u profilů R-CW 75 | m2 | 22.1632 |  | 0 | i
42 | 342091143R00 |  | Příplatek za rozteč 417 mm (keramický obklad) u profilů R-CW 100 | m2 | 1.3568 |  | 0 | i
43 | 342090321R00 |  | Otvor v SDK, pro dveře 1kř do 75 kg, UA 75, 1xopl. u DS1b, (pro vytvoření stavebního otvoru pro jednokřídlé dveře šířky do 1000 mm) | ks | 5 |  | 0 | i
44 | 342263310R00 |  | Úprava sádrokartonové příčky pro osazení umývadla | ks | 2 |  | 0 | i
45 | 342263310R00_P |  | Úprava sádrokartonové příčky pro osazení WC | ks | 1 |  | 0 | i
46 | 342263310R00_P |  | Úprava sádrokartonové příčky pro osazení UT tělesa | ks | 1 |  | 0 | i
47 | 342263310R00_P |  | Úprava sádrokartonové příčky pro osazení skříněk kuch. linky | ks | 6 |  | 0 | i
48 | 763761201R00 | V2,4,5 | Montáž revizních dvířek, mřížek | ks | 4 |  | 0 | i
49 | 28349015_P | V2 | Revizní dvířka pro obklad otevíravá s dvojitými pánty š.800/600mm, dle PD (u uzávěru vody a vodměru, plynoměr), včetně kotvícího materiálu, ref. Výrobek Havos | ks | 1 |  | 0 | o |  |  | https://www.siko.cz/havos-revizni-dvirka-60x80-cm-rd6080/p/RD6080?gclid=CjwKCAjw3MSHBhB3EiwAxcaEu_UaaOjcEFheAZPWxQX6LDjRlKejlXAC1aFVyKbltTS0AHP0oP7kxhoCtfsQAvD_BwE
50 | 28651078_P | V4 | Větrací plastová mřížka do SDK podhledu, průměr 100 mm (větrání plynu) včetně kotvícího materiálu | ks | 2 |  | 0 | i |  |  | https://mojeelektro.cz/vetraci-mrizky-kulate-plastove/14381-vetraci-mrizka-na-fasadu-kruhova-s-prirubou-50mm-plastova-2ks.html?gclid=CjwKCAjw3MSHBhB3EiwAxcaEu3r72YdnV__kvKak713X2jnxlbbEf2cAnKw9mKGntHeg4yGoqo0KiBoCMAYQAvD_BwE
51 | 28349012_P | V5 | Revizní vanová dvířka pro obkladání keramickým obkladem, s magnety 300/300mm dle PD (vana), včetně kotvícího materiálu | ks | 1 |  | 0 | o |  |  | https://www.siko.cz/havos-vanova-dvirka-30x30-cm-vd3030/p/VD3030?gclid=CjwKCAjw3MSHBhB3EiwAxcaEu_UVciqJ96ICflW1Mm73NWFAvFamyiURYWgW1DyTCR69zaPEiwLgMBoCT0QQAvD_BwE
52 | 998011002R00_P |  | Přesun hmot, doprava, režie - stanovený procentní sazbou | % | 0 |  | 0 | i
|  |  | Celkem |  |  |  | 0
|  | 2b | Stropy a stropní konstrukce a podhledy
Není-li uvedeno jinak jsou položky uvažovány společně dodávka i montáž. Součástí nacenění budou všechny systémové doplňky, kotevní a upevňovací prostředky, tmelení spár a rohů a jiný pomocný materiál specifikovaný v technických a montážních předpisech vybraného výrobce. V ceně bude zakalkulováno pomocné lešení. Položky označené kódem jsou detailně popsány v tabulce skladeb konstrukcí a povrchových úprav.
53 | 416021123R00_P | SK1-D+M | Montáž SDK podhledu do vlhkého prostředí jednoduše opláštěného na samonosný rošt, vč dodávky nosných profilů a zatmelení návazností na zděné stěny (akrylátovým tmelem) dle PD | m2 | 4.5 |  | 0 | i
3,2+1,3
54 | 416021121R00_P | SK2-D+M | Montáž SDK podhledu jednoduše opláštěného na samonosný rošt, vč dodávky nosných profilů a zatmelení návazností na zděné stěny (akrylátovým tmelem) dle PD | m2 | 10.95 |  | 0 | i
8,1+1,9+0,95
55 | 416093111R00_P |  | Čelo podhledu SDK, v. do 200mm, 1xCD, 1xRB 12,5 | m2 | 0.812 |  | 0 | i
56 | 416091082R00 |  | Příplatek k podhledu sádrokart. za plochu od 2 do 5 m2 | m2 | 6.4 |  | 0 | i
57 | 998011003R00_P |  | Přesun hmot, doprava, režie - stanovený procentní sazbou | % | 0 |  | 0 | i
|  |  | Celkem |  |  |  | 0
|  | 2c | Úpravy povrchů vnitřní (stěny, stropy)
Není-li uvedeno jinak jsou položky uvažovány společně dodávka i montáž. Položky označené kódem jsou detailně popsány v tabulce skladeb konstrukcí a povrchových úprav.
58 | 784402801R00 |  | Odstranění stávajících maleb oškrábáním (STĚNY+ STROP) H do 3,8m, mimo přizdívky a pohledy. (označení místností dle stávajícího stavu) | m2 | 100.9336 |  | 0 | o
|  |  | 420.1 = 5,76*2,56-0,9*2,02 | 12.9276
|  |  | 420.2 = (18-5,71)*2,56-2*2,2375*1,42 | 25.1079
|  |  | 420.3 = 6,93-0,7*2,02-1,16*1,42-0,87*1,42-0,87*2,035 | 0.86295
|  |  | 420.4 = 16,5*2,56-0,865*2,07-2,07*1,42-0,7*2,02-0,8*2,02 | 34.48
|  |  | 420.5 = (14,78-2,86)*2,56-2,07*1,43 | 27.5551
59 | 612421111R00 | DU1 | Oprava vápen.omítek stěn do 5 % pl. - hrubých | m2 | 100.9336 |  | 0 | o
60 | 612475111RT3 | DU1 | Omítka vnitřních stěn vápenocem. Jednovrstvá do tl. 15 mm, pro vyrovnání rovinnosti stávajícíh stěn v místě stávajících obkladů | m2 | 0.48 |  | 0 | o
m.č. 420.3 = 0,6*0,8
61 | 602016191R00_P |  | Penetrace podkladu (před vystěrkováním) | m2 | 194.0809 |  | 0 | o
62 | 612481211RT8 | DU2 | Montáž výztužné sítě (perlinky) do stěrky - vnit.stěny, ostění, včetně výztužné sítě, stěrkového tmelu | m2 | 194.0809 |  | 0 | o
|  |  | 420.1 = 15,29*2,5-4*0,9*2,02-3*0,8*2,02+2*0,19*2,14 | 26.9182
|  |  | 420.2 = 27,8*2,56-0,9*2,02-2*2,2375*1,42-1,16*1,42-0,87*1,42-0,87*2,035+7*0,08*1,42+0,08*2,035 | 59.3004
|  |  | 420.3 = 5,93*2,5-0,8*2,02 | 13.209
|  |  | 420.4 = 16,5*2,56-0,865*2,07-2,07*1,42-0,7*2,02-0,8*2,02+0,08*1,42*2+0,135*2,07*2 | 35.2662
|  |  | 420.5 = 14,5*2,56-2,07*1,43-0,9*2,02+2*0,08*1,42 | 32.5691
|  |  | 420.6 = 4,76*2,5-0,8*2,02 | 10.284
|  |  | 420.7 = 7,26*2,5-0,8*2,02 | 16.534
63 | 612481211RT8 |  | Montáž výztužné sítě (perlinky) do stěrky - stropy, nadpraží včetně výztužné sítě, stěrkového tmelu | m2 | 76.5145 |  | 0 | o
|  |  | 420.1 = 8,1+0,19*0,91 | 8.2729
|  |  | 420.2 = 33,0+2*2,375*0,08+0,08*(1,16+2,76) | 33.6936
|  |  | 420.3 = 1,9 | 1.9
|  |  | 420.4 = 15,2+0,08*2,07+0,135*0,865 | 15.4824
|  |  | 420.5 = 12,5+0,08*2,07 | 12.6656
|  |  | 420.6 = 1,3 | 1.3
|  |  | 420.7 = 3,2 | 3.2
64 | 612474410R00 | DU2 | Omítka stěn vnitřní tenkovrstvá vápenná - jemný štuk, Položka obsahuje nátěr podkladu spojovacím můstkem a štukovou omítku tl. 5 mm. Ruční provedení. | m2 | 161.4184 |  | 0 | o
|  |  | 420.1 = 15,29*2,5-4*0,9*2,02-3*0,8*2,02 | 26.105
|  |  | 420.2 = 27,8*2,56-0,9*2,02-2*2,2375*1,42-1,16*1,42-0,87*1,42-0,87*2,035-0,6*(1,3+3,8) | 55.2824
|  |  | 420.3 = 5,93*2,5-0,8*2,02 | 13.209
|  |  | 420.4 = 16,5*2,56-0,865*2,07-2,07*1,42-0,7*2,02-0,8*2,02 | 34.48
|  |  | 420.5 = 14,5*2,56-2,07*1,43-0,9*2,02 | 32.3419
65 | 612425931RT2 | D+M | Omítka vápenná vnitřního ostění - vnitřní tenkovrstvá vápenná - jemný štuk, Položka obsahuje nátěr podkladu spojovacím můstkem a štukovou omítku tl. 5 mm. Ruční provedení. | m2 | 2.7845 |  | 0 | o
|  |  | 420.1 = 2*0,19*2,14 | 0.8132
|  |  | 420.2 = 7*0,08*1,42+0,08*2,035 | 0.958
|  |  | 420.4 = 0,08*1,42*2+0,135*2,07*2 | 0.7861
|  |  | 420.5 = 2*0,08*1,42 | 0.2272
66 | 601011132R00_P | DU2 | Omítka stropů, napraží vnitřní tenkovrstvá vápenná - štuk, ruční provedení, položka obsahuje nátěr podkladu spojovacím můstkem, | m2 | 76.5145 |  | 0 | o
67 | 612473186R00 | D+M | Příplatek za zabudované rohovníky, stěny | m | 26.755 |  | 0 | o
|  |  | 420.1 = 2,4 | 2.4
|  |  | 420.2 = 7*1,42+2,035+2,56 | 14.535
|  |  | 420.4 = 2*1,42+2*2,07 | 6.98
|  |  | 420.5 = 2*1,42 | 2.84
68 | 612409991RT2 | D+M | Začištění omítek kolem stávajících oken, dveří apod. s použitím suché maltové směsi | m | 88.41 |  | 0 | o
|  |  | 420.1 = 4*(0,9+2*2,02)+3*(0,8+2*2,02) | 34.28
|  |  | 420.2 = 2*(2,375+2*1,42)+1,16+3*1,42+1,76+2,035+0,9+2*2,02 | 24.585
|  |  | 420.3 = 0,8+2*2,02 | 4.84
|  |  | 420.4 = 2*1,42+2,07+0,865+2*2,07+0,9+2,02*2 | 14.855
|  |  | 420.5 = 2*1,42+2,07+0,9+2,02*2 | 9.85
69 | 781101210RT4 | DU3 | Penetrace podkladu pod obklady, položka obsahuje provedení penetračního nátěru včetně dodávky materiálu. | m2 | 28.826 |  | 0 | o
70 | 781475124RU9_P | DU3a-M | Obkládání stěn vnitř.keram. do tmele 600x600mm, položka obsahuje lepící a spárovací tmel | m2 | 25.616 |  | 0 | o
|  |  | 420.6 = 4,76*2,4-0,8*2,02 | 9.808
|  |  | 420.7 = 7,26*2,4-0,8*2,02 | 15.808
71 | 781475124RU9_P | DU3b-M | Obkládání stěn vnitř.keram. do tmele do 600x600 mm, položka obsahuje lepící a spárovací tmel (kuchyň) | m2 | 3.21 |  | 0 | o
|  |  | 420.2 = (1,3+3,8)*0,6+0,15 | 3.21
72 | 781479711R00 |  | Příplatek k obkladu stěn keram.,za plochu do 10 m2 | m2 | 3.21 |  | 0 | o
73 | 597813751_P1 | DU3a-D | Keramický obklad 600/600/10mm dle specifikace v PD, vč. prořezu 10%, (koupelna, WC) | m2 | 28.1776 |  | 0 | o |  |  | https://www.siko.cz/dlazba-rako-blend-bezova-60x60-cm-mat-dak63806-1/p/DAK63806.1
74 | 597813751_P3 | DU3b-D | Keramický obklad 600/600/10mm dle specifikace v PD, vč. prořezu 10%, (kuchyň) | m2 | 3.531 |  | 0 | o |  |  | https://www.siko.cz/dlazba-rako-extra-hnedoseda-60x60-cm-mat-dar63721-1/p/FINEZA54937
75 | 781497121R00_P | DU3-D | Ukončovací lišta hliníková elox, profilu L10mm, L=2,0m (rohy,přizdívky,výklenek, ukončení obkladu) | ks | 1 |  | 0 | o |  |  | https://www.siko.cz/lista-ukoncovaci-l-hlinik-elox-champagne-delka-250-cm-vyska-10-mm-alech10250/p/ALECH10250?gclid=Cj0KCQiAmL-ABhDFARIsAKywVafUQSqk768F_5wDqwz_IvTGUo0KgP15x6zzf3As6XCahEW13hNhh0EaAvF5EALw_wcB
|  |  | 420.2 délka = 0,6*2 | 1.2
76 | 781101141R00 | DU3-M | Hydroizolační stěrka jednovrstvá pod obklady | m2 | 5.796 |  | 0 | o
77 | 585811012_P | DU3-D | Těsnící stěrka, předpokládaná spotřeba 1,5 kg/m2 | kg | 17.388 |  | 0 | o |  |  | https://www.dek.cz/produkty/detail/1640140505-weber-akryzol-hydroizolacni-hmota-15kg?tab_id=popis
78 | 771101147R00 |  | Bandáž koutů - provedení | m | 4.8 |  | 0 | o
79 | 28355360 | DU3-D | Hydroizolační koutová těsnící páska vč. rohových tvarovek (svislé stěny), dle specifikace v PD | m | 4.8 |  | 0 | o
80 | 784111101R00 |  | Penetrace podkladu nátěrem | m2 | 282.877 |  | 0 | o
81 | 784115212R00 |  | Malba standard, bílá, bez penetr.,min. 2x stěny a stropy | m2 | 282.877 |  | 0 | o
|  |  | Malba stěny, ostění | 206.3625
|  |  | 420.1 = 15,29*2,5+2*0,19*2,14 | 39.0382
|  |  | 420.2 = 27,8*2,56+7*0,08*1,42+0,08*2,035 | 72.126
|  |  | 420.3 = 5,93*2,5 | 14.825
|  |  | 420.4 = 16,5*2,56+0,08*1,42*2+0,135*2,07*2 | 43.0261
|  |  | 420.5 = 14,5*2,56+2*0,08*1,42 | 37.3472
|  |  | Malba nadpraží a stropu | 76.5145
82 | 23152419_P |  | Tmelení akrylátovým tmelem | kpl | 1 |  | 0 | o
83 | 998011003R00_P |  | Přesun hmot, doprava, režie - stanovený procentní sazbou | % | 0 |  | 0 | o
|  |  | Celkem |  |  |  | 0
|  | 2d | Konstrukce truhlářské
Následující kompletizované výrobky jsou detailně popsány v technických parametrech výplní otvorů (popř. ve výpisu prvků PSV), dle kterých je nutno provést ocenění. Není-li uvedeno jinak jsou položky uvažovány společně dodávka i montáž. Součástí nacenění budou všechny systémové doplňky, kotevní a upevňovací prostředky a jiný pomocný materiál uvedený v technických parametrech výplní otvorů, souboru stavebních detailů a v technických a montážních předpisech vybraného výrobce.
84 | 766670011R00 | D1-D6-M | Montáž obložkové zárubně a dřevěného křídla dveří | ks | 6 |  | 0 | o
|  |  | zakladní dveře , soolodoor, polar 18 |  | 6990
|  |  | zakladní dveře , soolodoor, polar 5 |  | 7990
|  |  | odlehcena DTD |  | 500
|  |  | kukatko |  | 290
|  |  | příplatek za auk 32dB |  | 2200
|  |  | příplatek sklo connex mlečné |  | 3000
|  |  | dekor interier vstuni dvere |  | 500
|  |  | obložková záruben |  | 3490
|  |  | dodávka kování - štíty+zámek |  | 999
|  |  | dodávka kování - štíty WC+zámek |  | 1180
|  |  | podřezání dveří |  | 200
85 | 611601212_P | D1-D | Dveře dřevěné vnitřní 1křídlové 700x1970mm, podřezané, včetně obložkové zárubně, dle specifikace v PD | ks | 2 |  | 0 | o
86 | 611601293_P | D2-D | Dveře dřevěné vnitřní 1křídlové 800x1970mm, prosklené, včetně obložkové zárubně, dle specifikace v PD | ks | 2 |  | 0 | o
87 | 611601212_P | D3-D | Dveře dřevěné vnitřní 1křídlové 700x1970mm, podřezané, včetně obložkové zárubně, dle specifikace v PD | ks | 1 |  | 0 | o
88 | 611601213_P | D4-D | Dveře dřevěné vnitřní 1křídlové 800x1970mm, včetně obložkové zárubně, dle specifikace v PD | ks | 1 |  | 0 | o
89 | 767646510R00_P | D4-M | Montáž bezpečnostní zárubně a dřevěného křídla dveří vč. klik štítu | ks | 1 |  | 0 | o
90 | 549146430_P | D5-D | Bezpečnostní kování a zámek | ks | 1 |  | 0 | o
91 | 61165634_P | D5-D | Dveře bezpečnostní plné, s požární odolností, akustické, 1kř. 80x197 cm, včetně příslušenství dle specifikace v PD | ks | 1 |  | 0 | o |  |  | https://www.next.cz/files/3cenik/cenik_sd_2020.pdf
92 | 61187191_P | T01 | Prah dřevěný dubový d. 900 mm, š.270mm, vč. povrchové úpravy a kotvení, tl.20mm dle specifikace v PD | ks | 1 |  | 0 | o
93 | 61187181_P | T02 | Prah dřevěný dubový (dveře balkon) d. 870 mm, š.160mm, vč. povrchové úpravy a kotvení, tl.20mm dle specifikace v PD | ks | 2 |  | 0 | o
94 | 766812114R00_P | M | Montáž kuchyňské linké linky, vč. úpravy pracovní desky a montáže spotřebičů | % | 0 |  | 0 | i
95 | 61581624.A_P | D | Kuchyňská linka vč. pracovní desky, bez spotřebičů dle specifikace v PD | kpl | 1 |  | 0 | i
96 | 54112115_P | D+M | Plynová deska, tvrzené sklo, čtyřplotýnka ref. výrobek Concept PDV7460bc, vč. montáže | ks | 1 |  | 0 | i |  |  | https://www.mall.cz/plynove-varne-desky/concept-pdv7460bc?gclid=EAIaIQobChMI0evMsq_H6QIVgYxRCh0KAAVIEAAYASAAEgLB8fD_BwE
97 | 53821107_P | D+M | Vestavná el. Trouba, bílá, ref. výrobek BOSCH HBA533BW1 | ks | 1 |  | 0 | i |  |  | https://www.datart.cz/trouba-bosch-hba533bw1.html#moreDescription
98 | R | D+M | Lednice s mrazákem v bílé barvě, parametry dle PD, ref. Výrobek GORENJE NRK6202AC4 | ks | 1 |  | 0 | i |  |  | https://www.alza.cz/gorenje-nrk6202aw4-d6524086.htm
99 | 53925121_P | D+M | Automatická pračka, parametry dle PD, ref. výrobek HOOVER HW 28AMBS/1-S | ks | 1 |  | 0 | i |  |  | https://www.alza.cz/hoover-hw-28ambs-1-s-d5889144.htm
100 | R | D+M | Myčka nádobí pro zabudování, parametry dle PD, ref. výrobek Ikea Hygienisk 204.756.10 | ks | 1 |  | 0 | i |  |  | https://www.ikea.com/cz/cs/p/hygienisk-vestavna-mycka-ikea-500-20475610/?utm_source=google&utm_medium=surfaces&utm_campaign=shopping_feed&utm_content=free_google_shopping_clicks_HomeAppliances&gclid=EAIaIQobChMI4PrI0seb8AIVRud3Ch3BjQylEAQYASABEgK4H_D_BwE
101 | 728414611R00_P1 | D+M | Vestavná nerezová digestoř, min. výkon při nulových ztrátách 790m3/h, ref. výrobek.Faber INCA LUX GLASS EV8 X/BK A70 černý, vč zpětné klapky, vč. montáže (technické parametry dle PD) | ks | 1 |  | 0 | i |  |  | https://digestore.heureka.cz/faber-inca-lux-2_0-eg8-x-a70/specifikace/#section
102 | 615290744_P | D+M | Galerka s LED osvětlením, 60x60x14cm, BÍLA, ref. výrobek AQUALINE - ZOJA/KERAMIA FRESH | ks | 1 |  | 0 | i |  |  | https://www.olsen-spa.cz/cs/zrcadla/928-2955-zrcadlo-s-led-osvetlenim-labe.html#/949-rozmery_zrcadel-600_1200_30_mm_v_s_x_h
103 | 998011003R00_P |  | Přesun hmot, doprava, režie - stanovený procentní sazbou | % | 0 |  | 0 | i
|  |  | Celkem |  |  |  | 0
|  | 2e | Konstrukce zámečnické
Následující kompletizované výrobky jsou detailně popsány v technických parametrech výplní otvorů (popř. ve výpisu prvků PSV), dle kterých je nutno provést ocenění. Není-li uvedeno jinak jsou položky uvažovány společně dodávka i montáž. Součástí nacenění budou všechny systémové doplňky, kotevní a upevňovací prostředky a jiný pomocný materiál uvedený v technických parametrech výplní otvorů, souboru stavebních detailů a v technických a montážních předpisech vybraného výrobce.
104 | 317941121R00 | M | Osazení ocelových válcovaných nosníků do č.12 | kg | 9.834 |  | 0 | o
105 | 133301520000 | Z01 | Úhelník nerovnoramenný L jakost S235 50x50x6 mm, vč. kotvícího materiálu | kg | 9.834 |  | 0 | o
106 | 783122710R00 |  | Základní nátěr ocelového nosníku | m2 | 0.44 |  | 0 | o
107 | 642944121R00_P | M | Osazení ocelové zárubně dodatečně do 2,5m2, včetně kotvících prvků, | ks | 1 |  | 0 | o
108 | 553331242_P | D5-D | Zárubeň ocelová bezpečnostní, pro dveře s požární odolností, pro dodatečnou montáž, 800/1970/270mm dle specifikace v PD, včetně těsnění a povrchové úpravy, RAL dle stávajícího | ks | 1 |  | 0 | o |  |  | alertservis.cz › assets › cenik_bezpecnostni_dvere_2015
109 | 998011003R00_P |  | Přesun hmot, doprava, režie - stanovený procentní sazbou | % | 0 |  | 0 | o
|  |  | Celkem |  |  |  | 0
|  | 2f | Podlahy z dlaždic
Není-li uvedeno jinak jsou položky uvažovány společně dodávka i montáž. Součástí nacenění budou všechny systémové doplňky, kotevní a upevňovací prostředky, tmelení spár a rohů a jiný pomocný materiál specifikovaný v technických a montážních předpisech vybraného výrobce. Položky označené kódem jsou detailně popsány v tabulce skladeb konstrukcí a povrchových úprav.
110 | 965048515R00 | KD(I)1,MA1 | Broušení betonových povrchů do tl. 5 mm (odhad 50% celkové plochy) | m2 | 37.6 |  | 0 | o
111 | 632415104RT2 | KD(I)1,MA1 | Potěr samonivelační ručně tl.3 mm, vyrovnávací, pevnosti 15 MPa; (odhad 50% celkové plochy) | m2 | 37.6 |  | 0 | o
112 | 632411904R00 |  | Penetrace velmi savých podkladů 0,25l/m2 | m2 | 75.2 |  | 0 | o
113 | 771101142R00 | KDI1-M | Provedení hydroizol. stěrky pod dlažby dvouvrstvé vč. osazení systémových prvků | m2 | 4.6 |  | 0 | o
114 | 585811012_P | KDI1-D | Těsnící stěrka dle specifikace v PD, předpokládaná spotřeba 1,5kg/m2 | kg | 6.9 |  | 0 | o
115 | 771101147R00 | KDI1-M | Bandáž koutů - provedení | m | 10.42 |  | 0 | o
116 | 28355360 | KDI1-D | Hydroizolační koutová těsnící páska vč. rohových tvarovek (vororovné plochy) | m | 10.42 |  | 0 | o
117 | 771575118RU9_P | KD(I)1-M | Montáž podlah keram., hladké, včetně lepícího tmelu, 60/60cm | m2 | 3.4 |  | 0 | o
118 | 59764224_P1 | KD(I)1-D | Keramická dlažba 600/600mm dle specifikace v PD vč. prořezu 10%, včetně lepícího tmelu | m2 | 3.74 |  | 0 | o |  |  | https://www.siko.cz/dlazba-rako-extra-hnedoseda-60x60-cm-mat-dar63721-1/p/FINEZA54937
119 | 23152401_P | M+D | Tmelení spár silikonem, obklad, sokl - dlažba, obklad vnitřní rohy , tmelení návazností na zárubně, zařizovací předměty | kpl | 1 |  | 0 | o
120 | 998011003R00_P |  | Přesun hmot, doprava, režie - stanovený procentní sazbou | % | 0 |  | 0 | o
|  |  | Celkem |  |  |  | 0
|  | 2g | Podlahy dřevěné a povlakové
Není-li uvedeno jinak jsou položky uvažovány společně dodávka i montáž. Součástí nacenění budou všechny systémové doplňky, kotevní a upevňovací prostředky, úpravy spár a rohů a jiný pomocný materiál specifikovaný v technických a montážních předpisech vybraného výrobce. Položky označené kódem jsou detailně popsány v tabulce skladeb konstrukcí a povrchových úprav.
121 | 776521200RT1 | MA1 | Lepení podlahové PVC | m2 | 70.7 |  | 0 | o
122 | 28410102_P | MA1 | Podlaha povlaková, marmoleum-dekor šedohnědá, specifikace dle PD, vč. prořezu 10% | m2 | 77.77 |  | 0 | o |  |  | https://www.dobrepodlahy.cz/prirodni-linoleum-marmoleum-decibel-372335-nebula
123 | 776996110R00_P | MA1 | Finální voskování marmolea ve dvou vrstvách | m2 | 70.7 |  | 0 | o
124 | 776421100R00 | SOK1-M | Lepení podlahových soklíku z PVC a vinylu | m | 70.5 |  | 0 | o |  |  | https://www.siko.cz/soklova-lista-pvc-stribroseda-delka-250-cm-vyska-40-mm-skpvcst/p/SKPVCST?gclid=Cj0KCQjwpreJBhDvARIsAF1_BU2bDkr6QpSWAFuyVMRyscJGOPBlXhA24fA9zTleI_-4mWmY6zifT-IaAkvoEALw_wcB
125 | 28342402_P | SOK1-D | Lišta soklová PVC, šedostříbrná, v.40mm, l=2,5m, vč. spojovacích prvků , ref. výrobek profil EU | ks | 33 |  | 0 | o |  |  | https://profil-eu.cz/subdom/eshop/soklovy-profil/94-soklovy-profil.html
|  |  | 15,3+27,8+5,9+16,5+14,5-7*0,9-4*0,8 | 70.5
126 | 771111122R00 | V3 -M | Montáž podlahových lišt přechodových | m | 1.4 |  | 0 | o
127 | 5537000213_P | V3 - D | Lišta hliníková, přechodová, Podrobně viz tabulka prvků PSV | m | 1.4 |  | 0 | o |  |  | https://www.floorwood.cz/prechodova-lista-sroubovaci-obla-stribrna-e01/
128 | 998011003R00_P |  | Přesun hmot, doprava, režie - stanovený procentní sazbou | % | 0 |  | 0 | o
|  |  | Celkem |  |  |  | 0
|  | 3a | Zdravotechnika - demontáže
129 | 725860811R00 |  | Demontáž uzávěrek zápachových jednoduchých | ks | 3 |  | 0 | o | [5 empty] | 0.00156
130 | 721171808R00_P |  | Demontáž připojovacího potrubí kanalizace | kpl | 1 |  | 0 | o
131 | 725110811R00 |  | Demontáž klozetu včetně splachovací nádrže | kpl | 1 |  | 0 | o | [5 empty] | 0.002 | t
132 | 725220841R00 |  | Demontáž van včetně vybourání obezdezdívky | kpl | 1 |  | 0 | o | [5 empty] | 0.01933
133 | 725290020RA0 |  | Demontáž umyvadla | kpl | 1 |  | 0 | o | [5 empty] | 0.0329
134 | 725810811R00 |  | Demontáž ventilu výtokového nástěnného | ks | 1 |  | 0 | o
135 | 979082111R00_P |  | Vnitrostaveništní doprava suti a vybouraných hmot do 10m | t | 0.05579 |  | 0 | o
136 | 979011211R00 |  | Svislá doprava suti a vybour. hmot za 2.NP nošením | t | 0.05579 |  | 0 | o | [5 empty] | 0.05579
137 | 979011219R00 |  | Přípl.k svislé dopr.suti za každé další NP nošením | t | 0.11158 |  | 0 | o
138 | 979081111RT2 |  | Odvoz suti a vybour. hmot na skládku do 1 km kontejnerem | t | 0.05579 |  | 0 | o
139 | 979081121RT2 |  | Příplatek k odvozu za každý další 1 km (uvažováno 9km) | t | 0.05579 |  | 0 | o
140 | 979095312R00 |  | Naložení a složení suti | t | 0.05579 |  | 0 | o
141 | 979990001R00_P |  | Poplatek za skládku materiálu | t | 0.05579 |  | 0 | o
|  |  | Celkem |  |  |  | 0
|  | 3b | Zdravotechnika - vnitřní kanalizace
Není-li uvedeno jinak jsou položky uvažovány jako dodávka. Montáž a kompletace jsou uvedeny jako souborné položky. Součástí nacenění budou všechny systémové doplňky, kotevní, upevňovací prostředky a jiný pomocný materiál specifikovaný v technických a montážních předpisech vybraného výrobce.
142 | 721176103R00_P |  | Potrubí HT připojovací D 50 x 1,8 mm, vč. nezbytných kolen, odboček, redukcí a montáže | m | 7.3 |  | 0 | o
143 | 721176105R00_P |  | Potrubí HT připojovací DN 110 x 2,7mm, vč. nezbytných kolen, odboček, redukcí a montáže | m | 1.5 |  | 0 | o
144 | 721170955R00_P | REZERVA | vsazení odbočky na litinovém potrubí (REZERVA) DN 110 (HT, DN110/110/50/87°) napojená na PVC potrubí | ks | 1 |  | 0 | o
145 | 721194103R00 |  | Vyvedení odpadních výpustek D 32 x 1,8 (pro umyvadlo, pračku, myčku) | ks | 4 |  | 0 | o
146 | 721194104R00 |  | Vyvedení odpadních výpustek D 40 x 1,8 (pro dřez) | ks | 1 |  | 0 | o
147 | 721194105R00 |  | Vyvedení odpadních výpustek D 50 x 1,8 (vana) | ks | 1 |  | 0 | o
148 | 721194109R00 |  | Vyvedení odpadních výpustek D 110 x 2,7 (wc) | ks | 1 |  | 0 | o
149 | 28650014_P | REZERVA | Případné dobetonování v místech prostupů instalací stropní konstrukcí, bude účtováno dle skutečnosti | kpl | 1 |  | 0 | o
150 | 721290111R00 |  | Zkouška těsnosti potrubí kanalizace vodou do DN 125 | m | 8.8 |  | 0 | o
151 | 998011003R00_P |  | Přesun hmot, doprava, režie - stanovený procentní sazbou | % | 0 |  | 0 | o
|  |  | Celkem |  |  |  | 0
|  | 3c | Zdravotechnika - vnitřní vodovod
Není-li uvedeno jinak jsou položky uvažovány společně dodávka i montáž. Součástí nacenění budou všechny systémové doplňky, kotevní, upevňovací prostředky a jiný pomocný materiál specifikovaný v technických a montážních předpisech vybraného výrobce.
152 | 722172332R00 |  | Potrubí z PPR, D 25x4,2 mm, PN 20, vč. zed. výpom. | m | 10.2 |  | 0 | o
153 | 722181213RT8_P |  | Izolace návleková tl. stěny 13 mm vnitřní průměr 25 mm | m | 5.7 |  | 0 | o
154 | 722181214RT8_P |  | Izolace návleková tl. stěny 20 mm vnitřní průměr 25 mm | m | 4.5 |  | 0 | o
155 | 722190401R00 |  | Vyvedení a upevnění výpustek DN 15 | ks | 7 |  | 0 | o
156 | 722202221R00_P |  | Nástěnný komplet (Nástěnka dvojitá závitová plastová) PPR PN 20, 25x4.2, 1/2 | ks | 1 |  | 0 | o
157 | 722202213R00_P |  | Nástěnka závitová plastová PPR PN 20, 25x4.2, 1/2 | ks | 9 |  | 0 | o
158 | 722235112R00 |  | Kohout kulový DN 20, poniklovaná mosaz | ks | 2 |  | 0 | o |  |  | https://www.aquatopshop.cz/Zkusebni-ventil-1-2-d1095.htm?gclid=Cj0KCQjwl9GCBhDvARIsAFunhsn6ah3-mTON0Iv2XmZd2mLuTz7n5BDazT05Y6T1ozradL11EV74pw8aAq8vEALw_wcB
159 | 722280106R00 |  | Tlaková zkouška vodovodního potrubí DN32 | m | 10.2 |  | 0 | o
160 | 722290234R00 |  | Proplach a dezinfekce vodovod.potrubí | m | 10.2 |  | 0 | o
161 | 722260902R00_P |  | Přemístění vodoměru a uzávěru vody a úpravy potrubí | ks | 1 |  | 0 | o
162 | 998011003R00_P |  | Přesun hmot, doprava, režie - stanovený procentní sazbou | % | 0 |  | 0 | o
|  |  | Celkem |  |  |  | 0
|  | 3d | Zdravotechnika - zařizovací předměty, armatury
Není-li uvedeno jinak jsou položky uvažovány jako dodávka. Montáž a kompletace jsou uvedeny jako souborné položky. Součástí nacenění budou všechny systémové doplňky, kotevní, upevňovací prostředky, montážní sady a jiný pomocný materiál specifikovaný v technických a montážních předpisech vybraného výrobce. Položky zařizovacích předmětů jsou detailně popsány v projektové dokumentaci.
163 | 725219401R00 | M | Montáž umyvadel na šrouby do zdiva | ks | 2 |  | 0 | o
164 | 64213637_P1 | D | Umyvadlo keramické s otvorem pro baterii 600/480/170mm připevněné na stěnu šrouby vč. pilety clickclack- specifikace dle PD (ref. výrobek Laufen Pro) | ks | 1 |  | 0 | o |  |  | https://www.siko.cz/umyvadlo-laufen-pro-60x48-cm-bez-otvoru-pro-baterii-h8189520001091/p/1895.2.000.109.1
165 | 64213637_P2 | D | Umyvátko keramické s otvorem pro baterii 480/280/150 mm připevněné na stěnu šrouby vč. pilety clickclack- specifikace dle PD (ref. výrobek Laufen Pro-S) | ks | 1 |  | 0 | o |  |  | https://www.siko.cz/umyvatko-laufen-pro-s-48x28-cm-otvor-pro-baterii-vpravo-h8159540001041/p/1595.4.000.104.1?gclid=CjwKCAjwlrqHBhByEiwAnLmYUHPbJCdwOh-8laz0IJKCqAZbOWuBIMPl0VOL5vSp32xDN7-iToe0DRoCUAQQAvD_BwE
166 | 725869101R00 | M | Montáž uzávěrek zápach. umyvadlových D32 | ks | 2 |  | 0 | o
167 | 551620220_P | D | Umyvadlový sifon s vtokem vč. napojovací manžety chrom | ks | 2 |  | 0 | o |  |  | https://www.koupelny-cz.cz/grohe-odpadova-souprava-se-zaskakovacim-uzaviratelnym-krytem-chrom/d106613
168 | 725869204R00 | M | Montáž uzávěrek zápach.dřez.jednoduchý D 40 | ks | 1 |  | 0 | o
169 | 551620240_P | D | Dřezový sifon plastový | ks | 1 |  | 0 | o
170 | 725829202R00 | M | Montáž baterie umyv. a dřezové stojánkové | ks | 3 |  | 0 | o
171 | 55145001_P | D | Baterie umyvadlová stoján. ruční páková, bez otvír.odpadu standard, výška výtoku min 95mm, ve vodorovném směru min. 120 mm, vč.flexo hadiček, ref. výrobek Grohe Eurosmart Cosmopolitan bez výpusti chrom | ks | 2 |  | 0 | o |  |  | https://www.siko.cz/umyvadlova-baterie-grohe-eurosmart-cosmopolitan-bez-vypusti-chrom-2339800e/p/G2339800E#informace-o-produktu
172 | 55145015_P | D | Baterie dřezová stojánková páková směšovací, chrom,výška min. 320mm, vč.flexo hadiček - specifikace dle PD, (ref. výrobek. Ikea Almaren) | ks | 1 |  | 0 | o |  |  | https://www.ikea.com/cz/cs/p/aelmaren-kuchynska-misici-baterie-pochromovane-40455159/
173 | 725229102RT2 | M | Montáž van ocel. a plastových s uzávěr. (vč. napojení na sifon) | ks | 1 |  | 0 | o
174 | 55421022.A_P | D | Vana, smaltovaná ocel, 1600/700mm, tloušťka oceli 1,5 mm - specifikace dle PD, (ref. výrobek. Jika Siena) | ks | 1 |  | 0 | o |  |  | https://www.siko.cz/obdelnikova-vana-jika-siena-160x70-cm-smaltovana-ocel-sikovjta16070/p/SIKOVJTA16070?gclid=CjwKCAjwlrqHBhByEiwAnLmYUOs2AhZzQba-OlVSa9c-yIro9EKOqcp9h4ccCnKfkMHfDO2mjSoxRhoCfloQAvD_BwE#informace-o-produktu
175 | 55162476.A_P | D | Vanová odpadová přepadová soustava vč. zápachové uzávěry s otočným kolenem, DN50, uzavírání odpadu pomocí bovdenového ovládání, chrom, průtok 51,6 l/min, průtok přepad 42 l/min | ks | 1 |  | 0 | o |  |  | https://www.siko.cz/vanovy-automat-jika-deep-cr-h2948150040001/p/9481.5.004.000.1
176 | 725849201R00 | M | Montáž baterií sprchových, pevná výška | ks | 1 |  | 0 | o
177 | 725849200R00 | M | Montáž držáku sprchy | ks | 1 |  | 0 | o |  |  | https://www.siko.cz/sprchovy-set-grohe-new-tempesta-cosmopolitan-s-polickou-chrom-26083002/p/G26083002
178 | 55145009_P | D | Baterie sprchová nástěnná páková včetně sprchového setu a příslušenství, ref. výrobek baterie Grohe Eurosmart Cosmopolitan bez sprchového setu 150 mm chrom + sprchový set Grohe New Tempesta Classic chrom | ks | 1 |  | 0 | o |  |  | https://www.siko.cz/sprchova-baterie-grohe-eurosmart-cosmopolitan-bez-sprchoveho-setu-150-mm-chrom-32837000/p/G32837000 https://www.siko.cz/sprchovy-set-grohe-new-tempesta-classic-chrom-2780310e/p/G2780310E?gclid=CjwKCAjwmeiIBhA6EiwA-uaeFTYoLQmipbQQkdxJ8XYBSznc4IzHiRSCa1egDCnwsQZGE_NYZKydihoCrnsQAvD_BwE
179 | 725319101R00 | M | Montáž dřezů jednoduchých | ks | 1 |  | 0 | o
180 | 55231355_P | D | Dřez jednoduchý 560x530mm, nerez, s ocelovou plochou pro montáž baterie, se zápachovou uzávěrkou, specifikace dle PD | ks | 1 |  | 0 | o |  |  | https://www.ikea.com/cz/cs/p/langudden-vestavny-drez-nerezavejici-ocel-s29157477/
181 | 725119306R00 | M | Montáž klozetu závěsného | ks | 1 |  | 0 | o |  |  | https://jika-shop.cz/lyra-plus-klozet-zavesny-49-cm-compact-hluboke-splachovani-bily-663152338201/
182 | 725014173R00_P | D | Klozet závěsný, Rimless, odpad zadní, vč. sedátka a připojovací tlakové hadice - specifikace dle PD, (ref. výrobek Laufen Pro) | ks | 1 |  | 0 | o |  |  | https://www.siko.cz/wc-zavesne-laufen-pro-zadni-odpad-h8209660000001/p/2096.6.000.000.1
183 | 726212321R00_P | D | Modul pro závěsné WC, 1120/500/120mm, pro SDK příčku, vč. ovládacích tlačítek - bílá, specifikace dle PD, (ref. výrobek Geberit Duoifix) | ks | 1 |  | 0 | o |  |  | https://www.sanitino.cz/geberit-duofix-duofixbasic-pro-zavesne-wc-s-nadrzkou-delta-pro-ovladaci-tlacitka-delta-111-153-00-1?utm_source=GooglePlatformy&utm_medium=Search&utm_campaign=GoogleMerchant&gclid=CjwKCAjwlrqHBhByEiwAnLmYULprl-NMWiALL3RUKO52lvEX0Q8yBl8ZfC5EWDgv8Xk_1BJzx1B8_RoC4g8QAvD_BwE
184 | 725869203R00_P | M | Montáž uzávěrek zápach. | ks | 2 |  | 0 | o |  |  | https://jika-shop.cz/tlacitko-ovladaci-jika-pl3-single-flush-matny-chrom-663909366000/
185 | 725860186RT1_P | D | Uzávěrka zápachová pračková (myčka) podomítková,plast. krytka | ks | 1 |  | 0 | o |  |  | https://www.vodo-plasttop.cz/sifon-prackovy-podomitkovy-bily-eppp450
186 | 725860184RT1_P | D | Uzávěrka zápachová pračková podomítková společná s připojovacím kolenem na vodovod, nerez krytka | ks | 1 |  | 0 | o |  |  | https://www.vodo-plasttop.cz/podomitkova-zapachova-uzaverka-hl405-sifon-prackovy
187 | 725810402R00 |  | Ventil rohový G 1/2 bez připojovací hadičky | ks | 7 |  | 0 | o
188 | 998011003R00_P |  | Přesun hmot, doprava, režie - stanovený procentní sazbou | % | 0 |  | 0 | o
|  |  | Celkem |  |  |  | 0
|  | 3e | Vzduchotechnika
Demontáže VZT zařízení jsou popsány v kapitole Přípravné, bourací a sanační práce. Není-li uvedeno jinak jsou položky uvažovány jako dodávka. Montáž a kompletace jsou uvedeny jako souborné položky. Součástí nacenění budou všechny systémové doplňky, kotevní, upevňovací prostředky a jiný pomocný materiál specifikovaný v technických a montážních předpisech vybraného výrobce. Položky vzduchotechnických výrobků jsou detailně popsány v projektové dokumentaci.
189 | 728114112R00 | M | Montáž potrubí plastového kruhového do d 200 mm | m | 4.5 |  | 0 | o
190 | 429825002_P | D | Napojovací plechová kruhová tvarovka prům. 100mm na hranaté potrubí (nástavec kanálový) | ks | 2 |  | 0 | o |  |  | https://www.vzduchotechnika-ventilace.cz/5281-ok-nastavec-kanalovy-prumer-80.html
191 | 429825003_P | D | Napojovací plechová kruhová tvarovka prům. 125mm na hranaté potrubí (nástavec kanálový) | ks | 1 |  | 0 | o |  |  | https://www.vzduchotechnika-ventilace.cz/5262-ok-nastavec-kanalovy-prumer-125.html
192 | 429851113_P | D | VZT PVC potrubí plastové kruhové hladké potrubí 100mm | m | 1.5 |  | 0 | o |  |  | https://www.ventilatory.cz/pvc-vzduchovody-kulate-o-100-mm-x2s16347
193 | 429853215_P | D | PVC oblouk 100/90° | ks | 1 |  | 0 | o
194 | 429853240_P | D | Spojka potrubí kruhová VP 100KS | ks | 3 |  | 0 | o
195 | 429853270_P | D | Montážní rámeček kruhový VP 100 KMRP | ks | 1 |  | 0 | o
196 | 429851122_P | D | VZT PVC potrubí plastové kruhové hladké potrubí 125mm | m | 2.8 |  | 0 | o |  |  | https://www.ventilatory.cz/pvc-vzduchovody-kulate-o-100-mm-x2s16347
197 | 429853211_P | D | PVC oblouk 125/90° | ks | 2 |  | 0 | o
198 | 429853241_P | D | Spojka potrubí kruhová VP 125KS | ks | 3 |  | 0 | o
199 | 429853271_P | D | Montážní rámeček kruhový VP 125KMRP | ks | 1 |  | 0 | o
200 | 767991921R00_P |  | Vyřezání otvoru do plechu pro novou odbočku do prum. 130mm | ks | 3 |  | 0 | o
201 | 728415122R00 | M | Montáž mřížky větrací nebo ventilační do d 200 mm | ks | 2 |  | 0 | o
202 | 28615526_P | D | Plastový talířový ventil Ø 100mm | ks | 2 |  | 0 | o |  |  | https://www.ventilatory.net/distribucni-elementy/talirove-ventily/it
203 | 733191918R00_P |  | Zkrácení potrubí a zaslepení - ukončení původního potrubí odbočky 90/300mm, vč. kotvícího a izolačního materiálu | kpl | 1 |  | 0 | o
204 | 733191918R00_P |  | Zaslepení - ukončení původního otvoru odbočky 300/300mm, vč. kotvícího a izolačního materiálu | kpl | 1 |  | 0 | o
205 | P |  | Drobný pomocný materiál | kpl | 1 |  | 0 | o
206 | 998011003R00_P |  | Přesun hmot, doprava, režie - stanovený procentní sazbou | % | 0 |  | 0 | o
|  |  | Celkem |  |  |  | 0
|  | 3f | Topení
Není-li uvedeno jinak jsou položky uvažovány jako dodávka. Montáž a kompletace jsou uvedeny jako souborné položky. Součástí nacenění budou všechny systémové doplňky, kotevní, upevňovací prostředky a jiný pomocný materiál specifikovaný v technických a montážních předpisech vybraného výrobce. V jedn. ceně potrubí jsou započteny i kolena a další potřebné tvarovky.
207 | 735121810R00 |  | Demontáž otopných ocelových článkových těles | m2 | 6 |  | 0 | o
208 | R |  | Demontáž, uskladnění měřičů tepla těles UT a zpětná montáž, včetně zapsání stavu měřiče | ks | 6 |  | 0 | o
209 | 735494811R00_P |  | Uzavření a vypuštění stoupačky | ks | 3 |  | 0 | o
210 | 733120815R00_P | REZERVA | Úprava, zkrácení potrubí ocelového bezešvého | m | 3 |  | 0 | o
211 | 734209101R00 |  | Montáž armatur závitových,s 1závitem, G 1/4 | ks | 6 |  | 0 | o
212 | 734211112R00_P |  | Ventil závitový odvzdušňovací V 4320 G 1/4 otopných těles | ks | 6 |  | 0 | o
213 | 734209113R00 |  | Montáž armatur závitových,se 2závity, G 1/2 | ks | 12 |  | 0 | o
214 | 551200121_P |  | Šroubení regulační radiátorové přímé G 1/2 s vypouštěním, pro ocelové potrubí | ks | 6 |  | 0 | o
215 | 551200021_P |  | Ventil závitový termostatický přímy, dvouregulační G 1/2 bez hlavice ovládání | ks | 6 |  | 0 | o
216 | 5513730630_P | D+M | Termostatické hlavice s vestavěným čidlem | ks | 6 |  | 0 | o
217 | 735159210R00 | M | Montáž panelových těles 2 řadých do délky 1140mm | ks | 3 |  | 0 | o
218 | 735156662R00 | D | Otopná tělesa panelová dvouřadá v.600/š.600mm, např.ref výrobek Radik Klasik R, 22R/554/600 | ks | 1 |  | 0 | o
219 | 735156664R00 | D | Otopná tělesa panelová dvouřadá v.600/š.800mm, např.ref výrobek Radik Klasik R, 22R/554/800 | ks | 1 |  | 0 | o
220 | 735156677R00 | D | Otopná tělesa panelová dvouřadá v.600/š.1100mm, např.ref výrobek Radik Klasik R, 22R/554/1100 | ks | 1 |  | 0 | o
221 | 735159220R00 | M | Montáž panelových těles 2 řadých do délky 1500mm | ks | 2 |  | 0 | o
222 | 735156667R00 | D | Otopná tělesa panelová dvouřadá v.600/š.1200mm, např.ref výrobek Radik Klasik R, 22R/554/1200 | ks | 2 |  | 0 | o
223 | 735159320R00 | M | Montáž panelových těles 3 řadých do délky 1500mm | ks | 1 |  | 0 | o
224 | 735156767R00 | D | Otopná tělesa panelová dvouřadá v.600/š.1200mm, např.ref výrobek Radik Klasik R33/554/1200 | ks | 1 |  | 0 | o
225 | 735158220R00 |  | Tlakové zkoušky panelových 2řadých těles | ks | 5 |  | 0 | o
226 | 735158230R00 |  | Tlakové zkoušky panelových 3řadých těles | ks | 1 |  | 0 | o
227 | 735179110R00 |  | Montáž otopných těles koupelnových (žebříků) | ks | 1 |  | 0 | o
228 | 735171311R00_P |  | Ocelové těleso elektrické, žebříkové ER 1500.600 | ks | 1 |  | 0 | o
229 | 735191910R00_P |  | Napuštění topného systému včetně odvzdušnění, (nutná spolupráce s firmou, která zajišťuje provoz kotelny) | kpl | 1 |  | 0 | o
230 | 735191905R00 |  | Odvzdušnění ut těles | ks | 5 |  | 0 | o
231 | 783424140R00_P |  | Nátěr stávajícího viditelného potrubí do DN50 2x email | m | 13 |  | 0 | o
232 | 220261662R00_P |  | Stavební přípomoce - drážky, prostupy, zapravení | kpl | 1 |  | 0 | o
233 | 998011003R00_P |  | Přesun hmot, doprava, režie - stanovený procentní sazbou | % | 0 |  | 0 | o
|  |  | Celkem |  |  |  | 0
|  | 3g | Plyn
Není-li uvedeno jinak jsou položky uvažovány jako dodávka. Montáž a kompletace jsou uvedeny jako souborné položky. Součástí nacenění budou všechny systémové doplňky, kotevní, upevňovací prostředky a jiný pomocný materiál specifikovaný v technických a montážních předpisech vybraného výrobce.
234 | 722130801R00 |  | Demontáž potrubí ocelových závitových DN 25 | m | 1 |  | 0 | o | [6 empty] | 0.00213
235 | 723290823R00 |  | Přesun vybouraných hmot - plynovody, H 12 - 24 m | t | 0.00213 |  | 0 | o | [6 empty] | 0.00213
236 | 723190914R00_P |  | Úprava odbočky na plynové potrubí DN 25 | ks | 1 |  | 0 | o
237 | 230330051R00 |  | Přechodový prvek mezikus (ocel/mědˇ) | kpl | 1 |  | 0 | o
236 | 723163103R00 |  | Potrubí z měděných plyn.trubek D 18 x 1,0 mm (DN 15), dle ČSN EN 1057, montáž pájením | m | 2 |  | 0 | o
237 | 767885001R00_P | D+M | Ocelová trubka DN32 (chránička plynového rozvodu vedeného ve SDK příčce) | m | 2 |  | 0 | o |  |  | https://www.dek.cz/produkty/detail/6000025640-podpurny-zlab-pozink-20x2000mm-77200120-25ks?gclid=CjwKCAiAo5qABhBdEiwAOtGmbuv1RNqxXeK06HB9EPTHd1GY-zP31LRI_Q7qiwbKZoe5qtICQZ5_PhoCXgMQAvD_BwE&tab_id=parametry
238 | 723190251R00_P |  | Vyvedení a upevnění plynovodních výpustek DN 15 | ks | 1 |  | 0 | o
239 | 5513101491_P |  | Flexibilní hadice dvouplášťová (hadice nerezová s ocelovým opletením a PVC plášťěm) pro bajonetové připojení (plyn) 1000 mm. ref. výrobek Ivar.RT-E | ks | 1 |  | 0 | o |  |  | https://www.ivarcs.cz/katalog/vytapeni-ivartrio/flexibilni-hadice-dvouplastova-pro-bajonetove-uzavery-na-plyn-p142032/
240 | 723235511R00 |  | Uzávěr plynu 1/2" s bajonetovým připojením (kuchyně), ref. výrobek Ivar.R4-T | ks | 1 |  | 0 | o |  |  | https://www.ivarcs.cz/katalog/vytapeni-ivartrio/uzaver-plynu-s-bajonetovym-pripojenim-flexibilni-hadice-ivar-rt-e-p142025/
241 | 220261662R00_P |  | Stavební přípomoce (potrubí v přizdívce-drážky vymazány maltou, prostupy-osazení chráničky) | kpl | 1 |  | 0 | o |  |  | https://www.koupelnovevybaveni.cz/flexira-hadice-xconnect-gas-basic-1000-mm-r1-2-g1-2-h121g1-10
242 | 723190909R00_P |  | Zkouška plynu dle ČSN, zkouška pevnosti a těsnosti | kpl | 1 |  | 0 | o
243 | HZS |  | Provedení revize plynovodu | hod | 5 |  | 0 | o
244 | 998011003R00_P |  | Přesun hmot, doprava, režie - stanovený procentní sazbou | % | 0 |  | 0 | o
|  |  | Celkem |  |  |  | 0
|  | 4 | Elektroinstalace - silnoproud
Kapitola silnoproudých elektroinstalačních prací vč. demontáží stávajících prvků je detailně rozepsána v samostatném listu, který je nedílnou součástí tohoto soupisu stavebních prací, výkonů a služeb. Níže jsou uvedeny pouze dílčí součtové položky jednotlivých kapitol členěné dle samostatného listu
245 |  |  | Materiál + montáž silnoproudých rozvodů celkem | soubor | 1 | 0 | 0 | o
246 |  |  | Rozvodnice RB celkem | soubor | 1 | 0 | 0 | o
247 |  |  | Různé | soubor | 1 | 0 | 0 | o
|  |  | Celkem |  |  |  | 0
|  | 5 | Elektroinstalace - slaboproud
Kapitola slaboproudých elektroinstalačních prací vč. demontáží stávajících prvků je detailně rozepsána v samostatném listu, který je nedílnou součástí tohoto soupisu stavebních prací, výkonů a služeb. Níže jsou uvedeny pouze dílčí součtové položky jednotlivých kapitol členěné dle samostatného listu
248 |  |  | Materiál + montáž slaboproud celkem | soubor | 1 | 0 | 0 | o
249 |  |  | Různé | soubor | 1 | 0 | 0 | o
|  |  | Celkem |  |  |  | 0
|  | 6 | Dokončovací práce
250 | 220711301R00_P | V1 | Autonomní hlásič kouře, vč. montáže | ks | 1 |  | 0 | i
|  |  | Celkem |  |  |  | 0

## ESA_ESI
849_Zahradníčkova 1125-16_byt_1125/-20
ELEKTROINSTALACE
SILNOPROUD
| Položka | Materiál + montáž |  | počet | materiál | montáž | celkem
1 | 210201064 | B - svítidlo stropní LED,16W, IP20 | ks | 5 |  |  | 0 | 0
2 | 210201064 | A - jen vývod pro osazení galerie pol. 101 | ks | 1 |  |  | 0 | 0
3 | 210201064 | LED svítidlo s vypínačem 10W – Hanys TL 2016-42 – pod linkou | ks | 2 |  |  | 0 | 0
4 | 210201064 | lámací svorka, objímka se zážorovkou | ks | 4 |  |  | 0 | 0
5 | 210111011 | zásuvka 230V | ks | 33 |  |  | 0 | 0
6 | 210111011 | zásuvka 230V s ochranou před přepětím | ks | 3 |  |  | 0 | 0
7 | 210110001 | spínač č.1 - jednopólový | ks | 5 |  |  | 0 | 0
8 | 210110045 | spínač č.6 - střídavý | ks | 4 |  |  | 0 | 0
9 | 210110045 | spínač č.6+6 - střídavý | ks | 2 |  |  | 0 | 0
10 | 210110046 | spínač č.7 - křížový | ks | 4 |  |  | 0 | 0
11 | 210110047 | tlačítkový ovladač | ks | 2 |  |  | 0 | 0
12 | R | rámeček 1x - jednoduchý | ks | 26 |  |  | 0 | 0
13 | R | rámeček 2x, dvojrámeček | ks | 9 |  |  | 0 | 0
14 | R | rámeček 3x, trojrámeček | ks | 2 |  |  | 0 | 0
15 | R | rámeček 4x, čtyřnásobný | ks | 2 |  |  | 0 | 0
16 | 210220321 | svorka Bernard vč.Cu pásku | ks | 2 |  |  | 0 | 0
17 | 210010301 | krabice přístrojová KP | ks | 53 |  |  | 0 | 0
18 | 210010321 | krabicová rozvodka KR 68 | ks | 6 |  |  | 0 | 0
19 | 211010011 | hmoždinky vč.vrutu, vrtání | ks | 30 |  |  | 0 | 0
20 | 210800024 | CYKYLo 3Cx2,5 vč.prořezu | m | 210 |  |  | 0 | 0
21 | 210800022 | CYKYLo 2Ax1,5 vč.prořezu | m | 40 |  |  | 0 | 0
22 | 210800023 | CYKYLo 3Ax1,5 vč.prořezu | m | 40 |  |  | 0 | 0
23 | 210800023 | CYKYLo 3Cx1,5 vč.prořezu | m | 110 |  |  | 0 | 0
24 | 210810115 | CYKYLo 5Cx1,5 vč.prořezu | m | 20 |  |  | 0 | 0
25 | 210800506 | vodič CY 4 - zel.žl. | m | 16 |  |  | 0 | 0
26 | 210190001 | rozvodnice RB+ SLA | ks | 1 |  |  | 0 | 0
27 | 210292041 | přezkoušení vedení | ks | 26 |  |  | 0 | 0
28 | 210100001 | ukončení vodiče | ks | 48 |  |  | 0 | 0
29 | 974051215 | frézování drážky na stěnách | m | 100 |  |  | 0 | 0
30 | 974052513 | frézování drážky na stropech | m | 16 |  |  | 0 | 0
31 | 210040721 | sekání průrazů | ks | 7 |  |  | 0 | 0
32 | 974054208 | sekání (vrtání) otvoru pro krabice | ks | 59 |  |  | 0 | 0
33 | R | Zapojení digestoře, ventilátoru | ks | 2 |  |  | 0 | 0
34 | R | práce neoceněné položkami ceníku (drobný pomocný materiál) | soub | 1 |  |  | 0 | 0
35 | HZS | demontážní práce | hod | 24 |  |  | 0 | 0
36 | HZS | revize el.zařízení | hod | 24 |  |  | 0 | 0
|  | Materiál + montáž silnoproud celkem |  |  |  |  | 0 | 0 | 0
Rozvaděč RB
37 |  | kombinovaný rozv. Media na povrch - pro SIL 36 modulů +
38 |  | slaborpoudá část vč. držáku pro uchycení Routeru | ks | 1 |  |  | 0 | 0
39 |  | svodič přepětí SPB -12/280/1 B+C | ks | 1 |  |  | 0 | 0
40 |  | proudový chránič 25/4/0,03 | ks | 1 |  |  | 0 | 0
41 |  | proudový chránič 16/1N/0,03 | ks | 2 |  |  | 0 | 0
42 |  | proudový chránič 10/1N/0,03 | ks | 1 |  |  | 0 | 0
43 |  | Jistič 16/1-B | ks | 9 |  |  | 0 | 0
44 |  | stykač S20-20 | ks | 1 |  |  | 0 | 0
45 |  | časové relé | ks | 1 |  |  | 0 | 0
46 |  | vestavná zásuvka v části slaboproudu | ks | 1 |  |  | 0 | 0
47 |  | svorkovnice KLM | m | 0.5 |  |  | 0 | 0
48 |  | pom.materiál (svorky, vodiče) | kpl | 1 |  |  | 0 | 0
49 |  | zapojení rozvaděče | kpl | 1 |  |  | 0 | 0
|  | Rozvaděč RB celkem |  |  |  |  | 0 | 0 | 0
Různé
50 |  | přrážka za podružný materiál | % |  | 0 |  | 0
51 |  | podíl přidružených výkonů | % |  |  | 0 | 0
|  | Celkem |  |  |  |  | 0
SLABOPROUD
|  | Materiál + montáž |  | počet | materiál | montáž | celkem
50 | 210111012 | telefonní zásuvka (zásuvka,maska,kryt) - Cat5e | ks | 1 |  |  | 0 | 0
51 | 210111012 | televizní zásuvka STA | ks | 1 |  |  | 0 | 0
52 | 210111012 | komunikační zásuvka PC (zásuvka,maska,kryt) | ks | 3 |  |  | 0 | 0
53 | 210010301 | krabice přístrojová KP | ks | 5 |  |  | 0 | 0
54 | 210010301 | krabice KO s víčkem | ks | 2 |  |  | 0 | 0
55 | 210800549 | kabel UTP Cat 5e vč.prořezu | m | 75 |  |  | 0 | 0
56 | 210800549 | koaxiální kabel CB 130F vč.prořezu | m | 12 |  |  | 0 | 0
57 | 210010002 | trubka PVC 2321 | m | 12 |  |  | 0 | 0
58 | 974054208 | sekání (vrtání) otvoru pro krabice | ks | 7 |  |  | 0 | 0
59 | 974051215 | frézování drážky na stěnách | m | 70 |  |  | 0 | 0
60 | 210292041 | přezkoušení vedení | ks | 5 |  |  | 0 | 0
|  | Materiál + montáž slaboproud celkem |  |  |  |  | 0 | 0 | 0
Různé
61 |  | přrážka za podružný materiál | % |  | 0 |  | 0
62 |  | podíl přidružených výkonů | % |  |  | 0 | 0
|  | Celkem |  |  |  |  | 0
|  | Celkové rozpočtové náklady elektroinstalace bez DPH |  |  |  |  | 0
|  | DPH | 15% |  |  |  | 0
|  | Cena vč. DPH |  |  |  |  | 0
Poznámky pro zhotovitele
Uvedené technické parametry jsou pro zhotovitele závazné. Zhotovitel je oprávněn zvolit jiné, srovnatelné materiály, jež zabezpečí shodnou anebo vyšší technickou hodnotu díla. Nabízené materiály předloží objednateli ke schválení a dosažení požadovaných parametrů doloží hodnověrnými dokumenty (atesty, výsledky zkoušek, doklad o shodě apod.). Kde zhotovitel nabídne srovnatelný výrobek nebo materiál na místo označeného nebo specifikovaného, který byl přijat k začlenění do díla, pak se má zato, že sazby a ceny ve výkazu výměr zahrnují veškeré povinnosti a náklady spojené se začleněním srovnatelného výrobku do díla.
Jednotkové ceny by měly obsahovat:
- náklady na opatření k zajištění bezpečnosti práce
- všechny potřebné pomocné dodávky a práce pro upevnění, zabezpečení funkčnosti a finální pohledové úpravy, které jsou běžně součástí dodávaného výrobku nebo systému nebo jsou předepsány projektem a nejsou výslovně uvedeny jako samostatné položky ;
- náklady na protihluková a protiprašná zařízení
- náklady na požadované záruky, pojištění a ostatní finanční náklady.
- náklady na prořez a ztratné zabudovaného materiálu
Některé výměry v této specifikaci jsou orientační (převážně jsou uvažovány na horní hranici možných dodávek a prací); je žádoucí, aby fakturovány byly pouze skutečně provedené práce.
Nedílnou součástí tohoto výkazu je i projektová dokumentace.
Pokud nejsou výměry uvedeny ve vzorci u jednotlivých buněk, byly změřeny z CAD výkresu
Referenční koncové prvky uvažovány v provedení ABB Tango nebo Swing, LED svítidla "B" uvažovány v cenové relaci 850,- Kč/ks bez DPH
Referenční výrobek slaboproudých zásuvek ABB