## Rekapitulace stavby
Export Komplet | [28 empty] | 2.0 | [5 empty] | False | False | {5ce8a2ae-bd36-4ab5-9f3c-3ce396879b46}
[20 empty] | >> skryté sloupce << | [13 empty] | 0,01 | 21
[34 empty] | 0,01 | 15
|  | REKAPITULACE STAVBY | [18 empty] | v --- níže se nacházejí doplnkové a pomocné údaje k sestavám --- v | [11 empty] | Návod na vyplnění | 0,001
|  | Kód: |  |  |  |  | 56-2021 | [25 empty] | Měnit lze pouze buňky se žlutým podbarvením! 1) na prvním listu Rekapitulace stavby vyplňte v sestavě a) Souhrnný list - údaje o Uchazeči (přenesou se do ostatních sestav i v jiných listech) b) Rekapitulace objektů - potřebné Ostatní náklady 2) na vybraných listech vyplňte v sestavě a) Krycí list - údaje o Uchazeči, pokud se liší od údajů o Uchazeči na Souhrnném listu (údaje se přenesou do ostatních sestav v daném listu) b) Rekapitulace rozpočtu - potřebné Ostatní náklady c) Celkové náklady za stavbu - ceny u položek - množství, pokud má žluté podbarvení - a v případě potřeby poznámku (ta je ve skrytém sloupci) | 0,01
|  | Stavba: |  |  |  |  | CHPR P5 - Na Skalce | [26 empty] | 0,01
|  | KSO: | [13 empty] | CC-CZ: | [17 empty] | 0,01
|  | Místo: | [13 empty] | Datum: |  | 16. 8. 2021 | [15 empty] | 0,01
0,01
|  | Zadavatel: | [13 empty] | IČ: |  | 00063631 | [15 empty] | 0,01
|  |  | MČ Praha 5 | [12 empty] | DIČ: |  | CZ00063631 | [15 empty] | 0,01
0,01
|  | Uchazeč: | [13 empty] | IČ: |  | Vyplň údaj | [15 empty] | 0,01
|  |  | Vyplň údaj | [12 empty] | DIČ: |  | Vyplň údaj | [15 empty] | 0,01
False
|  | Projektant: | [13 empty] | IČ: |  | 62584332 | [15 empty] | False
|  |  | Sinpps s.r.o | [12 empty] | DIČ: |  | CZ62584332 | [15 empty] | False
0,01
|  | Zpracovatel: | [13 empty] | IČ: |  | 62584332 | [15 empty] | 0,01
|  |  | Sinpps s.r.o | [12 empty] | DIČ: |  | CZ62584332 | [15 empty] | True
Poznámka:
|  | Cena bez DPH | [13 empty] | 0
[8 empty] | Sazba daně |  |  | Základ daně |  |  |  |  | Výše daně
|  | DPH |  | základní |  |  |  | 21% |  |  | 0 |  |  |  |  | 0
|  |  |  | snížená |  |  |  | 15% |  |  | 0 |  |  |  |  | 0
|  |  |  | zákl. přenesená |  |  |  | 21% |  |  | 0 |  |  |  |  | 0
|  |  |  | sníž. přenesená |  |  |  | 15% |  |  | 0 |  |  |  |  | 0
|  |  |  | nulová |  |  |  | 0% |  |  | 0 |  |  |  |  | 0
|  | Cena s DPH | [6 empty] | v |  |  | CZK |  |  |  | 0
|  | Projektant | [11 empty] | Zpracovatel
|  | Datum a podpis: | [7 empty] | Razítko |  |  |  | Datum a podpis: |  |  | Razítko
|  | Objednavatel | [11 empty] | Uchazeč
|  | Datum a podpis: | [7 empty] | Razítko |  |  |  | Datum a podpis: |  |  | Razítko
REKAPITULACE OBJEKTŮ STAVBY A SOUPISŮ PRACÍ
| Kód: | [6 empty] | 56-2021
| Stavba: | [6 empty] | CHPR P5 - Na Skalce
| Místo: | [13 empty] | Datum: |  | 16. 8. 2021
| Zadavatel: | [6 empty] | MČ Praha 5 | [6 empty] | Projektant: |  | Sinpps s.r.o |  |  |  | Informatívní údaje z listů zakázek
| Uchazeč: | [13 empty] | Zpracovatel: |  | Sinpps s.r.o
| Kód |  |  |  | Popis | [7 empty] | Cena bez DPH [CZK] |  |  |  |  | Cena s DPH [CZK] | Typ |  | z toho Ostat. náklady [CZK] | DPH [CZK] | Normohodiny [h] | DPH základní [CZK] | DPH snížená [CZK] | DPH základní přenesená [CZK] | DPH snížená přenesená [CZK] | Základna DPH základní | Základna DPH snížená | Základna DPH zákl. přenesená | Základna DPH sníž. přenesená | Základna DPH nulová
| Náklady z rozpočtů | [11 empty] | 0 |  |  |  |  | 0 |  |  | 0 | 0 | 0 | 0 | 0 | 0 | 0 | 0 | 0 | 0 | 0 | 0 |  | D | 0 |  | IMPORT | {5ce8a2ae-bd36-4ab5-9f3c-3ce396879b46} | {00000000-0000-0000-0000-000000000000}
/ |  | 56-2021 |  |  |  | CHPR P5 - Na Skalce | [6 empty] | 0 |  |  |  |  | 0 | STA |  | 0 | 0 | 0 | 0 | 0 | 0 | 0 | 0 | 0 | 0 | 0 | 0 |  |  | 1 | ###NOINSERT### | IMPORT | {5ce8a2ae-bd36-4ab5-9f3c-3ce396879b46} | {00000000-0000-0000-0000-000000000000}

## 56-2021 - CHPR P5 - Na Sk...
[9 empty] | >> skryté sloupce << | [9 empty] | {5ce8a2ae-bd36-4ab5-9f3c-3ce396879b46}
2
| KRYCÍ LIST SOUPISU PRACÍ | [8 empty] | v --- níže se nacházejí doplnkové a pomocné údaje k sestavám --- v | [8 empty] | False
Stavba:
CHPR P5 - Na Skalce
| KSO: |  |  |  |  | CC-CZ:
| Místo: |  |  |  |  | Datum: | 16. 8. 2021
| Zadavatel: |  |  |  |  | IČ: | 00063631
|  | MČ Praha 5 |  |  |  | DIČ: | CZ00063631
| Uchazeč: |  |  |  |  | IČ: | Vyplň údaj
|  | Vyplň údaj |  |  |  | DIČ: | Vyplň údaj
| Projektant: |  |  |  |  | IČ: | 62584332
|  | Sinpps s.r.o |  |  |  | DIČ: | CZ62584332
| Zpracovatel: |  |  |  |  | IČ: | 62584332
|  | Sinpps s.r.o |  |  |  | DIČ: | CZ62584332
Poznámka:
| Cena bez DPH | [5 empty] | 0
|  |  | Základ daně |  |  | Sazba daně | Výše daně
| DPH | základní | 0 |  |  | 21% | 0
|  | snížená | 0 |  |  | 15% | 0
|  | zákl. přenesená | 0 |  |  | 21% | 0
|  | sníž. přenesená | 0 |  |  | 15% | 0
|  | nulová | 0 |  |  | 0% | 0
| Cena s DPH |  |  | v | CZK |  | 0
| Projektant |  |  | Zpracovatel
| Datum a podpis: |  | Razítko | Datum a podpis: |  |  | Razítko
| Objednavatel |  |  | Uchazeč
| Datum a podpis: |  | Razítko | Datum a podpis: |  |  | Razítko
REKAPITULACE ČLENĚNÍ SOUPISU PRACÍ
Stavba:
CHPR P5 - Na Skalce
Místo: | [5 empty] | Datum: | 16. 8. 2021
Zadavatel: |  |  | MČ Praha 5 |  |  | Projektant: | Sinpps s.r.o
Uchazeč: |  |  | Vyplň údaj |  |  | Zpracovatel: | Sinpps s.r.o
Kód dílu - Popis | [6 empty] | Cena celkem [CZK]
Náklady ze soupisu prací | [6 empty] | 0 | [12 empty] | -1
| HSV - Práce a dodávky HSV | [5 empty] | 0
| 1 - Zemní práce | [5 empty] | 0
| 5 - Komunikace pozemní | [5 empty] | 0
| 8 - Trubní vedení | [5 empty] | 0
| 9 - Ostatní konstrukce a práce, bourání | [5 empty] | 0
| 997 - Přesun sutě | [5 empty] | 0
| 998 - Přesun hmot | [5 empty] | 0
| VRN - Vedlejší rozpočtové náklady | [5 empty] | 0
| VRN1 - Průzkumné, geodetické a projektové práce | [5 empty] | 0
| VRN3 - Zařízení staveniště | [5 empty] | 0
| VRN6 - Územní vlivy | [5 empty] | 0
| VRN7 - Provozní vlivy | [5 empty] | 0
SOUPIS PRACÍ
Stavba:
CHPR P5 - Na Skalce
Místo: | [5 empty] | Datum: | 16. 8. 2021
Zadavatel: |  |  | MČ Praha 5 |  |  | Projektant: | Sinpps s.r.o
Uchazeč: |  |  | Vyplň údaj |  |  | Zpracovatel: | Sinpps s.r.o
PČ | Typ | Kód | Popis | MJ | Množství | J.cena [CZK] | Cena celkem [CZK] | Cenová soustava |  |  | DPH | J. Nh [h] | Nh celkem [h] | J. hmotnost [t] | Hmotnost celkem [t] | J. suť [t] | Suť Celkem [t]
Náklady soupisu celkem | [6 empty] | 0 | [5 empty] | 0 |  | 287.3426 |  | 311.0175 |  | D | -1 | [10 empty] | 0
| D | HSV | Práce a dodávky HSV |  |  |  | 0 | [5 empty] | 0 |  | 287.3426 |  | 311.0175 | 1 | D | 0 |  |  |  | ROZPOCET | [6 empty] | 0
| D | 1 | Zemní práce |  |  |  | 0 | [5 empty] | 0 |  | 0 |  | 311.0175 | 1 | D | 1 |  |  |  | ROZPOCET | [6 empty] | 0
1 | K | 113106183 | Rozebrání dlažeb vozovek z velkých kostek s ložem z kameniva strojně pl do 50 m2 - po částech | m2 | 90 |  | 0 | CS ÚRS 2021 02 |  |  | základní |  | 0 | 0 | 0 | 0.417 | 37.53 | 4 | K | 2 |  |  |  | ROZPOCET | 0 | 0 | 0 | 0 | 0 | 1 | 0 | 4 | 1621569115
| VV |  | 90"odvodňovací žlab |  | 90 | [13 empty] | VV | 2 | 2 | True | 1 | ROZPOCET
2 | K | 113107342 | Odstranění podkladu živičného tl 100 mm strojně pl do 50 m2 - po částech | m2 | 343.125 |  | 0 | CS ÚRS 2021 02 |  |  | základní |  | 0 | 0 | 0 | 0.22 | 75.4875 | 4 | K | 2 |  |  |  | ROZPOCET | 0 | 0 | 0 | 0 | 0 | 1 | 0 | 4 | 62862970
| VV |  | (95+95*0,75)/2"vozovka |  | 83.125 | [13 empty] | VV | 2 | 2 | True | 0 | ROZPOCET
| VV |  | 260 "chodník |  | 260 | [13 empty] | VV | 2 | 2 | True | 0 | ROZPOCET
| VV |  | Součet |  | 343.125 | [13 empty] | VV | 2 | 4 | True | 1 | ROZPOCET
3 | K | 113107330 | Odstranění podkladu z betonu prostého tl 100 mm strojně pl do 50 m2 - po částech | m2 | 397.5 |  | 0 | CS ÚRS 2021 02 |  |  | základní |  | 0 | 0 | 0 | 0.24 | 95.4 | 4 | K | 2 |  |  |  | ROZPOCET | 0 | 0 | 0 | 0 | 0 | 1 | 0 | 4 | 1902436402
| VV |  | 90+95*0,5+260 |  | 397.5 | [13 empty] | VV | 2 | 2 | True | 1 | ROZPOCET
4 | K | 113107321 | Odstranění podkladu z kameniva drceného tl 100 mm strojně pl do 50 m2 - po částech | m2 | 340 |  | 0 | CS ÚRS 2021 02 |  |  | základní |  | 0 | 0 | 0 | 0.17 | 57.8 | 4 | K | 2 |  |  |  | ROZPOCET | 0 | 0 | 0 | 0 | 0 | 1 | 0 | 4 | 2077219554
| VV |  | 80+260 |  | 340 | [13 empty] | VV | 2 | 2 | True | 1 | ROZPOCET
5 | K | 113201112 | Vytrhání obrub silničních ležatých | m | 95 |  | 0 | CS ÚRS 2021 02 |  |  | základní |  | 0 | 0 | 0 | 0.29 | 27.55 | 4 | K | 2 |  |  |  | ROZPOCET | 0 | 0 | 0 | 0 | 0 | 1 | 0 | 4 | -1380942340
| VV |  | 95-10 "OP1 zůstane na stavbě |  | 85 | [13 empty] | VV | 2 | 2 | True | 0 | ROZPOCET
| VV |  | 10"likvidace na skládku |  | 10 | [13 empty] | VV | 2 | 2 | True | 0 | ROZPOCET
| VV |  | Součet |  | 95 | [13 empty] | VV | 2 | 4 | True | 1 | ROZPOCET
6 | K | 113203111 | Vytrhání obrub z dlažebních kostek | m | 150 |  | 0 | CS ÚRS 2021 02 |  |  | základní |  | 0 | 0 | 0 | 0.115 | 17.25 | 4 | K | 2 |  |  |  | ROZPOCET | 0 | 0 | 0 | 0 | 0 | 1 | 0 | 4 | -470060074
| VV |  | 150-20 "linka z VD |  | 130 | [13 empty] | VV | 2 | 2 | True | 0 | ROZPOCET
| VV |  | 20 "odvoz na skládku |  | 20 | [13 empty] | VV | 2 | 2 | True | 0 | ROZPOCET
| VV |  | Součet |  | 150 | [13 empty] | VV | 2 | 4 | True | 1 | ROZPOCET
7 | K | 132212112 | Hloubení rýh š do 800 mm v nesoudržných horninách třídy těžitelnosti I skupiny 3 ručně | m3 | 31.5 |  | 0 | CS ÚRS 2021 02 |  |  | základní |  | 0 | 0 | 0 | 0 | 0 | 4 | K | 2 |  |  |  | ROZPOCET | 0 | 0 | 0 | 0 | 0 | 1 | 0 | 4 | 976191188
| VV |  | 150*0,02 "linka VD |  | 3 | [13 empty] | VV | 2 | 2 | True | 0 | ROZPOCET
| VV |  | 95*0,2 "trativod |  | 19 | [13 empty] | VV | 2 | 2 | True | 0 | ROZPOCET
| VV |  | 95*0,1 "obruby |  | 9.5 | [13 empty] | VV | 2 | 2 | True | 0 | ROZPOCET
| VV |  | Součet |  | 31.5 | [13 empty] | VV | 2 | 4 | True | 1 | ROZPOCET
8 | K | 162751117 | Vodorovné přemístění do 10000 m výkopku/sypaniny z horniny třídy těžitelnosti I, skupiny 1 až 3 | m3 | 31.5 |  | 0 | CS ÚRS 2021 02 |  |  | základní |  | 0 | 0 | 0 | 0 | 0 | 4 | K | 2 |  |  |  | ROZPOCET | 0 | 0 | 0 | 0 | 0 | 1 | 0 | 4 | 498162719
| VV |  | 31,5 "odvoz |  | 31.5 | [13 empty] | VV | 2 | 2 | True | 1 | ROZPOCET
9 | K | 162751119 | Příplatek k vodorovnému přemístění výkopku/sypaniny z horniny třídy těžitelnosti I, skupiny 1 až 3 ZKD 1000 m přes 10000 m (15x) | m3 | 472.5 |  | 0 | CS ÚRS 2021 02 |  |  | základní |  | 0 | 0 | 0 | 0 | 0 | 4 | K | 2 |  |  |  | ROZPOCET | 0 | 0 | 0 | 0 | 0 | 1 | 0 | 4 | 1808964959
| VV |  | 31,5*15 |  | 472.5 | [13 empty] | VV | 2 | 2 | True | 1 | ROZPOCET
10 | K | 181951112 | Úprava pláně v hornině třídy těžitelnosti I, skupiny 1 až 3 se zhutněním strojně | m2 | 260 |  | 0 | CS ÚRS 2021 02 |  |  | základní |  | 0 | 0 | 0 | 0 | 0 | 4 | K | 2 |  |  |  | ROZPOCET | 0 | 0 | 0 | 0 | 0 | 1 | 0 | 4 | 284411844
| VV |  | 260 "chodník |  | 260 | [13 empty] | VV | 2 | 2 | True | 1 | ROZPOCET
| D | 5 | Komunikace pozemní |  |  |  | 0 | [5 empty] | 0 |  | 221.1442 |  | 0 | 1 | D | 1 |  |  |  | ROZPOCET | [6 empty] | 0
11 | K | 174253301 | Zásyp rýh pro drény hl do 1,0 m (trativod) | m | 95 |  | 0 | CS ÚRS 2021 02 |  |  | základní |  | 0 | 0 | 0 | 0 | 0 | 4 | K | 2 |  |  |  | ROZPOCET | 0 | 0 | 0 | 0 | 0 | 1 | 0 | 4 | 134562819
| VV |  | 95 |  | 95 | [13 empty] | VV | 2 | 2 | True | 1 | ROZPOCET
12 | M | 58343920 | kamenivo drcené hrubé frakce 16/22 | t | 36.1 |  | 0 | CS ÚRS 2021 02 |  |  | základní |  | 0 | 1 | 36.1 | 0 | 0 | 8 | M | 2 |  |  |  | ROZPOCET | 0 | 0 | 0 | 0 | 0 | 1 | 0 | 4 | 2117010097
| VV |  | 95*0,4*0,5*1,9 |  | 36.1 | [13 empty] | VV | 2 | 2 | True | 1 | ROZPOCET
13 | K | 212752103 | Trativod z drenážních trubek korugovaných PE-HD SN 4 perforace 360° včetně lože otevřený výkop DN 200 pro liniové stavby | m | 95 |  | 0 | CS ÚRS 2021 02 |  |  | základní |  | 0 | 0.3153 | 29.9535 | 0 | 0 | 4 | K | 2 |  |  |  | ROZPOCET | 0 | 0 | 0 | 0 | 0 | 1 | 0 | 4 | -1939891928
| VV |  | 95 |  | 95 | [13 empty] | VV | 2 | 2 | True | 1 | ROZPOCET
14 | M | 69311270 | geotextilie netkaná separační, ochranná, filtrační, drenážní PES 400g/m2 | m2 | 209 |  | 0 | CS ÚRS 2021 02 |  |  | základní |  | 0 | 0.0004 | 0.0836 | 0 | 0 | 8 | M | 2 |  |  |  | ROZPOCET | 0 | 0 | 0 | 0 | 0 | 1 | 0 | 4 | -1708726517
| VV |  | 95*2,2 |  | 209 | [13 empty] | VV | 2 | 2 | True | 1 | ROZPOCET
15 | K | 564851111 | Podklad ze štěrkodrtě ŠD tl 150 mm | m2 | 95 |  | 0 | CS ÚRS 2021 02 |  |  | základní |  | 0 | 0 | 0 | 0 | 0 | 4 | K | 2 |  |  |  | ROZPOCET | 0 | 0 | 0 | 0 | 0 | 1 | 0 | 4 | -304100297
| VV |  | 95 "žlab |  | 95 | [13 empty] | VV | 2 | 2 | True | 1 | ROZPOCET
16 | K | 564831111 | Podklad ze štěrkodrtě ŠD tl 100 mm | m2 | 260 |  | 0 | CS ÚRS 2021 02 |  |  | základní |  | 0 | 0 | 0 | 0 | 0 | 4 | K | 2 |  |  |  | ROZPOCET | 0 | 0 | 0 | 0 | 0 | 1 | 0 | 4 | -1195925762
| VV |  | 260 "chodník |  | 260 | [13 empty] | VV | 2 | 2 | True | 1 | ROZPOCET
17 | K | 567122111 | Podklad ze směsi stmelené cementem SC C 8/10 (KSC I) tl 100 mm | m2 | 307.5 |  | 0 | CS ÚRS 2021 02 |  |  | základní |  | 0 | 0 | 0 | 0 | 0 | 4 | K | 2 |  |  |  | ROZPOCET | 0 | 0 | 0 | 0 | 0 | 1 | 0 | 4 | -1825374192
| VV |  | 95*0,5+260 |  | 307.5 | [13 empty] | VV | 2 | 2 | True | 1 | ROZPOCET
18 | K | 565135111 | Asfaltový beton vrstva podkladní ACP 16+ 50/70 (obalované kamenivo OKS) tl 50 mm š do 3 m | m2 | 71.25 |  | 0 | CS ÚRS 2021 02 |  |  | základní |  | 0 | 0 | 0 | 0 | 0 | 4 | K | 2 |  |  |  | ROZPOCET | 0 | 0 | 0 | 0 | 0 | 1 | 0 | 4 | -2095214644
| VV |  | 3 "chodník |  | 3 | [13 empty] | VV | 2 | 2 | True | 0 | ROZPOCET
| VV |  | 95*0,75 "vozovka |  | 71.25 | [13 empty] | VV | 2 | 2 | True | 1 | ROZPOCET
19 | K | 573231106 | Postřik živičný spojovací ze silniční emulze v množství 0,30 kg/m2 | m2 | 95 |  | 0 | CS ÚRS 2021 02 |  |  | základní |  | 0 | 0 | 0 | 0 | 0 | 4 | K | 2 |  |  |  | ROZPOCET | 0 | 0 | 0 | 0 | 0 | 1 | 0 | 4 | 632808632
| VV |  | 95 |  | 95 | [13 empty] | VV | 2 | 2 | True | 1 | ROZPOCET
20 | K | 577134111 | Asfaltový beton vrstva obrusná ACO 11+ 50/70 (ABS) tř. I tl 40 mm š do 3 m z nemodifikovaného asfaltu | m2 | 95 |  | 0 | CS ÚRS 2021 02 |  |  | základní |  | 0 | 0 | 0 | 0 | 0 | 4 | K | 2 |  |  |  | ROZPOCET | 0 | 0 | 0 | 0 | 0 | 1 | 0 | 4 | 1969063117
| VV |  | 95"vozovka |  | 95 | [13 empty] | VV | 2 | 2 | True | 1 | ROZPOCET
21 | K | 591111111 | Kladení dlažby z kostek velkých z kamene do lože z kameniva těženého tl 50 mm | m2 | 95 |  | 0 | CS ÚRS 2021 02 |  |  | základní |  | 0 | 0.1837 | 17.4515 | 0 | 0 | 4 | K | 2 |  |  |  | ROZPOCET | 0 | 0 | 0 | 0 | 0 | 1 | 0 | 4 | 2080362759
| VV |  | 95 "žlab |  | 95 | [13 empty] | VV | 2 | 2 | True | 1 | ROZPOCET
22 | M | 58381008 | kostka dlažební žula velká 15/17 - ze skladu TSK hl. m. Prahy | m2 | 95 |  | 0 | CS ÚRS 2021 02 |  |  | základní |  | 0 | 0.417 | 39.615 | 0 | 0 | 8 | M | 2 |  |  |  | ROZPOCET | 0 | 0 | 0 | 0 | 0 | 1 | 0 | 4 | 743098598
23 | K | 578142115 | Litý asfalt MA 8 (LAJ) tl 40 mm š do 3 m z nemodifikovaného asfaltu | m2 | 3 |  | 0 | CS ÚRS 2021 02 |  |  | základní |  | 0 | 0 | 0 | 0 | 0 | 4 | K | 2 |  |  |  | ROZPOCET | 0 | 0 | 0 | 0 | 0 | 1 | 0 | 4 | -425554572
| VV |  | 3 |  | 3 | [13 empty] | VV | 2 | 2 | True | 1 | ROZPOCET
24 | K | 578901113 | Zdrsňovací posyp litého asfaltu v množství 8 kg/m2 | m2 | 3 |  | 0 | CS ÚRS 2021 02 |  |  | základní |  | 0 | 0.0088 | 0.0264 | 0 | 0 | 4 | K | 2 |  |  |  | ROZPOCET | 0 | 0 | 0 | 0 | 0 | 1 | 0 | 4 | -878948197
| VV |  | 3 |  | 3 | [13 empty] | VV | 2 | 2 | True | 1 | ROZPOCET
25 | K | 591442111 | Kladení dlažby z mozaiky dvou a vícebarevné komunikací pro pěší lože z MC | m2 | 260 |  | 0 | CS ÚRS 2021 02 |  |  | základní |  | 0 | 0.25083 | 65.2158 | 0 | 0 | 4 | K | 2 |  |  |  | ROZPOCET | 0 | 0 | 0 | 0 | 0 | 1 | 0 | 4 | 981531336
| VV |  | 260 |  | 260 | [13 empty] | VV | 2 | 2 | True | 1 | ROZPOCET
26 | M | 58381006 | kostka dlažební mozaika řezaná mramor 4/6 | m2 | 294.58 |  | 0 |  |  |  | základní |  | 0 | 0.111 | 32.6984 | 0 | 0 | 8 | M | 2 |  |  |  | ROZPOCET | 0 | 0 | 0 | 0 | 0 | 1 | 0 | 4 | -1176641206
| VV |  | 260*1,1 |  | 286 | [13 empty] | VV | 2 | 2 | True | 1 | ROZPOCET
| VV |  | 286*1,03 'Přepočtené koeficientem množství |  | 294.58 | [13 empty] | VV | 2 | 2 | False | 1 | ROZPOCET
| D | 8 | Trubní vedení |  |  |  | 0 | [5 empty] | 0 |  | 2.1114 |  | 0 | 1 | D | 1 |  |  |  | ROZPOCET | [6 empty] | 0
27 | K | 899231111 | Výšková úprava uličního vstupu nebo vpusti do 200 mm zvýšením mříže | kus | 3 |  | 0 | CS ÚRS 2021 02 |  |  | základní |  | 0 | 0.42368 | 1.271 | 0 | 0 | 4 | K | 2 |  |  |  | ROZPOCET | 0 | 0 | 0 | 0 | 0 | 1 | 0 | 4 | 962992900
28 | M | 28661787 | mříž šachtová dešťová litinová dešťová dno DN 425 pro třídu zatížení D400 čtverec - ODHAD | kus | 2 |  | 0 | CS ÚRS 2021 02 |  |  | základní |  | 0 | 0.0958 | 0.1916 | 0 | 0 | 8 | M | 2 |  |  |  | ROZPOCET | 0 | 0 | 0 | 0 | 0 | 1 | 0 | 4 | 461026986
| VV |  | 1,66666666666667*1,2 'Přepočtené koeficientem množství |  | 2 | [13 empty] | VV | 2 | 2 | False | 1 | ROZPOCET
29 | K | 899431111 | Výšková úprava uličního vstupu nebo vpusti do 200 mm zvýšením krycího hrnce, šoupěte nebo hydrantu | kus | 2 |  | 0 | CS ÚRS 2021 02 |  |  | základní |  | 0 | 0.31108 | 0.62216 | 0 | 0 | 4 | K | 2 |  |  |  | ROZPOCET | 0 | 0 | 0 | 0 | 0 | 1 | 0 | 4 | 19927068
30 | M | 42291352 | poklop litinový šoupátkový pro zemní soupravy osazení do terénu a do vozovky | kus | 2 |  | 0 | CS ÚRS 2021 02 |  |  | základní |  | 0 | 0.0133 | 0.0266 | 0 | 0 | 8 | M | 2 |  |  |  | ROZPOCET | 0 | 0 | 0 | 0 | 0 | 1 | 0 | 4 | -194172727
31 | K | R1 | Výměna tělesa, výměna koše na splaveniny, tlakový proplach přípojky UV tlakovou vodou | kus | 2 |  | 0 |  |  |  | základní |  | 0 | 0 | 0 | 0 | 0 | 4 | K | 2 |  |  |  | ROZPOCET | 0 | 0 | 0 | 0 | 0 | 1 | 0 | 4 | 690561832
32 | K | R2 | Vložkování potrubí DN 200 rukávcem (oprava stávající přípojky UV; bude upřesněno před realizací kamerovým průzkumem) - ODHAD | m | 6 |  | 0 |  |  |  | základní |  | 0 | 0 | 0 | 0 | 0 | 4 | K | 2 |  |  |  | ROZPOCET | 0 | 0 | 0 | 0 | 0 | 1 | 0 | 4 | -1855314061
| D | 9 | Ostatní konstrukce a práce, bourání |  |  |  | 0 | [5 empty] | 0 |  | 64.0871 |  | 0 | 1 | D | 1 |  |  |  | ROZPOCET | [6 empty] | 0
33 | K | 916111113 | Osazení obruby z velkých kostek s boční opěrou do lože z betonu prostého | m | 150 |  | 0 | CS ÚRS 2021 02 |  |  | základní |  | 0 | 0.10988 | 16.482 | 0 | 0 | 4 | K | 2 |  |  |  | ROZPOCET | 0 | 0 | 0 | 0 | 0 | 1 | 0 | 4 | -374741782
34 | M | 58381008-1 | kostka dlažební žula velká 15/17 - ze skladu TSK hl. m. Prahy | m2 | 3.2 |  | 0 |  |  |  | základní |  | 0 | 0.417 | 1.3344 | 0 | 0 | 8 | M | 2 |  |  |  | ROZPOCET | 0 | 0 | 0 | 0 | 0 | 1 | 0 | 4 | 2046600923
| VV |  | 20*0,16 |  | 3.2 | [13 empty] | VV | 2 | 2 | True | 1 | ROZPOCET
35 | K | 916241113 | Osazení obrubníku kamenného ležatého s boční opěrou do lože z betonu prostého | m | 95 |  | 0 | CS ÚRS 2021 02 |  |  | základní |  | 0 | 0.16849 | 16.0066 | 0 | 0 | 4 | K | 2 |  |  |  | ROZPOCET | 0 | 0 | 0 | 0 | 0 | 1 | 0 | 4 | 98020561
36 | M | 583R80002 | obrubník kamenný žulový přímý 320x240mm - ze skladu TSK hl. m. Prahy | m | 10 |  | 0 |  |  |  | základní |  | 0 | 0.2 | 2 | 0 | 0 | 8 | M | 2 |  |  |  | ROZPOCET | 0 | 0 | 0 | 0 | 0 | 1 | 0 | 4 | -1910090022
37 | K | 916991121 | Lože pod obrubníky, krajníky nebo obruby z dlažebních kostek z betonu prostého | m3 | 12.5 |  | 0 | CS ÚRS 2021 02 |  |  | základní |  | 0 | 2.2563 | 28.2042 | 0 | 0 | 4 | K | 2 |  |  |  | ROZPOCET | 0 | 0 | 0 | 0 | 0 | 1 | 0 | 4 | -2101198456
| VV |  | 95*0,1+150*0,02 |  | 12.5 | [13 empty] | VV | 2 | 2 | True | 1 | ROZPOCET
38 | K | 919732211 | Styčná spára napojení nového živičného povrchu na stávající za tepla š 15 mm hl 25 mm s prořezáním | m | 95 |  | 0 | CS ÚRS 2021 02 |  |  | základní |  | 0 | 0.00061 | 0.05795 | 0 | 0 | 4 | K | 2 |  |  |  | ROZPOCET | 0 | 0 | 0 | 0 | 0 | 1 | 0 | 4 | 1483937817
| VV |  | 95 |  | 95 | [13 empty] | VV | 2 | 2 | True | 1 | ROZPOCET
39 | K | 919735112 | Řezání stávajícího živičného krytu hl do 100 mm | m | 95 |  | 0 | CS ÚRS 2021 02 |  |  | základní |  | 0 | 0 | 0 | 0 | 0 | 4 | K | 2 |  |  |  | ROZPOCET | 0 | 0 | 0 | 0 | 0 | 1 | 0 | 4 | -277574819
| VV |  | 95 |  | 95 | [13 empty] | VV | 2 | 2 | True | 1 | ROZPOCET
40 | K | 919735122 | Řezání stávajícího betonového krytu hl do 100 mm | m | 95 |  | 0 | CS ÚRS 2021 02 |  |  | základní |  | 0 | 2e-05 | 0.0019 | 0 | 0 | 4 | K | 2 |  |  |  | ROZPOCET | 0 | 0 | 0 | 0 | 0 | 1 | 0 | 4 | -1478808349
| VV |  | 95 |  | 95 | [13 empty] | VV | 2 | 2 | True | 1 | ROZPOCET
41 | K | 979024443 | Očištění vybouraných obrubníků a krajníků silničních | m | 95 |  | 0 | CS ÚRS 2021 02 |  |  | základní |  | 0 | 0 | 0 | 0 | 0 | 4 | K | 2 |  |  |  | ROZPOCET | 0 | 0 | 0 | 0 | 0 | 1 | 0 | 4 | -130090454
| VV |  | 95 |  | 95 | [13 empty] | VV | 2 | 2 | True | 1 | ROZPOCET
42 | K | 979071011 | Očištění dlažebních kostek velkých s původním spárováním kamenivem těženým při překopech inženýrských sítí | m2 | 119 |  | 0 | CS ÚRS 2021 02 |  |  | základní |  | 0 | 0 | 0 | 0 | 0 | 4 | K | 2 |  |  |  | ROZPOCET | 0 | 0 | 0 | 0 | 0 | 1 | 0 | 4 | 1014436989
| VV |  | 150*0,16+95 |  | 119 | [13 empty] | VV | 2 | 2 | True | 1 | ROZPOCET
| D | 997 | Přesun sutě |  |  |  | 0 | [5 empty] | 0 |  | 0 |  | 0 | 1 | D | 1 |  |  |  | ROZPOCET | [6 empty] | 0
43 | K | 997221612-1 | Nakládání vybouraných hmot na dopravní prostředky pro vodorovnou dopravu (do skladu TSK hl. m. Prahy) | t | 37.53 |  | 0 | CS ÚRS 2021 02 |  |  | základní |  | 0 | 0 | 0 | 0 | 0 | 4 | K | 2 |  |  |  | ROZPOCET | 0 | 0 | 0 | 0 | 0 | 1 | 0 | 4 | 876020696
| VV |  | 37,53 |  | 37.53 | [13 empty] | VV | 2 | 2 | True | 1 | ROZPOCET
44 | K | 997221571-1 | Vodorovná doprava vybouraných hmot do 1 km (do skladu TSK hl. m. Prahy) | t | 37.53 |  | 0 | CS ÚRS 2021 02 |  |  | základní |  | 0 | 0 | 0 | 0 | 0 | 4 | K | 2 |  |  |  | ROZPOCET | 0 | 0 | 0 | 0 | 0 | 1 | 0 | 4 | 815847550
| VV |  | 37,53 |  | 37.53 | [13 empty] | VV | 2 | 2 | True | 1 | ROZPOCET
45 | K | 997221579-1 | Příplatek ZKD 1 km u vodorovné dopravy vybouraných hmot (10 x km do skladu TSK hl. m. Prahy) | t | 375.3 |  | 0 | CS ÚRS 2021 02 |  |  | základní |  | 0 | 0 | 0 | 0 | 0 | 4 | K | 2 |  |  |  | ROZPOCET | 0 | 0 | 0 | 0 | 0 | 1 | 0 | 4 | -1826856047
| VV |  | 37,53*10 |  | 375.3 | [13 empty] | VV | 2 | 2 | True | 1 | ROZPOCET
46 | K | 997013601 | Poplatek za uložení na skládce (skládkovné) stavebního odpadu betonového kód odpadu 17 01 01 | t | 95.4 |  | 0 | CS ÚRS 2021 02 |  |  | základní |  | 0 | 0 | 0 | 0 | 0 | 4 | K | 2 |  |  |  | ROZPOCET | 0 | 0 | 0 | 0 | 0 | 1 | 0 | 4 | -1245891026
47 | K | 997013645 | Poplatek za uložení na skládce (skládkovné) odpadu asfaltového bez dehtu kód odpadu 17 03 02 | t | 75.488 |  | 0 | CS ÚRS 2021 02 |  |  | základní |  | 0 | 0 | 0 | 0 | 0 | 4 | K | 2 |  |  |  | ROZPOCET | 0 | 0 | 0 | 0 | 0 | 1 | 0 | 4 | 1571580448
48 | K | 997013655 | Poplatek za uložení na skládce (skládkovné) zeminy a kamení kód odpadu 17 05 04 | t | 119.7 |  | 0 | CS ÚRS 2021 02 |  |  | základní |  | 0 | 0 | 0 | 0 | 0 | 4 | K | 2 |  |  |  | ROZPOCET | 0 | 0 | 0 | 0 | 0 | 1 | 0 | 4 | 353177153
| VV |  | 57,8+2,9+2,3+31,5*1,8 |  | 119.7 | [13 empty] | VV | 2 | 2 | True | 1 | ROZPOCET
49 | K | 997211511 | Vodorovná doprava suti po suchu na vzdálenost do 1 km | t | 288.188 |  | 0 | CS ÚRS 2021 02 |  |  | základní |  | 0 | 0 | 0 | 0 | 0 | 4 | K | 2 |  |  |  | ROZPOCET | 0 | 0 | 0 | 0 | 0 | 1 | 0 | 4 | -1666599336
| VV |  | 75,488 "asfalt |  | 75.488 | [13 empty] | VV | 2 | 2 | True | 0 | ROZPOCET
| VV |  | 93 "beton |  | 93 | [13 empty] | VV | 2 | 2 | True | 0 | ROZPOCET
| VV |  | 119,7 "kámen |  | 119.7 | [13 empty] | VV | 2 | 2 | True | 0 | ROZPOCET
| VV |  | Součet |  | 288.188 | [13 empty] | VV | 2 | 4 | True | 1 | ROZPOCET
50 | K | 997211519 | Příplatek ZKD 1 km u vodorovné dopravy suti (24x) | t | 6916.512 |  | 0 | CS ÚRS 2021 02 |  |  | základní |  | 0 | 0 | 0 | 0 | 0 | 4 | K | 2 |  |  |  | ROZPOCET | 0 | 0 | 0 | 0 | 0 | 1 | 0 | 4 | -2123055697
| VV |  | 288,188*24 |  | 6916.512 | [13 empty] | VV | 2 | 2 | True | 1 | ROZPOCET
| D | 998 | Přesun hmot |  |  |  | 0 | [5 empty] | 0 |  | 0 |  | 0 | 1 | D | 1 |  |  |  | ROZPOCET | [6 empty] | 0
51 | K | 998225111 | Přesun hmot pro pozemní komunikace s krytem z kamene, monolitickým betonovým nebo živičným | t | 287.343 |  | 0 | CS ÚRS 2021 02 |  |  | základní |  | 0 | 0 | 0 | 0 | 0 | 4 | K | 2 |  |  |  | ROZPOCET | 0 | 0 | 0 | 0 | 0 | 1 | 0 | 4 | 1392681218
52 | K | 998225191 | Příplatek k přesunu hmot pro pozemní komunikace s krytem z kamene, živičným, betonovým do 1000 m | t | 287.343 |  | 0 | CS ÚRS 2021 02 |  |  | základní |  | 0 | 0 | 0 | 0 | 0 | 4 | K | 2 |  |  |  | ROZPOCET | 0 | 0 | 0 | 0 | 0 | 1 | 0 | 4 | -2082889293
53 | K | 998225195 | Příplatek k přesunu hmot pro pozemní komunikace s krytem z kamene, živičným, betonovým ZKD 5000 m (5x) | t | 1436.715 |  | 0 | CS ÚRS 2021 02 |  |  | základní |  | 0 | 0 | 0 | 0 | 0 | 4 | K | 2 |  |  |  | ROZPOCET | 0 | 0 | 0 | 0 | 0 | 1 | 0 | 4 | -1129143394
| VV |  | 287,343*5 'Přepočtené koeficientem množství |  | 1436.715 | [13 empty] | VV | 2 | 2 | False | 1 | ROZPOCET
| D | VRN | Vedlejší rozpočtové náklady |  |  |  | 0 | [5 empty] | 0 |  | 0 |  | 0 | 5 | D | 0 |  |  |  | ROZPOCET | [6 empty] | 0
| D | VRN1 | Průzkumné, geodetické a projektové práce |  |  |  | 0 | [5 empty] | 0 |  | 0 |  | 0 | 5 | D | 1 |  |  |  | ROZPOCET | [6 empty] | 0
54 | K | 011503000 | Stavební průzkum bez rozlišení - kamerový průzkum stávajících UV a přípojek UV - před realizací | kus | 3 |  | 0 |  |  |  | základní |  | 0 | 0 | 0 | 0 | 0 | 4 | K | 2 |  |  |  | ROZPOCET | 0 | 0 | 0 | 0 | 0 | 1 | 0 | 4 | -1857192242
55 | K | 011503000-1 | Stavební průzkum bez rozlišení - kamerový průzkum realizovaných UV a přípojek - po realizaci | kus | 3 |  | 0 |  |  |  | základní |  | 0 | 0 | 0 | 0 | 0 | 4 | K | 2 |  |  |  | ROZPOCET | 0 | 0 | 0 | 0 | 0 | 1 | 0 | 4 | 814185449
56 | K | 012303000 | Geodetické práce po výstavbě - zaměření skutečného provedení stavby, vč. odevzdání na IPR Praha | kpl | 1 |  | 0 | CS ÚRS 2021 02 |  |  | základní |  | 0 | 0 | 0 | 0 | 0 | 1024 | K | 2 |  |  |  | ROZPOCET | 0 | 0 | 0 | 0 | 0 | 1 | 0 | 1024 | 1228111312
| D | VRN3 | Zařízení staveniště |  |  |  | 0 | [5 empty] | 0 |  | 0 |  | 0 | 5 | D | 1 |  |  |  | ROZPOCET | [6 empty] | 0
57 | K | 030001000 | Zařízení staveniště | kpl | 1 |  | 0 | CS ÚRS 2021 02 |  |  | základní |  | 0 | 0 | 0 | 0 | 0 | 1024 | K | 2 |  |  |  | ROZPOCET | 0 | 0 | 0 | 0 | 0 | 1 | 0 | 1024 | 2029433486
| D | VRN6 | Územní vlivy |  |  |  | 0 | [5 empty] | 0 |  | 0 |  | 0 | 5 | D | 1 |  |  |  | ROZPOCET | [6 empty] | 0
58 | K | 060001000 | Územní vlivy | kpl | 1 |  | 0 | CS ÚRS 2021 02 |  |  | základní |  | 0 | 0 | 0 | 0 | 0 | 1024 | K | 2 |  |  |  | ROZPOCET | 0 | 0 | 0 | 0 | 0 | 1 | 0 | 1024 | 215813179
| D | VRN7 | Provozní vlivy |  |  |  | 0 | [5 empty] | 0 |  | 0 |  | 0 | 5 | D | 1 |  |  |  | ROZPOCET | [6 empty] | 0
59 | K | 070001000 | Provozní vlivy | kpl | 1 |  | 0 | CS ÚRS 2021 02 |  |  | základní |  | 0 | 0 | 0 | 0 | 0 | 1024 | K | 2 |  |  |  | ROZPOCET | 0 | 0 | 0 | 0 | 0 | 1 | 0 | 1024 | 118793313