## Pokyny pro vyplnění
Pokyny pro vyplnění
Ve všech listech tohoto souboru můžete měnit pouze buňky s modrým pozadím. Jedná se o tyto údaje : - údaje o firmě - jednotkové ceny položek zadané na maximálně dvě desetinná místa

## Stavba
#RTSROZP# | Výkaz výměr-revize k 22.02.2022
| Zakázka: |  | PD na opravu fasády budovy Pod radnicí 152/3, Praha 5
| Misto |  | Pod radnicí 152/3, Praha 5-Košíře
Rozpočet:
| Objednatel: |  | Městská část Praha 5 |  |  |  | IČ: | 00063631
|  |  | náměstí 14. října 1381/4 |  |  |  | DIČ: | CZ00063631
|  | 15000 | Praha-Smíchov
| Projektant: | [5 empty] | IČ:
DIČ:
| Zhotovitel: | [5 empty] | IČ:
DIČ:
| Vypracoval: |  | ing.Vlastimil Jílek
| Rozpis ceny |  |  | Dodávka |  | Montáž |  | Celkem
HSV | HSV |  |  | 0 |  | 0 |  | 0
PSV | PSV |  |  | 0 |  | 0 |  | 0
MON | MON |  |  | 0 |  | 0 |  | 0
VN | Vedlejší náklady |  |  | 0 |  | 0 |  | 0
ON | Ostatní náklady |  |  | 0 |  | 0 |  | 0
| Celkem |  |  | 0 |  | 0 |  | 0
Rekapitulace daní
| Základ pro sníženou DPH |  |  | 15 | % | 0 |  |  | CZK
| Snížená DPH |  |  | 15 | % | 0 |  |  | CZK
| Základ pro základní DPH |  |  | 21 | % | 0 |  |  | CZK
| Základní DPH |  |  | 21 | % | 0 |  |  | CZK
| Zaokrouhlení |  |  |  |  | 0 |  |  | CZK
| Cena celkem bez DPH |  |  |  |  | 0 |  |  | CZK
| Cena celkem s DPH |  |  |  |  | 0 |  |  | CZK
|  | v | Praze |  | dne |  | 2026-07-28
|  |  | Za zhotovitele |  |  |  | Za objednatele
Rekapitulace dílčích částí
#CASTI>> | Číslo | Název |  |  | Základ pro sníženou DPH | Základ pro základní DPH | DPH celkem | Cena celkem | %
1 |  |  |  |  | 0 | 0 | 0 | 0
| Celkem za stavbu |  |  |  | 0 | 0 | 0 | 0 | 0
Rekapitulace dílů
| Číslo | Název |  |  | Typ dílu | Dodávka | Montáž | Celkem
| 2 | Základy,zvláštní zakládání-statika |  |  | HSV | 0 | 0
| 3 | Svislé a kompletní konstrukce-statika |  |  | HSV | 0 | 0
| 60 | Úpravy povrchů, omítky |  |  | HSV | 0 | 0
| 62 | Upravy povrchů vnější |  |  | HSV | 0 | 0
| 64 | Výplně otvorů |  |  | HSV | 0 | 0
| 90 | Přípočty |  |  | HSV | 0 | 0
| 94 | Lešení a stavební výtahy |  |  | HSV | 0 | 0
| 95 | Dokončovací kce na pozem.stav. |  |  | HSV | 0 | 0
| 97 | Prorážení otvorů |  |  | HSV | 0 | 0
| 99 | Staveništní přesun hmot |  |  | HSV | 0 | 0
| 721 | Vnitřní kanalizace |  |  | PSV | 0 | 0
| 764 | Konstrukce klempířské |  |  | PSV | 0 | 0
| 765 | Krytiny tvrdé |  |  | PSV | 0 | 0
| 766 | Konstrukce truhlářské |  |  | PSV | 0 | 0
| 767 | Konstrukce zámečnické |  |  | PSV | 0 | 0
| 783 | Nátěry |  |  | PSV | 0 | 0
| VN | Vedlejší náklady |  |  | VN | 0 | 0
| 783.1 | Nátěry restaurátorské |  |  | HSV | 0 | 0
| M65 | Elektroinstalace-hromosvod |  |  | MON | 0 | 0
| Cena celkem |  |  |  |  | 0 | 0 | 0
Note on C13: PSČ
Note on D11: Název
Note on D12: Ulice
Note on D13: Ulice
Note on I11: IČO
Note on I12: DIČ

## VzorPolozky (hidden)
Položkový rozpočet
Z:
O:
R:

## Pol
Výkaz výměr-revize k 22.02.2022 | [22 empty] | #TypZaznamu#
S: |  | PD na opravu fasády budovy Pod radnicí 152/3, Praha 5 | [20 empty] | STA
O: |  | Pod radnicí 152/3, Praha 5-Košíře | [20 empty] | OBJ
R: | [22 empty] | ROZ
C: | [22 empty] | CAS_STR
P.č. | Číslo položky | Název položky | MJ | množství | cena / MJ | Celkem | Dodávka | Dodávka celk. | Montáž | Montáž celk. | DPH | cena s DPH | hmotnost / MJ | hmotnost celk.(t) | dem. hmotnost / MJ | dem. hmotnost celk.(t) | Ceník | Cen. soustava | Nhod / MJ | Nhod celk.
Díl: | 2 | Základy,zvláštní zakládání-statika |  |  |  | 0 |  | 0 |  | 0 |  | 0 |  | 4.263 |  | 0.81402 |  |  |  | 290.09 |  |  | DIL
1 | 281604111R00 | Injektáž aktiv.směsmi nízkotl.vzestupné do 0,6 MPa | h | 2 |  | 0 |  | 0 |  | 0 | 21 | 0 | 7e-05 | 0.00014 | 0 | 0 |  |  | 3.353 | 6.71 |  |  | POL1_0
2 | 285376111R00 | Napnutí kabelových kotev únosnosti do 0,16 MN | kus | 5 |  | 0 |  | 0 |  | 0 | 21 | 0 | 0.00173 | 0.00865 | 0 | 0 |  |  | 7.335 | 36.68 |  |  | POL1_0
3 | 281663142R00 | Směs pro injektáž nízkotl. pryskyř. Supermin 90min | kg | 50 |  | 0 |  | 0 |  | 0 | 21 | 0 | 0.001 | 0.05 | 0 | 0 |  |  | 0 | 0 |  |  | POL1_0
4 | 285375111R00 | Kotvy kabelové pro nosnost do 0,16 MN | m | 5 |  | 0 |  | 0 |  | 0 | 21 | 0 | 0.00351 | 0.01755 | 0 | 0 |  |  | 0.651 | 3.26 |  |  | POL1_0
5 | 281811211R00 | Ocelové inj. trubky nízkotl. vytažené 1,5 m, 1,5" | m | 10 |  | 0 |  | 0 |  | 0 | 21 | 0 | 0.00377 | 0.0377 | 0 | 0 |  |  | 0.481 | 4.81 |  |  | POL1_0
6 | 289903111R00 | Vysekání spár nad 3 cm zdiva řádkového do 10 cm | m2 | 20.16 |  | 0 |  | 0 |  | 0 | 21 | 0 | 0.00019 | 0.00383 | 0.04 | 0.8064 |  |  | 2.449 | 49.37 |  |  | POL1_0
|  | 1.NP:9*1,2*0,6 |  | 6.48 | [18 empty] | VV | 0
|  | 2.NP:9*1,2*0,6 |  | 6.48 | [18 empty] | VV | 0
|  | 3.NP:10*1,2*0,6 |  | 7.2 | [18 empty] | VV | 0
7 | 289363211R00 | Kotvičky výztuže do tmelu hl.20 cm, z 10216, 8 mm | kus | 96 |  | 0 |  | 0 |  | 0 | 21 | 0 | 0.00083 | 0.07968 | 0 | 0 |  |  | 0.19 | 18.24 |  |  | POL1_0
8 | 285377111R00 | Ztužující táhla z oceli průměru do 20 mm | m | 98 |  | 0 |  | 0 |  | 0 | 21 | 0 | 0.02133 | 2.0903 | 0 | 0 |  |  | 1.123 | 110.05 |  |  | POL1_0
|  | T1:2*19 |  | 38 | [18 empty] | VV | 0
|  | T2:2*23 |  | 46 | [18 empty] | VV | 0
|  | T3:1*14 |  | 14 | [18 empty] | VV | 0
9 | 970031030R00 | Vrtání jádrové do zdiva cihelného d 30 mm | m | 6 |  | 0 |  | 0 |  | 0 | 21 | 0 | 0 | 0 | 0.00127 | 0.00762 |  |  | 2.3 | 13.8 |  |  | POL1_0
|  | 10*0,6 |  | 6 | [18 empty] | VV | 0
10 | 289201111R00 | Vyklínování uvol. prvků klenby ve zdivu řádkovém | m2 | 20.16 |  | 0 |  | 0 |  | 0 | 21 | 0 | 0.00616 | 0.12419 | 0 | 0 |  |  | 0.747 | 15.06 |  |  | POL1_0
11 | 289472212R00 | Hl.spár.1vrst.zdiva řádkového akt. maltou hl.20 cm | m2 | 20.16 |  | 0 |  | 0 |  | 0 | 21 | 0 | 0.08685 | 1.7509 | 0 | 0 |  |  | 1.593 | 32.11 |  |  | POL1_0
12 | 55399992R | Ocelové výrobky do 10 kg, vyrobené tvarováním, svařováním, nebo šroubováním | kg | 100 |  | 0 |  | 0 |  | 0 | 21 | 0 | 0.001 | 0.1 | 0 | 0 |  |  | 0 | 0 |  |  | POL3_0
|  | T1:8*5 |  | 40 | [18 empty] | VV | 0
|  | T2:8*5 |  | 40 | [18 empty] | VV | 0
|  | T3:4*5 |  | 20 | [18 empty] | VV | 0
Díl: | 3 | Svislé a kompletní konstrukce-statika |  |  |  | 0 |  | 0 |  | 0 |  | 0 |  | 5.7476 |  | 0 |  |  |  | 721.72 |  |  | DIL
13 | 380941113RT3 | Výztuž helikální 1 x D 8 mm, drážka, cihel. zdivu, 1xD 8mm,P v tahu 1128 MPa,drážka,cih.zdivo | m | 272.85 |  | 0 |  | 0 |  | 0 | 21 | 0 | 0.01018 | 2.7776 | 0 | 0 |  |  | 2.504 | 683.22 |  |  | POL1_0
|  | 1.PP 1.:2*(2*4,500) |  | 18 | [18 empty] | VV | 0
|  | 1.PP 2.:2*6,000 |  | 12 | [18 empty] | VV | 0
|  | 1.PP 3.:2*2,500 |  | 5 | [18 empty] | VV | 0
|  | 1.NP 4.:2*4,750 |  | 9.5 | [18 empty] | VV | 0
|  | 1.NP 5.:5,250 |  | 5.25 | [18 empty] | VV | 0
|  | 1.NP 6.:2*6,000 |  | 12 | [18 empty] | VV | 0
|  | 1.NP 7.:3,000 |  | 3 | [18 empty] | VV | 0
|  | 1.NP 8.:2,500 |  | 2.5 | [18 empty] | VV | 0
|  | 1.NP 9.:4,500 |  | 4.5 | [18 empty] | VV | 0
|  | 1.NP 10.:2*5,300 |  | 10.6 | [18 empty] | VV | 0
|  | 1.NP 11.:2*4,500 |  | 9 | [18 empty] | VV | 0
|  | 2.NP 4.:2*4,750 |  | 9.5 | [18 empty] | VV | 0
|  | 2.NP 5.:5,250 |  | 5.25 | [18 empty] | VV | 0
|  | 2.NP 6.:2*(2*6,000) |  | 24 | [18 empty] | VV | 0
|  | 2.NP 7.:2*3,000 |  | 6 | [18 empty] | VV | 0
|  | 2.NP 8.:2,500 |  | 2.5 | [18 empty] | VV | 0
|  | 2.NP 9.:4,500 |  | 4.5 | [18 empty] | VV | 0
|  | 2.NP 11.:2*4,500 |  | 9 | [18 empty] | VV | 0
|  | 2.NP 12.:2*6,000 |  | 12 | [18 empty] | VV | 0
|  | 2.NP 13.:2*6,000 |  | 12 | [18 empty] | VV | 0
|  | 3.NP 4.:2*4,750 |  | 9.5 | [18 empty] | VV | 0
|  | 3.NP 5.:5,250 |  | 5.25 | [18 empty] | VV | 0
|  | 3.NP 6.:2*(2*6,000) |  | 24 | [18 empty] | VV | 0
|  | 3.NP 7.:2*3,000 |  | 6 | [18 empty] | VV | 0
|  | 3.NP 8.:2,500 |  | 2.5 | [18 empty] | VV | 0
|  | 3.NP 9.:2*4,500 |  | 9 | [18 empty] | VV | 0
|  | 3.NP 11.:2*4,500 |  | 9 | [18 empty] | VV | 0
|  | 3.NP 12.:2*6,000 |  | 12 | [18 empty] | VV | 0
|  | 3.NP 13.:2*6,000 |  | 12 | [18 empty] | VV | 0
|  | 1.NP, 2.NP, 3.NP 3.:3*2,500 |  | 7.5 | [18 empty] | VV | 0
14 | 285175111R00 | Osazení ocelové roznášecí konstrukce do 40 kg | kg | 88.32 |  | 0 |  | 0 |  | 0 | 21 | 0 | 0.00118 | 0.10422 | 0 | 0 |  |  | 0.206 | 18.19 |  |  | POL1_0
|  | K1 UPN 160:8*0,6*14,2 |  | 68.16 | [18 empty] | VV | 0
|  | K2 PLO 250*20:2*0,4*15,7 |  | 12.56 | [18 empty] | VV | 0
|  | K3 L 150*100*10:0,4*19 |  | 7.6 | [18 empty] | VV | 0
15 | 317941123RT3 | Dodávka ocelových válcovaných nosníků č.14-22, včetně dodávky profilu I č.16 | t | 0.08832 |  | 0 |  | 0 |  | 0 | 21 | 0 | 1.0971 | 0.09689 | 0 | 0 |  |  | 16.583 | 1.46 |  |  | POL1_0
|  | K1 UPN 160:8*0,6*0,0142 |  | 0.06816 | [18 empty] | VV | 0
|  | K2 PLO 250*20:2*0,4*0,0157 |  | 0.01256 | [18 empty] | VV | 0
|  | K3 L 150*100*10:0,4*0,019 |  | 0.0076 | [18 empty] | VV | 0
16 | 380932213R00 | Výztuž D 8, vlepená do betonu, malta 2složk epoxi | m | 4.55 |  | 0 |  | 0 |  | 0 | 21 | 0 | 0.00036 | 0.00164 | 0 | 0 |  |  | 0.5 | 2.28 |  |  | POL1_0
|  | 1.NP 3.:5*0,35 |  | 1.75 | [18 empty] | VV | 0
|  | 2.NP 3.:3*0,35 |  | 1.05 | [18 empty] | VV | 0
|  | 3.NP 3.:3*0,35 |  | 1.05 | [18 empty] | VV | 0
|  | 1.PP 3.:2*0,35 |  | 0.7 | [18 empty] | VV | 0
17 | 317235811RT2 | Doplnění zdiva hlavních a kordonových říms cihlami, s použitím suché maltové směsi | m3 | 0.72 |  | 0 |  | 0 |  | 0 | 21 | 0 | 1.6854 | 1.2135 | 0 | 0 |  |  | 4.9835 | 3.59 |  |  | POL1_0
|  | 6*0,4*0,3 |  | 0.72 | [18 empty] | VV | 0
18 | 319211322RT1 | Těsnicí stěrka na svislé ploše tl.do 10 mm, maltou | m2 | 10 |  | 0 |  | 0 |  | 0 | 21 | 0 | 0.0189 | 0.189 | 0 | 0 |  |  | 0.29 | 2.9 |  |  | POL1_0
19 | 349235861R00 | Doplnění plošných fasádních prvků vylož. do 15 cm | m2 | 5 |  | 0 |  | 0 |  | 0 | 21 | 0 | 0.27105 | 1.3553 | 0 | 0 |  |  | 1.22 | 6.1 |  |  | POL1_0
20 | 783122510R00 | Nátěr syntetický OK "A" 2x + 1x email | m2 | 27.2344 |  | 0 |  | 0 |  | 0 | 21 | 0 | 0.00035 | 0.00953 | 0 | 0 |  |  | 0.146 | 3.98 |  |  | POL1_0
|  | K1 UPE 160:8*8*(0,160+0,080+0,080) |  | 20.48 | [18 empty] | VV | 0
|  | K2 PLO 250*20:2*2*0,25*0,4 |  | 0.4 | [18 empty] | VV | 0
|  | K3 L 150*100*10:2*(0,150+0,100)*0,4 |  | 0.2 | [18 empty] | VV | 0
|  | T1:2*19*3,14*0,02 |  | 2.3864 | [18 empty] | VV | 0
|  | T2:2*23*3,14*0,02 |  | 2.8888 | [18 empty] | VV | 0
|  | T3:1*14*3,14*0,02 |  | 0.8792 | [18 empty] | VV | 0
Díl: | 60 | Úpravy povrchů, omítky |  |  |  | 0 |  | 0 |  | 0 |  | 0 |  | 43.6757 |  | 0.78 |  |  |  | 760.94 |  |  | DIL
21 | 978015341R00 | Otlučení omítek vnějších MVC v složit.5-7 do 30 % | m2 | 30 |  | 0 |  | 0 |  | 0 | 21 | 0 | 0 | 0 | 0.026 | 0.78 |  |  | 0.08 | 2.4 |  |  | POL1_0
|  | 3.NP:4.0*0.6*10 |  | 24 | [18 empty] | VV | 0
|  | 2.NP:1.0*0.6*10 |  | 6 | [18 empty] | VV | 0
22 | 622711121R00 | Lepení dekorač.fasád.profilu,šambrány do 200x50 mm | m | 100 |  | 0 |  | 0 |  | 0 | 21 | 0 | 0.00063 | 0.063 | 0 | 0 |  |  | 0.12 | 12 |  |  | POL1_0
23 | 319211322R00 | Injektáž dutin stěrkou na svislé ploše tl.do 10 mm, injektážní směsí | m2 | 69.9 |  | 0 |  | 0 |  | 0 | 21 | 0 | 0.0189 | 1.3211 | 0 | 0 |  |  | 0.29 | 20.27 |  |  | POL1_0
|  | 30 %:233*0,3 |  | 69.9 | [18 empty] | VV | 0
24 | 602012171R00 | Nátěr podkladový pod šlechtěné omítky | m2 | 272.69 |  | 0 |  | 0 |  | 0 | 21 | 0 | 0.00017 | 0.04636 | 0 | 0 |  |  | 0.07 | 19.09 |  |  | POL1_0
|  | složitost I:116,74 |  | 116.74 | [18 empty] | VV | 0
|  | složitost II:116,41 |  | 116.41 | [18 empty] | VV | 0
|  | složitost III:39,54 |  | 39.54 | [18 empty] | VV | 0
25 | 622319005R00 | Vyrovnávací vrstva z cementové malty tl. 10 mm | m2 | 69.945 |  | 0 |  | 0 |  | 0 | 21 | 0 | 0.021 | 1.4688 | 0 | 0 |  |  | 0.36 | 25.18 |  |  | POL1_0
|  | 30% plochy složitosti I+II:233.15*0.3 |  | 69.945 | [18 empty] | VV | 0
26 | 602012131R00 | Stěrka vápenocementová 651 ručně, složitost I | m2 | 116.74 |  | 0 |  | 0 |  | 0 | 21 | 0 | 0.007 | 0.81718 | 0 | 0 |  |  | 0.295 | 34.44 |  |  | POL1_0
|  | 3.NP:23,0*4,0-2.4*1.3*9 |  | 63.92 | [18 empty] | VV | 0
|  | 2.NP:23.0*4.3-3,2*1,6*9 |  | 52.82 | [18 empty] | VV | 0
27 | 602012113R00 | Omítka jádrová lehčená 655 ručně, složitost II | m2 | 116.41 |  | 0 |  | 0 |  | 0 | 21 | 0 | 0.0222 | 2.5843 | 0 | 0 |  |  | 0.48 | 55.88 |  |  | POL1_0
|  | 3.NP římsa:0,7*23,0 |  | 16.1 | [18 empty] | VV | 0
|  | 2.NP špalety:0,3*6,5*9 |  | 17.55 | [18 empty] | VV | 0
|  | 2.NP římsa:0,6*23,0 |  | 13.8 | [18 empty] | VV | 0
|  | 1.NP:23.0*4.0-2,4*1,2*8 |  | 68.96 | [18 empty] | VV | 0
28 | 602012142R00 | Štuk vnější 160 ručně, složitost I+II | m2 | 233.15 |  | 0 |  | 0 |  | 0 | 21 | 0 | 0.003 | 0.69945 | 0 | 0 |  |  | 0.24 | 55.96 |  |  | POL1_0
29 | 602016114RT5 | Omítka stěn jádrová, ručně tl. vrstvy 15 mm, složitost III | m2 | 39.54 |  | 0 |  | 0 |  | 0 | 21 | 0 | 0.0294 | 1.1625 | 0 | 0 |  |  | 0.48 | 18.98 |  |  | POL1_0
|  | 3.NP římsa:0.6*23.0 |  | 13.8 | [18 empty] | VV | 0
|  | 3.NP římsy nad okny:0.5*2.2*9 |  | 9.9 | [18 empty] | VV | 0
|  | 2.NP tympanony nad okny:0,8*2,2*9 |  | 15.84 | [18 empty] | VV | 0
30 | 622401904R00 | Příplatek za zaoblení omítky stěn, ocelí hlazené, složitost III | m2 | 39.54 |  | 0 |  | 0 |  | 0 | 21 | 0 | 0 | 0 | 0 | 0 |  |  | 0.08 | 3.16 |  |  | POL1_0
|  | 3.NP římsa:0.6*23.0 |  | 13.8 | [18 empty] | VV | 0
|  | 3.NP římsy nad okny:0.5*2.2*9 |  | 9.9 | [18 empty] | VV | 0
|  | 2.NP tympanony nad okny:0,8*2,2*9 |  | 15.84 | [18 empty] | VV | 0
31 | 602012176RT5 | Stěrka struktur.minerální 730 ručně, spotřeba 8 kg/m2, složitost III | m2 | 39.54 |  | 0 |  | 0 |  | 0 | 21 | 0 | 0.008 | 0.31632 | 0 | 0 |  |  | 0.25001 | 9.89 |  |  | POL1_0
|  | 3.NP římsa:0.6*23.0 |  | 13.8 | [18 empty] | VV | 0
|  | 3.NP římsy nad okny:0.5*2.2*9 |  | 9.9 | [18 empty] | VV | 0
|  | 2.NP tympanony nad okny:0,8*2,2*9 |  | 15.84 | [18 empty] | VV | 0
32 | 602011102R00 | Postřik cementový 052, ručně, složitost 0 | m2 | 874.45 |  | 0 |  | 0 |  | 0 | 21 | 0 | 0.00525 | 4.5909 | 0 | 0 |  |  | 0.096 | 83.95 |  |  | POL1_0
|  | fasáda jih:19.0*17.2+15.0*6.0/2+4.0*6.0 |  | 395.8 | [18 empty] | VV | 0
|  | fasáda sever:7,0*15,0+7.0*5.0+3,3*15,0 |  | 189.5 | [18 empty] | VV | 0
|  | fasáda západ:10.5*18.0+12,5*15,5-2.4*1.3*30 |  | 289.15 | [18 empty] | VV | 0
33 | 602011112RT5 | Omítka jádrová 082, ručně, tloušťka vrstvy 20 mm, složitost 0 | m2 | 874.45 |  | 0 |  | 0 |  | 0 | 21 | 0 | 0.035 | 30.6058 | 0 | 0 |  |  | 0.48 | 419.74 |  |  | POL1_0
|  | fasáda jih:19.0*17.2+15.0*6.0/2+4.0*6.0 |  | 395.8 | [18 empty] | VV | 0
|  | fasáda sever:7,0*15,0+7.0*5.0+3,3*15,0 |  | 189.5 | [18 empty] | VV | 0
|  | fasáda západ:10.5*18.0+12,5*15,5-2.4*1.3*30 |  | 289.15 | [18 empty] | VV | 0
Díl: | 62 | Upravy povrchů vnější |  |  |  | 0 |  | 0 |  | 0 |  | 0 |  | 37.9286 |  | 0 |  |  |  | 1583.55 |  |  | DIL
34 | 620991121R00 | Zakrývání výplní vnějších otvorů z lešení | m2 | 198.06 |  | 0 |  | 0 |  | 0 | 21 | 0 | 4e-05 | 0.00792 | 0 | 0 |  |  | 0.078 | 15.45 |  |  | POL1_0
|  | fasáda jih:1.2*2.4*3+1.1*2.3+1.5*2.3+0.8*2.0*2 |  | 17.82 | [18 empty] | VV | 0
|  | fasáda sever:0,7*2,4*3+0,5*2,4*9 |  | 15.84 | [18 empty] | VV | 0
|  | fasáda východ:1.2*2.4*26+0,9*1,4*4+1.9*4.0 |  | 87.52 | [18 empty] | VV | 0
|  | fasáda západ:1.2*2.4*19+1.05*2.4*6+0,9*1,4*4+2,0*1,0 |  | 76.88 | [18 empty] | VV | 0
35 | 283502542R | Zátka minerální d=65 mm, tl=15 mm | kus | 700 |  | 0 |  | 0 |  | 0 | 21 | 0 | 0 | 0 | 0 | 0 |  |  | 0 | 0 |  |  | POL3_0
36 | 622325835RU5 | Zatepl.systém, fasáda, miner.desky PV 160 mm, omítka silikátová TRB, zrno 1,5 mm | m2 | 737.33 |  | 0 |  | 0 |  | 0 | 21 | 0 | 0.04292 | 31.6462 | 0 | 0 |  |  | 1.4158 | 1043.91 |  |  | POL1_0
|  | fasáda jih:5,7*2,4+19,2*14,2-1,2*2,4*3 |  | 277.68 | [18 empty] | VV | 0
|  | fasáda sever:14,2*7,0+14.2*3.4-0.7*2.7*3-0.5*2.4*9 |  | 131.21 | [18 empty] | VV | 0
|  | fasáda západ:14.5*12.8+17,5*12,4-1,2*2,4*19-1.0*2.4*6-0.9*1.4*4 |  | 328.44 | [18 empty] | VV | 0
37 | 622325832RU5 | Zatepl.systém, fasáda, miner.desky PV 100 mm, omítka silikátová TRB, zrno 1,5 mm | m2 | 101.96 |  | 0 |  | 0 |  | 0 | 21 | 0 | 0.0332 | 3.3851 | 0 | 0 |  |  | 1.4158 | 144.35 |  |  | POL1_0
|  | fasáda jih:8.0*6.0+3,2*6 |  | 67.2 | [18 empty] | VV | 0
|  | fasáda sever:7.0*6.0*0.5+4,3*3,2 |  | 34.76 | [18 empty] | VV | 0
38 | 622325853RU5 | Zatepl.systém, ostění, miner.desky PV 30 mm, omítka silikátová TRB, zrno 1,5 mm | m2 | 77.46 |  | 0 |  | 0 |  | 0 | 21 | 0 | 0.02018 | 1.5631 | 0 | 0 |  |  | 3.042 | 235.63 |  |  | POL1_0
|  | fasáda jih:(1.2+2.4*2)*3*0,2 |  | 3.6 | [18 empty] | VV | 0
|  | fasáda sever:(0,7+2,4*2)*3*0,2+(0,5+2,4*2)*9*0,2 |  | 12.84 | [18 empty] | VV | 0
|  | fasáda východ:(1.2+2.4*2)*26*0,2 |  | 31.2 | [18 empty] | VV | 0
|  | fasáda západ:(1.2+2.4*2)*19*0,2+(1.05+2.4*2)*6*0,2 |  | 29.82 | [18 empty] | VV | 0
39 | 622325125RU1 | Zateplovací systém, sokl, EPS sokl tl.160 mm, s omítkou mozaikovou | m2 | 30.25 |  | 0 |  | 0 |  | 0 | 21 | 0 | 0.01895 | 0.57324 | 0 | 0 |  |  | 1.2558 | 37.99 |  |  | POL1_0
|  | fasáda jih:5.5*0,6 |  | 3.3 | [18 empty] | VV | 0
|  | fasáda sever:7,0*0,6+3.2*1.5 |  | 9 | [18 empty] | VV | 0
|  | fasáda západ:10,4*0,6+6.7*1.5+6.1*0.6-1.0*2.0 |  | 17.95 | [18 empty] | VV | 0
40 | 622325863R00 | Zatepl.systém, parapet, minerální desky PV 30 mm | m2 | 23.31 |  | 0 |  | 0 |  | 0 | 21 | 0 | 0.01838 | 0.42844 | 0 | 0 |  |  | 1.582 | 36.88 |  |  | POL1_0
|  | fasáda jih:1.2*3*0,3 |  | 1.08 | [18 empty] | VV | 0
|  | fasáda sever:0,7*3*0,3+0,5*9*0,3 |  | 1.98 | [18 empty] | VV | 0
|  | fasáda východ:1.2*26*0,3+0,9*4*0,3 |  | 10.44 | [18 empty] | VV | 0
|  | fasáda západ:1.2*19*0,3+1.05*6*0,3+0,9*4*0,3 |  | 9.81 | [18 empty] | VV | 0
41 | 622325860R00 | KZS, výztužná stěrka na parapet z minerální vlny | m2 | 23.31 |  | 0 |  | 0 |  | 0 | 21 | 0 | 0.00867 | 0.2021 | 0 | 0 |  |  | 0.882 | 20.56 |  |  | POL1_0
|  | fasáda jih:1.2*3*0,3 |  | 1.08 | [18 empty] | VV | 0
|  | fasáda sever:0,7*3*0,3+0,5*9*0,3 |  | 1.98 | [18 empty] | VV | 0
|  | fasáda východ:1.2*26*0,3+0,9*4*0,3 |  | 10.44 | [18 empty] | VV | 0
|  | fasáda západ:1.2*19*0,3+1.05*6*0,3+0,9*4*0,3 |  | 9.81 | [18 empty] | VV | 0
42 | 283502114R | Profil okenní EKO s tkaninou l=2,4 m LIK, ukonč. profil s tkaninou k rámům oken, dveří apod. | m | 416.9 |  | 0 |  | 0 |  | 0 | 21 | 0 | 0.0001 | 0.04169 | 0 | 0 |  |  | 0 | 0 |  |  | POL3_0
|  | fasáda jih:(1.2+2.4*2)*3 |  | 18 | [18 empty] | VV | 0
|  | fasáda sever:(0,7+2,4*2)*3+(0,5+2,4*2)*9 |  | 64.2 | [18 empty] | VV | 0
|  | fasáda východ:(1.2+2.4*2)*26+(0,9+1,4*2)*4 |  | 170.8 | [18 empty] | VV | 0
|  | fasáda západ:(1.2+2.4*2)*19+(1.05+2.4*2)*6+(0,9+1,4*2)*4 |  | 163.9 | [18 empty] | VV | 0
43 | 622319054R00 | Napojení na oplech. zdí, PVC profilem s tkaninou, parapetní plech | m | 29.6 |  | 0 |  | 0 |  | 0 | 21 | 0 | 0.00031 | 0.00918 | 0 | 0 |  |  | 0.06 | 1.78 |  |  | POL1_0
|  | fasáda jih:3*0,2*2 |  | 1.2 | [18 empty] | VV | 0
|  | fasáda sever:(3+9)*0,2*2 |  | 4.8 | [18 empty] | VV | 0
|  | fasáda východ:(26+4)*0,2*2 |  | 12 | [18 empty] | VV | 0
|  | fasáda západ:(19+6+4)*0,2*2 |  | 11.6 | [18 empty] | VV | 0
44 | 622319021R00 | Zakládací sada ETICS,zakládací+okap.profil PVC | m | 53 |  | 0 |  | 0 |  | 0 | 21 | 0 | 0.00044 | 0.02332 | 0 | 0 |  |  | 0.32 | 16.96 |  |  | POL1_0
|  | jih:19 |  | 19 | [18 empty] | VV | 0
|  | sever:10.5 |  | 10.5 | [18 empty] | VV | 0
|  | západ:23.5 |  | 23.5 | [18 empty] | VV | 0
45 | 622300154R00 | Montáž zakládací sady ETICS | m | 53 |  | 0 |  | 0 |  | 0 | 21 | 0 | 3e-05 | 0.00159 | 0 | 0 |  |  | 0.32 | 16.96 |  |  | POL1_0
46 | 622319015R00 | Soklová lišta hliník KZS tl. 160 mm | m | 53 |  | 0 |  | 0 |  | 0 | 21 | 0 | 0.00085 | 0.04505 | 0 | 0 |  |  | 0.2136 | 11.32 |  |  | POL1_0
47 | 622319031RT3 | Těsnicí páska mezi sokl.profilem a soklovou deskou, rozměr pásky 15x6 mm, spára š. 5-10 mm | m | 53 |  | 0 |  | 0 |  | 0 | 21 | 0 | 0 | 0 | 0 | 0 |  |  | 0.0333 | 1.76 |  |  | POL1_0
48 | 28350235R | Spojka soklové lišty plastová l=30 mm | kus | 17 |  | 0 |  | 0 |  | 0 | 21 | 0 | 0.0001 | 0.0017 | 0 | 0 |  |  | 0 | 0 |  |  | POL3_0
Díl: | 64 | Výplně otvorů |  |  |  | 0 |  | 0 |  | 0 |  | 0 |  | 22.4197 |  | 18.1152 |  |  |  | 865.57 |  |  | DIL
49 | 641960000R00 | Těsnění spár otvorových prvků PU pěnou | m | 494.6 |  | 0 |  | 0 |  | 0 | 21 | 0 | 0 | 0 | 0 | 0 |  |  | 0.2 | 98.92 |  |  | POL1_0
|  | fasáda jih:(1.2+2.4)*3*2 |  | 21.6 | [18 empty] | VV | 0
|  | fasáda sever:(0,7+2,4)*3*2+(0,5+2,4)*9*2 |  | 70.8 | [18 empty] | VV | 0
|  | fasáda východ:(1.2+2.4)*26*2+(0,9+1,4)*4*2 |  | 205.6 | [18 empty] | VV | 0
|  | fasáda západ:(1.2+2.4)*19*2+(1.05+2.4)*6*2+(0,9+1,4)*4*2 |  | 196.6 | [18 empty] | VV | 0
50 | 642101013RAC | Výměna okna 2,7 m2,vybourání okna, oprava ostění, montáž okna, parapet, zeď tloušťky 60 cm | kus | 74 |  | 0 |  | 0 |  | 0 | 21 | 0 | 0.25803 | 19.0942 | 0.2448 | 18.1152 |  |  | 10.3601 | 766.65 |  |  | POL2_0
|  | fasáda jih:3 |  | 3 | [18 empty] | VV | 0
|  | fasáda sever:3+9 |  | 12 | [18 empty] | VV | 0
|  | fasáda východ:26+4 |  | 30 | [18 empty] | VV | 0
|  | fasáda západ:19+6+4 |  | 29 | [18 empty] | VV | 0
51 | 61110313R | Okno dřevěné 1kříd. 900x1400, trojité zasklení | kus | 8 |  | 0 |  | 0 |  | 0 | 21 | 0 | 0.036 | 0.288 | 0 | 0 |  |  | 0 | 0 |  |  | POL3_0
52 | 61110343R | Okno dřevěné kastlové 2 křídl. 1200x2400 poutec, vnější kř. dvojité zaskl., vnitřní kř. jednoduché | kus | 48 |  | 0 |  | 0 |  | 0 | 21 | 0 | 0.0495 | 2.376 | 0 | 0 |  |  | 0 | 0 |  |  | POL3_0
|  | fasáda jih:3 |  | 3 | [18 empty] | VV | 0
|  | fasáda sever:0 | [20 empty] | VV | 0
|  | fasáda západ:19 |  | 19 | [18 empty] | VV | 0
|  | fasáda východ:26 |  | 26 | [18 empty] | VV | 0
53 | 61110342R | Okno dřevěné kastlové 2 křídl. 1050x2400 poutec, vnější kř. dvojité zaskl., vnitřní kř. jednoduché | kus | 6 |  | 0 |  | 0 |  | 0 | 21 | 0 | 0.045 | 0.27 | 0 | 0 |  |  | 0 | 0 |  |  | POL3_0
|  | fasáda západní:6 |  | 6 | [18 empty] | VV | 0
54 | 61110322R | Okno dřevěné kastlové 1 křídl. 720x2400 poutec, vnější kř. dvojité zaskl., vnitřní kř. jednoduché | kus | 3 |  | 0 |  | 0 |  | 0 | 21 | 0 | 0.036 | 0.108 | 0 | 0 |  |  | 0 | 0 |  |  | POL3_0
|  | fasáda sever:3 |  | 3 | [18 empty] | VV | 0
55 | 61110307R | Okno dřevěné kastlové 1 křídl. 520x2400 poutec, vnější kř. dvojité zaskl., vnitřní kř. jednoduché | kus | 9 |  | 0 |  | 0 |  | 0 | 21 | 0 | 0.0315 | 0.2835 | 0 | 0 |  |  | 0 | 0 |  |  | POL3_0
|  | fasáda sever:9 |  | 9 | [18 empty] | VV | 0
Díl: | 90 | Přípočty |  |  |  | 0 |  | 0 |  | 0 |  | 0 |  | 0 |  | 0 |  |  |  | 200 |  |  | DIL
56 | 900 RT3 | HZS, Práce v tarifní třídě 6 (např. fasádník) | h | 200 |  | 0 |  | 0 |  | 0 | 21 | 0 | 0 | 0 | 0 | 0 |  |  | 1 | 200 |  |  | POL1_0
Díl: | 94 | Lešení a stavební výtahy |  |  |  | 0 |  | 0 |  | 0 |  | 0 |  | 44.5433 |  | 0.0144 |  |  |  | 904.63 |  |  | DIL
57 | 941941052R00 | Montáž lešení leh.řad.s podlahami,š.1,5 m, H 24 m | m2 | 1381.9 |  | 0 |  | 0 |  | 0 | 21 | 0 | 0.02426 | 33.5249 | 0 | 0 |  |  | 0.142 | 196.23 |  |  | POL1_0
|  | fasáda jih:19.5*17.2+19.5*6,0/2 |  | 393.9 | [18 empty] | VV | 0
|  | fasáda sever:3.5*15.0+7,0*15,0+7.0*4.0 |  | 185.5 | [18 empty] | VV | 0
|  | fasáda východ:23.0*15.0+23.0*3.0/2 |  | 379.5 | [18 empty] | VV | 0
|  | fasáda západ:11,5*18,0+13.5*16.0 |  | 423 | [18 empty] | VV | 0
58 | 941941392R00 | Příplatek za každý měsíc použití lešení k pol.1052 | m2 | 4145.7 |  | 0 |  | 0 |  | 0 | 21 | 0 | 0.00102 | 4.2286 | 0 | 0 |  |  | 0.007 | 29.02 |  |  | POL1_0
|  | 1381.90*3 |  | 4145.7 | [18 empty] | VV | 0
59 | 944941103R00 | Ochranné zábradlí na leš.konstrukcích, dvoutyčové | m | 520 |  | 0 |  | 0 |  | 0 | 21 | 0 | 0.00635 | 3.302 | 0 | 0 |  |  | 0.145 | 75.4 |  |  | POL1_0
|  | fasáda jih:19.5*6+19.5*2 |  | 156 | [18 empty] | VV | 0
|  | fasáda sever:3.5*5+7,0*5+7.0*2 |  | 66.5 | [18 empty] | VV | 0
|  | fasáda východ:23.0*5+23.0*2 |  | 161 | [18 empty] | VV | 0
|  | fasáda západ:11,5*6+13.5*5 |  | 136.5 | [18 empty] | VV | 0
60 | 944942101R00 | Záchytné ohrazení na kov. konzolách, do 60° | m | 80 |  | 0 |  | 0 |  | 0 | 21 | 0 | 0.02754 | 2.2032 | 0 | 0 |  |  | 0.135 | 10.8 |  |  | POL1_0
|  | 24+24+8+4+20 |  | 80 | [18 empty] | VV | 0
61 | 944944013R00 | Montáž ochr.sítě z umělých vláken - stínění do 70% | m2 | 1381.9 |  | 0 |  | 0 |  | 0 | 21 | 0 | 0 | 0 | 0 | 0 |  |  | 0.04 | 55.28 |  |  | POL1_0
62 | 944944033R00 | Příplatek za každý měsíc použití sítí k pol. 4013 | m2 | 4145.7 |  | 0 |  | 0 |  | 0 | 21 | 0 | 0.00013 | 0.53894 | 0 | 0 |  |  | 0 | 0 |  |  | POL1_0
|  | 1381.90*3 |  | 4145.7 | [18 empty] | VV | 0
63 | 944945013R00 | Montáž záchytné stříšky H 4,5 m, šířky nad 2 m | m | 24 |  | 0 |  | 0 |  | 0 | 21 | 0 | 0.02372 | 0.56928 | 0 | 0 |  |  | 0.239 | 5.74 |  |  | POL1_0
64 | 944945193R00 | Příplatek za každý měsíc použ.stříšky, k pol. 5013 | m | 72 |  | 0 |  | 0 |  | 0 | 21 | 0 | 0.00225 | 0.162 | 0 | 0 |  |  | 0.01 | 0.72 |  |  | POL1_0
65 | 941941852R00 | Demontáž lešení leh.řad.s podlahami,š.1,5 m,H 24 m | m2 | 1381.9 |  | 0 |  | 0 |  | 0 | 21 | 0 | 0 | 0 | 0 | 0 |  |  | 0.12 | 165.83 |  |  | POL1_0
66 | 944944083R00 | Demontáž ochr.sítě z umělých vláken,stínění do 70% | m2 | 1381.9 |  | 0 |  | 0 |  | 0 | 21 | 0 | 0 | 0 | 0 | 0 |  |  | 0.024 | 33.17 |  |  | POL1_0
67 | 944945813R00 | Demontáž záchytné stříšky H 4,5 m, šířky nad 2 m | m | 24 |  | 0 |  | 0 |  | 0 | 21 | 0 | 0 | 0 | 0 | 0 |  |  | 0.154 | 3.7 |  |  | POL1_0
68 | 944946111RT2 | Textílie ochranná před propadem suti z lešení- MTŽ, včetně dodávky textílie | m2 | 24 |  | 0 |  | 0 |  | 0 | 21 | 0 | 0.0006 | 0.0144 | 0 | 0 |  |  | 0.04 | 0.96 |  |  | POL1_0
69 | 944946811R00 | Odstranění textilie z lešeňových podlah | m2 | 24 |  | 0 |  | 0 |  | 0 | 21 | 0 | 0 | 0 | 0.0006 | 0.0144 |  |  | 0.02 | 0.48 |  |  | POL1_0
70 | 998009101R00 | Přesun hmot lešení samostatně budovaného | t | 44.5433 |  | 0 |  | 0 |  | 0 | 21 | 0 | 0 | 0 | 0 | 0 |  |  | 7.348 | 327.3 |  |  | POL1_0
Díl: | 95 | Dokončovací kce na pozem.stav. |  |  |  | 0 |  | 0 |  | 0 |  | 0 |  | 0.36914 |  | 0 |  |  |  | 192.98 |  |  | DIL
71 | 953942728R00 | Osazování praporových žerdí | kus | 4 |  | 0 |  | 0 |  | 0 | 21 | 0 | 0.04586 | 0.18344 | 0 | 0 |  |  | 0.51 | 2.04 |  |  | POL1_0
72 | 953943113R00 | Osazení kovových předmětů do zdiva, 15 kg / kus, označení budovy a čísla popisného | kus | 4 |  | 0 |  | 0 |  | 0 | 21 | 0 | 0.0234 | 0.0936 | 0 | 0 |  |  | 0.5 | 2 |  |  | POL1_0
73 | 953945111RT6 | Pás proti ptákům hrotový, lepením, z lešení , šířka 170-210 mm, výška 105 mm, 63 ks hrotů | m | 1 |  | 0 |  | 0 |  | 0 | 21 | 0 | 0.00056 | 0.00056 | 0 | 0 |  |  | 0.3 | 0.3 |  |  | POL1_0
74 | 952901110R00 | Čištění mytím vnějších ploch oken a dveří | m2 | 198.06 |  | 0 |  | 0 |  | 0 | 21 | 0 | 1e-05 | 0.00198 | 0 | 0 |  |  | 0.13 | 25.75 |  |  | POL1_0
|  | fasáda jih:1.2*2.4*3+1.1*2.3+1.5*2.3+0.8*2.0*2 |  | 17.82 | [18 empty] | VV | 0
|  | fasáda sever:0,7*2,4*3+0,5*2,4*9 |  | 15.84 | [18 empty] | VV | 0
|  | fasáda východ:1.2*2.4*26+0,9*1,4*4+1.9*4.0 |  | 87.52 | [18 empty] | VV | 0
|  | fasáda západ:1.2*2.4*19+1.05*2.4*6+0,9*1,4*4+2,0*1,0 |  | 76.88 | [18 empty] | VV | 0
75 | 953941611R00 | Osazení konzol ve zdivu cihelném | kus | 4 |  | 0 |  | 0 |  | 0 | 21 | 0 | 0.00477 | 0.01908 | 0 | 0 |  |  | 0.488 | 1.95 |  |  | POL1_0
76 | 953941711R00 | Osazení držáků nebo objímek ve zdivu cihelném | kus | 10 |  | 0 |  | 0 |  | 0 | 21 | 0 | 0.00477 | 0.0477 | 0 | 0 |  |  | 0.308 | 3.08 |  |  | POL1_0
77 | 953951211R00 | Dodání a osazení špalíků ve stěnách do 10x10x5 cm | kus | 10 |  | 0 |  | 0 |  | 0 | 21 | 0 | 0.00053 | 0.0053 | 0 | 0 |  |  | 0.108 | 1.08 |  |  | POL1_0
78 | 953981103R00 | Chemické kotvy do betonu, hl. 110 mm, M 12, ampule | kus | 10 |  | 0 |  | 0 |  | 0 | 21 | 0 | 0 | 0 | 0 | 0 |  |  | 0.158 | 1.58 |  |  | POL1_0
79 | 953991121R00 | Osazení hmoždinek ve stěnách z cihel DN 10 - 12 mm | kus | 10 |  | 0 |  | 0 |  | 0 | 21 | 0 | 0 | 0 | 0 | 0 |  |  | 0.05 | 0.5 |  |  | POL1_0
80 | 952901114R00 | Vyčištění budov o výšce podlaží nad 4 m | m2 | 437 |  | 0 |  | 0 |  | 0 | 21 | 0 | 4e-05 | 0.01748 | 0 | 0 |  |  | 0.354 | 154.7 |  |  | POL1_0
|  | 1.NP:23.0*19.0 |  | 437 | [18 empty] | VV | 0
Díl: | 97 | Prorážení otvorů |  |  |  | 0 |  | 0 |  | 0 |  | 0 |  | 0 |  | 140.1694 |  |  |  | 980.32 |  |  | DIL
81 | 978071421R00 | Odsek.omítky a iz.desek(>120m3/kg)nad 5cm nad 1m2, heraklit, PP, rabitz. pletivo a omítka | m2 | 726.04 |  | 0 |  | 0 |  | 0 | 21 | 0 | 0 | 0 | 0.122 | 88.5769 |  |  | 0.62 | 450.14 |  |  | POL1_0
|  | fasáda jih:3.0*5.5+14.2*18.9-1.2*2.4*3 |  | 276.24 | [18 empty] | VV | 0
|  | fasáda sever:7,0*14,8+3,3*15,4-0,7*1,4*3-0,5*2,4*9 |  | 140.68 | [18 empty] | VV | 0
|  | fasáda západ:10,4*17,6+15.7*12.8-1.2*2.4*19-0.9*1.4*4-1.05*2.4*6 |  | 309.12 | [18 empty] | VV | 0
82 | 978015291R00 | Otlučení omítek vnějších MVC v složit.1-4 do 100 %, jih, sever, západ | m2 | 874.45 |  | 0 |  | 0 |  | 0 | 21 | 0 | 0 | 0 | 0.059 | 51.5926 |  |  | 0.2 | 174.89 |  |  | POL1_0
|  | fasáda jih:19.0*17.2+15.0*6.0/2+4.0*6.0 |  | 395.8 | [18 empty] | VV | 0
|  | fasáda sever:7,0*15,0+7.0*5.0+3,3*15,0 |  | 189.5 | [18 empty] | VV | 0
|  | fasáda západ:10.5*18.0+12,5*15,5-2.4*1.3*30 |  | 289.15 | [18 empty] | VV | 0
83 | 979087312R00 | Vodorovné přemístění vyb. hmot nošením do 10 m | t | 141 |  | 0 |  | 0 |  | 0 | 21 | 0 | 0 | 0 | 0 | 0 |  |  | 0.832 | 117.31 |  |  | POL1_0
84 | 979087392R00 | Příplatek za nošení vyb. hmot každých dalších 10 m | t | 141 |  | 0 |  | 0 |  | 0 | 21 | 0 | 0 | 0 | 0 | 0 |  |  | 0.36 | 50.76 |  |  | POL1_0
85 | 979088212R00 | Nakládání suti na dopr.prostředky | t | 141 |  | 0 |  | 0 |  | 0 | 21 | 0 | 0 | 0 | 0 | 0 |  |  | 0.099 | 13.96 |  |  | POL1_0
86 | 979081111R00 | Odvoz suti a vybour. hmot na skládku do 1 km | t | 141 |  | 0 |  | 0 |  | 0 | 21 | 0 | 0 | 0 | 0 | 0 |  |  | 0.49 | 69.09 |  |  | POL1_0
87 | 979081121R00 | Příplatek k odvozu za každý další 1 km | t | 705 |  | 0 |  | 0 |  | 0 | 21 | 0 | 0 | 0 | 0 | 0 |  |  | 0 | 0 |  |  | POL1_0
|  | 141*5 |  | 705 | [18 empty] | VV | 0
88 | 979990141R00 | Poplatek za skládku suti - polystyren+omítka | t | 141 |  | 0 |  | 0 |  | 0 | 21 | 0 | 0 | 0 | 0 | 0 |  |  | 0 | 0 |  |  | POL1_0
89 | 979017112R00 | Svislé přemístění vyb. hmot nošením na H do 3,5 m, okna | t | 18.1152 |  | 0 |  | 0 |  | 0 | 21 | 0 | 0 | 0 | 0 | 0 |  |  | 1.972 | 35.72 |  |  | POL1_0
90 | 979017192R00 | Příplatek k přemístění vyb.hmot za dalších H 3,5 m, okna | t | 18.1152 |  | 0 |  | 0 |  | 0 | 21 | 0 | 0 | 0 | 0 | 0 |  |  | 0.75 | 13.59 |  |  | POL1_0
91 | 979011219R00 | Přípl.k svislé dopr.suti za každé další NP nošením | t | 18.1152 |  | 0 |  | 0 |  | 0 | 21 | 0 | 0 | 0 | 0 | 0 |  |  | 0.959 | 17.37 |  |  | POL1_0
92 | 979087312R00 | Vodorovné přemístění vyb. hmot nošením do 10 m, okna | t | 18.1152 |  | 0 |  | 0 |  | 0 | 21 | 0 | 0 | 0 | 0 | 0 |  |  | 0.832 | 15.07 |  |  | POL1_0
93 | 979087392R00 | Příplatek za nošení vyb. hmot každých dalších 10 m, okna | t | 18.1152 |  | 0 |  | 0 |  | 0 | 21 | 0 | 0 | 0 | 0 | 0 |  |  | 0.36 | 6.52 |  |  | POL1_0
94 | 979088212R00 | Nakládání suti na dopr.prostředky, okna | t | 18.1152 |  | 0 |  | 0 |  | 0 | 21 | 0 | 0 | 0 | 0 | 0 |  |  | 0.099 | 1.79 |  |  | POL1_0
95 | 979081111R00 | Odvoz suti a vybour. hmot na skládku do 1 km, okna | t | 18.1152 |  | 0 |  | 0 |  | 0 | 21 | 0 | 0 | 0 | 0 | 0 |  |  | 0.49 | 8.88 |  |  | POL1_0
96 | 979081121R00 | Příplatek k odvozu za každý další 1 km, okna | t | 90.576 |  | 0 |  | 0 |  | 0 | 21 | 0 | 0 | 0 | 0 | 0 |  |  | 0 | 0 |  |  | POL1_0
|  | 18.1152*5 |  | 90.576 | [18 empty] | VV | 0
97 | 979990162R00 | Poplatek za skládku suti - dřevo+sklo, okna | t | 18.1152 |  | 0 |  | 0 |  | 0 | 21 | 0 | 0 | 0 | 0 | 0 |  |  | 0 | 0 |  |  | POL1_0
98 | 979951161R00 | Výkup kovů - zinek, plechy | t | 1.5113 |  | 0 |  | 0 |  | 0 | 21 | 0 | 0 | 0 | 0 | 0 |  |  | 0 | 0 |  |  | POL1_0
99 | 979011211R00 | Svislá doprava suti a vybour. hmot za 2.NP nošením, plechy | t | 1.5113 |  | 0 |  | 0 |  | 0 | 21 | 0 | 0 | 0 | 0 | 0 |  |  | 2.009 | 3.04 |  |  | POL1_0
100 | 979011219R00 | Přípl.k svislé dopr.suti za každé další NP nošením, plechy | t | 1.5113 |  | 0 |  | 0 |  | 0 | 21 | 0 | 0 | 0 | 0 | 0 |  |  | 0.959 | 1.45 |  |  | POL1_0
101 | 979081111R00 | Odvoz suti a vybour. hmot na skládku do 1 km, plechy | t | 1.5113 |  | 0 |  | 0 |  | 0 | 21 | 0 | 0 | 0 | 0 | 0 |  |  | 0.49 | 0.74 |  |  | POL1_0
102 | 979081121R00 | Příplatek k odvozu za každý další 1 km, plechy | t | 7.5565 |  | 0 |  | 0 |  | 0 | 21 | 0 | 0 | 0 | 0 | 0 |  |  | 0 | 0 |  |  | POL1_0
|  | 1,5113*5 |  | 7.5565 | [18 empty] | VV | 0
Díl: | 99 | Staveništní přesun hmot |  |  |  | 0 |  | 0 |  | 0 |  | 0 |  | 0 |  | 0 |  |  |  | 293.86 |  |  | DIL
103 | 999281111R00 | Přesun hmot pro opravy a údržbu do výšky 25 m | t | 114.0312 |  | 0 |  | 0 |  | 0 | 21 | 0 | 0 | 0 | 0 | 0 |  |  | 2.577 | 293.86 |  |  | POL1_0
|  | 60:43.3039 |  | 43.3039 | [18 empty] | VV | 0
|  | 62:37.9285 |  | 37.9285 | [18 empty] | VV | 0
|  | 64:22.4197 |  | 22.4197 | [18 empty] | VV | 0
|  | 95:0.3685 |  | 0.3685 | [18 empty] | VV | 0
|  | 2:4,2630 |  | 4.263 | [18 empty] | VV | 0
|  | 3:5,7476 |  | 5.7476 | [18 empty] | VV | 0
Díl: | 721 | Vnitřní kanalizace |  |  |  | 0 |  | 0 |  | 0 |  | 0 |  | 0.30652 |  | 0 |  |  |  | 2.48 |  |  | DIL
104 | 721242110RT1 | Lapač střešních splavenin PP HL600, kloub, zápachová klapka, koš na listí, DN 125 | kus | 4 |  | 0 |  | 0 |  | 0 | 21 | 0 | 0.07663 | 0.30652 | 0 | 0 |  |  | 0.5 | 2 |  |  | POL1_0
105 | 998721103R00 | Přesun hmot pro vnitřní kanalizaci, výšky do 24 m | t | 0.3065 |  | 0 |  | 0 |  | 0 | 21 | 0 | 0 | 0 | 0 | 0 |  |  | 1.575 | 0.48 |  |  | POL1_0
Díl: | 764 | Konstrukce klempířské |  |  |  | 0 |  | 0 |  | 0 |  | 0 |  | 3.6436 |  | 1.5415 |  |  |  | 876.11 |  |  | DIL
106 | 764221420R00 | Oplechování Ti Zn říms pod nadstř. žlabem,rš 330mm, podkladní plech | m | 57.155 |  | 0 |  | 0 |  | 0 | 21 | 0 | 0.00556 | 0.31778 | 0 | 0 |  |  | 0.82745 | 47.29 |  |  | POL1_0
|  | K14:23.2*1.15 |  | 26.68 | [18 empty] | VV | 0
|  | K17:10.5*1.15 |  | 12.075 | [18 empty] | VV | 0
|  | K18:12.8*1.15 |  | 14.72 | [18 empty] | VV | 0
|  | K20:3,2*1,15 |  | 3.68 | [18 empty] | VV | 0
107 | 764221420R00 | Oplechování Ti Zn říms pod nadstř. žlabem,rš 500mm | m | 57.155 |  | 0 |  | 0 |  | 0 | 21 | 0 | 0.00556 | 0.31778 | 0 | 0 |  |  | 0.82745 | 47.29 |  |  | POL1_0
|  | K14:23.2*1.15 |  | 26.68 | [18 empty] | VV | 0
|  | K17:10,5*1,15 |  | 12.075 | [18 empty] | VV | 0
|  | K18:12.8*1.15 |  | 14.72 | [18 empty] | VV | 0
|  | K20:3,2*1,15 |  | 3.68 | [18 empty] | VV | 0
108 | 764521491R00 | Montáž oplechování říms Ti Zn | m | 57.155 |  | 0 |  | 0 |  | 0 | 21 | 0 | 0.00081 | 0.0463 | 0 | 0 |  |  | 0.1845 | 10.55 |  |  | POL1_0
109 | 764255403R00 | Žlaby z Ti Zn plechu, nástřešní oblé, rš 660 mm | m | 57.27 |  | 0 |  | 0 |  | 0 | 21 | 0 | 0.00554 | 0.31728 | 0 | 0 |  |  | 0.6716 | 38.46 |  |  | POL1_0
|  | K21:23,2*1,15 |  | 26.68 | [18 empty] | VV | 0
|  | K22:10,5*1,15 |  | 12.075 | [18 empty] | VV | 0
|  | K23:12,8*1,15 |  | 14.72 | [18 empty] | VV | 0
|  | K24:3.3*1.15 |  | 3.795 | [18 empty] | VV | 0
110 | 764255491R00 | Montáž žlabů z Ti Zn nástřešních oblých | m | 57.27 |  | 0 |  | 0 |  | 0 | 21 | 0 | 0.00011 | 0.0063 | 0 | 0 |  |  | 0.4554 | 26.08 |  |  | POL1_0
111 | 764252403R00 | Žlaby Ti Zn plech, podokapní půlkruhové, rš 330 mm | m | 14.95 |  | 0 |  | 0 |  | 0 | 21 | 0 | 0.003 | 0.04485 | 0 | 0 |  |  | 0.47016 | 7.03 |  |  | POL1_0
|  | K25:13,0*1,15 |  | 14.95 | [18 empty] | VV | 0
112 | 764252491R00 | Montáž žlabů z Ti Zn podokapních půlkruhových | m | 14.95 |  | 0 |  | 0 |  | 0 | 21 | 0 | 4e-05 | 0.0006 | 0 | 0 |  |  | 0.27025 | 4.04 |  |  | POL1_0
113 | 764237420R00 | Lemov.zdí Ti-Zn oblé segm. nad 1000 mm,rš 330mm, oplechování frontonu nad okny ve 2.NP | m | 26.91 |  | 0 |  | 0 |  | 0 | 21 | 0 | 0.0033 | 0.0888 | 0 | 0 |  |  | 0.7613 | 20.49 |  |  | POL1_0
|  | K07:2.6*1.15*9 |  | 26.91 | [18 empty] | VV | 0
114 | 764237491R00 | Montáž lem. zdí Ti Zn, oblé stř., segm. do 1000 mm | m | 26.91 |  | 0 |  | 0 |  | 0 | 21 | 0 | 0.00087 | 0.02341 | 0 | 0 |  |  | 0.54585 | 14.69 |  |  | POL1_0
115 | 764510410RAB | Oplechování parapetů z TiZn plechu, rš 330 mm | m | 77.1765 |  | 0 |  | 0 |  | 0 | 21 | 0 | 0.00254 | 0.19603 | 0 | 0 |  |  | 1.3313 | 102.74 |  |  | POL2_0
|  | K01:1.2*1.15*32 |  | 44.16 | [18 empty] | VV | 0
|  | K02:0,75*1,15*3 |  | 2.5875 | [18 empty] | VV | 0
|  | K03:0.55*1.15*9 |  | 5.6925 | [18 empty] | VV | 0
|  | K04:1,17*1,15*7 |  | 9.4185 | [18 empty] | VV | 0
|  | K05:1.02*1.15*6 |  | 7.038 | [18 empty] | VV | 0
|  | K06:0.90*1.15*8 |  | 8.28 | [18 empty] | VV | 0
116 | 764510410RAD | Oplechování parapetů z TiZn plechu, rš 500 mm | m | 12.42 |  | 0 |  | 0 |  | 0 | 21 | 0 | 0.00396 | 0.04918 | 0 | 0 |  |  | 1.3381 | 16.62 |  |  | POL2_0
|  | K01:1.2*1.15*9 |  | 12.42 | [18 empty] | VV | 0
117 | 764510491R00 | Montáž oplechování parapetů Ti Zn | m | 89.61 |  | 0 |  | 0 |  | 0 | 21 | 0 | 0.00093 | 0.08334 | 0 | 0 |  |  | 0.5148 | 46.13 |  |  | POL1_0
118 | 764521650R00 | Oplechování říms TiZn, rš. 330 mm, nad okny | m | 65.887 |  | 0 |  | 0 |  | 0 | 21 | 0 | 0.00254 | 0.16735 | 0 | 0 |  |  | 1.308 | 86.18 |  |  | POL1_0
|  | K08:1.65*9 |  | 14.85 | [18 empty] | VV | 0
|  | K09:2,16*1,15*9 |  | 22.356 | [18 empty] | VV | 0
|  | K10:1.4*1.15*2 |  | 3.22 | [18 empty] | VV | 0
|  | K11:3,4*1,15 |  | 3.91 | [18 empty] | VV | 0
|  | K15:10,1*1,15 |  | 11.615 | [18 empty] | VV | 0
|  | K16:2.16*1.15*4 |  | 9.936 | [18 empty] | VV | 0
119 | 764521670R00 | Oplechování říms TiZn, rš. 500 mm | m | 53.36 |  | 0 |  | 0 |  | 0 | 21 | 0 | 0.00396 | 0.21131 | 0 | 0 |  |  | 1.308 | 69.79 |  |  | POL1_0
|  | K12:23.2*1.15 |  | 26.68 | [18 empty] | VV | 0
|  | K13:23.2*1.15 |  | 26.68 | [18 empty] | VV | 0
120 | 764521491R00 | Montáž oplechování říms Ti Zn | m | 119.24 |  | 0 |  | 0 |  | 0 | 21 | 0 | 0.00081 | 0.09658 | 0 | 0 |  |  | 0.1845 | 22 |  |  | POL1_0
121 | 764530410RAB | Oplechování zdí z TiZn plechu, rš 330 mm | m | 29.555 |  | 0 |  | 0 |  | 0 | 21 | 0 | 0.00337 | 0.0996 | 0 | 0 |  |  | 0.74134 | 21.91 |  |  | POL2_0
|  | K19:18.9*1.15 |  | 21.735 | [18 empty] | VV | 0
|  | K26:6,8*1,15 |  | 7.82 | [18 empty] | VV | 0
122 | 764530491R00 | Montáž oplechování zdí Ti Zn | m | 29.555 |  | 0 |  | 0 |  | 0 | 21 | 0 | 0.00086 | 0.02542 | 0 | 0 |  |  | 0.37048 | 10.95 |  |  | POL1_0
123 | 764554410RAC | Odpadní trouby z TiZn plechu kruhové, průměru 120 mm | m | 58.19 |  | 0 |  | 0 |  | 0 | 21 | 0 | 0.00203 | 0.11813 | 0 | 0 |  |  | 0.37434 | 21.78 |  |  | POL2_0
|  | K27:15*1.15 |  | 17.25 | [18 empty] | VV | 0
|  | K28:17,8*1,15 |  | 20.47 | [18 empty] | VV | 0
|  | K29:15,3*1,15 |  | 17.595 | [18 empty] | VV | 0
|  | K30:2.5*1.15 |  | 2.875 | [18 empty] | VV | 0
124 | 764554491R00 | Montáž trub Ti Zn odpadních kruhových | m | 58.19 |  | 0 |  | 0 |  | 0 | 21 | 0 | 6e-05 | 0.00349 | 0 | 0 |  |  | 0.29475 | 17.15 |  |  | POL1_0
125 | 764231460R00 | Lemování Ti Zn plechem zdí,tvrdá krytina,rš 660 mm | m | 65.78 |  | 0 |  | 0 |  | 0 | 21 | 0 | 0.00361 | 0.23747 | 0 | 0 |  |  | 0.28923 | 19.03 |  |  | POL1_0
|  | K31:9.8*1.15 |  | 11.27 | [18 empty] | VV | 0
|  | K32:3,2*1,15 |  | 3.68 | [18 empty] | VV | 0
|  | K33:9.8*1.15 |  | 11.27 | [18 empty] | VV | 0
|  | K34:9,8*1,15 |  | 11.27 | [18 empty] | VV | 0
|  | K35:9,8*1,15 |  | 11.27 | [18 empty] | VV | 0
|  | K36:4.5*1.15 |  | 5.175 | [18 empty] | VV | 0
|  | K37:6,3*1,15 |  | 7.245 | [18 empty] | VV | 0
|  | K38:4.0*1.15 |  | 4.6 | [18 empty] | VV | 0
126 | 764231491R00 | Montáž lemování zdí Ti Zn, tvrdá krytina | m | 57.2 |  | 0 |  | 0 |  | 0 | 21 | 0 | 0.00014 | 0.00801 | 0 | 0 |  |  | 0.2093 | 11.97 |  |  | POL1_0
|  | K31:9.8 |  | 9.8 | [18 empty] | VV | 0
|  | K32:3,2 |  | 3.2 | [18 empty] | VV | 0
|  | K33:9.8 |  | 9.8 | [18 empty] | VV | 0
|  | K34:9,8 |  | 9.8 | [18 empty] | VV | 0
|  | K35:9,8 |  | 9.8 | [18 empty] | VV | 0
|  | K36:4.5 |  | 4.5 | [18 empty] | VV | 0
|  | K37:6,3 |  | 6.3 | [18 empty] | VV | 0
|  | K38:4.0 |  | 4 | [18 empty] | VV | 0
127 | 764211441RT1 | Krytina hladká z Ti Zn, svitky š. 670 mm, do 30°, plocha nad 25 m2 | m2 | 62.1 |  | 0 |  | 0 |  | 0 | 21 | 0 | 0.01833 | 1.1383 | 0 | 0 |  |  | 1.5052 | 93.47 |  |  | POL1_0
|  | K39:4,0*13,5*1,15 |  | 62.1 | [18 empty] | VV | 0
128 | 764211494R00 | Montáž krytiny Ti Zn hladké z plechu | m2 | 54 |  | 0 |  | 0 |  | 0 | 21 | 0 | 0.00023 | 0.01242 | 0 | 0 |  |  | 0.95761 | 51.71 |  |  | POL1_0
|  | K39:4,0*13,5 |  | 54 | [18 empty] | VV | 0
129 | 764312822R00 | Demont. krytiny, tab.2 x 0,67 m, nad 25 m2, do 30° | m2 | 54 |  | 0 |  | 0 |  | 0 | 21 | 0 | 0 | 0 | 0.00751 | 0.40554 |  |  | 0.1265 | 6.83 |  |  | POL1_0
|  | K39:4,0*13,5 |  | 54 | [18 empty] | VV | 0
130 | 764331861R00 | Demontáž lemování zdí, rš 660 a 750 mm, do 45° | m | 58 |  | 0 |  | 0 |  | 0 | 21 | 0 | 0 | 0 | 0.00415 | 0.2407 |  |  | 0.07935 | 4.6 |  |  | POL1_0
|  | K31:10.0 |  | 10 | [18 empty] | VV | 0
|  | K32:3,2 |  | 3.2 | [18 empty] | VV | 0
|  | K33:10.0 |  | 10 | [18 empty] | VV | 0
|  | K34:10,0 |  | 10 | [18 empty] | VV | 0
|  | K35:10,0 |  | 10 | [18 empty] | VV | 0
|  | K36:4.5 |  | 4.5 | [18 empty] | VV | 0
|  | K37:6,3 |  | 6.3 | [18 empty] | VV | 0
|  | K38:4.0 |  | 4 | [18 empty] | VV | 0
131 | 764410850R00 | Demontáž oplechování parapetů, rš od 100 do 330 mm | m | 89.6 |  | 0 |  | 0 |  | 0 | 21 | 0 | 0 | 0 | 0.00135 | 0.12096 |  |  | 0.092 | 8.24 |  |  | POL1_0
132 | 764430840R00 | Demontáž oplechování zdí,rš od 330 do 500 mm | m | 92.8 |  | 0 |  | 0 |  | 0 | 21 | 0 | 0 | 0 | 0.0023 | 0.21344 |  |  | 0.1035 | 9.6 |  |  | POL1_0
133 | 764421870R00 | Demontáž oplechování říms,rš od 400 do 500 mm | m | 114.3 |  | 0 |  | 0 |  | 0 | 21 | 0 | 0 | 0 | 0.00252 | 0.28804 |  |  | 0.092 | 10.52 |  |  | POL1_0
134 | 764352810R00 | Demontáž žlabů půlkruh. rovných, rš 330 mm, do 30° | m | 72.22 |  | 0 |  | 0 |  | 0 | 21 | 0 | 0 | 0 | 0.00336 | 0.24266 |  |  | 0.069 | 4.98 |  |  | POL1_0
135 | 764292491R00 | Montáž úžlabí z Ti Zn | m | 8 |  | 0 |  | 0 |  | 0 | 21 | 0 | 0.00015 | 0.0012 | 0 | 0 |  |  | 0.34155 | 2.73 |  |  | POL1_0
136 | 764292451R00 | Úžlabí z Ti Zn plechu, rš 660 mm, klínové těsnění | m | 8 |  | 0 |  | 0 |  | 0 | 21 | 0 | 0.00408 | 0.03264 | 0 | 0 |  |  | 0.33983 | 2.72 |  |  | POL1_0
137 | 764392851R00 | Demontáž úžlabí, rš 660 mm, sklon do 45° | m | 8 |  | 0 |  | 0 |  | 0 | 21 | 0 | 0 | 0 | 0.00377 | 0.03016 |  |  | 0.06555 | 0.52 |  |  | POL1_0
138 | 998764103R00 | Přesun hmot pro klempířské konstr., výšky do 24 m | t | 3.6435 |  | 0 |  | 0 |  | 0 | 21 | 0 | 0 | 0 | 0 | 0 |  |  | 4.947 | 18.02 |  |  | POL1_0
Díl: | 765 | Krytiny tvrdé |  |  |  | 0 |  | 0 |  | 0 |  | 0 |  | 0.05848 |  | 2.448 |  |  |  | 56.99 |  |  | DIL
139 | 765311863R00 | Demontáž krytiny bobrovky zvětr.malta, pro použití, pro montáž nástřešního žlabu a soused. objektu | m2 | 68 |  | 0 |  | 0 |  | 0 | 21 | 0 | 0 | 0 | 0.036 | 2.448 |  |  | 0.242 | 16.46 |  |  | POL1_0
|  | fasáda východ:23,0*1,0 |  | 23 | [18 empty] | VV | 0
|  | fasáda západ:23,0*1,0+3,0*1,0 |  | 26 | [18 empty] | VV | 0
|  | fasáda sever (sousední objekt):5,5*1,0*2 |  | 11 | [18 empty] | VV | 0
|  | střecha:8,0*1,0 |  | 8 | [18 empty] | VV | 0
140 | 765391912R00 | Přeložení bobrovek, jednoduché, část do malty, pro montáž nástřešního žlabu a soused. objektu | m2 | 68 |  | 0 |  | 0 |  | 0 | 21 | 0 | 0.00086 | 0.05848 | 0 | 0 |  |  | 0.504 | 34.27 |  |  | POL1_0
141 | 998765103R00 | Přesun hmot pro krytiny tvrdé, výšky do 24 m | t | 2.448 |  | 0 |  | 0 |  | 0 | 21 | 0 | 0 | 0 | 0 | 0 |  |  | 2.557 | 6.26 |  |  | POL1_0
Díl: | 766 | Konstrukce truhlářské |  |  |  | 0 |  | 0 |  | 0 |  | 0 |  | 0 |  | 0 |  |  |  | 297 |  |  | DIL
142 | 766670021R00 | Dodávka a montáž kličky (okenních oliv), 4 ks pro jedno špaletové okno dvoukřídlé a 2 ks pro jedno špaletové okno jednokřídlé | kus | 278 |  | 0 |  | 0 |  | 0 | 21 | 0 | 0 | 0 | 0 | 0 |  |  | 0.775 | 215.45 |  |  | POL1_0
143 | 766699732R00 | Překrytí spár lištou z tvrdého dřeva, rohové | m | 0 |  | 0 |  | 0 |  | 0 | 21 | 0 | 0.00016 | 0 | 0 | 0 |  |  | 0.079 | 0 |  |  | POL1_0
|  | nenaceňovat |  | 0 | [18 empty] | VV | 0
|  |  |  | 0 | [18 empty] | VV | 0
|  |  |  | 0 | [18 empty] | VV | 0
|  |  |  | 0 | [18 empty] | VV | 0
144 | 767612915R00 | Oprava - seřízení dřevěného okna | kus | 74 |  | 0 |  | 0 |  | 0 | 21 | 0 | 0 | 0 | 0 | 0 |  |  | 1.1 | 81.4 |  |  | POL1_0
145 | 998766103R00 | Přesun hmot pro truhlářské konstr., výšky do 24 m | t | 0.06197 |  | 0 |  | 0 |  | 0 | 21 | 0 | 0 | 0 | 0 | 0 |  |  | 2.447 | 0.15 |  |  | POL1_0
Díl: | 767 | Konstrukce zámečnické |  |  |  | 0 |  | 0 |  | 0 |  | 0 |  | 0.09358 |  | 0.8865 |  |  |  | 56.48 |  |  | DIL
146 | 767990010RAB | Montáž atypické ocelové konstrukce do 50 kg, trubkové zábradlí, vrátka v oplocení | kg | 80 |  | 0 |  | 0 |  | 0 | 21 | 0 | 0.00106 | 0.0848 | 0 | 0 |  |  | 0.30718 | 24.57 |  |  | POL2_0
147 | 767996801R00 | Demontáž atypických ocelových konstr. do 50 kg, trubkové zábradlí, vrátka v oplocení | kg | 80 |  | 0 |  | 0 |  | 0 | 21 | 0 | 5e-05 | 0.004 | 0.001 | 0.08 |  |  | 0.097 | 7.76 |  |  | POL1_0
148 | 767920860R00 | Demontáž vrat k opravě plochy do 20 m2 | kus | 2 |  | 0 |  | 0 |  | 0 | 21 | 0 | 0 | 0 | 0.4 | 0.8 |  |  | 3.612 | 7.22 |  |  | POL1_0
149 | 767658913R00 | Oprava vrat - výměna vodící kladky | kus | 1 |  | 0 |  | 0 |  | 0 | 21 | 0 | 6e-05 | 6e-05 | 0.0005 | 0.0005 |  |  | 2.07 | 2.07 |  |  | POL1_0
150 | 767658914R00 | Oprava vrat - výměna čepového závěsu | kus | 6 |  | 0 |  | 0 |  | 0 | 21 | 0 | 6e-05 | 0.00036 | 0.0005 | 0.003 |  |  | 0.855 | 5.13 |  |  | POL1_0
151 | 767658912R00 | Oprava vrat - výměna horního vedení | kus | 2 |  | 0 |  | 0 |  | 0 | 21 | 0 | 0.00012 | 0.00024 | 0.0005 | 0.001 |  |  | 0.936 | 1.87 |  |  | POL1_0
152 | 767658911R00 | Oprava vrat - výměna uzávěru | kus | 2 |  | 0 |  | 0 |  | 0 | 21 | 0 | 6e-05 | 0.00012 | 0.001 | 0.002 |  |  | 0.612 | 1.22 |  |  | POL1_0
153 | 767662120R00 | Montáž mříží pevných - svařováním | m2 | 8 |  | 0 |  | 0 |  | 0 | 21 | 0 | 0.0005 | 0.004 | 0 | 0 |  |  | 0.46 | 3.68 |  |  | POL1_0
154 | 998767103R00 | Přesun hmot pro zámečnické konstr., výšky do 24 m | t | 0.98 |  | 0 |  | 0 |  | 0 | 21 | 0 | 0 | 0 | 0 | 0 |  |  | 3.016 | 2.96 |  |  | POL1_0
Díl: | 783 | Nátěry |  |  |  | 0 |  | 0 |  | 0 |  | 0 |  | 0.02151 |  | 0 |  |  |  | 48.07 |  |  | DIL
155 | 783904811R00 | Odrezivění kovových konstrukcí | m2 | 6.72 |  | 0 |  | 0 |  | 0 | 21 | 0 | 1e-05 | 7e-05 | 0 | 0 |  |  | 0.045 | 0.3 |  |  | POL1_0
156 | 783226100R00 | Nátěr syntetický kovových konstrukcí základní | m2 | 6.72 |  | 0 |  | 0 |  | 0 | 21 | 0 | 8e-05 | 0.00054 | 0 | 0 |  |  | 0.156 | 1.05 |  |  | POL1_0
|  | mříže v 1.PP:1,4*0,1*6*8 |  | 6.72 | [18 empty] | VV | 0
157 | 783201821R00 | Odstranění nátěrů z kovových konstrukcí opálením | m2 | 6.72 |  | 0 |  | 0 |  | 0 | 21 | 0 | 0.00031 | 0.00208 | 0 | 0 |  |  | 0.412 | 2.77 |  |  | POL1_0
158 | 13890201R | Přirážka za pozinkování ocelových výrobků do 50 kg | kg | 160 |  | 0 |  | 0 |  | 0 | 21 | 0 | 0 | 0 | 0 | 0 |  |  | 0 | 0 |  |  | POL3_0
|  | 20*8 |  | 160 | [18 empty] | VV | 0
159 | 073889114R00 | Provedení nátěru barvou syntetickou, mříže | m | 67.2 |  | 0 |  | 0 |  | 0 | 21 | 0 | 0 | 0 | 0 | 0 |  |  | 0.177 | 11.89 |  |  | POL1_0
|  | 1,4*6*8 |  | 67.2 | [18 empty] | VV | 0
160 | 783619900R00 | Údržba, nátěr olejový truhlář. výrobků, napuštění | m2 | 14.82 |  | 0 |  | 0 |  | 0 | 21 | 0 | 6e-05 | 0.00089 | 0 | 0 |  |  | 0.144 | 2.13 |  |  | POL1_0
|  | vstupní dveře, 2 křídla:1,9*3,9*2 |  | 14.82 | [18 empty] | VV | 0
161 | 783615930R00 | Údržba, nátěr olej.truhl.výrobků 2x+2x email+2x tm | m2 | 14.82 |  | 0 |  | 0 |  | 0 | 21 | 0 | 0.00063 | 0.00934 | 0 | 0 |  |  | 1.003 | 14.86 |  |  | POL1_0
|  | vstupní dveře, 2 křídla:1,9*3,9*2 |  | 14.82 | [18 empty] | VV | 0
162 | 783602824R00 | Odstranění nátěrů truhlář., dveří výplň.opálením | m2 | 14.82 |  | 0 |  | 0 |  | 0 | 21 | 0 | 0.00031 | 0.00459 | 0 | 0 |  |  | 0.49 | 7.26 |  |  | POL1_0
|  | vstupní dveře, 2 křídla:1,9*3,9*2 |  | 14.82 | [18 empty] | VV | 0
163 | 783601833R00 | Odstr. nátěrů z dřev.dveří chemickými odstraňovači | m2 | 14.82 |  | 0 |  | 0 |  | 0 | 21 | 0 | 0.0002 | 0.00296 | 0 | 0 |  |  | 0.383 | 5.68 |  |  | POL1_0
|  | vstupní dveře, 2 křídla:1,9*3,9*2 |  | 14.82 | [18 empty] | VV | 0
164 | 783903811R00 | Odmaštění chemickými rozpouštědly | m2 | 14.82 |  | 0 |  | 0 |  | 0 | 21 | 0 | 7e-05 | 0.00104 | 0 | 0 |  |  | 0.144 | 2.13 |  |  | POL1_0
|  | vstupní dveře, 2 křídla:1,9*3,9*2 |  | 14.82 | [18 empty] | VV | 0
Díl: | VN | Vedlejší náklady |  |  |  | 0 |  | 0 |  | 0 |  | 0 |  | 0 |  | 0 |  |  |  | 0 |  |  | DIL
165 | 005121010R | Vybudování zařízení staveniště | Soubor | 106107 |  | 0 |  | 0 |  | 0 | 21 | 0 | 0 | 0 | 0 | 0 |  |  | 0 | 0 |  |  | POL1_0
166 | 005124010R | Koordinační činnost | Soubor | 106107 |  | 0 |  | 0 |  | 0 | 21 | 0 | 0 | 0 | 0 | 0 |  |  | 0 | 0 |  |  | POL1_0
167 | 005121030R | Odstranění zařízení staveniště | Soubor | 106107 |  | 0 |  | 0 |  | 0 | 21 | 0 | 0 | 0 | 0 | 0 |  |  | 0 | 0 |  |  | POL1_0
168 | 005111021R | Vytyčení inženýrských sítí | Soubor | 106107 |  | 0 |  | 0 |  | 0 | 21 | 0 | 0 | 0 | 0 | 0 |  |  | 0 | 0 |  |  | POL1_0
169 | 005231010R | Revize | Soubor | 106107 |  | 0 |  | 0 |  | 0 | 21 | 0 | 0 | 0 | 0 | 0 |  |  | 0 | 0 |  |  | POL1_0
170 | 005241010R | Dokumentace skutečného provedení | Soubor | 106107 |  | 0 |  | 0 |  | 0 | 21 | 0 | 0 | 0 | 0 | 0 |  |  | 0 | 0 |  |  | POL1_0
171 | 005241020R | Geodetické zaměření skutečného provedení | Soubor | 106107 |  | 0 |  | 0 |  | 0 | 21 | 0 | 0 | 0 | 0 | 0 |  |  | 0 | 0 |  |  | POL1_0
172 | 005261021R | Bankovní záruky za řádné provedení díla | Soubor | 106107 |  | 0 |  | 0 |  | 0 | 21 | 0 | 0 | 0 | 0 | 0 |  |  | 0 | 0 |  |  | POL1_0
Díl: | 783.1 | Nátěry restaurátorské |  |  |  | 0 |  | 0 |  | 0 |  | 0 |  | 1.5592 |  | 0 |  |  |  | 542.93 |  |  | DIL
173 | 216904112R00 | Očištění tlakovou vodou zdiva stěn a rubu kleneb | m2 | 350.246 |  | 0 |  | 0 |  | 0 | 21 | 0 | 2e-05 | 0.007 | 0 | 0 |  |  | 0.32 | 112.08 |  |  | POL1_0
|  | 3.NP:23,2*4.4*1,2-1,2*2,4*9 |  | 96.576 | [18 empty] | VV | 0
|  | 2.NP:23.2*5.2*1.2-1,2*2,4*9 |  | 118.848 | [18 empty] | VV | 0
|  | 1.NP:23.2*4.8*1.2-1,2*2,4*8 |  | 110.592 | [18 empty] | VV | 0
|  | 1.PP:10,5*2,3+10,6*1,2-0,9*1,4*4-1.9*4.0 |  | 24.23 | [18 empty] | VV | 0
174 | 622904217R00 | Očištění organických nečistot z fasád slož.6-7 | m2 | 350.246 |  | 0 |  | 0 |  | 0 | 21 | 0 | 0.00032 | 0.11208 | 0 | 0 |  |  | 0.25 | 87.56 |  |  | POL1_0
|  | 3.NP:23,2*4.4*1,2-1,2*2,4*9 |  | 96.576 | [18 empty] | VV | 0
|  | 2.NP:23.2*5.2*1.2-1,2*2,4*9 |  | 118.848 | [18 empty] | VV | 0
|  | 1.NP:23.2*4.8*1.2-1,2*2,4*8 |  | 110.592 | [18 empty] | VV | 0
|  | 1.PP:10,5*2,3+10,6*1,2-0,9*1,4*4-1.9*4.0 |  | 24.23 | [18 empty] | VV | 0
175 | 783902811R00 | Odstranění nátěrů odstraňovačem P 8212 | m2 | 40 |  | 0 |  | 0 |  | 0 | 21 | 0 | 0.00022 | 0.0088 | 0 | 0 |  |  | 0.489 | 19.56 |  |  | POL1_0
|  | 3.NP:15,0 |  | 15 | [18 empty] | VV | 0
|  | 2.NP:15,0 |  | 15 | [18 empty] | VV | 0
|  | 1.NP:10,0 |  | 10 | [18 empty] | VV | 0
176 | 783802822R00 | Odstranění nátěrů z omítek stěn, opálením | m2 | 52.5369 |  | 0 |  | 0 |  | 0 | 21 | 0 | 0.00011 | 0.00578 | 0 | 0 |  |  | 0.502 | 26.37 |  |  | POL1_0
|  | 3.NP 15%:(23,2*4.4*1,2-1,2*2,4*9)*0,15 |  | 14.4864 | [18 empty] | VV | 0
|  | 2.NP 15%:(23.2*5.2*1.2-1,2*2,4*9)*0,15 |  | 17.8272 | [18 empty] | VV | 0
|  | 1.NP 15%:(23.2*4.8*1.2-1,2*2,4*8)*0,15 |  | 16.5888 | [18 empty] | VV | 0
|  | 1.PP 15%:(10,5*2,3+10,6*1,2-0,9*1,4*4-1.9*4.0)*0,15 |  | 3.6345 | [18 empty] | VV | 0
177 | 216904391R00 | Příplatek za ruční dočištění ocelovými kartáči | m2 | 350.246 |  | 0 |  | 0 |  | 0 | 21 | 0 | 0 | 0 | 0 | 0 |  |  | 0.526 | 184.23 |  |  | POL1_0
|  | 3.NP:23,2*4.4*1,2-1,2*2,4*9 |  | 96.576 | [18 empty] | VV | 0
|  | 2.NP:23.2*5.2*1.2-1,2*2,4*9 |  | 118.848 | [18 empty] | VV | 0
|  | 1.NP:23.2*4.8*1.2-1,2*2,4*8 |  | 110.592 | [18 empty] | VV | 0
|  | 1.PP:10,5*2,3+10,6*1,2-0,9*1,4*4-1.9*4.0 |  | 24.23 | [18 empty] | VV | 0
178 | 246614044R | Barva fasádní základní sol-silikátová, cenová skupina III | m2 | 350.246 |  | 0 |  | 0 |  | 0 | 21 | 0 | 0.001 | 0.35025 | 0 | 0 |  |  | 0 | 0 |  |  | POL3_0
|  | 3.NP:23,2*4.4*1,2-1,2*2,4*9 |  | 96.576 | [18 empty] | VV | 0
|  | 2.NP:23.2*5.2*1.2-1,2*2,4*9 |  | 118.848 | [18 empty] | VV | 0
|  | 1.NP:23.2*4.8*1.2-1,2*2,4*8 |  | 110.592 | [18 empty] | VV | 0
|  | 1.PP:10,5*2,3+10,6*1,2-0,9*1,4*4-1.9*4.0 |  | 24.23 | [18 empty] | VV | 0
179 | 246614034R | Barva fasádní sol-silikátová, cenová skupina III | m2 | 350.246 |  | 0 |  | 0 |  | 0 | 21 | 0 | 0.001 | 0.35025 | 0 | 0 |  |  | 0 | 0 |  |  | POL3_0
|  | 3.NP:23,2*4.4*1,2-1,2*2,4*9 |  | 96.576 | [18 empty] | VV | 0
|  | 2.NP:23.2*5.2*1.2-1,2*2,4*9 |  | 118.848 | [18 empty] | VV | 0
|  | 1.NP:23.2*4.8*1.2-1,2*2,4*8 |  | 110.592 | [18 empty] | VV | 0
|  | 1.PP:10,5*2,3+10,6*1,2-0,9*1,4*4-1.9*4.0 |  | 24.23 | [18 empty] | VV | 0
180 | 622401932R00 | Příplatek za pracnost, celková pl. otvorů do 45% | m2 | 350.246 |  | 0 |  | 0 |  | 0 | 21 | 0 | 0 | 0 | 0 | 0 |  |  | 0.19 | 66.55 |  |  | POL1_0
|  | 3.NP:23,2*4.4*1,2-1,2*2,4*9 |  | 96.576 | [18 empty] | VV | 0
|  | 2.NP:23.2*5.2*1.2-1,2*2,4*9 |  | 118.848 | [18 empty] | VV | 0
|  | 1.NP:23.2*4.8*1.2-1,2*2,4*8 |  | 110.592 | [18 empty] | VV | 0
|  | 1.PP:10,5*2,3+10,6*1,2-0,9*1,4*4-1.9*4.0 |  | 24.23 | [18 empty] | VV | 0
181 | 623411122R00 | Barvení vnější omítky pilířů nad složitost 3 | m2 | 350.246 |  | 0 |  | 0 |  | 0 | 21 | 0 | 0.00207 | 0.72501 | 0 | 0 |  |  | 0.133 | 46.58 |  |  | POL1_0
|  | 3.NP:23,2*4.4*1,2-1,2*2,4*9 |  | 96.576 | [18 empty] | VV | 0
|  | 2.NP:23.2*5.2*1.2-1,2*2,4*9 |  | 118.848 | [18 empty] | VV | 0
|  | 1.NP:23.2*4.8*1.2-1,2*2,4*8 |  | 110.592 | [18 empty] | VV | 0
|  | 1.PP:10,5*2,3+10,6*1,2-0,9*1,4*4-1.9*4.0 |  | 24.23 | [18 empty] | VV | 0
Díl: | M65 | Elektroinstalace-hromosvod |  |  |  | 0 |  | 0 |  | 0 |  | 0 |  | 0 |  | 0 |  |  |  | 148.69 |  |  | DIL
182 | 650811131R00 | Demontáž podpěry vedení na hřebenu střechy | kus | 60 |  | 0 |  | 0 |  | 0 | 21 | 0 | 0 | 0 | 0 | 0 |  |  | 0.21 | 12.6 |  |  | POL1_0
183 | 650811133R00 | Demontáž podpěry vedení pod taškou | kus | 20 |  | 0 |  | 0 |  | 0 | 21 | 0 | 0 | 0 | 0 | 0 |  |  | 0.16 | 3.2 |  |  | POL1_0
184 | 650811151R00 | Demontáž jímací tyče na hřebenu střechy | kus | 3 |  | 0 |  | 0 |  | 0 | 21 | 0 | 0 | 0 | 0 | 0 |  |  | 0.8 | 2.4 |  |  | POL1_0
185 | 650811139R00 | Demontáž podpěry vedení ve zdivu zazděné | kus | 32 |  | 0 |  | 0 |  | 0 | 21 | 0 | 0 | 0 | 0 | 0 |  |  | 0.3 | 9.6 |  |  | POL1_0
186 | 650811112R00 | Demontáž vodiče svodového do D 10 mm vč. podpěr | m | 72 |  | 0 |  | 0 |  | 0 | 21 | 0 | 0 | 0 | 0 | 0 |  |  | 0.248 | 17.86 |  |  | POL1_0
187 | 650112611R00 | Změření zemního odporu, vč. měřícího protokolu | kus | 4 |  | 0 |  | 0 |  | 0 | 21 | 0 | 0 | 0 | 0 | 0 |  |  | 0.63 | 2.52 |  |  | POL1_0
188 | 650111211R00 | Montáž dilatační propojky pro základové zemniče | kus | 4 |  | 0 |  | 0 |  | 0 | 21 | 0 | 0 | 0 | 0 | 0 |  |  | 0.2 | 0.8 |  |  | POL1_0
189 | 650111265R00 | Montáž vodiče ochranného pospojování pevně | m | 132 |  | 0 |  | 0 |  | 0 | 21 | 0 | 0 | 0 | 0 | 0 |  |  | 0.1265 | 16.7 |  |  | POL1_0
190 | 650111221R00 | Montáž uzemňovacího bodu vedení | kus | 4 |  | 0 |  | 0 |  | 0 | 21 | 0 | 0 | 0 | 0 | 0 |  |  | 0.25 | 1 |  |  | POL1_0
191 | 650111313R00 | Montáž zemnící tyče, zaražení a připojení do 4,5 m | kus | 4 |  | 0 |  | 0 |  | 0 | 21 | 0 | 0 | 0 | 0 | 0 |  |  | 1.871 | 7.48 |  |  | POL1_0
192 | 650111611R00 | Montáž svodového vodiče D do 10 mm včetně podpěr | m | 72 |  | 0 |  | 0 |  | 0 | 21 | 0 | 0 | 0 | 0 | 0 |  |  | 0.49717 | 35.8 |  |  | POL1_0
193 | 650111711R00 | Montáž hromosvodové svorky do 2 šroubů | kus | 16 |  | 0 |  | 0 |  | 0 | 21 | 0 | 0 | 0 | 0 | 0 |  |  | 0.244 | 3.9 |  |  | POL1_0
194 | 650111723R00 | Montáž zemnící svorky na kovové konstr. vč. pásku | kus | 4 |  | 0 |  | 0 |  | 0 | 21 | 0 | 0 | 0 | 0 | 0 |  |  | 0.26417 | 1.06 |  |  | POL1_0
195 | 650111761R00 | Montáž ochran. úhelníku / trubky s držáky do zdiva | kus | 4 |  | 0 |  | 0 |  | 0 | 21 | 0 | 0 | 0 | 0 | 0 |  |  | 0.871 | 3.48 |  |  | POL1_0
196 | 650111771R00 | Napínací šroub s okem, včetně vypnutí svodu | kus | 4 |  | 0 |  | 0 |  | 0 | 21 | 0 | 0 | 0 | 0 | 0 |  |  | 0.55283 | 2.21 |  |  | POL1_0
197 | 650111781R00 | Označení svodu štítkem | kus | 4 |  | 0 |  | 0 |  | 0 | 21 | 0 | 0 | 0 | 0 | 0 |  |  | 0.11 | 0.44 |  |  | POL1_0
198 | 650111811R00 | Montáž dist. držáku oddáleného vedení do zdiva | kus | 72 |  | 0 |  | 0 |  | 0 | 21 | 0 | 0 | 0 | 0 | 0 |  |  | 0.3 | 21.6 |  |  | POL1_0
199 | 650111911R00 | Montáž jímací tyče do 3 m, na střešní hřeben | kus | 3 |  | 0 |  | 0 |  | 0 | 21 | 0 | 0 | 0 | 0 | 0 |  |  | 1.7733 | 5.32 |  |  | POL1_0
200 | 650112033R00 | Ukončení vodiče vně podpůrné trubky jímače | kus | 4 |  | 0 |  | 0 |  | 0 | 21 | 0 | 0 | 0 | 0 | 0 |  |  | 0.11 | 0.44 |  |  | POL1_0
201 | 650112511R00 | Zakrytí a označení vývodu pro uzemnění | kus | 4 |  | 0 |  | 0 |  | 0 | 21 | 0 | 0 | 0 | 0 | 0 |  |  | 0.07 | 0.28 |  |  | POL1_0
[21 empty] | 15 | 21
| 26 |  |  |  |  | 0 | [14 empty] | 0 | 0 | SUM
33
POPUZIV
END