## VV
ČÍSLO | NÁZEV POLOŽKY | M. J. | POČET M. J. | CENA M. J. | CENA CELKEM
1. | SVÍTIDLA
1.01 | A - Svítidlo přisazené, interiérové, 230V, LED 20W, 3000K, IP20 | ks | 2 | 2530 | 5060
1.02 | B - Svítidlo přisazené, koupelnové, 230V, LED 20W, 3000K, IP44 | ks | 2 | 1620 | 3240
2. | PŘÍSTROJE
2.01 | Vypínač jednopólový 10A/250V, pod omítku, IP20 | ks | 6 | 237 | 1422
2.02 | Přepínač střídavý 10A/250V, pod omítku, IP20 | ks | 6 | 242 | 1452
2.03 | Přepínač křížový 10A/250V, pod omítku, IP20 | ks | 6 | 288 | 1728
2.04 | Tlačítko 10A/250V, pod omítku, IP20 | ks | 2 | 215 | 430
2.05 | Zásuvka jednoduchá 16A/230V, pod omítku, IP20 | ks | 51 | 221 | 11271
2.06 | Zásuvka strukturované kabeláže | ks | 5 | 245 | 1225
2.07 | Zásuvka společné televizní antény | ks | 5 | 254 | 1270
2.08 | Opticko-kouřové čidlo autonomní | ks | 1 | 658 | 658
2.09 | Domovní telefon | ks | 1 | 681 | 681
3. | INSTALAČNÍ MATERIÁL
3.01 | Krabice přístrojová | ks | 83 | 122 | 10126
3.02 | Krabice odbočná | ks | 12 | 119 | 1428
3.03 | Svorka WAGO | ks | 278 | 11 | 3058
4. | KABELY
4.01 | 1-CYKY 3x1,5 | m | 220 | 70 | 15400
4.02 | 1-CYKY 3x2,5 | m | 410 | 75 | 30750
4.03 | 1-CYKY 4x10 | m | 30 | 210 | 6300
4.04 | 1-CYKY 5x2,5 | m | 20 | 95 | 1900
4.05 | 1-YY 1x16 | m | 30 | 118 | 3540
4.06 | 1-YY 1x4 | m | 40 | 65 | 2600
4.07 | Kabel UTP | m | 200 | 58 | 11600
4.08 | Kabel KOAX | m | 100 | 63 | 6300
5. | ROZVADĚČE
5.01 | RE - Dozbrojení stávajícího rozváděče RE, přístrojová výzbroj dle výkresové dokumentace | kpl | 1 | 850 | 850
5.02 | RB - Zapuštěný plastový rozváděč, rozměry ŠxVxH 400x800x100mm/4x14 mod., krytí IP30, napěťová soustava 3+PE+N 230/400V, TN-C-S, přístrojová výzbroj dle výkresové dokumentace | kpl | 1 | 20146 | 20146
6. | INŽENÝRSKÁ ČINNOST
6.01 | Revize | kpl | 1 | 5012 | 5012
6.02 | Dokumentace skutečného provedení | kpl | 1 | 5000 | 5000
7. | OSTATNÍ
7.01 | Drobný montážní materiál | kpl | 1 | 4128 | 4128
7.02 | Zařízení staveniště | kpl | 1 | 5000 | 5000
7.03 | Prostupy a požární ucpávky | kpl | 1 | 1542 | 1542
| CELKEM |  |  |  | 163117