## VV
ČÍSLO | NÁZEV POLOŽKY | M. J. | POČET M. J. | CENA M. J. | CENA CELKEM
1. | SVÍTIDLA
1.01 | A - Svítidlo přisazené, interiérové, 230V, LED 20W, 3000K, IP20 | ks | 2 | 2530 | 5060
1.02 | B - Svítidlo přisazené, koupelnové, 230V, LED 20W, 3000K, IP44 | ks | 1 | 1620 | 1620
2. | PŘÍSTROJE
2.01 | Přepínač střídavý 10A/250V, pod omítku, IP20 | ks | 2 | 242 | 484
2.02 | Vypínač jednopólový 10A/250V, pod omítku, IP20 | ks | 5 | 237 | 1185
2.03 | Tlačítko 10A/250V, pod omítku, IP20 | ks | 1 | 215 | 215
2.04 | Zásuvka jednoduchá 16A/230V, pod omítku, IP20 | ks | 23 | 221 | 5083
2.05 | Zásuvka strukturované kabeláže | ks | 2 | 245 | 490
2.06 | Zásuvka společné televizní antény | ks | 1 | 254 | 254
2.07 | Opticko-kouřové čidlo autonomní | ks | 1 | 658 | 658
2.08 | Domovní telefon | ks | 1 | 681 | 681
3. | INSTALAČNÍ MATERIÁL
3.01 | Krabice přístrojová | ks | 35 | 122 | 4270
3.02 | Krabice odbočná | ks | 7 | 119 | 833
3.03 | Svorka WAGO | ks | 121 | 11 | 1331
4. | KABELY
4.01 | 1-CYKY 3x1,5 | m | 90 | 70 | 6300
4.02 | 1-CYKY 3x2,5 | m | 280 | 75 | 21000
4.03 | 1-CYKY 4x10 | m | 10 | 210 | 2100
4.04 | 1-YY 1x16 | m | 10 | 118 | 1180
4.05 | 1-YY 1x4 | m | 20 | 65 | 1300
4.06 | Kabel UTP | m | 80 | 58 | 4640
4.07 | Kabel KOAX | m | 40 | 63 | 2520
5. | ROZVADĚČE
5.01 | RE - Dozbrojení stávajícího rozváděče RE, přístrojová výzbroj dle výkresové dokumentace | kpl | 1 | 850 | 850
5.02 | RB - Přisazený plastový rozváděč, rozměry ŠxVxH 400x800x100mm/4x14 mod., krytí IP30, napěťová soustava 3+PE+N 230/400V, TN-C-S, přístrojová výzbroj dle výkresové dokumentace | kpl | 1 | 21474 | 21474
6. | INŽENÝRSKÁ ČINNOST
6.01 | Revize | kpl | 1 | 4756 | 4756
6.02 | Dokumentace skutečného provedení | kpl | 1 | 5000 | 5000
7. | OSTATNÍ
7.01 | Drobný montážní materiál | kpl | 1 | 4214 | 4214
7.02 | Zařízení staveniště | kpl | 1 | 5000 | 5000
7.03 | Prostupy a požární ucpávky | kpl | 1 | 1258 | 1258
| CELKEM |  |  |  | 103756