## VV
ČÍSLO | NÁZEV POLOŽKY | M. J. | POČET M. J. | CENA M. J. | CENA CELKEM
1. | SVÍTIDLA
1.01 | A - Svítidlo zavěšené, interiérové, 230V, LED 60W, 3000K, IP20 | ks | 2 | 3124 | 6248
1.02 | B - Svítidlo přisazené, koupelnové, 230V, LED 20W, 3000K, IP44 | ks | 1 | 1620 | 1620
2. | PŘÍSTROJE
2.01 | Přepínač střídavý 10A/250V, pod omítku, IP20 | ks | 2 | 242 | 484
2.02 | Vypínač jednopólový 10A/250V, pod omítku, IP20 | ks | 4 | 237 | 948
2.03 | Tlačítko 10A/250V, pod omítku, IP20 | ks | 1 | 215 | 215
2.04 | Zásuvka jednoduchá 16A/230V, pod omítku, IP20 | ks | 21 | 221 | 4641
2.05 | Zásuvka strukturované kabeláže | ks | 2 | 245 | 490
2.06 | Zásuvka společné televizní antény | ks | 1 | 254 | 254
2.07 | Opticko-kouřové čidlo autonomní | ks | 1 | 658 | 658
2.08 | Domovní telefon | ks | 1 | 681 | 681
3. | INSTALAČNÍ MATERIÁL
3.01 | Krabice přístrojová | ks | 33 | 122 | 4026
3.02 | Krabice odbočná | ks | 8 | 119 | 952
3.03 | Svorka WAGO | ks | 121 | 11 | 1331
4. | KABELY
4.01 | 1-CYKY 3x1,5 | m | 130 | 70 | 9100
4.02 | 1-CYKY 3x2,5 | m | 320 | 75 | 24000
4.03 | 1-CYKY 4x10 | m | 20 | 210 | 4200
4.04 | 1-YY 1x16 | m | 20 | 118 | 2360
4.05 | 1-YY 1x4 | m | 40 | 65 | 2600
4.06 | Kabel UTP | m | 40 | 58 | 2320
4.07 | Kabel KOAX | m | 80 | 63 | 5040
5. | ROZVADĚČE
5.01 | RE - Dozbrojení stávajícího rozváděče RE, přístrojová výzbroj dle výkresové dokumentace | kpl | 1 | 941 | 941
5.02 | RB - Zapuštěný plastový rozváděč, rozměry ŠxVxH 400x800x100mm/4x14 mod., krytí IP30, napěťová soustava 3+PE+N 230/400V, TN-C-S, přístrojová výzbroj dle výkresové dokumentace | kpl | 1 | 21415 | 21415
6. | INŽENÝRSKÁ ČINNOST
6.01 | Revize | kpl | 1 | 4968 | 4968
6.02 | Dokumentace skutečného provedení | kpl | 1 | 5000 | 5000
7. | OSTATNÍ
7.01 | Drobný montážní materiál | kpl | 1 | 4157 | 4157
7.02 | Zařízení staveniště | kpl | 1 | 5000 | 5000
7.03 | Prostupy a požární ucpávky | kpl | 1 | 1351 | 1351
| CELKEM |  |  |  | 115000