## VV
ČÍSLO | NÁZEV POLOŽKY | M. J. | POČET M. J. | CENA M. J. | CENA CELKEM
1. | SVÍTIDLA
1.01 | A - Svítidlo přisazené, interiérové, 230V, LED 20W, 3000K, IP20 | ks | 1 | 2530 | 2530
1.02 | B - Svítidlo přisazené, koupelnové, 230V, LED 20W, 3000K, IP44 | ks | 2 | 1620 | 3240
2. | PŘÍSTROJE
2.01 | Vypínač jednopólový 10A/250V, pod omítku, IP20 | ks | 2 | 237 | 474
2.02 | Přepínač střídavý 10A/250V, pod omítku, IP20 | ks | 18 | 242 | 4356
2.03 | Přepínač křížový 10A/250V, pod omítku, IP20 | ks | 1 | 288 | 288
2.04 | Tlačítko 10A/250V, pod omítku, IP20 | ks | 2 | 215 | 430
2.05 | Zásuvka jednoduchá 16A/230V, pod omítku, IP20 | ks | 37 | 221 | 8177
2.06 | Zásuvka strukturované kabeláže | ks | 3 | 245 | 735
2.07 | Zásuvka společné televizní antény | ks | 3 | 254 | 762
2.08 | Opticko-kouřové čidlo autonomní | ks | 1 | 658 | 658
2.09 | Domovní telefon | ks | 1 | 681 | 681
3. | INSTALAČNÍ MATERIÁL
3.01 | Krabice přístrojová | ks | 68 | 122 | 8296
3.02 | Krabice odbočná | ks | 14 | 119 | 1666
3.03 | Svorka WAGO | ks | 241 | 11 | 2651
4. | KABELY
4.01 | 1-CYKY 3x1,5 | m | 180 | 70 | 12600
4.02 | 1-CYKY 3x2,5 | m | 300 | 75 | 22500
4.03 | 1-CYKY 4x10 | m | 10 | 210 | 2100
4.04 | 1-CYKY 5x2,5 | m | 20 | 95 | 1900
4.05 | 1-YY 1x16 | m | 10 | 118 | 1180
4.06 | 1-YY 1x4 | m | 40 | 65 | 2600
4.07 | Kabel UTP | m | 120 | 58 | 6960
4.08 | Kabel KOAX | m | 60 | 63 | 3780
5. | ROZVADĚČE
5.01 | RE - Dozbrojení stávajícího rozváděče RE, přístrojová výzbroj dle výkresové dokumentace | kpl | 1 | 850 | 850
5.02 | RB - Přisazený plastový rozváděč, rozměry ŠxVxH 400x800x100mm/4x14 mod., krytí IP30, napěťová soustava 3+PE+N 230/400V, TN-C-S, přístrojová výzbroj dle výkresové dokumentace | kpl | 1 | 18759 | 18759
6. | INŽENÝRSKÁ ČINNOST
6.01 | Revize | kpl | 1 | 4698 | 4698
6.02 | Dokumentace skutečného provedení | kpl | 1 | 5000 | 5000
7. | OSTATNÍ
7.01 | Drobný montážní materiál | kpl | 1 | 4321 | 4321
7.02 | Zařízení staveniště | kpl | 1 | 5000 | 5000
7.03 | Prostupy a požární ucpávky | kpl | 1 | 1485 | 1485
| CELKEM |  |  |  | 128677