## Rekapitulace stavby
Export Komplet | [24 empty] | VZ | 2.0 | ZAMOK |  |  |  |  | False | False | {991107bf-32d1-4917-bdb7-5ce13da80815}
[31 empty] | 0,01 | 21
[31 empty] | 0,01 | 15
|  | REKAPITULACE STAVBY | [15 empty] | v --- níže se nacházejí doplnkové a pomocné údaje k sestavám --- v | [11 empty] | Návod na vyplnění | 0,001
|  | Kód: |  |  |  |  | 202019 | [22 empty] | Měnit lze pouze buňky se žlutým podbarvením! 1) v Rekapitulaci stavby vyplňte údaje o Uchazeči (přenesou se do ostatních sestav i v jiných listech) 2) na vybraných listech vyplňte v sestavě Soupis prací ceny u položek | 0,01
|  | Stavba: |  |  |  |  | Celková rekonstrukce činžovního domu | [23 empty] | 0,01
|  | KSO: |  |  |  |  | 803 52 13 | [6 empty] | CC-CZ: | [16 empty] | 0,01
|  | Místo: |  |  |  |  | Ulice Vítězná 531/13, Praha 5 | [6 empty] | Datum: |  | 21. 5. 2020 | [14 empty] | 0,01
0,01
|  | Zadavatel: | [11 empty] | IČ: | [16 empty] | 0,01
|  |  | Městská část Praha 5 | [10 empty] | DIČ: | [16 empty] | 0,01
0,01
|  | Uchazeč: | [11 empty] | IČ: |  | Vyplň údaj | [14 empty] | 0,01
|  |  | Vyplň údaj | [10 empty] | DIČ: |  | Vyplň údaj | [14 empty] | 0,01
False
|  | Projektant: | [11 empty] | IČ: | [16 empty] | False
|  |  | ing.arch. Vojtěch Vecán | [10 empty] | DIČ: | [16 empty] | True
0,01
|  | Zpracovatel: | [11 empty] | IČ: | [16 empty] | 0,01
|  |  | Toman Martin | [10 empty] | DIČ: | [16 empty] | False
Poznámka:
Soupis prací je sestaven s využitím Cenové soustavy ÚRS. Položky, které pochází z této cenové soustavy, jsou ve sloupci 'Cenová soustava' označeny popisem 'CS ÚRS' a úrovní příslušného kalendářního pololetí. Veškeré další informace vymezující popis a podmínky použití těchto položek z Cenové soustavy, které nejsou uvedeny přímo v soupisu prací, jsou neomezeně dálkově k dispozici na www.cs-urs.cz, sekce Cenové a technické podmínky.
|  | Cena bez DPH | [11 empty] | 0
[8 empty] | Sazba daně |  | Základ daně |  |  |  | Výše daně
|  | DPH |  | základní |  |  |  | 21% |  | 0 |  |  |  | 0
|  |  |  | snížená |  |  |  | 15% |  | 0 |  |  |  | 0
|  |  |  | zákl. přenesená |  |  |  | 21% |  | 0 |  |  |  | 0
|  |  |  | sníž. přenesená |  |  |  | 15% |  | 0 |  |  |  | 0
|  |  |  | nulová |  |  |  | 0% |  | 0 |  |  |  | 0
|  | Cena s DPH | [6 empty] | v |  | CZK |  |  | 0
REKAPITULACE OBJEKTŮ STAVBY A SOUPISŮ PRACÍ
| Kód: | [6 empty] | 202019
| Stavba: | [6 empty] | Celková rekonstrukce činžovního domu
| Místo: | [6 empty] | Ulice Vítězná 531/13, Praha 5 |  |  |  |  | Datum: |  | 21. 5. 2020
| Zadavatel: | [6 empty] | Městská část Praha 5 |  |  |  |  | Projektant: |  | ing.arch. Vojtěch Vecán |  |  | Informatívní údaje z listů zakázek
| Uchazeč: | [11 empty] | Zpracovatel: |  | Toman Martin
| Kód |  |  |  | Popis | [6 empty] | Cena bez DPH [CZK] |  |  |  | Cena s DPH [CZK] | Typ | z toho Ostat. náklady [CZK] | DPH [CZK] | Normohodiny [h] | DPH základní [CZK] | DPH snížená [CZK] | DPH základní přenesená [CZK] | DPH snížená přenesená [CZK] | Základna DPH základní | Základna DPH snížená | Základna DPH zákl. přenesená | Základna DPH sníž. přenesená | Základna DPH nulová
| Náklady stavby celkem | [10 empty] | 0 |  |  |  | 0 |  | 0 | 0 | 0 | 0 | 0 | 0 | 0 | 0 | 0 | 0 | 0 | 0 |  | D | 0 | ###NOIMPORT### | IMPORT | {991107bf-32d1-4917-bdb7-5ce13da80815} | {00000000-0000-0000-0000-000000000000} | 803 52 13
/ |  | SO-01 |  |  |  | Architektonicko stavební řešení | [5 empty] | 0 |  |  |  | 0 | STA | 0 | 0 | 0 | 0 | 0 | 0 | 0 | 0 | 0 | 0 | 0 | 0 |  |  | 1 |  | IMPORT | {840cebda-b48e-4e2e-bc28-8c4076fbfeac} | {991107bf-32d1-4917-bdb7-5ce13da80815} | 803 52 13 | 1
/ |  | SO-02 |  |  |  | Rekonstrukce domovních páteřních rozvodů plynu, silno- a slaboproudu | [5 empty] | 0 |  |  |  | 0 | STA | 0 | 0 | 0 | 0 | 0 | 0 | 0 | 0 | 0 | 0 | 0 | 0 |  |  | 1 |  | IMPORT | {b1176a74-c54c-4adc-a664-121234329c38} | {991107bf-32d1-4917-bdb7-5ce13da80815} | 803 | 1
/ |  | SO-03 |  |  |  | Provizorní schodiště | [5 empty] | 0 |  |  |  | 0 | STA | 0 | 0 | 0 | 0 | 0 | 0 | 0 | 0 | 0 | 0 | 0 | 0 |  |  | 1 |  | IMPORT | {155ee61d-c81c-4606-b580-5e9c1f98201f} | {991107bf-32d1-4917-bdb7-5ce13da80815} |  | 1
/ |  | VRN |  |  |  | Vedlejší rozpočtové náklady | [5 empty] | 0 |  |  |  | 0 | STA | 0 | 0 | 0 | 0 | 0 | 0 | 0 | 0 | 0 | 0 | 0 | 0 |  |  | 1 |  | IMPORT | {c6069cb9-e31c-4739-a98f-fa6bb0d2ff72} | {991107bf-32d1-4917-bdb7-5ce13da80815} | 803 | 1

## SO-01 - Architektonicko s...
[18 empty] | {840cebda-b48e-4e2e-bc28-8c4076fbfeac} | [5 empty] | PAVLAČE_plocha | Pavlače plocha | 94,227 | 2
[18 empty] | 1 | [5 empty] | FAS_UL_oprava | Fasáda uliční oprava stávající | 210,448 | 2
| KRYCÍ LIST SOUPISU PRACÍ | [7 empty] | v --- níže se nacházejí doplnkové a pomocné údaje k sestavám --- v | [8 empty] | False | [5 empty] | FAS_UL_nová | Fasáda uliční nová omítka | 201,993 | 2
[24 empty] | FAS_podhled | Fasáda podhled SDK | 86,811 | 2
| Stavba: | [22 empty] | FAS_sloupy | Fasáda sloupy SDK | 94,3 | 2
|  | Celková rekonstrukce činžovního domu | [21 empty] | FAS_DVUR_nová | Fasáda dvůr nová omítka | 73,768 | 2
| Objekt: | [22 empty] | FAS_DVUR_oprava | Fasáda dvůr oprava stávající | 631,021 | 2
|  | SO-01 - Architektonicko stavební řešení | [21 empty] | FAS_PAVLAC_čela | Fasáda čela pavlačí | 16,269 | 2
[24 empty] | LEŠENÍ | lešení | 1547,089 | 2
| KSO: |  | 803 52 13 |  |  | CC-CZ: | [17 empty] | OM_stěny_oprava | Omítky stěn oprava | 898,164 | 2
| Místo: |  | Ulice Vítězná 531/13, Praha 5 |  |  | Datum: | 21. 5. 2020 | [16 empty] | OM_strop_oprava | Omítka stropu oprava | 36 | 2
| Zadavatel: |  |  |  |  | IČ:
|  | Městská část Praha 5 |  |  |  | DIČ:
| Uchazeč: |  |  |  |  | IČ: | Vyplň údaj
|  | Vyplň údaj |  |  |  | DIČ: | Vyplň údaj
| Projektant: |  |  |  |  | IČ:
|  | ing.arch. Vojtěch Vecán |  |  |  | DIČ:
| Zpracovatel: |  |  |  |  | IČ:
|  | Toman Martin |  |  |  | DIČ:
Poznámka:
Soupis prací je sestaven s využitím Cenové soustavy ÚRS. Položky, které pochází z této cenové soustavy, jsou ve sloupci 'Cenová soustava' označeny popisem 'CS ÚRS' a úrovní příslušného kalendářního pololetí. Veškeré další informace vymezující popis a podmínky použití těchto položek z Cenové soustavy, které nejsou uvedeny přímo v soupisu prací, jsou neomezeně dálkově k dispozici na www.cs-urs.cz, sekce Cenové a technické podmínky.
| Cena bez DPH | [5 empty] | 0
|  |  | Základ daně |  |  | Sazba daně | Výše daně
| DPH | základní | 0 |  |  | 21% | 0
|  | snížená | 0 |  |  | 15% | 0
|  | zákl. přenesená | 0 |  |  | 21% | 0
|  | sníž. přenesená | 0 |  |  | 15% | 0
|  | nulová | 0 |  |  | 0% | 0
| Cena s DPH |  |  | v | CZK |  | 0
REKAPITULACE ČLENĚNÍ SOUPISU PRACÍ
Stavba:
Celková rekonstrukce činžovního domu
Objekt:
SO-01 - Architektonicko stavební řešení
Místo: |  |  | Ulice Vítězná 531/13, Praha 5 |  |  | Datum: | 21. 5. 2020
Zadavatel: |  |  | Městská část Praha 5 |  |  | Projektant: | ing.arch. Vojtěch Vecán
Uchazeč: |  |  | Vyplň údaj |  |  | Zpracovatel: | Toman Martin
Kód dílu - Popis | [6 empty] | Cena celkem [CZK]
Náklady stavby celkem | [6 empty] | 0 | [11 empty] | -1
| HSV - Práce a dodávky HSV | [5 empty] | 0
| 1 - Zemní práce | [5 empty] | 0
| 2 - Zakládání | [5 empty] | 0
| 3 - Svislé a kompletní konstrukce | [5 empty] | 0
| 4 - Vodorovné konstrukce | [5 empty] | 0
| 5 - Komunikace pozemní | [5 empty] | 0
| 6 - Úpravy povrchů, podlahy a osazování výplní | [5 empty] | 0
| 9 - Ostatní konstrukce a práce, bourání | [5 empty] | 0
| 997 - Přesun sutě | [5 empty] | 0
| 998 - Přesun hmot | [5 empty] | 0
| PSV - Práce a dodávky PSV | [5 empty] | 0
| 711 - Izolace proti vodě, vlhkosti a plynům | [5 empty] | 0
| 725 - Zdravotechnika - zařizovací předměty | [5 empty] | 0
| 751 - Vzduchotechnika | [5 empty] | 0
| 762 - Konstrukce tesařské | [5 empty] | 0
| 763 - Konstrukce suché výstavby | [5 empty] | 0
| 764 - Konstrukce klempířské | [5 empty] | 0
| 765 - Krytina skládaná | [5 empty] | 0
| 766 - Konstrukce truhlářské | [5 empty] | 0
| 767 - Konstrukce zámečnické | [5 empty] | 0
| 771 - Podlahy z dlaždic | [5 empty] | 0
| 775 - Podlahy skládané | [5 empty] | 0
| 776 - Podlahy povlakové | [5 empty] | 0
| 781 - Dokončovací práce - obklady | [5 empty] | 0
| 783 - Dokončovací práce - nátěry | [5 empty] | 0
| 784 - Dokončovací práce - malby a tapety | [5 empty] | 0
| 789 - Povrchové úpravy ocelových konstrukcí a technologických zařízení | [5 empty] | 0
SOUPIS PRACÍ
Stavba:
Celková rekonstrukce činžovního domu
Objekt:
SO-01 - Architektonicko stavební řešení
Místo: |  |  | Ulice Vítězná 531/13, Praha 5 |  |  | Datum: | 21. 5. 2020
Zadavatel: |  |  | Městská část Praha 5 |  |  | Projektant: | ing.arch. Vojtěch Vecán
Uchazeč: |  |  | Vyplň údaj |  |  | Zpracovatel: | Toman Martin
PČ | Typ | Kód | Popis | MJ | Množství | J.cena [CZK] | Cena celkem [CZK] | Cenová soustava |  | DPH | J. Nh [h] | Nh celkem [h] | J. hmotnost [t] | Hmotnost celkem [t] | J. suť [t] | Suť Celkem [t]
Náklady soupisu celkem | [6 empty] | 0 |  |  |  |  | 0 |  | 150.3443 |  | 156.3238 |  | D | -1 | [14 empty] | 0
| D | HSV | Práce a dodávky HSV |  |  |  | 0 |  |  |  |  | 0 |  | 127.1279 |  | 138.0039 | 1 | D | 0 |  |  |  | ROZPOCET | [10 empty] | 0
| D | 1 | Zemní práce |  |  |  | 0 |  |  |  |  | 0 |  | 17.1192 |  | 14.5882 | 1 | D | 1 |  |  |  | ROZPOCET | [10 empty] | 0
1 | K | 113107041 | Odstranění podkladů nebo krytů při překopech inženýrských sítí s přemístěním hmot na skládku ve vzdálenosti do 3 m nebo s naložením na dopravní prostředek ručně živičných, o tl. vrstvy do 50 mm | m2 | 5.5 |  | 0 | CS ÚRS 2020 01 |  | snížená |  | 0 | 0 | 0 | 0.098 | 0.539 | 4 | K | 2 |  |  |  | ROZPOCET |  |  |  |  | 0 | 0 | 0 | 0 | 0 | 2 | 0 | 4 | -270992125
| PSC |  | Poznámka k souboru cen: 1. Pro volbu cen z hlediska množství se uvažuje každá souvisle odstraňovaná plocha krytu nebo podkladu stejného druhu samostatně. Odstraňuje-li se několik vrstev vozovky najednou, jednotlivé vrstvy se oceňují každá samostatně. 2. Ceny jsou určeny pouze pro případy havárií a přeložek. 3. Ceny nelze použít v rámci výstavby nových inženýrských sítí. 4. Ceny a) –7011 až –7013, -7411 až -7413 a -7511 až -7513 lze použít i pro odstranění podkladů nebo krytů ze štěrkopísku, škváry, strusky nebo z mechanicky zpevněných zemin, b) –7021 až 7025, -7421 až -7425 a -7521 až -7525 lze použít i pro odstranění podkladů nebo krytů ze zemin stabilizovaných vápnem, c) –7030 až -7034, -7430 až -7434 a -7530 až -7534 lze použít i pro odstranění dlažeb uložených do betonového lože a dlažeb z mozaiky uložených do cementové malty nebo podkladu ze zemin stabilizovaných cementem. 5. Ceny lze použít i pro odstranění podkladů nebo krytů opatřených živičnými postřiky nebo nátěry. 6. V cenách nejsou započteny náklady na zarovnání styčných ploch betonových nebo živičných podkladů nebo krytů, které se oceňuje cenami souboru cen 919 73- Zarovnání styčné plochy části C 01 tohoto ceníku. Množství suti získané ze zarovnání styčných ploch podkladů nebo krytů se zanedbává. 7. Přemístění vybouraného materiálu na vzdálenost přes 3 m se oceňuje cenami souborů cen 997 22-1 Vodorovná doprava suti. 8. Cenypro odstranění živičných podkladů nebo krytů -704 ., -744 . a -754 . nelze použít pro odstranění podkladu nebo krytu frézováním. | [14 empty] | PSC | 2
| VV |  | "vjezd do dvora"3+2,5*1 |  | 5.5 | [12 empty] | VV | 2 | 2 | True | 0 | ROZPOCET
| VV |  | Součet |  | 5.5 | [12 empty] | VV | 2 | 4 | True | 1 | ROZPOCET
2 | K | 113107122 | Odstranění podkladů nebo krytů ručně s přemístěním hmot na skládku na vzdálenost do 3 m nebo s naložením na dopravní prostředek z kameniva hrubého drceného, o tl. vrstvy přes 100 do 200 mm | m2 | 22.66 |  | 0 | CS ÚRS 2020 01 |  | snížená |  | 0 | 0 | 0 | 0.29 | 6.5714 | 4 | K | 2 |  |  |  | ROZPOCET |  |  |  |  | 0 | 0 | 0 | 0 | 0 | 2 | 0 | 4 | 972594067
| PSC |  | Poznámka k souboru cen: 1. Pro volbu cen z hlediska množství se uvažuje každá souvisle odstraňovaná plocha krytu nebo podkladu stejného druhu samostatně. Odstraňuje-li se několik vrstev vozovky najednou, jednotlivé vrstvy se oceňují každá samostatně. 2. Ceny a) –7111 až –7113, –7151 až -7153, -7211 až -7213 a -7311 až -7313 lze použít i pro odstranění podkladů nebo krytů ze štěrkopísku, škváry, strusky nebo z mechanicky zpevněných zemin, b) –7121 až 7125, –7161 až -7165, -7221 až -7225 a -7321 až -7325 lze použít i pro odstranění podkladů nebo krytů ze zemin stabilizovaných vápnem, c) –7130 až -7134, –7170 až -7174, –7230 až -7234 a -7330 až -7334 lze použít i pro odstranění dlažeb uložených do betonového lože a dlažeb z mozaiky uložených do cementové malty nebo podkladu ze zemin stabilizovaných cementem. 3. Ceny lze použít i pro odstranění podkladů nebo krytů opatřených živičnými postřiky nebo nátěry. 4. Ceny odlišené podle tloušťky (např. do 100 mm, do 200 mm) jsou určeny vždy pro celou tloušťku jednotlivých konstrukcí. 5. V cenách nejsou započteny náklady na zarovnání styčných ploch betonových nebo živičných podkladů nebo krytů, které se oceňuje cenami souboru cen 919 73- Zarovnání styčné plochy části C 01 tohoto ceníku. Množství suti získané ze zarovnání styčných ploch podkladů nebo krytů se zvlášť nevykazuje. 6. Přemístění vybouraného materiálu větší vzdálenost, než je uvedeno, se oceňuje cenami souborů cen 997 22-1 Vodorovná doprava suti. 7. Ceny -714 . , -718 . , –724 . a -734 . nelze použít pro odstranění podkladu nebo krytu frézováním. | [14 empty] | PSC | 2
| VV |  | "dvůr pod pavlačí"17+1+"vjezd"2,5*1 |  | 20.5 | [12 empty] | VV | 2 | 2 | True | 0 | ROZPOCET
| VV |  | "sloupy pavlače" 0,6*0,6*6 |  | 2.16 | [12 empty] | VV | 2 | 2 | True | 0 | ROZPOCET
| VV |  | Součet |  | 22.66 | [12 empty] | VV | 2 | 4 | True | 1 | ROZPOCET
3 | K | 113107136 | Odstranění podkladů nebo krytů ručně s přemístěním hmot na skládku na vzdálenost do 3 m nebo s naložením na dopravní prostředek z betonu vyztuženého sítěmi, o tl. vrstvy přes 100 do 150 mm | m2 | 22.66 |  | 0 | CS ÚRS 2020 01 |  | snížená |  | 0 | 0 | 0 | 0.33 | 7.4778 | 4 | K | 2 |  |  |  | ROZPOCET |  |  |  |  | 0 | 0 | 0 | 0 | 0 | 2 | 0 | 4 | 2081292953
| PSC |  | Poznámka k souboru cen: 1. Pro volbu cen z hlediska množství se uvažuje každá souvisle odstraňovaná plocha krytu nebo podkladu stejného druhu samostatně. Odstraňuje-li se několik vrstev vozovky najednou, jednotlivé vrstvy se oceňují každá samostatně. 2. Ceny a) –7111 až –7113, –7151 až -7153, -7211 až -7213 a -7311 až -7313 lze použít i pro odstranění podkladů nebo krytů ze štěrkopísku, škváry, strusky nebo z mechanicky zpevněných zemin, b) –7121 až 7125, –7161 až -7165, -7221 až -7225 a -7321 až -7325 lze použít i pro odstranění podkladů nebo krytů ze zemin stabilizovaných vápnem, c) –7130 až -7134, –7170 až -7174, –7230 až -7234 a -7330 až -7334 lze použít i pro odstranění dlažeb uložených do betonového lože a dlažeb z mozaiky uložených do cementové malty nebo podkladu ze zemin stabilizovaných cementem. 3. Ceny lze použít i pro odstranění podkladů nebo krytů opatřených živičnými postřiky nebo nátěry. 4. Ceny odlišené podle tloušťky (např. do 100 mm, do 200 mm) jsou určeny vždy pro celou tloušťku jednotlivých konstrukcí. 5. V cenách nejsou započteny náklady na zarovnání styčných ploch betonových nebo živičných podkladů nebo krytů, které se oceňuje cenami souboru cen 919 73- Zarovnání styčné plochy části C 01 tohoto ceníku. Množství suti získané ze zarovnání styčných ploch podkladů nebo krytů se zvlášť nevykazuje. 6. Přemístění vybouraného materiálu větší vzdálenost, než je uvedeno, se oceňuje cenami souborů cen 997 22-1 Vodorovná doprava suti. 7. Ceny -714 . , -718 . , –724 . a -734 . nelze použít pro odstranění podkladu nebo krytu frézováním. | [14 empty] | PSC | 2
| VV |  | "dvůr pod pavlačí"17+1+"vjezd"2,5*1 |  | 20.5 | [12 empty] | VV | 2 | 2 | True | 0 | ROZPOCET
| VV |  | "sloupy pavlače" 0,6*0,6*6 |  | 2.16 | [12 empty] | VV | 2 | 2 | True | 0 | ROZPOCET
| VV |  | Součet |  | 22.66 | [12 empty] | VV | 2 | 4 | True | 1 | ROZPOCET
4 | K | 119002411 | Pomocné konstrukce při zabezpečení výkopu vodorovné pojízdné z tlustého ocelového plechu šířky výkopu do 1 m zřízení | m2 | 7.5 |  | 0 | CS ÚRS 2020 01 |  | snížená |  | 0 | 0.00064 | 0.0048 | 0 | 0 | 4 | K | 2 |  |  |  | ROZPOCET |  |  |  |  | 0 | 0 | 0 | 0 | 0 | 2 | 0 | 4 | -1924731778
| PSC |  | Poznámka k souboru cen: 1. V ceně zřízení -2121, -2131, -2411, -3211, -3212, -3213, -3215, -3217, -3121, -3223, -3227 jsou započteny i náklady na opotřebení. 2. V ceně zřízení mobilního oplocení -3211, -3213, -3217, -3223, -3227 je zahrnuto i opotřebení betonové patky, vzpěry, spojky. 3. Položku -2411 lze použít pouze pro šířku výkopu do 1,0 m. 4. V položce -3131 jsou započteny i náklady na dřevěný sloupek. 5. U položek -2311, -4111, -4121 je uvažováno se 100% opotřebením. Bezpečný vlez nebo výlez se zpravidla umisťuje po 20 m délky výkopu. 6. Položky tohoto souboru cen jsou určeny k ocenění pomocných konstrukcí sloužících k zabezpečení výkopů (BOZP) na veřejných prostranstvích (v obcích, na komunikacích apod.). Položky nelze užít k ocenění zařízení staveniště, pokud se toto oceňuje pomocí VRN. | [14 empty] | PSC | 2
| VV |  | "v průjezdu"7,5 |  | 7.5 | [12 empty] | VV | 2 | 2 | True | 0 | ROZPOCET
| VV |  | Součet |  | 7.5 | [12 empty] | VV | 2 | 4 | True | 1 | ROZPOCET
5 | K | 119002412 | Pomocné konstrukce při zabezpečení výkopu vodorovné pojízdné z tlustého ocelového plechu šířky výkopu do 1 m odstranění | m2 | 7.5 |  | 0 | CS ÚRS 2020 01 |  | snížená |  | 0 | 0 | 0 | 0 | 0 | 4 | K | 2 |  |  |  | ROZPOCET |  |  |  |  | 0 | 0 | 0 | 0 | 0 | 2 | 0 | 4 | 1692243413
| PSC |  | Poznámka k souboru cen: 1. V ceně zřízení -2121, -2131, -2411, -3211, -3212, -3213, -3215, -3217, -3121, -3223, -3227 jsou započteny i náklady na opotřebení. 2. V ceně zřízení mobilního oplocení -3211, -3213, -3217, -3223, -3227 je zahrnuto i opotřebení betonové patky, vzpěry, spojky. 3. Položku -2411 lze použít pouze pro šířku výkopu do 1,0 m. 4. V položce -3131 jsou započteny i náklady na dřevěný sloupek. 5. U položek -2311, -4111, -4121 je uvažováno se 100% opotřebením. Bezpečný vlez nebo výlez se zpravidla umisťuje po 20 m délky výkopu. 6. Položky tohoto souboru cen jsou určeny k ocenění pomocných konstrukcí sloužících k zabezpečení výkopů (BOZP) na veřejných prostranstvích (v obcích, na komunikacích apod.). Položky nelze užít k ocenění zařízení staveniště, pokud se toto oceňuje pomocí VRN. | [14 empty] | PSC | 2
6 | K | 119003131 | Pomocné konstrukce při zabezpečení výkopu svislé výstražná páska zřízení | m | 48 |  | 0 | CS ÚRS 2020 01 |  | snížená |  | 0 | 0.00055 | 0.0264 | 0 | 0 | 4 | K | 2 |  |  |  | ROZPOCET |  |  |  |  | 0 | 0 | 0 | 0 | 0 | 2 | 0 | 4 | -498118642
| PSC |  | Poznámka k souboru cen: 1. V ceně zřízení -2121, -2131, -2411, -3211, -3212, -3213, -3215, -3217, -3121, -3223, -3227 jsou započteny i náklady na opotřebení. 2. V ceně zřízení mobilního oplocení -3211, -3213, -3217, -3223, -3227 je zahrnuto i opotřebení betonové patky, vzpěry, spojky. 3. Položku -2411 lze použít pouze pro šířku výkopu do 1,0 m. 4. V položce -3131 jsou započteny i náklady na dřevěný sloupek. 5. U položek -2311, -4111, -4121 je uvažováno se 100% opotřebením. Bezpečný vlez nebo výlez se zpravidla umisťuje po 20 m délky výkopu. 6. Položky tohoto souboru cen jsou určeny k ocenění pomocných konstrukcí sloužících k zabezpečení výkopů (BOZP) na veřejných prostranstvích (v obcích, na komunikacích apod.). Položky nelze užít k ocenění zařízení staveniště, pokud se toto oceňuje pomocí VRN. | [14 empty] | PSC | 2
7 | K | 119003132 | Pomocné konstrukce při zabezpečení výkopu svislé výstražná páska odstranění | m | 48 |  | 0 | CS ÚRS 2020 01 |  | snížená |  | 0 | 0 | 0 | 0 | 0 | 4 | K | 2 |  |  |  | ROZPOCET |  |  |  |  | 0 | 0 | 0 | 0 | 0 | 2 | 0 | 4 | 1202844406
| PSC |  | Poznámka k souboru cen: 1. V ceně zřízení -2121, -2131, -2411, -3211, -3212, -3213, -3215, -3217, -3121, -3223, -3227 jsou započteny i náklady na opotřebení. 2. V ceně zřízení mobilního oplocení -3211, -3213, -3217, -3223, -3227 je zahrnuto i opotřebení betonové patky, vzpěry, spojky. 3. Položku -2411 lze použít pouze pro šířku výkopu do 1,0 m. 4. V položce -3131 jsou započteny i náklady na dřevěný sloupek. 5. U položek -2311, -4111, -4121 je uvažováno se 100% opotřebením. Bezpečný vlez nebo výlez se zpravidla umisťuje po 20 m délky výkopu. 6. Položky tohoto souboru cen jsou určeny k ocenění pomocných konstrukcí sloužících k zabezpečení výkopů (BOZP) na veřejných prostranstvích (v obcích, na komunikacích apod.). Položky nelze užít k ocenění zařízení staveniště, pokud se toto oceňuje pomocí VRN. | [14 empty] | PSC | 2
8 | K | 139751101 | Vykopávka v uzavřených prostorech ručně v hornině třídy těžitelnosti I skupiny 1 až 3 | m3 | 11.44 |  | 0 | CS ÚRS 2020 01 |  | snížená |  | 0 | 0 | 0 | 0 | 0 | 4 | K | 2 |  |  |  | ROZPOCET |  |  |  |  | 0 | 0 | 0 | 0 | 0 | 2 | 0 | 4 | 16722263
| PSC |  | Poznámka k souboru cen: 1. V cenách jsou započteny náklady na naložení výkopku na dopravní prostředek. 2. V cenách nejsou započteny náklady na podchycení stavebních konstrukcí a případné odvětrávání pracovního prostoru. | [14 empty] | PSC | 2
| VV |  | "pro plyn"22*0,8*0,65 |  | 11.44 | [12 empty] | VV | 2 | 2 | True | 0 | ROZPOCET
| VV |  | Součet |  | 11.44 | [12 empty] | VV | 2 | 4 | True | 1 | ROZPOCET
9 | K | 162211311 | Vodorovné přemístění výkopku nebo sypaniny stavebním kolečkem s naložením a vyprázdněním kolečka na hromady nebo do dopravního prostředku na vzdálenost do 10 m z horniny třídy těžitelnosti I, skupiny 1 až 3 | m3 | 5.28 |  | 0 | CS ÚRS 2020 01 |  | snížená |  | 0 | 0 | 0 | 0 | 0 | 4 | K | 2 |  |  |  | ROZPOCET |  |  |  |  | 0 | 0 | 0 | 0 | 0 | 2 | 0 | 4 | 1832742592
| VV |  | "ze dvora přebytek"5,28 |  | 5.28 | [12 empty] | VV | 2 | 2 | True | 0 | ROZPOCET
| VV |  | Součet |  | 5.28 | [12 empty] | VV | 2 | 4 | True | 1 | ROZPOCET
10 | K | 162211319 | Vodorovné přemístění výkopku nebo sypaniny stavebním kolečkem s naložením a vyprázdněním kolečka na hromady nebo do dopravního prostředku na vzdálenost do 10 m Příplatek k ceně za každých dalších 10 m | m3 | 5.28 |  | 0 | CS ÚRS 2020 01 |  | snížená |  | 0 | 0 | 0 | 0 | 0 | 4 | K | 2 |  |  |  | ROZPOCET |  |  |  |  | 0 | 0 | 0 | 0 | 0 | 2 | 0 | 4 | 1721516163
11 | K | 162702111 | Vodorovné přemístění drnu na suchu na vzdálenost přes 5000 do 6000 m | m2 | 5.28 |  | 0 | CS ÚRS 2020 01 |  | snížená |  | 0 | 0 | 0 | 0 | 0 | 4 | K | 2 |  |  |  | ROZPOCET |  |  |  |  | 0 | 0 | 0 | 0 | 0 | 2 | 0 | 4 | 860275300
| PSC |  | Poznámka k souboru cen: 1. V cenách jsou započteny i náklady na terénní přirážky za jízdu v nepříznivých nebo mimořádně nepříznivých poměrech a složení drnu na hromady. 2. V cenách nejsou započteny náklady na naložení na dopravní prostředek, tyto se oceňují souborem cen 167 10-21 Nakládání drnu. 3. Vzdálenost pro vodorovné přemístění drnu je délka nejhospodárnější dopravní trasy, měřené v její ose, mezi těžištěm plochy z níž se drn snímá a těžištěm plochy určené k drnování. | [14 empty] | PSC | 2
| VV |  | "přebytek"5,280 |  | 5.28 | [12 empty] | VV | 2 | 2 | True | 0 | ROZPOCET
| VV |  | Součet |  | 5.28 | [12 empty] | VV | 2 | 4 | True | 1 | ROZPOCET
12 | K | 167111101 | Nakládání, skládání a překládání neulehlého výkopku nebo sypaniny ručně nakládání, z hornin třídy těžitelnosti I, skupiny 1 až 3 | m3 | 5.28 |  | 0 | CS ÚRS 2020 01 |  | snížená |  | 0 | 0 | 0 | 0 | 0 | 4 | K | 2 |  |  |  | ROZPOCET |  |  |  |  | 0 | 0 | 0 | 0 | 0 | 2 | 0 | 4 | -1962602469
| PSC |  | Poznámka k souboru cen: 1. Množství měrných jednotek se určí v rostlém stavu horniny. | [14 empty] | PSC | 2
| VV |  | "přebytek výkopu" | [14 empty] | VV | 2 | 1 | True | 0 | ROZPOCET
| VV |  | 11,44-6,16 |  | 5.28 | [12 empty] | VV | 2 | 2 | True | 0 | ROZPOCET
| VV |  | Součet |  | 5.28 | [12 empty] | VV | 2 | 4 | True | 1 | ROZPOCET
13 | K | 171201221 | Poplatek za uložení stavebního odpadu na skládce (skládkovné) zeminy a kamení zatříděného do Katalogu odpadů pod kódem 17 05 04 | t | 9.504 |  | 0 | CS ÚRS 2020 01 |  | snížená |  | 0 | 0 | 0 | 0 | 0 | 4 | K | 2 |  |  |  | ROZPOCET |  |  |  |  | 0 | 0 | 0 | 0 | 0 | 2 | 0 | 4 | -1941597308
| PSC |  | Poznámka k souboru cen: 1. Ceny uvedené v souboru cen je doporučeno opravit podle aktuálních cen místně příslušné skládky. 2. V cenách je započítán poplatek za ukládání odpadu dle zákona 185/2001 Sb. | [14 empty] | PSC | 2
| VV |  | 5,28*1,8 "Přepočtené koeficientem množství |  | 9.504 | [12 empty] | VV | 2 | 2 | True | 0 | ROZPOCET
| VV |  | Součet |  | 9.504 | [12 empty] | VV | 2 | 4 | True | 1 | ROZPOCET
14 | M | 58337310 | štěrkopísek frakce 0/4 | t | 17.088 |  | 0 | CS ÚRS 2020 01 |  | snížená |  | 0 | 1 | 17.088 | 0 | 0 | 8 | M | 2 |  |  |  | ROZPOCET |  |  |  |  | 0 | 0 | 0 | 0 | 0 | 2 | 0 | 4 | 189990120
| VV |  | 8,544*2 "Přepočtené koeficientem množství |  | 17.088 | [12 empty] | VV | 2 | 2 | True | 0 | ROZPOCET
| VV |  | Součet |  | 17.088 | [12 empty] | VV | 2 | 4 | True | 1 | ROZPOCET
15 | K | 174101102 | Zásyp sypaninou z jakékoliv horniny strojně s uložením výkopku ve vrstvách se zhutněním v uzavřených prostorách s urovnáním povrchu zásypu | m3 | 6.16 |  | 0 | CS ÚRS 2020 01 |  | snížená |  | 0 | 0 | 0 | 0 | 0 | 4 | K | 2 |  |  |  | ROZPOCET |  |  |  |  | 0 | 0 | 0 | 0 | 0 | 2 | 0 | 4 | 1253232116
| PSC |  | Poznámka k souboru cen: 1. Ceny nelze použít pro zásyp rýh pro drenážní trativody pro lesnicko-technické meliorace a zemědělské. Zásyp těchto rýh se oceňuje cenami souboru cen 174 Zásyp rýh pro drény. 2. V cenách je započteno přemístění sypaniny ze vzdálenosti 10 m od kraje výkopu nebo zasypávaného prostoru, měřeno k těžišti skládky. 3. Objem zásypu je rozdíl objemu výkopu a objemu do něho vestavěných konstrukcí nebo uložených vedení i s jejich obklady a podklady. Objem potrubí do DN 180, příp. i s obalem, se od objemu zásypu neodečítá. Pro stanovení objemu zásypu se od objemu výkopu odečítá i objem obsypu potrubí oceňovaný cenami souboru cen 175 Obsyp potrubí, přichází-li v úvahu . 4. Odklizení zbylého výkopku po provedení zásypu zářezů se šikmými stěnami pro podzemní vedení nebo zásypu jam a rýh pro podzemní vedení se oceňuje cenami souboru cen 167 Nakládání výkopku nebo sypaniny a 162 Vodorovné přemístění výkopku. 5. Rozprostření zbylého výkopku podél výkopu a nad výkopem po provedení zásypů zářezů se šikmými stěnami pro podzemní vedení nebo zásypu jam a rýh pro podzemní vedení se oceňuje cenami souborů cen 171 Uložení sypaniny do násypů. 6. V cenách nejsou zahrnuty náklady na prohození sypaniny, tyto náklady se oceňují cenou 17411-1109 Příplatek za prohození sypaniny. | [14 empty] | PSC | 2
| VV |  | "výkop"11,44 |  | 11.44 | [12 empty] | VV | 2 | 2 | True | 0 | ROZPOCET
| VV |  | -"lože"1,32 |  | -1.32 | [12 empty] | VV | 2 | 2 | True | 0 | ROZPOCET
| VV |  | -"obsyp"3,96 |  | -3.96 | [12 empty] | VV | 2 | 2 | True | 0 | ROZPOCET
| VV |  | Součet |  | 6.16 | [12 empty] | VV | 2 | 4 | True | 1 | ROZPOCET
16 | K | 175111101 | Obsypání potrubí ručně sypaninou z vhodných hornin třídy těžitelnosti I a II, skupiny 1 až 4 nebo materiálem připraveným podél výkopu ve vzdálenosti do 3 m od jeho kraje pro jakoukoliv hloubku výkopu a míru zhutnění bez prohození sypaniny | m3 | 8.544 |  | 0 | CS ÚRS 2020 01 |  | snížená |  | 0 | 0 | 0 | 0 | 0 | 4 | K | 2 |  |  |  | ROZPOCET |  |  |  |  | 0 | 0 | 0 | 0 | 0 | 2 | 0 | 4 | -978165564
| PSC |  | Poznámka k souboru cen: 1. Objem obsypu na 1 m délky potrubí se rovná šířce dna výkopu násobené součtem vnějšího průměru potrubí příp. i s obalem a projektované tloušťky obsypu nad, případně i pod potrubím. Pro odečítání objemu potrubí se započítávají všechny vestavěné konstrukce nebo uložené vedení i s jejich obklady a podklady (tento objem se nazývá objemem horniny vytlačené konstrukcí). 2. V cenách nejsou zahrnuty náklady na nakupovanou sypaninu. Tato se oceňuje ve specifikaci. | [14 empty] | PSC | 2
| VV |  | "plyn" | [14 empty] | VV | 2 | 1 | True | 0 | ROZPOCET
| VV |  | (11,1+2,5+22)*0,8*0,3 |  | 8.544 | [12 empty] | VV | 2 | 2 | True | 0 | ROZPOCET
| VV |  | Součet |  | 8.544 | [12 empty] | VV | 2 | 4 | True | 1 | ROZPOCET
| D | 2 | Zakládání |  |  |  | 0 |  |  |  |  | 0 |  | 0.73599 |  | 0.0175 | 1 | D | 1 |  |  |  | ROZPOCET | [10 empty] | 0
17 | K | 279311116 | Postupné podbetonování základového zdiva jakékoliv tloušťky, bez výkopu, bez zapažení a bednění, prostým betonem tř. C 25/30 | m3 | 0.3 |  | 0 | CS ÚRS 2020 01 |  | snížená |  | 0 | 2.4533 | 0.73599 | 0 | 0 | 4 | K | 2 |  |  |  | ROZPOCET |  |  |  |  | 0 | 0 | 0 | 0 | 0 | 2 | 0 | 4 | -597806439
| VV |  | podbetonování rámů R1, R2 | [14 empty] | VV | 2 | 1 | True | 0 | ROZPOCET
| VV |  | 0,5*0,5*0,2*6 |  | 0.3 | [12 empty] | VV | 2 | 2 | True | 0 | ROZPOCET
| VV |  | Součet |  | 0.3 | [12 empty] | VV | 2 | 4 | True | 1 | ROZPOCET
18 | K | 985521111 | Stříkaný beton z mokré směsi pevnosti v tlaku do 45 MPa stěn, jedné vrstvy tloušťky do 30 mm | m2 | 2.5 |  | 0 | CS ÚRS 2020 01 |  | snížená |  | 0 | 0 | 0 | 0.007 | 0.0175 | 4 | K | 2 |  |  |  | ROZPOCET |  |  |  |  | 0 | 0 | 0 | 0 | 0 | 2 | 0 | 4 | -1354653295
| PSC |  | Poznámka k souboru cen: 1. Množství měrných jednotek se určuje v m2 rozvinuté lícní plochy stříkaného betonu. 2. V cenách jsou započteny i náklady na hrubé urovnání povrchu stříkaného betonu a na smetení spadu na hromady nebo naložení na dopravní prostředek. 3. V cenách nejsou započteny náklady na: a) očištění popř. nutnou úpravu plochy před zhotovením nástřiku z betonu, b) ocelovou výztuž; tato výztuž se oceňuje cenami souborů cen: - 985 36-1 Výztuž stříkaného betonu z betonářské oceli, - 985 36-2 Výztuž stříkaného betonu ze svařovaných sítí, - 985 36-4 Kotvičky pro výztuž stříkaného betonu. c) odklizení spadu ze stříkaného betonu, které se oceňuje příslušnými cenami odvozu suti pro objekt, na kterém se stříkání provádí. | [14 empty] | PSC | 2
| VV |  | výztužná omítka průjezd | [14 empty] | VV | 2 | 1 | True | 0 | ROZPOCET
| VV |  | 2,5 |  | 2.5 | [12 empty] | VV | 2 | 2 | True | 0 | ROZPOCET
| VV |  | Součet |  | 2.5 | [12 empty] | VV | 2 | 4 | True | 1 | ROZPOCET
| D | 3 | Svislé a kompletní konstrukce |  |  |  | 0 |  |  |  |  | 0 |  | 7.196 |  | 0 | 1 | D | 1 |  |  |  | ROZPOCET | [10 empty] | 0
19 | K | 310238211 | Zazdívka otvorů ve zdivu nadzákladovém cihlami pálenými plochy přes 0,25 m2 do 1 m2 na maltu vápenocementovou | m3 | 2 |  | 0 | CS ÚRS 2020 01 |  | snížená |  | 0 | 1.8775 | 3.755 | 0 | 0 | 4 | K | 2 |  |  |  | ROZPOCET |  |  |  |  | 0 | 0 | 0 | 0 | 0 | 2 | 0 | 4 | -1105851447
| VV |  | zazdívka nik a dozdívka otvorů | [14 empty] | VV | 2 | 1 | True | 0 | ROZPOCET
| VV |  | 2 |  | 2 | [12 empty] | VV | 2 | 2 | True | 0 | ROZPOCET
| VV |  | Součet |  | 2 | [12 empty] | VV | 2 | 4 | True | 1 | ROZPOCET
20 | K | 346244381 | Plentování ocelových válcovaných nosníků jednostranné cihlami na maltu, výška stojiny do 200 mm | m2 | 16.269 |  | 0 | CS ÚRS 2020 01 |  | snížená |  | 0 | 0.17818 | 2.8988 | 0 | 0 | 4 | K | 2 |  |  |  | ROZPOCET |  |  |  |  | 0 | 0 | 0 | 0 | 0 | 2 | 0 | 4 | 1993061464
| VV |  | pavlače a balkon | [14 empty] | VV | 2 | 1 | True | 0 | ROZPOCET
| VV |  | (23,095*3+1,36*6+3,9)*0,2 |  | 16.269 | [12 empty] | VV | 2 | 2 | True | 0 | ROZPOCET
| VV | FAS_PAVLAC_čela | Součet |  | 16.269 | [12 empty] | VV | 2 | 4 | True | 1 | ROZPOCET
21 | K | 349231811 | Přizdívka z cihel ostění s ozubem ve vybouraných otvorech, s vysekáním kapes pro zavázaní přes 80 do 150 mm | m2 | 1.468 |  | 0 | CS ÚRS 2020 01 |  | snížená |  | 0 | 0.26723 | 0.39229 | 0 | 0 | 4 | K | 2 |  |  |  | ROZPOCET |  |  |  |  | 0 | 0 | 0 | 0 | 0 | 2 | 0 | 4 | 825855673
| PSC |  | Poznámka k souboru cen: 1. Ceny jsou určeny pro přizdívku ostění zavazovaného do přilehlého zdiva. 2. Ceny neplatí pro přizdívku ostění do 80 mm tloušťky; tyto se oceňují příslušnými cenami souboru cen 319 20- . Vyrovnání nerovného povrchu vnitřního i vnějšího zdiva. 3. Množství měrných jednotek se určuje jako součin tloušťky zdi a výšky přizdívaného o ostění. | [14 empty] | PSC | 2
| VV |  | "niky pro plyn"(0,52*0,15)*2+(0,52*0,1)+(0,6*0,35)*2*3 |  | 1.468 | [12 empty] | VV | 2 | 2 | True | 0 | ROZPOCET
| VV |  | Součet |  | 1.468 | [12 empty] | VV | 2 | 4 | True | 1 | ROZPOCET
22 | K | 349231821 | Přizdívka z cihel ostění s ozubem ve vybouraných otvorech, s vysekáním kapes pro zavázaní přes 150 do 300 mm | m2 | 0.33 |  | 0 | CS ÚRS 2020 01 |  | snížená |  | 0 | 0.45432 | 0.14993 | 0 | 0 | 4 | K | 2 |  |  |  | ROZPOCET |  |  |  |  | 0 | 0 | 0 | 0 | 0 | 2 | 0 | 4 | -29710664
| PSC |  | Poznámka k souboru cen: 1. Ceny jsou určeny pro přizdívku ostění zavazovaného do přilehlého zdiva. 2. Ceny neplatí pro přizdívku ostění do 80 mm tloušťky; tyto se oceňují příslušnými cenami souboru cen 319 20- . Vyrovnání nerovného povrchu vnitřního i vnějšího zdiva. 3. Množství měrných jednotek se určuje jako součin tloušťky zdi a výšky přizdívaného o ostění. | [14 empty] | PSC | 2
| VV |  | "niky po plyn" | [14 empty] | VV | 2 | 1 | True | 0 | ROZPOCET
| VV |  | (0,55*0,2)*3 |  | 0.33 | [12 empty] | VV | 2 | 2 | True | 0 | ROZPOCET
| VV |  | Součet |  | 0.33 | [12 empty] | VV | 2 | 4 | True | 1 | ROZPOCET
| D | 4 | Vodorovné konstrukce |  |  |  | 0 |  |  |  |  | 0 |  | 11.4291 |  | 0 | 1 | D | 1 |  |  |  | ROZPOCET | [10 empty] | 0
23 | K | 411354203 | Bednění stropů ztracené ocelové žebrované ze širokých tenkostěnných ohýbaných profilů (hraněných trapézových vln), bez úpravy povrchu otevřeného podhledu, bez podpěrné konstrukce, s osazením nasucho na zdech do připravených ozubů, popř. na rovných zdech, trámech, průvlacích, do traverz s povrchem lesklým, výšky vln 40 mm, tl. plechu 0,75 mm | m2 | 99 |  | 0 | CS ÚRS 2020 01 |  | snížená |  | 0 | 0.00708 | 0.70092 | 0 | 0 | 4 | K | 2 |  |  |  | ROZPOCET |  |  |  |  | 0 | 0 | 0 | 0 | 0 | 2 | 0 | 4 | -138424607
| PSC |  | Poznámka k souboru cen: 1. Konstrukce ocelového profilovaného bednění (ceny -4203 až -4271 za m2 půdorysu shora včetně uložení) vytváří monolitický žebrovaný strop, pro který jsou určeny ceny betonů 411 32-2121 až -2424, ceny výztuže stropů 411 36- . . , je-li předepsána u této spřažené konstrukce, a ceny podpěrné konstrukce. | [14 empty] | PSC | 2
| VV |  | oprava pavlačí | [14 empty] | VV | 2 | 1 | True | 0 | ROZPOCET
| VV |  | 99 |  | 99 | [12 empty] | VV | 2 | 2 | True | 0 | ROZPOCET
| VV |  | Součet |  | 99 | [12 empty] | VV | 2 | 4 | True | 1 | ROZPOCET
24 | K | 451573111 | Lože pod potrubí, stoky a drobné objekty v otevřeném výkopu z písku a štěrkopísku do 63 mm | m3 | 4.5 |  | 0 | CS ÚRS 2020 01 |  | snížená |  | 0 | 1.8908 | 8.5085 | 0 | 0 | 4 | K | 2 |  |  |  | ROZPOCET |  |  |  |  | 0 | 0 | 0 | 0 | 0 | 2 | 0 | 4 | 1670861746
| PSC |  | Poznámka k souboru cen: 1. Ceny -1111 a -1192 lze použít i pro zřízení sběrných vrstev nad drenážními trubkami. 2. V cenách -5111 a -1192 jsou započteny i náklady na prohození výkopku získaného při zemních pracích. | [14 empty] | PSC | 2
25 | K | 460421114 | Lože kabelů z písku nebo štěrkopísku tl 10 cm nad kabel, zakryté cihlami, š lože do 60 cm | m | 9 |  | 0 | vlastní |  | snížená |  | 0 | 0.24663 | 2.2197 | 0 | 0 | 64 | K | 2 |  |  |  | ROZPOCET |  |  |  |  | 0 | 0 | 0 | 0 | 0 | 2 | 0 | 64 | 971352481
| VV |  | "průjezd"9 |  | 9 | [12 empty] | VV | 2 | 2 | True | 0 | ROZPOCET
| VV |  | Součet |  | 9 | [12 empty] | VV | 2 | 4 | True | 1 | ROZPOCET
| D | 5 | Komunikace pozemní |  |  |  | 0 |  |  |  |  | 0 |  | 20.0544 |  | 0 | 1 | D | 1 |  |  |  | ROZPOCET | [10 empty] | 0
26 | K | 566901233 | Vyspravení podkladu po překopech inženýrských sítí plochy přes 15 m2 s rozprostřením a zhutněním štěrkodrtí tl. 200 mm | m2 | 22.66 |  | 0 | CS ÚRS 2020 01 |  | snížená |  | 0 | 0.46 | 10.4236 | 0 | 0 | 4 | K | 2 |  |  |  | ROZPOCET |  |  |  |  | 0 | 0 | 0 | 0 | 0 | 2 | 0 | 4 | -560827274
| PSC |  | Poznámka k souboru cen: 1. Ceny jsou určeny pro vyspravení podkladů po překopech pro inženýrské sítětrvalé i dočasné (předepíše-li je projekt). 2. Ceny jsou určeny pouze pro případy havárií, přeložek nebo běžných oprav inženýrských sítí. 3. Ceny nelze použít v rámci výstavby nových inženýrských sítí. 4. V cenách nejsou započteny náklady na příp. nutný spojovací postřik, který se oceňuje cenami souboru cen 573 2.-11 Postřik živičný spojovací části A01 tohoto katalogu. | [14 empty] | PSC | 2
| VV |  | "pod pavlačí"18+"vjezd"2,5*1 |  | 20.5 | [12 empty] | VV | 2 | 2 | True | 0 | ROZPOCET
| VV |  | "sloupy pavlače" 0,6*0,6*6 |  | 2.16 | [12 empty] | VV | 2 | 2 | True | 0 | ROZPOCET
| VV |  | Součet |  | 22.66 | [12 empty] | VV | 2 | 4 | True | 1 | ROZPOCET
27 | K | 566901272 | Vyspravení podkladu po překopech inženýrských sítí plochy přes 15 m2 s rozprostřením a zhutněním směsí zpevněnou cementem SC C 20/25 (PB I) tl. 150 mm | m2 | 22.66 |  | 0 | CS ÚRS 2020 01 |  | snížená |  | 0 | 0.37536 | 8.5057 | 0 | 0 | 4 | K | 2 |  |  |  | ROZPOCET |  |  |  |  | 0 | 0 | 0 | 0 | 0 | 2 | 0 | 4 | 129129505
| PSC |  | Poznámka k souboru cen: 1. Ceny jsou určeny pro vyspravení podkladů po překopech pro inženýrské sítětrvalé i dočasné (předepíše-li je projekt). 2. Ceny jsou určeny pouze pro případy havárií, přeložek nebo běžných oprav inženýrských sítí. 3. Ceny nelze použít v rámci výstavby nových inženýrských sítí. 4. V cenách nejsou započteny náklady na příp. nutný spojovací postřik, který se oceňuje cenami souboru cen 573 2.-11 Postřik živičný spojovací části A01 tohoto katalogu. | [14 empty] | PSC | 2
| VV |  | "pod pavlačí"18+"vjezd"2,5*1 |  | 20.5 | [12 empty] | VV | 2 | 2 | True | 0 | ROZPOCET
| VV |  | "sloupy pavlače" 0,6*0,6*6 |  | 2.16 | [12 empty] | VV | 2 | 2 | True | 0 | ROZPOCET
| VV |  | Součet |  | 22.66 | [12 empty] | VV | 2 | 4 | True | 1 | ROZPOCET
28 | K | 572350112 | Vyspravení krytu komunikací po překopech inženýrských sítí plochy do 15 m2 litým asfaltem MA (LA), po zhutnění tl. přes 40 do 60 mm | m2 | 7.66 |  | 0 | CS ÚRS 2020 01 |  | snížená |  | 0 | 0.14688 | 1.1251 | 0 | 0 | 4 | K | 2 |  |  |  | ROZPOCET |  |  |  |  | 0 | 0 | 0 | 0 | 0 | 2 | 0 | 4 | -1300286271
| PSC |  | Poznámka k souboru cen: 1. Ceny jsou určeny pro vyspravení krytů po překopech pro inženýrské sítě trvalé i dočasné (předepíše-li to projekt). 2. Ceny jsou určeny pouze pro případy havárií, přeložek nebo běžných oprav inženýrských sítí. 3. Ceny nelze použít v rámci výstavby nových inženýrských sítí. 4. V cenách nejsou započteny náklady na: a) postřik živičný spojovací, který se oceňuje cenami souboru cen 573 2.-11 Postřik živičný spojovací části A 01 tohoto katalogu, b) zdrsňovací posyp, který se oceňuje cenami 578 90-112 Zdrsňovací posyp litého asfaltu z kameniva drobného drceného obaleného asfaltem při překopech inženýrských sítí, 572 40-41 Posyp živičného podkladu nebo krytu části C 01 tohoto katalogu. | [14 empty] | PSC | 2
| VV |  | "vjezd do dvora"3+2,5*1 |  | 5.5 | [12 empty] | VV | 2 | 2 | True | 0 | ROZPOCET
| VV |  | "sloupy pavlače" 0,6*0,6*6 |  | 2.16 | [12 empty] | VV | 2 | 2 | True | 0 | ROZPOCET
| VV |  | Součet |  | 7.66 | [12 empty] | VV | 2 | 4 | True | 1 | ROZPOCET
| D | 6 | Úpravy povrchů, podlahy a osazování výplní |  |  |  | 0 |  |  |  |  | 0 |  | 59.5 |  | 0 | 1 | D | 1 |  |  |  | ROZPOCET | [10 empty] | 0
29 | K | 611315412 | Oprava vápenné omítky vnitřních ploch hladké, tloušťky do 20 mm stropů, v rozsahu opravované plochy přes 10 do 30% | m2 | 36 |  | 0 | CS ÚRS 2020 01 |  | snížená |  | 0 | 0.0169 | 0.6084 | 0 | 0 | 4 | K | 2 |  |  |  | ROZPOCET |  |  |  |  | 0 | 0 | 0 | 0 | 0 | 2 | 0 | 4 | 1503232858
| PSC |  | Poznámka k souboru cen: 1. Pro ocenění opravy omítek plochy do 4 m2 se použijí ceny souboru cen 61. 31-52.. Vápenná omítka jednotlivých malých ploch. | [14 empty] | PSC | 2
| VV |  | průjezd | [14 empty] | VV | 2 | 1 | True | 0 | ROZPOCET
| VV |  | 36 |  | 36 | [12 empty] | VV | 2 | 2 | True | 0 | ROZPOCET
| VV | OM_strop_oprava | Součet |  | 36 | [12 empty] | VV | 2 | 4 | True | 1 | ROZPOCET
30 | K | 612135002 | Vyrovnání nerovností podkladu vnitřních omítaných ploch maltou, tloušťky do 10 mm cementovou stěn | m2 | 9.624 |  | 0 | CS ÚRS 2020 01 |  | snížená |  | 0 | 0.0273 | 0.26274 | 0 | 0 | 4 | K | 2 |  |  |  | ROZPOCET |  |  |  |  | 0 | 0 | 0 | 0 | 0 | 2 | 0 | 4 | 88727994
| PSC |  | Poznámka k souboru cen: 1. V cenách nejsou započteny náklady na případné vkládání výztuže do vyrovnávací vrstvy; tyto se ocení cenami souboru cen 61.-14-10.. Potažení vnitřních ploch pletivem v části A04, katalogu 801-1 Budovy a haly - zděné a monolitické. 2. Ceny -5011 nelze použít, je-li předepsáno vkládání výztužné tkaniny; náklady se ocení cenami 61. 14-1001 v části A04, katalogu 801-1 Budovy a haly - zděné a monolitické. 3. Ceny lze použít i pro ocenění vyrovnání nerovností podkladu ploch určených k omítání u novostaveb. 4. Vyrovnáním se rozumí: a) vrstva omítky pro vyrovnání nerovností podkladu (výtluků apod.), b) vrstva omítky pro vyrovnání křivě postavené zdi, v tomto případě se uvádí průměrná tloušťka vrstvy omítky. | [14 empty] | PSC | 2
| VV |  | "niky dle statiky" | [14 empty] | VV | 2 | 1 | True | 0 | ROZPOCET
| VV |  | (2*0,64+2*0,37*2+0,64*0,35*2)*3 |  | 9.624 | [12 empty] | VV | 2 | 2 | True | 1 | ROZPOCET
31 | K | 612135101 | Hrubá výplň rýh maltou jakékoli šířky rýhy ve stěnách | m2 | 108.45 |  | 0 | CS ÚRS 2020 01 |  | snížená |  | 0 | 0.04 | 4.338 | 0 | 0 | 4 | K | 2 |  |  |  | ROZPOCET |  |  |  |  | 0 | 0 | 0 | 0 | 0 | 2 | 0 | 4 | 1376555626
| PSC |  | Poznámka k souboru cen: 1. V cenách nejsou započteny náklady na omítku rýh, tyto se ocení příšlušnými cenami tohoto katalogu. | [14 empty] | PSC | 2
| VV |  | "pro plyn"200*0,1 |  | 20 | [12 empty] | VV | 2 | 2 | True | 0 | ROZPOCET
| VV |  | "silnoproud"660*0,05 |  | 33 | [12 empty] | VV | 2 | 2 | True | 0 | ROZPOCET
| VV |  | "silnoproud"80*0,05 |  | 4 | [12 empty] | VV | 2 | 2 | True | 0 | ROZPOCET
| VV |  | "slaboproud"(140+350)*0,05 |  | 24.5 | [12 empty] | VV | 2 | 2 | True | 0 | ROZPOCET
| VV |  | "elektroinstalace silno+slabo"172*0,1 |  | 17.2 | [12 empty] | VV | 2 | 2 | True | 0 | ROZPOCET
| VV |  | "pro plyn" 65*0,15 |  | 9.75 | [12 empty] | VV | 2 | 2 | True | 0 | ROZPOCET
| VV |  | Součet |  | 108.45 | [12 empty] | VV | 2 | 4 | True | 1 | ROZPOCET
32 | K | 612315412 | Oprava vápenné omítky vnitřních ploch hladké, tloušťky do 20 mm stěn, v rozsahu opravované plochy přes 10 do 30% | m2 | 898.164 |  | 0 | CS ÚRS 2020 01 |  | snížená |  | 0 | 0.0156 | 14.0114 | 0 | 0 | 4 | K | 2 |  |  |  | ROZPOCET |  |  |  |  | 0 | 0 | 0 | 0 | 0 | 2 | 0 | 4 | 665822843
| PSC |  | Poznámka k souboru cen: 1. Pro ocenění opravy omítek plochy do 4 m2 se použijí ceny souboru cen 61. 31-52.. Vápenná omítka jednotlivých malých ploch. | [14 empty] | PSC | 2
| VV |  | oprava stěn dotčených rekonstrukcí bez odečtení otvorů | [14 empty] | VV | 2 | 1 | True | 0 | ROZPOCET
| VV |  | "M 1.01" 13*4,04*2+2,628*0,5*2 |  | 107.668 | [12 empty] | VV | 2 | 2 | True | 0 | ROZPOCET
| VV |  | "M 1.02" 7,2*4,18 |  | 30.096 | [12 empty] | VV | 2 | 2 | True | 0 | ROZPOCET
| VV |  | "M 1.05" 3,608*4,08 |  | 14.721 | [12 empty] | VV | 2 | 2 | True | 0 | ROZPOCET
| VV |  | "M 1.06" 5,3*4,15 |  | 21.995 | [12 empty] | VV | 2 | 2 | True | 0 | ROZPOCET
| VV |  | "M 1.08" 1,75*2,19 |  | 3.833 | [12 empty] | VV | 2 | 2 | True | 0 | ROZPOCET
| VV |  | "M 1.14" 3,9*4,15 |  | 16.185 | [12 empty] | VV | 2 | 2 | True | 0 | ROZPOCET
| VV |  | "M 1.16" 4,4*4,1 |  | 18.04 | [12 empty] | VV | 2 | 2 | True | 0 | ROZPOCET
| VV |  | "M A1.102" 12,5*3,5 |  | 43.75 | [12 empty] | VV | 2 | 2 | True | 0 | ROZPOCET
| VV |  | "M A1.204" 4,6*4,2 |  | 19.32 | [12 empty] | VV | 2 | 2 | True | 0 | ROZPOCET
| VV |  | "M B2.101" 2,25*3,76 |  | 8.46 | [12 empty] | VV | 2 | 2 | True | 0 | ROZPOCET
| VV |  | "M B2.102" 4,6*3,76 |  | 17.296 | [12 empty] | VV | 2 | 2 | True | 0 | ROZPOCET
| VV |  | "M B2.103" 2,434*3,76 |  | 9.152 | [12 empty] | VV | 2 | 2 | True | 0 | ROZPOCET
| VV |  | "M B2.203" 4,95*3,82 |  | 18.909 | [12 empty] | VV | 2 | 2 | True | 0 | ROZPOCET
| VV |  | "M B2.204" 2,58*3,77 |  | 9.727 | [12 empty] | VV | 2 | 2 | True | 0 | ROZPOCET
| VV |  | "M B2.206" 4,65*3,78 |  | 17.577 | [12 empty] | VV | 2 | 2 | True | 0 | ROZPOCET
| VV |  | "M B2.301" 2,45*3,75 |  | 9.188 | [12 empty] | VV | 2 | 2 | True | 0 | ROZPOCET
| VV |  | "M B2.303" 2,85*3,29 |  | 9.377 | [12 empty] | VV | 2 | 2 | True | 0 | ROZPOCET
| VV |  | "M B2.304" 5,2*3,77 |  | 19.604 | [12 empty] | VV | 2 | 2 | True | 0 | ROZPOCET
| VV |  | "M B2.501" 1,4*3,37 |  | 4.718 | [12 empty] | VV | 2 | 2 | True | 0 | ROZPOCET
| VV |  | "M B2.502" 2,9*3,37 |  | 9.773 | [12 empty] | VV | 2 | 2 | True | 0 | ROZPOCET
| VV |  | "M B2.503" 4,8*3,49 |  | 16.752 | [12 empty] | VV | 2 | 2 | True | 0 | ROZPOCET
| VV |  | "M B2.504" 2,54*3,24 |  | 8.23 | [12 empty] | VV | 2 | 2 | True | 0 | ROZPOCET
| VV |  | "M B2.506" 2,9*3,51 |  | 10.179 | [12 empty] | VV | 2 | 2 | True | 0 | ROZPOCET
| VV |  | "M B3.101" 2,25*3,39 |  | 7.628 | [12 empty] | VV | 2 | 2 | True | 0 | ROZPOCET
| VV |  | "M B3.102" 4,627*3,42 |  | 15.824 | [12 empty] | VV | 2 | 2 | True | 0 | ROZPOCET
| VV |  | "M B3.103" 2,422*3,44 |  | 8.332 | [12 empty] | VV | 2 | 2 | True | 0 | ROZPOCET
| VV |  | "M B3.203" 4,95*3,53 |  | 17.474 | [12 empty] | VV | 2 | 2 | True | 0 | ROZPOCET
| VV |  | "M B3.204" 2,55*3,54 |  | 9.027 | [12 empty] | VV | 2 | 2 | True | 0 | ROZPOCET
| VV |  | "M B3.206" 4,6*3,48 |  | 16.008 | [12 empty] | VV | 2 | 2 | True | 0 | ROZPOCET
| VV |  | "M B3.401" 2,4*3,53 |  | 8.472 | [12 empty] | VV | 2 | 2 | True | 0 | ROZPOCET
| VV |  | "M B3.402" 4,9*3,52 |  | 17.248 | [12 empty] | VV | 2 | 2 | True | 0 | ROZPOCET
| VV |  | "M B3.403" 4,8*3,54 |  | 16.992 | [12 empty] | VV | 2 | 2 | True | 0 | ROZPOCET
| VV |  | "M B3.404" 2,64*3,57 |  | 9.425 | [12 empty] | VV | 2 | 2 | True | 0 | ROZPOCET
| VV |  | "M B3.404" 4,45*3,48 |  | 15.486 | [12 empty] | VV | 2 | 2 | True | 0 | ROZPOCET
| VV |  | "M 3.03" 2,9*3,59*3,48 |  | 36.23 | [12 empty] | VV | 2 | 2 | True | 0 | ROZPOCET
| VV |  | "M B4.101" 2,25*3,3 |  | 7.425 | [12 empty] | VV | 2 | 2 | True | 0 | ROZPOCET
| VV |  | "M B4.102" 4,627*3,33 |  | 15.408 | [12 empty] | VV | 2 | 2 | True | 0 | ROZPOCET
| VV |  | "M B4.103" 2,473*3,32 |  | 8.21 | [12 empty] | VV | 2 | 2 | True | 0 | ROZPOCET
| VV |  | "M B4.203" 4,95*3,35 |  | 16.583 | [12 empty] | VV | 2 | 2 | True | 0 | ROZPOCET
| VV |  | "M B4.204" 2,55*3,32 |  | 8.466 | [12 empty] | VV | 2 | 2 | True | 0 | ROZPOCET
| VV |  | "M B4.206" 2,2*3,34 |  | 7.348 | [12 empty] | VV | 2 | 2 | True | 0 | ROZPOCET
| VV |  | "M B4.301" 2,473*3,37 |  | 8.334 | [12 empty] | VV | 2 | 2 | True | 0 | ROZPOCET
| VV |  | "M B4.302" 2,45*3,37 |  | 8.257 | [12 empty] | VV | 2 | 2 | True | 0 | ROZPOCET
| VV |  | "M B4.305" 2,68*3,29 |  | 8.817 | [12 empty] | VV | 2 | 2 | True | 0 | ROZPOCET
| VV |  | "M B4.306" 2*3,31 |  | 6.62 | [12 empty] | VV | 2 | 2 | True | 0 | ROZPOCET
| VV |  | "schodiště"180 |  | 180 | [12 empty] | VV | 2 | 2 | True | 0 | ROZPOCET
| VV | OM_stěny_oprava | Součet |  | 898.164 | [12 empty] | VV | 2 | 4 | True | 1 | ROZPOCET
33 | K | 619991011 | Zakrytí vnitřních ploch před znečištěním včetně pozdějšího odkrytí konstrukcí a prvků obalením fólií a přelepením páskou | m2 | 257.84 |  | 0 | CS ÚRS 2020 01 |  | snížená |  | 0 | 0 | 0 | 0 | 0 | 4 | K | 2 |  |  |  | ROZPOCET |  |  |  |  | 0 | 0 | 0 | 0 | 0 | 2 | 0 | 4 | 1819745248
| PSC |  | Poznámka k souboru cen: 1. U ceny -1011 se množství měrných jednotek určuje v m2 rozvinuté plochy jednotlivých konstrukcí a prvků. 2. Zakrytí výplní otvorů se oceňuje příslušnými cenami souboru cen 629 99-10.. Zakrytí vnějších ploch před znečištěním. | [14 empty] | PSC | 2
| VV |  | plocha oken a dveří | [14 empty] | VV | 2 | 1 | True | 0 | ROZPOCET
| VV |  | 257,84 |  | 257.84 | [12 empty] | VV | 2 | 2 | True | 0 | ROZPOCET
| VV |  | Součet |  | 257.84 | [12 empty] | VV | 2 | 4 | True | 1 | ROZPOCET
34 | K | 622325112R | Oprava vápenné omítky vnějších ploch stupně členitosti 1 hladké stěn, v rozsahu opravované plochy přes 10 do 30% | m2 | 631.021 |  | 0 | vlastní |  | snížená |  | 0 | 0.01222 | 7.7111 | 0 | 0 | 4 | K | 2 |  |  |  | ROZPOCET |  |  |  |  | 0 | 0 | 0 | 0 | 0 | 2 | 0 | 4 | 496446859
| VV |  | dvůr pohled jižní | [14 empty] | VV | 2 | 1 | True | 0 | ROZPOCET
| VV |  | 23,062*19,2 |  | 442.79 | [12 empty] | VV | 2 | 2 | True | 0 | ROZPOCET
| VV |  | -1,1*1,2*3 |  | -3.96 | [12 empty] | VV | 2 | 2 | True | 0 | ROZPOCET
| VV |  | -0,93*1,4*3 |  | -3.906 | [12 empty] | VV | 2 | 2 | True | 0 | ROZPOCET
| VV |  | -2,478*3,1 |  | -7.682 | [12 empty] | VV | 2 | 2 | True | 0 | ROZPOCET
| VV |  | -1,1*2,39*4 |  | -10.516 | [12 empty] | VV | 2 | 2 | True | 0 | ROZPOCET
| VV |  | -1,2*0,93*3 |  | -3.348 | [12 empty] | VV | 2 | 2 | True | 0 | ROZPOCET
| VV |  | -1,2*0,75*3 |  | -2.7 | [12 empty] | VV | 2 | 2 | True | 0 | ROZPOCET
| VV |  | -1,1*2,22*5 |  | -12.21 | [12 empty] | VV | 2 | 2 | True | 0 | ROZPOCET
| VV |  | -1,1*2,11 |  | -2.321 | [12 empty] | VV | 2 | 2 | True | 0 | ROZPOCET
| VV |  | -1,1*2,08*4 |  | -9.152 | [12 empty] | VV | 2 | 2 | True | 0 | ROZPOCET
| VV |  | -1,2*0,61*5 |  | -3.66 | [12 empty] | VV | 2 | 2 | True | 0 | ROZPOCET
| VV |  | -0,9*0,64*9 |  | -5.184 | [12 empty] | VV | 2 | 2 | True | 0 | ROZPOCET
| VV |  | -1,42*2,22 |  | -3.152 | [12 empty] | VV | 2 | 2 | True | 0 | ROZPOCET
| VV |  | -1,2*2,15*4 |  | -10.32 | [12 empty] | VV | 2 | 2 | True | 0 | ROZPOCET
| VV |  | -1,2*2,18*5 |  | -13.08 | [12 empty] | VV | 2 | 2 | True | 0 | ROZPOCET
| VV |  | -1,2*2,2*3 |  | -7.92 | [12 empty] | VV | 2 | 2 | True | 0 | ROZPOCET
| VV |  | Mezisoučet |  | 343.679 | [12 empty] | VV | 2 | 3 | True | 0 | ROZPOCET
| VV |  | dvůr pohled východní, jižní | [14 empty] | VV | 2 | 1 | True | 0 | ROZPOCET
| VV |  | 12,2*19,2 |  | 234.24 | [12 empty] | VV | 2 | 2 | True | 0 | ROZPOCET
| VV |  | -1,217*0,78 |  | -0.949 | [12 empty] | VV | 2 | 2 | True | 0 | ROZPOCET
| VV |  | -1*0,77 |  | -0.77 | [12 empty] | VV | 2 | 2 | True | 0 | ROZPOCET
| VV |  | -1,1*1,2 |  | -1.32 | [12 empty] | VV | 2 | 2 | True | 0 | ROZPOCET
| VV |  | -1,1*2,39*4 |  | -10.516 | [12 empty] | VV | 2 | 2 | True | 0 | ROZPOCET
| VV |  | -1,2*0,85*2 |  | -2.04 | [12 empty] | VV | 2 | 2 | True | 0 | ROZPOCET
| VV |  | -1,1*2,2*4 |  | -9.68 | [12 empty] | VV | 2 | 2 | True | 0 | ROZPOCET
| VV |  | -1,1*2,08*4 |  | -9.152 | [12 empty] | VV | 2 | 2 | True | 0 | ROZPOCET
| VV |  | -1,22*2,12*3 |  | -7.759 | [12 empty] | VV | 2 | 2 | True | 0 | ROZPOCET
| VV |  | -0,9*0,64*5 |  | -2.88 | [12 empty] | VV | 2 | 2 | True | 0 | ROZPOCET
| VV |  | 5,8*13,9 |  | 80.62 | [12 empty] | VV | 2 | 2 | True | 0 | ROZPOCET
| VV |  | -1,1*2,22 |  | -2.442 | [12 empty] | VV | 2 | 2 | True | 0 | ROZPOCET
| VV |  | -1,1*2,08 |  | -2.288 | [12 empty] | VV | 2 | 2 | True | 0 | ROZPOCET
| VV |  | -0,9*0,64 |  | -0.576 | [12 empty] | VV | 2 | 2 | True | 0 | ROZPOCET
| VV |  | Mezisoučet |  | 264.488 | [12 empty] | VV | 2 | 3 | True | 0 | ROZPOCET
| VV |  | dvůr pohled západní | [14 empty] | VV | 2 | 1 | True | 0 | ROZPOCET
| VV |  | 11,45*4,8 |  | 54.96 | [12 empty] | VV | 2 | 2 | True | 0 | ROZPOCET
| VV |  | -2,07*0,7*2 |  | -2.898 | [12 empty] | VV | 2 | 2 | True | 0 | ROZPOCET
| VV |  | Mezisoučet |  | 52.062 | [12 empty] | VV | 2 | 3 | True | 0 | ROZPOCET
| VV |  | hladová zeď | [14 empty] | VV | 2 | 1 | True | 0 | ROZPOCET
| VV |  | 6,5*2,2*2 |  | 28.6 | [12 empty] | VV | 2 | 2 | True | 0 | ROZPOCET
| VV |  | 3,8*4,2 |  | 15.96 | [12 empty] | VV | 2 | 2 | True | 0 | ROZPOCET
| VV |  | odečet otlučené omítky | [14 empty] | VV | 2 | 1 | True | 0 | ROZPOCET
| VV |  | -FAS_DVUR_nová |  | -73.768 | [12 empty] | VV | 2 | 2 | True | 0 | ROZPOCET
| VV | FAS_DVUR_oprava | Součet |  | 631.021 | [12 empty] | VV | 2 | 4 | True | 1 | ROZPOCET
35 | K | 622325502R | Oprava vápenné omítky vnějších ploch stupně členitosti 4 , v rozsahu opravované plochy přes 10 do 20% | m2 | 210.448 |  | 0 | vlastní |  | snížená |  | 0 | 0.01415 | 2.9778 | 0 | 0 | 4 | K | 2 |  |  |  | ROZPOCET |  |  |  |  | 0 | 0 | 0 | 0 | 0 | 2 | 0 | 4 | -1276615843
| VV |  | FAS_UL_oprava |  | 210.448 | [12 empty] | VV | 2 | 2 | True | 0 | ROZPOCET
| VV |  | Součet |  | 210.448 | [12 empty] | VV | 2 | 4 | True | 1 | ROZPOCET
36 | K | 6233111R | Omítka vápenná vnější členitosti 4 vč.podkladní vrstvy | m2 | 207.933 |  | 0 | vlastní |  | snížená |  | 0 | 0.015 | 3.119 | 0 | 0 | 4 | K | 2 |  |  |  | ROZPOCET |  |  |  |  | 0 | 0 | 0 | 0 | 0 | 2 | 0 | 4 | 1937710093
| VV |  | FAS_UL_nová |  | 201.993 | [12 empty] | VV | 2 | 2 | True | 0 | ROZPOCET
| VV |  | balkon | [14 empty] | VV | 2 | 1 | True | 0 | ROZPOCET
| VV |  | 3,9*1,2+(3,9+1,2*2)*0,2 |  | 5.94 | [12 empty] | VV | 2 | 2 | True | 0 | ROZPOCET
| VV |  | Součet |  | 207.933 | [12 empty] | VV | 2 | 4 | True | 1 | ROZPOCET
37 | K | 6233112R | Omítka vápenná vnější členitosti 1 vč.podkladní vrstvy | m2 | 221.169 |  | 0 | vlastní |  | snížená |  | 0 | 0.015 | 3.3175 | 0 | 0 | 4 | K | 2 |  |  |  | ROZPOCET |  |  |  |  | 0 | 0 | 0 | 0 | 0 | 2 | 0 | 4 | 1031271840
| VV |  | FAS_DVUR_nová |  | 73.768 | [12 empty] | VV | 2 | 2 | True | 0 | ROZPOCET
| VV |  | FAS_podhled |  | 86.811 | [12 empty] | VV | 2 | 2 | True | 0 | ROZPOCET
| VV |  | FAS_sloupy*(0,115*2+0,12*2) |  | 44.321 | [12 empty] | VV | 2 | 2 | True | 0 | ROZPOCET
| VV |  | FAS_PAVLAC_čela |  | 16.269 | [12 empty] | VV | 2 | 2 | True | 0 | ROZPOCET
| VV |  | Součet |  | 221.169 | [12 empty] | VV | 2 | 4 | True | 1 | ROZPOCET
38 | K | 629991011 | Zakrytí vnějších ploch před znečištěním včetně pozdějšího odkrytí výplní otvorů a svislých ploch fólií přilepenou lepící páskou | m2 | 279.94 |  | 0 | CS ÚRS 2020 01 |  | snížená |  | 0 | 0 | 0 | 0 | 0 | 4 | K | 2 |  |  |  | ROZPOCET |  |  |  |  | 0 | 0 | 0 | 0 | 0 | 2 | 0 | 4 | 1982274664
| PSC |  | Poznámka k souboru cen: 1. V ceně -1012 nejsou započteny náklady na dodávku a montáž začišťovací lišty; tyto se oceňují cenou 622 14-3004 této části katalogu a materiálem ve specifikaci. | [14 empty] | PSC | 2
| VV |  | plocha oken a dveří | [14 empty] | VV | 2 | 1 | True | 0 | ROZPOCET
| VV |  | 257,84 |  | 257.84 | [12 empty] | VV | 2 | 2 | True | 0 | ROZPOCET
| VV |  | Mezisoučet |  | 257.84 | [12 empty] | VV | 2 | 3 | True | 0 | ROZPOCET
| VV |  | "schodiště otvory"11,5 |  | 11.5 | [12 empty] | VV | 2 | 2 | True | 0 | ROZPOCET
| VV |  | "chodba 1NP otvory"(1*2*2+1,1*2*3) |  | 10.6 | [12 empty] | VV | 2 | 2 | True | 0 | ROZPOCET
| VV |  | Mezisoučet |  | 22.1 | [12 empty] | VV | 2 | 3 | True | 0 | ROZPOCET
| VV |  | Součet |  | 279.94 | [12 empty] | VV | 2 | 4 | True | 1 | ROZPOCET
39 | K | 6299991 | Fasádní prvky - zhotovení otisku fasádních reliéfů, zhotovení nových reliéfů | soubor | 1 |  | 0 | vlastní |  | snížená |  | 0 | 0 | 0 | 0 | 0 | 4 | K | 2 |  |  |  | ROZPOCET |  |  |  |  | 0 | 0 | 0 | 0 | 0 | 2 | 0 | 4 | -254459306
40 | K | 6299992 | Demontáž a zpětná montáž vývěsních štítů na uliční fasádě | soubor | 1 |  | 0 | vlastní |  | snížená |  | 0 | 0 | 0 | 0 | 0 | 4 | K | 2 |  |  |  | ROZPOCET |  |  |  |  | 0 | 0 | 0 | 0 | 0 | 2 | 0 | 4 | 1431412021
41 | K | 6299993 | Stavební práce spojené s osazením rámů R2 (výpně otvorů, omítky) | soubor | 1 |  | 0 | vlastní |  | snížená |  | 0 | 0 | 0 | 0 | 0 | 4 | K | 2 |  |  |  | ROZPOCET |  |  |  |  | 0 | 0 | 0 | 0 | 0 | 2 | 0 | 4 | 696424673
42 | K | 6299994 | Stavební práce spojené s opravou převislých částí krovu nad pavlačí 4.NP dle specifikace PD výkres D.1.1.B.17 a statiky S4 | soubor | 1 |  | 0 | vlastní |  | snížená |  | 0 | 0 | 0 | 0 | 0 | 4 | K | 2 |  |  |  | ROZPOCET |  |  |  |  | 0 | 0 | 0 | 0 | 0 | 2 | 0 | 4 | -131512395
43 | K | 6299995 | Stavební práce spojené s úpravou ostění a nadpraží měněných výplní otvorů dle specifikace PD | soubor | 1 |  | 0 | vlastní |  | snížená |  | 0 | 0 | 0 | 0 | 0 | 4 | K | 2 |  |  |  | ROZPOCET |  |  |  |  | 0 | 0 | 0 | 0 | 0 | 2 | 0 | 4 | 1326085754
44 | K | 631312141 | Doplnění dosavadních mazanin prostým betonem s dodáním hmot, bez potěru, plochy jednotlivě rýh v dosavadních mazaninách | m3 | 1.356 |  | 0 | CS ÚRS 2020 01 |  | snížená |  | 0 | 2.2563 | 3.0596 | 0 | 0 | 4 | K | 2 |  |  |  | ROZPOCET |  |  |  |  | 0 | 0 | 0 | 0 | 0 | 2 | 0 | 4 | -87519559
| VV |  | "pod dlažbou" | [14 empty] | VV | 2 | 1 | True | 0 | ROZPOCET
| VV |  | "průjezd pro plyn"(11,1+2,5)*0,6*0,1 |  | 0.816 | [12 empty] | VV | 2 | 2 | True | 0 | ROZPOCET
| VV |  | "průjezd pro elektro"9*0,6*0,1 |  | 0.54 | [12 empty] | VV | 2 | 2 | True | 0 | ROZPOCET
| VV |  | Součet |  | 1.356 | [12 empty] | VV | 2 | 4 | True | 1 | ROZPOCET
45 | K | 631362021 | Výztuž mazanin ze svařovaných sítí z drátů typu KARI | t | 0.208 |  | 0 | CS ÚRS 2020 01 |  | snížená |  | 0 | 1.0628 | 0.22106 | 0 | 0 | 4 | K | 2 |  |  |  | ROZPOCET |  |  |  |  | 0 | 0 | 0 | 0 | 0 | 2 | 0 | 4 | -1555877193
| PSC |  | Poznámka k souboru cen: 1. Betonová podezdívek příček se oceňuje položkou 278 36-1111 souboru cen 278 36-11.1 - Výztuž základu (podezdívky) betonového | [14 empty] | PSC | 2
| VV |  | PAVLAČE_plocha*0,002105 |  | 0.198 | [12 empty] | VV | 2 | 2 | True | 0 | ROZPOCET
| VV |  | "balkon" 3,9*1,2*0,002105 |  | 0.01 | [12 empty] | VV | 2 | 2 | True | 0 | ROZPOCET
| VV |  | Součet |  | 0.208 | [12 empty] | VV | 2 | 4 | True | 1 | ROZPOCET
46 | K | 632450123 | Potěr cementový vyrovnávací ze suchých směsí v pásu o průměrné (střední) tl. přes 30 do 40 mm | m2 | 15.093 |  | 0 | CS ÚRS 2020 01 |  | snížená |  | 0 | 0.084 | 1.2678 | 0 | 0 | 4 | K | 2 |  |  |  | ROZPOCET |  |  |  |  | 0 | 0 | 0 | 0 | 0 | 2 | 0 | 4 | 387332880
| PSC |  | Poznámka k souboru cen: 1. Ceny –0121 až –0124 jsou určeny pro vyrovnávací potěr v pásu vodorovný nebo ve spádu do 15° na zdivu jako podklad pod izolaci, pod parapety z prefabrikovaných dílců, pod oplechování, jako podklad pro uložení ocelových profilů, překladů, stropních nosníků, apod. 2. Ceny –0131 až –0134 jsou určeny pro vyrovnávací potěr v ploše na stropech z prefabrikovaných dílců jako podklad pod izolaci, pod podlahové konstrukce apod., na mazaninách jen jako podklad pod izolaci proti vodě, jako ochrana izolace shora tvořící lože při kladení plošných prefa panelů (např. v kanálech). 3. Ceny –0131 až –0134 lze použít i pro podlévání provizorně podklínovaných patek usazených strojů a technologických zařízení, s náležitým zatemováním hutné malty. 4. V cenách jsou započteny i náklady na základní stržení povrchu potěru s urovnáním vibrační lištou nebo dřevěným hladítkem. | [14 empty] | PSC | 2
| VV |  | vnitřní parapety | [14 empty] | VV | 2 | 1 | True | 0 | ROZPOCET
| VV |  | 100,62*0,15 |  | 15.093 | [12 empty] | VV | 2 | 2 | True | 0 | ROZPOCET
| VV |  | Součet |  | 15.093 | [12 empty] | VV | 2 | 4 | True | 1 | ROZPOCET
47 | K | 632450133 | Potěr cementový vyrovnávací ze suchých směsí v ploše o průměrné (střední) tl. přes 30 do 40 mm | m2 | 98.907 |  | 0 | CS ÚRS 2020 01 |  | snížená |  | 0 | 0.084 | 8.3082 | 0 | 0 | 4 | K | 2 |  |  |  | ROZPOCET |  |  |  |  | 0 | 0 | 0 | 0 | 0 | 2 | 0 | 4 | 1206333020
| PSC |  | Poznámka k souboru cen: 1. Ceny –0121 až –0124 jsou určeny pro vyrovnávací potěr v pásu vodorovný nebo ve spádu do 15° na zdivu jako podklad pod izolaci, pod parapety z prefabrikovaných dílců, pod oplechování, jako podklad pro uložení ocelových profilů, překladů, stropních nosníků, apod. 2. Ceny –0131 až –0134 jsou určeny pro vyrovnávací potěr v ploše na stropech z prefabrikovaných dílců jako podklad pod izolaci, pod podlahové konstrukce apod., na mazaninách jen jako podklad pod izolaci proti vodě, jako ochrana izolace shora tvořící lože při kladení plošných prefa panelů (např. v kanálech). 3. Ceny –0131 až –0134 lze použít i pro podlévání provizorně podklínovaných patek usazených strojů a technologických zařízení, s náležitým zatemováním hutné malty. 4. V cenách jsou započteny i náklady na základní stržení povrchu potěru s urovnáním vibrační lištou nebo dřevěným hladítkem. | [14 empty] | PSC | 2
| VV |  | PAVLAČE_plocha |  | 94.227 | [12 empty] | VV | 2 | 2 | True | 0 | ROZPOCET
| VV |  | "balkon" 3,9*1,2 |  | 4.68 | [12 empty] | VV | 2 | 2 | True | 0 | ROZPOCET
| VV |  | Součet |  | 98.907 | [12 empty] | VV | 2 | 4 | True | 1 | ROZPOCET
48 | K | 635111421 | Doplnění násypu pod dlažby, podlahy a mazaniny pískem neupraveným (s dodáním hmot), s udusáním a urovnáním povrchu násypu plochy jednotlivě přes 2 m2 | m3 | 3.522 |  | 0 | CS ÚRS 2020 01 |  | snížená |  | 0 | 2.004 | 7.0581 | 0 | 0 | 4 | K | 2 |  |  |  | ROZPOCET |  |  |  |  | 0 | 0 | 0 | 0 | 0 | 2 | 0 | 4 | -2060870903
| VV |  | "pod dlažbou" | [14 empty] | VV | 2 | 1 | True | 0 | ROZPOCET
| VV |  | "průjezd pro plyn"(11,1+2,5)*0,6*0,2 |  | 1.632 | [12 empty] | VV | 2 | 2 | True | 0 | ROZPOCET
| VV |  | "průjezd pro elektro"9*0,6*0,35 |  | 1.89 | [12 empty] | VV | 2 | 2 | True | 0 | ROZPOCET
| VV |  | Součet |  | 3.522 | [12 empty] | VV | 2 | 4 | True | 1 | ROZPOCET
49 | K | 636121111R | Zpětné osazení obruby z očištěného lomového kamene | m | 3.44 |  | 0 | vlastní |  | snížená |  | 0 | 0.1221 | 0.42002 | 0 | 0 | 4 | K | 2 |  |  |  | ROZPOCET |  |  |  |  | 0 | 0 | 0 | 0 | 0 | 2 | 0 | 4 | -1111601146
| VV |  | "průjezd pro plyn za trámkem"11*0,2 |  | 2.2 | [12 empty] | VV | 2 | 2 | True | 0 | ROZPOCET
| VV |  | "pro elektro v průjezdu za trámkem"6,2*0,2 |  | 1.24 | [12 empty] | VV | 2 | 2 | True | 0 | ROZPOCET
| VV |  | Součet |  | 3.44 | [12 empty] | VV | 2 | 4 | True | 1 | ROZPOCET
50 | K | 636210411R | Zpětné zadláždění očištěnou dlažbou z dř. špalíků na sraz, dubové | m2 | 22.6 |  | 0 | vlastní |  | snížená |  | 0 | 0.11 | 2.486 | 0 | 0 | 4 | K | 2 |  |  |  | ROZPOCET |  |  |  |  | 0 | 0 | 0 | 0 | 0 | 2 | 0 | 4 | -1092012025
51 | M | 608921900R | Kostky dlažební dubové neimpregnované 80-140mm | m3 | 0.339 |  | 0 | vlastní |  | snížená |  | 0 | 0.83 | 0.28137 | 0 | 0 | 8 | M | 2 |  |  |  | ROZPOCET |  |  |  |  | 0 | 0 | 0 | 0 | 0 | 2 | 0 | 4 | 1379914424
| VV |  | "předpoklad doplnění za poškozenou dlažbu 10%"22,6*0,15*0,1 |  | 0.339 | [12 empty] | VV | 2 | 2 | True | 1 | ROZPOCET
52 | K | 636511121 | Dlažba z dřevěných impregnovaných špalíků velikosti 100x100x100 mm, do pískového lože z řeziva tvrdého se zalitím spár asfaltem | m2 | 0.24 |  | 0 | CS ÚRS 2020 01 |  | snížená |  | 0 | 0.21263 | 0.051031 | 0 | 0 | 4 | K | 2 |  |  |  | ROZPOCET |  |  |  |  | 0 | 0 | 0 | 0 | 0 | 2 | 0 | 4 | -557181308
| VV |  | "doplnění po zabetonovaných plochách"0,3*0,4*2 |  | 0.24 | [12 empty] | VV | 2 | 2 | True | 1 | ROZPOCET
53 | K | 644941111 | Montáž průvětrníků nebo mřížek odvětrávacích velikosti do 150 x 200 mm | kus | 6 |  | 0 | CS ÚRS 2020 01 |  | snížená |  | 0 | 0 | 0 | 0 | 0 | 64 | K | 2 |  |  |  | ROZPOCET |  |  |  |  | 0 | 0 | 0 | 0 | 0 | 2 | 0 | 64 | -1294064193
| PSC |  | Poznámka k souboru cen: 1. V cenách nejsou započteny náklady na dodávku průvětrníku nebo mřížky, tyto se oceňují ve specifikaci. | [14 empty] | PSC | 2
| VV |  | "pro plyn"6 |  | 6 | [12 empty] | VV | 2 | 2 | True | 1 | ROZPOCET
54 | M | 562456130 | mřížka větrací plast VM 150x150 UB bílá se žaluzií | kus | 6 |  | 0 | vlastní |  | snížená |  | 0 | 0.00015 | 0.0009 | 0 | 0 | 256 | M | 2 |  |  |  | ROZPOCET |  |  |  |  | 0 | 0 | 0 | 0 | 0 | 2 | 0 | 64 | -686315806
| D | 9 | Ostatní konstrukce a práce, bourání |  |  |  | 0 |  |  |  |  | 0 |  | 11.0933 |  | 123.3982 | 1 | D | 1 |  |  |  | ROZPOCET | [10 empty] | 0
55 | K | 919122121 | Utěsnění dilatačních spár zálivkou za tepla v cementobetonovém nebo živičném krytu včetně adhezního nátěru s těsnicím profilem pod zálivkou, pro komůrky šířky 15 mm, hloubky 25 mm | m | 3 |  | 0 | CS ÚRS 2020 01 |  | snížená |  | 0 | 9e-05 | 0.00027 | 0 | 0 | 4 | K | 2 |  |  |  | ROZPOCET |  |  |  |  | 0 | 0 | 0 | 0 | 0 | 2 | 0 | 4 | 116909762
| PSC |  | Poznámka k souboru cen: 1. V cenách jsou započteny i náklady na vyčištění spár před těsněním a zalitím a náklady na impregnaci, těsnění a zalití spár včetně dodání hmot. | [14 empty] | PSC | 2
| VV |  | "vjezd dvůr"3,000 |  | 3 | [12 empty] | VV | 2 | 2 | True | 0 | ROZPOCET
| VV |  | Součet |  | 3 | [12 empty] | VV | 2 | 4 | True | 1 | ROZPOCET
56 | K | 919731112 | Zarovnání styčné plochy podkladu nebo krytu podél vybourané části komunikace nebo zpevněné plochy z betonu prostého tl. do 150 mm | m | 32.4 |  | 0 | CS ÚRS 2020 01 |  | snížená |  | 0 | 0 | 0 | 0 | 0 | 4 | K | 2 |  |  |  | ROZPOCET |  |  |  |  | 0 | 0 | 0 | 0 | 0 | 2 | 0 | 4 | 123729202
| PSC |  | Poznámka k souboru cen: 1. Pro volbu cen je rozhodující maximální tloušťka zarovnané styčné plochy. 2. Náklady na vodorovné přemístění suti zbylé po zarovnání styčné plochy se samostatně neoceňují, tyto náklady jsou započteny ve vodorovném přemístění suti prováděném při odstraňování podkladů nebo krytů. | [14 empty] | PSC | 2
| VV |  | "jako řezání"32,4 |  | 32.4 | [12 empty] | VV | 2 | 2 | True | 0 | ROZPOCET
| VV |  | Součet |  | 32.4 | [12 empty] | VV | 2 | 4 | True | 1 | ROZPOCET
57 | K | 919731121 | Zarovnání styčné plochy podkladu nebo krytu podél vybourané části komunikace nebo zpevněné plochy živičné tl. do 50 mm | m | 3 |  | 0 | CS ÚRS 2020 01 |  | snížená |  | 0 | 0 | 0 | 0 | 0 | 4 | K | 2 |  |  |  | ROZPOCET |  |  |  |  | 0 | 0 | 0 | 0 | 0 | 2 | 0 | 4 | -1779056754
| PSC |  | Poznámka k souboru cen: 1. Pro volbu cen je rozhodující maximální tloušťka zarovnané styčné plochy. 2. Náklady na vodorovné přemístění suti zbylé po zarovnání styčné plochy se samostatně neoceňují, tyto náklady jsou započteny ve vodorovném přemístění suti prováděném při odstraňování podkladů nebo krytů. | [14 empty] | PSC | 2
| VV |  | "jako řezání"3 |  | 3 | [12 empty] | VV | 2 | 2 | True | 0 | ROZPOCET
| VV |  | Součet |  | 3 | [12 empty] | VV | 2 | 4 | True | 1 | ROZPOCET
58 | K | 919735111 | Řezání stávajícího živičného krytu nebo podkladu hloubky do 50 mm | m | 3 |  | 0 | CS ÚRS 2020 01 |  | snížená |  | 0 | 0 | 0 | 0 | 0 | 4 | K | 2 |  |  |  | ROZPOCET |  |  |  |  | 0 | 0 | 0 | 0 | 0 | 2 | 0 | 4 | -1225197963
| PSC |  | Poznámka k souboru cen: 1. V cenách jsou započteny i náklady na spotřebu vody. | [14 empty] | PSC | 2
| VV |  | "vjezd do dvora"3 |  | 3 | [12 empty] | VV | 2 | 2 | True | 0 | ROZPOCET
| VV |  | Součet |  | 3 | [12 empty] | VV | 2 | 4 | True | 1 | ROZPOCET
59 | K | 919735123 | Řezání stávajícího betonového krytu nebo podkladu hloubky přes 100 do 150 mm | m | 32.4 |  | 0 | CS ÚRS 2020 01 |  | snížená |  | 0 | 3e-05 | 0.000972 | 0 | 0 | 4 | K | 2 |  |  |  | ROZPOCET |  |  |  |  | 0 | 0 | 0 | 0 | 0 | 2 | 0 | 4 | 402381520
| PSC |  | Poznámka k souboru cen: 1. V cenách jsou započteny i náklady na spotřebu vody. | [14 empty] | PSC | 2
| VV |  | "dvůr pod pavlačí"17+1 |  | 18 | [12 empty] | VV | 2 | 2 | True | 0 | ROZPOCET
| VV |  | "sloupy pavlače" 0,6*4*6 |  | 14.4 | [12 empty] | VV | 2 | 2 | True | 0 | ROZPOCET
| VV |  | Součet |  | 32.4 | [12 empty] | VV | 2 | 4 | True | 1 | ROZPOCET
60 | K | 941311112 | Montáž lešení řadového modulového lehkého pracovního s podlahami s provozním zatížením tř. 3 do 200 kg/m2 šířky tř. SW06 přes 0,6 do 0,9 m, výšky přes 10 do 25 m | m2 | 1547.089 |  | 0 | CS ÚRS 2020 01 |  | snížená |  | 0 | 0 | 0 | 0 | 0 | 4 | K | 2 |  |  |  | ROZPOCET |  |  |  |  | 0 | 0 | 0 | 0 | 0 | 2 | 0 | 4 | -1752677708
| PSC |  | Poznámka k souboru cen: 1. V ceně jsou započteny i náklady na kotvení lešení. 2. Montáž lešení řadového modulového lehkého výšky přes 40 m se oceňuje individuálně. 3. Šířkou se rozumí půdorysná vzdálenost, měřená od vnitřního líce sloupků zábradlí k protilehlému volnému okraji podlahy nebo mezi vnitřními líci. | [14 empty] | PSC | 2
| VV |  | pohled jižní | [14 empty] | VV | 2 | 1 | True | 0 | ROZPOCET
| VV |  | 17,15*20,2 |  | 346.43 | [12 empty] | VV | 2 | 2 | True | 0 | ROZPOCET
| VV |  | (6,02+0,9)*15,54 |  | 107.537 | [12 empty] | VV | 2 | 2 | True | 0 | ROZPOCET
| VV |  | (6,05+0,9)*14,8 |  | 102.86 | [12 empty] | VV | 2 | 2 | True | 0 | ROZPOCET
| VV |  | pohled východní | [14 empty] | VV | 2 | 1 | True | 0 | ROZPOCET
| VV |  | (12,255+0,9)*20,2 |  | 265.731 | [12 empty] | VV | 2 | 2 | True | 0 | ROZPOCET
| VV |  | pohled západní | [14 empty] | VV | 2 | 1 | True | 0 | ROZPOCET
| VV |  | 11,44*5,8 |  | 66.352 | [12 empty] | VV | 2 | 2 | True | 0 | ROZPOCET
| VV |  | pohled uliční | [14 empty] | VV | 2 | 1 | True | 0 | ROZPOCET
| VV |  | 29,494*20,2 |  | 595.779 | [12 empty] | VV | 2 | 2 | True | 0 | ROZPOCET
| VV |  | hladová zeď | [14 empty] | VV | 2 | 1 | True | 0 | ROZPOCET
| VV |  | 13*3,2 |  | 41.6 | [12 empty] | VV | 2 | 2 | True | 0 | ROZPOCET
| VV |  | 4*5,2 |  | 20.8 | [12 empty] | VV | 2 | 2 | True | 0 | ROZPOCET
| VV | LEŠENÍ | Součet |  | 1547.089 | [12 empty] | VV | 2 | 4 | True | 1 | ROZPOCET
61 | K | 941311213 | Montáž lešení řadového modulového lehkého pracovního s podlahami s provozním zatížením tř. 3 do 200 kg/m2 Příplatek za první a každý další den použití lešení k ceně -1113 | m2 | 139238.01 |  | 0 | CS ÚRS 2020 01 |  | snížená |  | 0 | 0 | 0 | 0 | 0 | 4 | K | 2 |  |  |  | ROZPOCET |  |  |  |  | 0 | 0 | 0 | 0 | 0 | 2 | 0 | 4 | -1220955779
| PSC |  | Poznámka k souboru cen: 1. V ceně jsou započteny i náklady na kotvení lešení. 2. Montáž lešení řadového modulového lehkého výšky přes 40 m se oceňuje individuálně. 3. Šířkou se rozumí půdorysná vzdálenost, měřená od vnitřního líce sloupků zábradlí k protilehlému volnému okraji podlahy nebo mezi vnitřními líci. | [14 empty] | PSC | 2
| VV |  | LEŠENÍ*90 |  | 139238.01 | [12 empty] | VV | 2 | 2 | True | 0 | ROZPOCET
| VV |  | Součet |  | 139238.01 | [12 empty] | VV | 2 | 4 | True | 1 | ROZPOCET
62 | K | 941311812 | Demontáž lešení řadového modulového lehkého pracovního s podlahami s provozním zatížením tř. 3 do 200 kg/m2 šířky SW06 přes 0,6 do 0,9 m, výšky přes 10 do 25 m | m2 | 1547.089 |  | 0 | CS ÚRS 2020 01 |  | snížená |  | 0 | 0 | 0 | 0 | 0 | 4 | K | 2 |  |  |  | ROZPOCET |  |  |  |  | 0 | 0 | 0 | 0 | 0 | 2 | 0 | 4 | -159273131
| PSC |  | Poznámka k souboru cen: 1. Demontáž lešení řadového modulového lehkého výšky přes 40 m se oceňuje individuálně. | [14 empty] | PSC | 2
| VV |  | LEŠENÍ |  | 1547.089 | [12 empty] | VV | 2 | 2 | True | 0 | ROZPOCET
| VV |  | Součet |  | 1547.089 | [12 empty] | VV | 2 | 4 | True | 1 | ROZPOCET
63 | K | 944511111 | Montáž ochranné sítě zavěšené na konstrukci lešení z textilie z umělých vláken | m2 | 1547.089 |  | 0 | CS ÚRS 2020 01 |  | snížená |  | 0 | 0 | 0 | 0 | 0 | 4 | K | 2 |  |  |  | ROZPOCET |  |  |  |  | 0 | 0 | 0 | 0 | 0 | 2 | 0 | 4 | -448598794
| PSC |  | Poznámka k souboru cen: 1. V cenách nejsou započteny náklady na lešení potřebné pro zavěšení sítí; toto lešení se oceňuje příslušnými cenami lešení. | [14 empty] | PSC | 2
| VV |  | LEŠENÍ |  | 1547.089 | [12 empty] | VV | 2 | 2 | True | 0 | ROZPOCET
| VV |  | Součet |  | 1547.089 | [12 empty] | VV | 2 | 4 | True | 1 | ROZPOCET
64 | K | 944511211 | Montáž ochranné sítě Příplatek za první a každý další den použití sítě k ceně -1111 | m2 | 139238.01 |  | 0 | CS ÚRS 2020 01 |  | snížená |  | 0 | 0 | 0 | 0 | 0 | 4 | K | 2 |  |  |  | ROZPOCET |  |  |  |  | 0 | 0 | 0 | 0 | 0 | 2 | 0 | 4 | -1621824855
| PSC |  | Poznámka k souboru cen: 1. V cenách nejsou započteny náklady na lešení potřebné pro zavěšení sítí; toto lešení se oceňuje příslušnými cenami lešení. | [14 empty] | PSC | 2
| VV |  | LEŠENÍ*90 |  | 139238.01 | [12 empty] | VV | 2 | 2 | True | 0 | ROZPOCET
| VV |  | Součet |  | 139238.01 | [12 empty] | VV | 2 | 4 | True | 1 | ROZPOCET
65 | K | 944511811 | Demontáž ochranné sítě zavěšené na konstrukci lešení z textilie z umělých vláken | m2 | 1547.089 |  | 0 | CS ÚRS 2020 01 |  | snížená |  | 0 | 0 | 0 | 0 | 0 | 4 | K | 2 |  |  |  | ROZPOCET |  |  |  |  | 0 | 0 | 0 | 0 | 0 | 2 | 0 | 4 | 1186956047
| VV |  | LEŠENÍ |  | 1547.089 | [12 empty] | VV | 2 | 2 | True | 0 | ROZPOCET
| VV |  | Součet |  | 1547.089 | [12 empty] | VV | 2 | 4 | True | 1 | ROZPOCET
66 | K | 949101111 | Lešení pomocné pracovní pro objekty pozemních staveb pro zatížení do 150 kg/m2, o výšce lešeňové podlahy do 1,9 m | m2 | 70 |  | 0 | CS ÚRS 2020 01 |  | snížená |  | 0 | 0.00013 | 0.0091 | 0 | 0 | 4 | K | 2 |  |  |  | ROZPOCET |  |  |  |  | 0 | 0 | 0 | 0 | 0 | 2 | 0 | 4 | 1197009559
| PSC |  | Poznámka k souboru cen: 1. V ceně jsou započteny i náklady na montáž, opotřebení a demontáž lešení. 2. V ceně nejsou započteny náklady na manipulaci s lešením; tyto jsou již zahrnuty v cenách příslušných stavebních prací. 3. Množství měrných jednotek se určuje m2 podlahové plochy, na které se práce provádí. | [14 empty] | PSC | 2
| VV |  | "sklepy"70 |  | 70 | [12 empty] | VV | 2 | 2 | True | 1 | ROZPOCET
67 | K | 949101112 | Lešení pomocné pracovní pro objekty pozemních staveb pro zatížení do 150 kg/m2, o výšce lešeňové podlahy přes 1,9 do 3,5 m | m2 | 169.5 |  | 0 | CS ÚRS 2020 01 |  | snížená |  | 0 | 0.00021 | 0.035595 | 0 | 0 | 4 | K | 2 |  |  |  | ROZPOCET |  |  |  |  | 0 | 0 | 0 | 0 | 0 | 2 | 0 | 4 | -1653601185
| PSC |  | Poznámka k souboru cen: 1. V ceně jsou započteny i náklady na montáž, opotřebení a demontáž lešení. 2. V ceně nejsou započteny náklady na manipulaci s lešením; tyto jsou již zahrnuty v cenách příslušných stavebních prací. 3. Množství měrných jednotek se určuje m2 podlahové plochy, na které se práce provádí. | [14 empty] | PSC | 2
| VV |  | "v průjezdu"13*2,5 |  | 32.5 | [12 empty] | VV | 2 | 2 | True | 0 | ROZPOCET
| VV |  | "pod pavlačí"20 |  | 20 | [12 empty] | VV | 2 | 2 | True | 0 | ROZPOCET
| VV |  | "pavlače"24*3 |  | 72 | [12 empty] | VV | 2 | 2 | True | 0 | ROZPOCET
| VV |  | "podesty a chodba"45 |  | 45 | [12 empty] | VV | 2 | 2 | True | 0 | ROZPOCET
| VV |  | Součet |  | 169.5 | [12 empty] | VV | 2 | 4 | True | 1 | ROZPOCET
68 | K | 949111122 | Montáž lešení lehkého kozového trubkového ve schodišti o výšce lešeňové podlahy přes 1,5 do 3,5 m | sada | 5 |  | 0 | CS ÚRS 2020 01 |  | snížená |  | 0 | 0 | 0 | 0 | 0 | 4 | K | 2 |  |  |  | ROZPOCET |  |  |  |  | 0 | 0 | 0 | 0 | 0 | 2 | 0 | 4 | 1195692820
| PSC |  | Poznámka k souboru cen: 1. Množství měrných jednotek se určuje v počtu sad lešení (2 kozy a dřevěná podlaha). 2. V cenách nájmu jsou započteny i náklady na manipulaci s lešením. | [14 empty] | PSC | 2
69 | K | 949111222 | Montáž lešení lehkého kozového trubkového Příplatek za první a každý další den použití lešení k ceně -1122 | sada | 50 |  | 0 | CS ÚRS 2020 01 |  | snížená |  | 0 | 0 | 0 | 0 | 0 | 4 | K | 2 |  |  |  | ROZPOCET |  |  |  |  | 0 | 0 | 0 | 0 | 0 | 2 | 0 | 4 | -358166783
| PSC |  | Poznámka k souboru cen: 1. Množství měrných jednotek se určuje v počtu sad lešení (2 kozy a dřevěná podlaha). 2. V cenách nájmu jsou započteny i náklady na manipulaci s lešením. | [14 empty] | PSC | 2
| VV |  | 5*10 |  | 50 | [12 empty] | VV | 2 | 2 | True | 1 | ROZPOCET
70 | K | 949121822 | Demontáž lešení lehkého kozového dílcového ve schodišti o výšce lešeňové podlahy přes 1,5 do 3,5 m | sada | 5 |  | 0 | CS ÚRS 2020 01 |  | snížená |  | 0 | 0 | 0 | 0 | 0 | 4 | K | 2 |  |  |  | ROZPOCET |  |  |  |  | 0 | 0 | 0 | 0 | 0 | 2 | 0 | 4 | 2131153563
| PSC |  | Poznámka k souboru cen: 1. Množství měrných jednotek se určuje v počtu sad lešení (2 kozy a dřevěná podlaha). | [14 empty] | PSC | 2
71 | K | 952901113R | Závěrečný úklid místností a prostor dotčených stavebními pracemi a dopravou suti a metriálu | soubor | 1 |  | 0 | vlastní |  | snížená |  | 0 | 0 | 0 | 0 | 0 | 4 | K | 2 |  |  |  | ROZPOCET |  |  |  |  | 0 | 0 | 0 | 0 | 0 | 2 | 0 | 4 | 1518898170
72 | K | 952902020R | Průběžný úklid stavby a dotčených prostor dopravou suti a materiálu | soubor | 1 |  | 0 | vlastní |  | snížená |  | 0 | 0 | 0 | 0 | 0 | 4 | K | 2 |  |  |  | ROZPOCET |  |  |  |  | 0 | 0 | 0 | 0 | 0 | 2 | 0 | 4 | 925193245
73 | K | 952902021R | Fasáda jižní - zajištění ochrany povrchu dvora na parc. 826, oprava koruny hladové zdi, příplatek na ztíženou montáž a demontáž lešení | soubor | 1 |  | 0 | vlastní |  | snížená |  | 0 | 0 | 0 | 0 | 0 | 4 | K | 2 |  |  |  | ROZPOCET |  |  |  |  | 0 | 0 | 0 | 0 | 0 | 2 | 0 | 4 | -882914552
74 | K | 953953611R | Zřízení ochrany podlah geotextílie,fólie a desek z dřevotřísky | m2 | 306.479 |  | 0 | vlastní |  | snížená |  | 0 | 0.0106 | 3.2487 | 0 | 0 | 4 | K | 2 |  |  |  | ROZPOCET |  |  |  |  | 0 | 0 | 0 | 0 | 0 | 2 | 0 | 4 | 1776460075
| VV |  | "pavlače"23*1,4*3 |  | 96.6 | [12 empty] | VV | 2 | 2 | True | 0 | ROZPOCET
| VV |  | "podesty a chodba"45 |  | 45 | [12 empty] | VV | 2 | 2 | True | 0 | ROZPOCET
| VV |  | "schody"50 |  | 50 | [12 empty] | VV | 2 | 2 | True | 0 | ROZPOCET
| VV |  | "bytové a nebytové prostory"16 |  | 16 | [12 empty] | VV | 2 | 2 | True | 0 | ROZPOCET
| VV |  | "pod lešení" (29,494+6,05+12,255+17,15+11,45+6)*1,2 |  | 98.879 | [12 empty] | VV | 2 | 2 | True | 0 | ROZPOCET
| VV |  | Součet |  | 306.479 | [12 empty] | VV | 2 | 4 | True | 1 | ROZPOCET
75 | K | 953953612R | Odstranění ochrany podlah z geotextílie,fólie a desek z dřevotřísky | m2 | 306.479 |  | 0 | vlastní |  | snížená |  | 0 | 0 | 0 | 0.0106 | 3.2487 | 4 | K | 2 |  |  |  | ROZPOCET |  |  |  |  | 0 | 0 | 0 | 0 | 0 | 2 | 0 | 4 | -1567983258
76 | K | 953956113R | Demontáž a zpětné osazení trámu z tvrdého dřeva (obruba dřevěné dlažby) | m | 20 |  | 0 | vlastní |  | snížená |  | 0 | 0.00578 | 0.1156 | 0 | 0 | 4 | K | 2 |  |  |  | ROZPOCET |  |  |  |  | 0 | 0 | 0 | 0 | 0 | 2 | 0 | 4 | -12786739
| VV |  | "v průjezdu"20 |  | 20 | [12 empty] | VV | 2 | 2 | True | 0 | ROZPOCET
| VV |  | Součet |  | 20 | [12 empty] | VV | 2 | 4 | True | 1 | ROZPOCET
77 | K | 953956114R | Doplnění a osazení trámu z tvrdého dřeva (obruba dřevěné dlažby) | m | 1 |  | 0 | vlastní |  | snížená |  | 0 | 0.00578 | 0.00578 | 0 | 0 | 4 | K | 2 |  |  |  | ROZPOCET |  |  |  |  | 0 | 0 | 0 | 0 | 0 | 2 | 0 | 4 | 2022005862
| VV |  | "v průjezdu v místě betonu"1 |  | 1 | [12 empty] | VV | 2 | 2 | True | 0 | ROZPOCET
| VV |  | Součet |  | 1 | [12 empty] | VV | 2 | 4 | True | 1 | ROZPOCET
78 | M | 605560010 | Hranol dubový opracované řezivo sušené | m3 | 0.038 |  | 0 | vlastní |  | snížená |  | 0 | 0.5 | 0.019 | 0 | 0 | 8 | M | 2 |  |  |  | ROZPOCET |  |  |  |  | 0 | 0 | 0 | 0 | 0 | 2 | 0 | 4 | 398670115
| VV |  | 1*0,25*0,15 |  | 0.038 | [12 empty] | VV | 2 | 2 | True | 0 | ROZPOCET
| VV |  | Součet |  | 0.038 | [12 empty] | VV | 2 | 4 | True | 1 | ROZPOCET
79 | K | 953961215 | Kotvy chemické s vyvrtáním otvoru do betonu, železobetonu nebo tvrdého kamene chemická patrona, velikost M 20, hloubka 170 mm | kus | 47 |  | 0 | CS ÚRS 2020 01 |  | snížená |  | 0 | 8e-05 | 0.00376 | 0 | 0 | 4 | K | 2 |  |  |  | ROZPOCET |  |  |  |  | 0 | 0 | 0 | 0 | 0 | 2 | 0 | 4 | 474119984
| PSC |  | Poznámka k souboru cen: 1. V cenách 953 96-11 a 953 96-12 jsou započteny i náklady na: a) rozměření, vrtání a spotřebu vrtáků. Pro velikost M 8 až M 30 jsou započteny náklady na vrtání příklepovými vrtáky, pro velikost M 33 až M 39 diamantovými korunkami, b) vyfoukání otvoru, přípravu kotev k uložení do otvorů, vyplnění kotevních otvorů tmelem nebo chemickou patronou včetně dodávky materiálu. 2. V cenách 953 96-51.. jsou započteny i náklady na dodání a zasunutí kotevního šroubu do otvoru vyplněného chemickým tmelem nebo patronou a dotažení matice. | [14 empty] | PSC | 2
| VV |  | kotvení zajišťovacích patek rámů | [14 empty] | VV | 2 | 1 | True | 0 | ROZPOCET
| VV |  | "R1" 12 |  | 12 | [12 empty] | VV | 2 | 2 | True | 0 | ROZPOCET
| VV |  | "R2" 8 |  | 8 | [12 empty] | VV | 2 | 2 | True | 0 | ROZPOCET
| VV |  | kotvení rámu niky rozvaděčů | [14 empty] | VV | 2 | 1 | True | 0 | ROZPOCET
| VV |  | 27 |  | 27 | [12 empty] | VV | 2 | 2 | True | 0 | ROZPOCET
| VV |  | Součet |  | 47 | [12 empty] | VV | 2 | 4 | True | 1 | ROZPOCET
80 | K | 953961216 | Kotvy chemické s vyvrtáním otvoru do betonu, železobetonu nebo tvrdého kamene chemická patrona, velikost M 24, hloubka 210 mm | kus | 24 |  | 0 | CS ÚRS 2020 01 |  | snížená |  | 0 | 0.00016 | 0.00384 | 0 | 0 | 4 | K | 2 |  |  |  | ROZPOCET |  |  |  |  | 0 | 0 | 0 | 0 | 0 | 2 | 0 | 4 | 1936679022
| PSC |  | Poznámka k souboru cen: 1. V cenách 953 96-11 a 953 96-12 jsou započteny i náklady na: a) rozměření, vrtání a spotřebu vrtáků. Pro velikost M 8 až M 30 jsou započteny náklady na vrtání příklepovými vrtáky, pro velikost M 33 až M 39 diamantovými korunkami, b) vyfoukání otvoru, přípravu kotev k uložení do otvorů, vyplnění kotevních otvorů tmelem nebo chemickou patronou včetně dodávky materiálu. 2. V cenách 953 96-51.. jsou započteny i náklady na dodání a zasunutí kotevního šroubu do otvoru vyplněného chemickým tmelem nebo patronou a dotažení matice. | [14 empty] | PSC | 2
| VV |  | kotvení zajišťovacích výztuh rámů | [14 empty] | VV | 2 | 1 | True | 0 | ROZPOCET
| VV |  | 24 |  | 24 | [12 empty] | VV | 2 | 2 | True | 0 | ROZPOCET
| VV |  | Součet |  | 24 | [12 empty] | VV | 2 | 4 | True | 1 | ROZPOCET
81 | K | 953965121 | Kotvy chemické s vyvrtáním otvoru kotevní šrouby pro chemické kotvy, velikost M 12, délka 160 mm | kus | 47 |  | 0 | CS ÚRS 2020 01 |  | snížená |  | 0 | 0.00018 | 0.00846 | 0 | 0 | 4 | K | 2 |  |  |  | ROZPOCET |  |  |  |  | 0 | 0 | 0 | 0 | 0 | 2 | 0 | 4 | 1445380560
| PSC |  | Poznámka k souboru cen: 1. V cenách 953 96-11 a 953 96-12 jsou započteny i náklady na: a) rozměření, vrtání a spotřebu vrtáků. Pro velikost M 8 až M 30 jsou započteny náklady na vrtání příklepovými vrtáky, pro velikost M 33 až M 39 diamantovými korunkami, b) vyfoukání otvoru, přípravu kotev k uložení do otvorů, vyplnění kotevních otvorů tmelem nebo chemickou patronou včetně dodávky materiálu. 2. V cenách 953 96-51.. jsou započteny i náklady na dodání a zasunutí kotevního šroubu do otvoru vyplněného chemickým tmelem nebo patronou a dotažení matice. | [14 empty] | PSC | 2
| VV |  | kotvení zajišťovacích patek rámů | [14 empty] | VV | 2 | 1 | True | 0 | ROZPOCET
| VV |  | "R1" 12 |  | 12 | [12 empty] | VV | 2 | 2 | True | 0 | ROZPOCET
| VV |  | "R2" 8 |  | 8 | [12 empty] | VV | 2 | 2 | True | 0 | ROZPOCET
| VV |  | kotvení rámu niky rozvaděčů | [14 empty] | VV | 2 | 1 | True | 0 | ROZPOCET
| VV |  | 27 |  | 27 | [12 empty] | VV | 2 | 2 | True | 0 | ROZPOCET
| VV |  | Součet |  | 47 | [12 empty] | VV | 2 | 4 | True | 1 | ROZPOCET
82 | K | 953965122 | Kotvy chemické s vyvrtáním otvoru kotevní šrouby pro chemické kotvy, velikost M 12, délka 220 mm | kus | 24 |  | 0 | CS ÚRS 2020 01 |  | snížená |  | 0 | 0.00022 | 0.00528 | 0 | 0 | 4 | K | 2 |  |  |  | ROZPOCET |  |  |  |  | 0 | 0 | 0 | 0 | 0 | 2 | 0 | 4 | 970627460
| PSC |  | Poznámka k souboru cen: 1. V cenách 953 96-11 a 953 96-12 jsou započteny i náklady na: a) rozměření, vrtání a spotřebu vrtáků. Pro velikost M 8 až M 30 jsou započteny náklady na vrtání příklepovými vrtáky, pro velikost M 33 až M 39 diamantovými korunkami, b) vyfoukání otvoru, přípravu kotev k uložení do otvorů, vyplnění kotevních otvorů tmelem nebo chemickou patronou včetně dodávky materiálu. 2. V cenách 953 96-51.. jsou započteny i náklady na dodání a zasunutí kotevního šroubu do otvoru vyplněného chemickým tmelem nebo patronou a dotažení matice. | [14 empty] | PSC | 2
| VV |  | kotvení zajišťovacích výztuh rámů | [14 empty] | VV | 2 | 1 | True | 0 | ROZPOCET
| VV |  | 24 |  | 24 | [12 empty] | VV | 2 | 2 | True | 0 | ROZPOCET
| VV |  | Součet |  | 24 | [12 empty] | VV | 2 | 4 | True | 1 | ROZPOCET
83 | K | 962022390 | Bourání zdiva nadzákladového kamenného nebo smíšeného kamenného na maltu vápennou nebo vápenocementovou, objemu do 1 m3 | m3 | 0.51 |  | 0 | CS ÚRS 2020 01 |  | snížená |  | 0 | 0 | 0 | 2.5 | 1.275 | 4 | K | 2 |  |  |  | ROZPOCET |  |  |  |  | 0 | 0 | 0 | 0 | 0 | 2 | 0 | 4 | -1308918152
| PSC |  | Poznámka k souboru cen: 1. Bourání pilířů o průřezu přes 0,36 m2 se oceňuje cenami -2390 a - 2391, popř. -2490 a - 2491 jako bourání zdiva kamenného nadzákladového. | [14 empty] | PSC | 2
| VV |  | 4.NP | [14 empty] | VV | 2 | 1 | True | 0 | ROZPOCET
| VV |  | 0,374*0,45*3,03 |  | 0.51 | [12 empty] | VV | 2 | 2 | True | 0 | ROZPOCET
| VV |  | Součet |  | 0.51 | [12 empty] | VV | 2 | 4 | True | 1 | ROZPOCET
84 | K | 962031132 | Bourání příček z cihel, tvárnic nebo příčkovek z cihel pálených, plných nebo dutých na maltu vápennou nebo vápenocementovou, tl. do 100 mm | m2 | 86.053 |  | 0 | CS ÚRS 2020 01 |  | snížená |  | 0 | 0 | 0 | 0.131 | 11.2729 | 4 | K | 2 |  |  |  | ROZPOCET |  |  |  |  | 0 | 0 | 0 | 0 | 0 | 2 | 0 | 4 | 787147254
| VV |  | 2.NP | [14 empty] | VV | 2 | 1 | True | 0 | ROZPOCET
| VV |  | (0,868+2,367+1,102)*3,77-0,8*2 |  | 14.75 | [12 empty] | VV | 2 | 2 | True | 0 | ROZPOCET
| VV |  | 3.NP | [14 empty] | VV | 2 | 1 | True | 0 | ROZPOCET
| VV |  | (1,9*2+2,3)*3,54-0,8*2 |  | 19.994 | [12 empty] | VV | 2 | 2 | True | 0 | ROZPOCET
| VV |  | (2,502+1,4*2+1,25)*3,5-0,8*2 |  | 21.332 | [12 empty] | VV | 2 | 2 | True | 0 | ROZPOCET
| VV |  | 4.NP | [14 empty] | VV | 2 | 1 | True | 0 | ROZPOCET
| VV |  | (2,048+2,612+1,171)*3,36-1,082*2 |  | 17.428 | [12 empty] | VV | 2 | 2 | True | 0 | ROZPOCET
| VV |  | (0,885+1,44+1,421)*3,35 |  | 12.549 | [12 empty] | VV | 2 | 2 | True | 0 | ROZPOCET
| VV |  | Součet |  | 86.053 | [12 empty] | VV | 2 | 4 | True | 1 | ROZPOCET
85 | K | 965022142R | Bourání kamenných obrub z lomového kamene včetně očištění pro opětovné použití | m2 | 3.44 |  | 0 | vlastní |  | snížená |  | 0 | 0 | 0 | 0.432 | 1.4861 | 4 | K | 2 |  |  |  | ROZPOCET |  |  |  |  | 0 | 0 | 0 | 0 | 0 | 2 | 0 | 4 | 1026627200
| VV |  | "průjezd pro plyn za trámkem"11*0,2 |  | 2.2 | [12 empty] | VV | 2 | 2 | True | 0 | ROZPOCET
| VV |  | "pro elektro v průjezdu za trámkem"6,2*0,2 |  | 1.24 | [12 empty] | VV | 2 | 2 | True | 0 | ROZPOCET
| VV |  | Součet |  | 3.44 | [12 empty] | VV | 2 | 4 | True | 1 | ROZPOCET
86 | K | 965042131 | Bourání mazanin betonových nebo z litého asfaltu tl. do 100 mm, plochy do 4 m2 | m3 | 1.356 |  | 0 | CS ÚRS 2020 01 |  | snížená |  | 0 | 0 | 0 | 2.2 | 2.9832 | 4 | K | 2 |  |  |  | ROZPOCET |  |  |  |  | 0 | 0 | 0 | 0 | 0 | 2 | 0 | 4 | 249953002
| VV |  | "pod dlažbou" | [14 empty] | VV | 2 | 1 | True | 0 | ROZPOCET
| VV |  | "průjezd pro plyn"(11,1+2,5)*0,6*0,1 |  | 0.816 | [12 empty] | VV | 2 | 2 | True | 0 | ROZPOCET
| VV |  | "průjezd pro elektro"9*0,6*0,1 |  | 0.54 | [12 empty] | VV | 2 | 2 | True | 0 | ROZPOCET
| VV |  | Součet |  | 1.356 | [12 empty] | VV | 2 | 4 | True | 1 | ROZPOCET
87 | K | 965042141 | Bourání mazanin betonových nebo z litého asfaltu tl. do 100 mm, plochy přes 4 m2 | m3 | 5.654 |  | 0 | CS ÚRS 2020 01 |  | snížená |  | 0 | 0 | 0 | 2.2 | 12.4388 | 4 | K | 2 |  |  |  | ROZPOCET |  |  |  |  | 0 | 0 | 0 | 0 | 0 | 2 | 0 | 4 | -1829314275
| VV |  | PAVLAČE_plocha*(0,05+0,07)/2 |  | 5.654 | [12 empty] | VV | 2 | 2 | True | 0 | ROZPOCET
| VV |  | Součet |  | 5.654 | [12 empty] | VV | 2 | 4 | True | 1 | ROZPOCET
88 | K | 965043421 | Bourání mazanin betonových s potěrem nebo teracem tl. do 150 mm, plochy do 1 m2 | m3 | 0.036 |  | 0 | CS ÚRS 2020 01 |  | snížená |  | 0 | 0 | 0 | 2.2 | 0.0792 | 4 | K | 2 |  |  |  | ROZPOCET |  |  |  |  | 0 | 0 | 0 | 0 | 0 | 2 | 0 | 4 | 2048997969
| VV |  | "zabetonované plochy v průjezdu pod rozvaděčem a u plynu"0,3*0,4*0,15*2 |  | 0.036 | [12 empty] | VV | 2 | 2 | True | 0 | ROZPOCET
| VV |  | Součet |  | 0.036 | [12 empty] | VV | 2 | 4 | True | 1 | ROZPOCET
89 | K | 965045112 | Bourání potěrů tl. do 50 mm cementových nebo pískocementových, plochy do 4 m2 | m2 | 2.58 |  | 0 | CS ÚRS 2020 01 |  | snížená |  | 0 | 0 | 0 | 0.09 | 0.2322 | 4 | K | 2 |  |  |  | ROZPOCET |  |  |  |  | 0 | 0 | 0 | 0 | 0 | 2 | 0 | 4 | -396373818
| VV |  | "průjezd pro plyn za trámkem"11*0,15 |  | 1.65 | [12 empty] | VV | 2 | 2 | True | 0 | ROZPOCET
| VV |  | "pro elektro v průjezdu za trámkem"6,2*0,15 |  | 0.93 | [12 empty] | VV | 2 | 2 | True | 0 | ROZPOCET
| VV |  | Součet |  | 2.58 | [12 empty] | VV | 2 | 4 | True | 1 | ROZPOCET
90 | K | 96504915 | Bourání plechu na stropnicích | m2 | 94.227 |  | 0 | vlastní |  | snížená |  | 0 | 0 | 0 | 0.05 | 4.7114 | 4 | K | 2 |  |  |  | ROZPOCET |  |  |  |  | 0 | 0 | 0 | 0 | 0 | 2 | 0 | 4 | 1432701318
| VV |  | PAVLAČE_plocha |  | 94.227 | [12 empty] | VV | 2 | 2 | True | 0 | ROZPOCET
| VV |  | Součet |  | 94.227 | [12 empty] | VV | 2 | 4 | True | 1 | ROZPOCET
91 | K | 965061641R | Rozebrání dlažeb z dřevěných špalíků osazených do písku pl přes 1 m2, včetně očištění pro opětovné použití | m2 | 22.6 |  | 0 | vlastní |  | snížená |  | 0 | 0 | 0 | 0.07 | 1.582 | 4 | K | 2 |  |  |  | ROZPOCET |  |  |  |  | 0 | 0 | 0 | 0 | 0 | 2 | 0 | 4 | 385106670
| VV |  | "průjezd pro plyn"(11,1+2,5)*1 |  | 13.6 | [12 empty] | VV | 2 | 2 | True | 0 | ROZPOCET
| VV |  | "průjezd pro elektro"9*1 |  | 9 | [12 empty] | VV | 2 | 2 | True | 0 | ROZPOCET
| VV |  | Součet |  | 22.6 | [12 empty] | VV | 2 | 4 | True | 1 | ROZPOCET
92 | K | 965081213 | Bourání podlah z dlaždic bez podkladního lože nebo mazaniny, s jakoukoliv výplní spár keramických nebo xylolitových tl. do 10 mm, plochy přes 1 m2 | m2 | 94.227 |  | 0 | CS ÚRS 2020 01 |  | snížená |  | 0 | 0 | 0 | 0.035 | 3.2979 | 4 | K | 2 |  |  |  | ROZPOCET |  |  |  |  | 0 | 0 | 0 | 0 | 0 | 2 | 0 | 4 | 186207015
| PSC |  | Poznámka k souboru cen: 1. Odsekání soklíků se oceňuje cenami souboru cen 965 08. | [14 empty] | PSC | 2
| VV |  | pavlač | [14 empty] | VV | 2 | 1 | True | 0 | ROZPOCET
| VV |  | úroveŇ 2.NP | [14 empty] | VV | 2 | 1 | True | 0 | ROZPOCET
| VV |  | 23,095*1,36 |  | 31.409 | [12 empty] | VV | 2 | 2 | True | 0 | ROZPOCET
| VV |  | úroveŇ 3.NP | [14 empty] | VV | 2 | 1 | True | 0 | ROZPOCET
| VV |  | 23,095*1,36 |  | 31.409 | [12 empty] | VV | 2 | 2 | True | 0 | ROZPOCET
| VV |  | úroveň 4.NP | [14 empty] | VV | 2 | 1 | True | 0 | ROZPOCET
| VV |  | 23,095*1,36 |  | 31.409 | [12 empty] | VV | 2 | 2 | True | 0 | ROZPOCET
| VV | PAVLAČE_plocha | Součet |  | 94.227 | [12 empty] | VV | 2 | 4 | True | 1 | ROZPOCET
93 | K | 965082941 | Odstranění násypu pod podlahami nebo ochranného násypu na střechách tl. přes 200 mm jakékoliv plochy | m3 | 8.136 |  | 0 | CS ÚRS 2020 01 |  | snížená |  | 0 | 0 | 0 | 1.4 | 11.3904 | 4 | K | 2 |  |  |  | ROZPOCET |  |  |  |  | 0 | 0 | 0 | 0 | 0 | 2 | 0 | 4 | 51271760
| VV |  | "pod dlažbou" | [14 empty] | VV | 2 | 1 | True | 0 | ROZPOCET
| VV |  | "průjezd pro plyn"(11,1+2,5)*0,6*0,6 |  | 4.896 | [12 empty] | VV | 2 | 2 | True | 0 | ROZPOCET
| VV |  | "průjezd pro elektro"9*0,6*0,6 |  | 3.24 | [12 empty] | VV | 2 | 2 | True | 0 | ROZPOCET
| VV |  | Součet |  | 8.136 | [12 empty] | VV | 2 | 4 | True | 1 | ROZPOCET
94 | K | 967021112 | Přisekání (špicování) rovných ostění bez odstupu po hrubém vybourání otvorů ve zdivu kamenném nebo smíšeném | m2 | 5.114 |  | 0 | CS ÚRS 2020 01 |  | snížená |  | 0 | 0 | 0 | 0.075 | 0.38355 | 4 | K | 2 |  |  |  | ROZPOCET |  |  |  |  | 0 | 0 | 0 | 0 | 0 | 2 | 0 | 4 | -1117139741
| VV |  | 1 NP | [14 empty] | VV | 2 | 1 | True | 0 | ROZPOCET
| VV |  | (0,36*2+0,6*2)*0,2 |  | 0.384 | [12 empty] | VV | 2 | 2 | True | 0 | ROZPOCET
| VV |  | (0,4*2+0,6*2)*0,2 |  | 0.4 | [12 empty] | VV | 2 | 2 | True | 0 | ROZPOCET
| VV |  | (0,4*2+0,5*2)*0,2 |  | 0.36 | [12 empty] | VV | 2 | 2 | True | 0 | ROZPOCET
| VV |  | 2.NP | [14 empty] | VV | 2 | 1 | True | 0 | ROZPOCET
| VV |  | (0,5*2+0,5*2)*0,2 |  | 0.4 | [12 empty] | VV | 2 | 2 | True | 0 | ROZPOCET
| VV |  | (0,513*2+0,8*2)*0,34 |  | 0.893 | [12 empty] | VV | 2 | 2 | True | 0 | ROZPOCET
| VV |  | 3.NP | [14 empty] | VV | 2 | 1 | True | 0 | ROZPOCET
| VV |  | (0,5*2+0,5*2)*0,2 |  | 0.4 | [12 empty] | VV | 2 | 2 | True | 0 | ROZPOCET
| VV |  | (0,51*2+0,8*2)*0,34 |  | 0.891 | [12 empty] | VV | 2 | 2 | True | 0 | ROZPOCET
| VV |  | 4.NP | [14 empty] | VV | 2 | 1 | True | 0 | ROZPOCET
| VV |  | (0,5*2+0,5*2)*0,15 |  | 0.3 | [12 empty] | VV | 2 | 2 | True | 0 | ROZPOCET
| VV |  | (0,51*2+0,8*2)*0,34 |  | 0.891 | [12 empty] | VV | 2 | 2 | True | 0 | ROZPOCET
| VV |  | (0,2*2+0,45*2)*0,15 |  | 0.195 | [12 empty] | VV | 2 | 2 | True | 0 | ROZPOCET
| VV |  | Součet |  | 5.114 | [12 empty] | VV | 2 | 4 | True | 1 | ROZPOCET
95 | K | 967031132 | Přisekání (špicování) plošné nebo rovných ostění zdiva z cihel pálených rovných ostění, bez odstupu, po hrubém vybourání otvorů, na maltu vápennou nebo vápenocementovou | m2 | 5 |  | 0 | CS ÚRS 2020 01 |  | snížená |  | 0 | 0 | 0 | 0.055 | 0.275 | 4 | K | 2 |  |  |  | ROZPOCET |  |  |  |  | 0 | 0 | 0 | 0 | 0 | 2 | 0 | 4 | 1504625175
| VV |  | přizdívky dveří | [14 empty] | VV | 2 | 1 | True | 0 | ROZPOCET
| VV |  | 5 |  | 5 | [12 empty] | VV | 2 | 2 | True | 0 | ROZPOCET
| VV |  | Součet |  | 5 | [12 empty] | VV | 2 | 4 | True | 1 | ROZPOCET
96 | K | 967032975 | Odsekání plošných fasádních prvků předsazených před líc zdiva přes 80 mm | m2 | 2.812 |  | 0 | CS ÚRS 2020 01 |  | snížená |  | 0 | 0 | 0 | 0.18 | 0.50616 | 4 | K | 2 |  |  |  | ROZPOCET |  |  |  |  | 0 | 0 | 0 | 0 | 0 | 2 | 0 | 4 | 1332322599
| VV |  | přizdívka rozvaděčů | [14 empty] | VV | 2 | 1 | True | 0 | ROZPOCET
| VV |  | 1,406*2 |  | 2.812 | [12 empty] | VV | 2 | 2 | True | 0 | ROZPOCET
| VV |  | Součet |  | 2.812 | [12 empty] | VV | 2 | 4 | True | 1 | ROZPOCET
97 | K | 967042713 | Odsekání zdiva z kamene nebo betonu plošné, tl. do 150 mm | m2 | 1.346 |  | 0 | CS ÚRS 2020 01 |  | snížená |  | 0 | 0 | 0 | 0.375 | 0.50475 | 4 | K | 2 |  |  |  | ROZPOCET |  |  |  |  | 0 | 0 | 0 | 0 | 0 | 2 | 0 | 4 | -1335214595
| VV |  | dozděný parapet 1.NP | [14 empty] | VV | 2 | 1 | True | 0 | ROZPOCET
| VV |  | 1,202*1,12 |  | 1.346 | [12 empty] | VV | 2 | 2 | True | 0 | ROZPOCET
| VV |  | Součet |  | 1.346 | [12 empty] | VV | 2 | 4 | True | 1 | ROZPOCET
98 | K | 968062374 | Vybourání dřevěných rámů oken s křídly, dveřních zárubní, vrat, stěn, ostění nebo obkladů rámů oken s křídly zdvojených, plochy do 1 m2 | m2 | 16.518 |  | 0 | CS ÚRS 2020 01 |  | snížená |  | 0 | 0 | 0 | 0.048 | 0.79286 | 4 | K | 2 |  |  |  | ROZPOCET |  |  |  |  | 0 | 0 | 0 | 0 | 0 | 2 | 0 | 4 | 13176906
| PSC |  | Poznámka k souboru cen: 1. V cenách -2244 až -2747 jsou započteny i náklady na vyvěšení křídel. | [14 empty] | PSC | 2
| VV |  | "O-03" 1,27*0,78*1 |  | 0.991 | [12 empty] | VV | 2 | 2 | True | 0 | ROZPOCET
| VV |  | "O-12" 1,2*0,75*3 |  | 2.7 | [12 empty] | VV | 2 | 2 | True | 0 | ROZPOCET
| VV |  | "O-15" 1,2*0,61*2 |  | 1.464 | [12 empty] | VV | 2 | 2 | True | 0 | ROZPOCET
| VV |  | "O-17" 1,2*0,43*1 |  | 0.516 | [12 empty] | VV | 2 | 2 | True | 0 | ROZPOCET
| VV |  | "O-18" 1,281*0,45*1 |  | 0.576 | [12 empty] | VV | 2 | 2 | True | 0 | ROZPOCET
| VV |  | "O-20" 0,9*0,64*14 |  | 8.064 | [12 empty] | VV | 2 | 2 | True | 0 | ROZPOCET
| VV |  | "O-21" 0,83*0,64*1 |  | 0.531 | [12 empty] | VV | 2 | 2 | True | 0 | ROZPOCET
| VV |  | "O-22" 1,03*0,88*1 |  | 0.906 | [12 empty] | VV | 2 | 2 | True | 0 | ROZPOCET
| VV |  | "O-25" 1*0,77*1 |  | 0.77 | [12 empty] | VV | 2 | 2 | True | 0 | ROZPOCET
| VV |  | Součet |  | 16.518 | [12 empty] | VV | 2 | 4 | True | 1 | ROZPOCET
99 | K | 968062375 | Vybourání dřevěných rámů oken s křídly, dveřních zárubní, vrat, stěn, ostění nebo obkladů rámů oken s křídly zdvojených, plochy do 2 m2 | m2 | 13.107 |  | 0 | CS ÚRS 2020 01 |  | snížená |  | 0 | 0 | 0 | 0.038 | 0.49807 | 4 | K | 2 |  |  |  | ROZPOCET |  |  |  |  | 0 | 0 | 0 | 0 | 0 | 2 | 0 | 4 | 667743749
| PSC |  | Poznámka k souboru cen: 1. V cenách -2244 až -2747 jsou započteny i náklady na vyvěšení křídel. | [14 empty] | PSC | 2
| VV |  | "O-01" 0,93*2,07*3 |  | 5.775 | [12 empty] | VV | 2 | 2 | True | 0 | ROZPOCET
| VV |  | "O-07" 1,2*0,93*1 |  | 1.116 | [12 empty] | VV | 2 | 2 | True | 0 | ROZPOCET
| VV |  | "O-08" 1,2*0,93*1 |  | 1.116 | [12 empty] | VV | 2 | 2 | True | 0 | ROZPOCET
| VV |  | "O-09" 1,2*0,85*2 |  | 2.04 | [12 empty] | VV | 2 | 2 | True | 0 | ROZPOCET
| VV |  | "O-10" 1,2*0,85*2 |  | 2.04 | [12 empty] | VV | 2 | 2 | True | 0 | ROZPOCET
| VV |  | "O-18" 1,2*0,85*1 |  | 1.02 | [12 empty] | VV | 2 | 2 | True | 0 | ROZPOCET
| VV |  | Součet |  | 13.107 | [12 empty] | VV | 2 | 4 | True | 1 | ROZPOCET
100 | K | 968062376 | Vybourání dřevěných rámů oken s křídly, dveřních zárubní, vrat, stěn, ostění nebo obkladů rámů oken s křídly zdvojených, plochy do 4 m2 | m2 | 175.164 |  | 0 | CS ÚRS 2020 01 |  | snížená |  | 0 | 0 | 0 | 0.034 | 5.9556 | 4 | K | 2 |  |  |  | ROZPOCET |  |  |  |  | 0 | 0 | 0 | 0 | 0 | 2 | 0 | 4 | -778777893
| PSC |  | Poznámka k souboru cen: 1. V cenách -2244 až -2747 jsou započteny i náklady na vyvěšení křídel. | [14 empty] | PSC | 2
| VV |  | "O-02" 1,1*2,07*3 |  | 6.831 | [12 empty] | VV | 2 | 2 | True | 0 | ROZPOCET
| VV |  | "O-04" 2,07*1,46*2 |  | 6.044 | [12 empty] | VV | 2 | 2 | True | 0 | ROZPOCET
| VV |  | "O-05" 1,26*2,38*10 |  | 29.988 | [12 empty] | VV | 2 | 2 | True | 0 | ROZPOCET
| VV |  | "O-06" 1,08*2,39*8 |  | 20.65 | [12 empty] | VV | 2 | 2 | True | 0 | ROZPOCET
| VV |  | "O-11" 1,26*2,21*11 |  | 30.631 | [12 empty] | VV | 2 | 2 | True | 0 | ROZPOCET
| VV |  | "O-13" 1,10*2,22*10 |  | 24.42 | [12 empty] | VV | 2 | 2 | True | 0 | ROZPOCET
| VV |  | "O-14" 1,26*2,08*11 |  | 28.829 | [12 empty] | VV | 2 | 2 | True | 0 | ROZPOCET
| VV |  | "O-16" 1,10*2,08*9 |  | 20.592 | [12 empty] | VV | 2 | 2 | True | 0 | ROZPOCET
| VV |  | "O-19" 1,10*2,11*1 |  | 2.321 | [12 empty] | VV | 2 | 2 | True | 0 | ROZPOCET
| VV |  | "O-23" 1,10*2,07*1 |  | 2.277 | [12 empty] | VV | 2 | 2 | True | 0 | ROZPOCET
| VV |  | "O-24" 1,08*2,39*1 |  | 2.581 | [12 empty] | VV | 2 | 2 | True | 0 | ROZPOCET
| VV |  | Součet |  | 175.164 | [12 empty] | VV | 2 | 4 | True | 1 | ROZPOCET
101 | K | 968062455 | Vybourání dřevěných rámů oken s křídly, dveřních zárubní, vrat, stěn, ostění nebo obkladů dveřních zárubní, plochy do 2 m2 | m2 | 7.057 |  | 0 | CS ÚRS 2020 01 |  | snížená |  | 0 | 0 | 0 | 0.088 | 0.62102 | 4 | K | 2 |  |  |  | ROZPOCET |  |  |  |  | 0 | 0 | 0 | 0 | 0 | 2 | 0 | 4 | -1468512415
| PSC |  | Poznámka k souboru cen: 1. V cenách -2244 až -2747 jsou započteny i náklady na vyvěšení křídel. | [14 empty] | PSC | 2
| VV |  | "D-02" 0,9*1,98*1 |  | 1.782 | [12 empty] | VV | 2 | 2 | True | 0 | ROZPOCET
| VV |  | "D-08" 0,95*1,99*1 |  | 1.891 | [12 empty] | VV | 2 | 2 | True | 0 | ROZPOCET
| VV |  | "D-09" 0,8*1,98*1 |  | 1.584 | [12 empty] | VV | 2 | 2 | True | 0 | ROZPOCET
| VV |  | "D-11" 0,9*2*1 |  | 1.8 | [12 empty] | VV | 2 | 2 | True | 0 | ROZPOCET
| VV |  | Součet |  | 7.057 | [12 empty] | VV | 2 | 4 | True | 1 | ROZPOCET
102 | K | 968062456 | Vybourání dřevěných rámů oken s křídly, dveřních zárubní, vrat, stěn, ostění nebo obkladů dveřních zárubní, plochy přes 2 m2 | m2 | 70.033 |  | 0 | CS ÚRS 2020 01 |  | snížená |  | 0 | 0 | 0 | 0.067 | 4.6922 | 4 | K | 2 |  |  |  | ROZPOCET |  |  |  |  | 0 | 0 | 0 | 0 | 0 | 2 | 0 | 4 | -1436027133
| PSC |  | Poznámka k souboru cen: 1. V cenách -2244 až -2747 jsou započteny i náklady na vyvěšení křídel. | [14 empty] | PSC | 2
| VV |  | "D-01" 1,12*2,22*2 |  | 4.973 | [12 empty] | VV | 2 | 2 | True | 0 | ROZPOCET
| VV |  | "D-04" 1,12*3,04*1 |  | 3.405 | [12 empty] | VV | 2 | 2 | True | 0 | ROZPOCET
| VV |  | "D-05" 1,2*2,15*2*1 |  | 5.16 | [12 empty] | VV | 2 | 2 | True | 0 | ROZPOCET
| VV |  | "D-06" 1,22*2,12*3 |  | 7.759 | [12 empty] | VV | 2 | 2 | True | 0 | ROZPOCET
| VV |  | "D-07" 1,2*2,2*2*1 |  | 5.28 | [12 empty] | VV | 2 | 2 | True | 0 | ROZPOCET
| VV |  | "D-10" 1,2*2,18*2*3 |  | 15.696 | [12 empty] | VV | 2 | 2 | True | 0 | ROZPOCET
| VV |  | "D-12" 1,2*2,24*2*3 |  | 16.128 | [12 empty] | VV | 2 | 2 | True | 0 | ROZPOCET
| VV |  | "D-13" 1,2*2,18*2*1 |  | 5.232 | [12 empty] | VV | 2 | 2 | True | 0 | ROZPOCET
| VV |  | "byt 4" 0,8*2*1 |  | 1.6 | [12 empty] | VV | 2 | 2 | True | 0 | ROZPOCET
| VV |  | "byt 8" 0,8*2*2 |  | 3.2 | [12 empty] | VV | 2 | 2 | True | 0 | ROZPOCET
| VV |  | "byt 13" 0,8*2*1 |  | 1.6 | [12 empty] | VV | 2 | 2 | True | 0 | ROZPOCET
| VV |  | Součet |  | 70.033 | [12 empty] | VV | 2 | 4 | True | 1 | ROZPOCET
103 | K | 968062991 | Vybourání dřevěných rámů oken s křídly, dveřních zárubní, vrat, stěn, ostění nebo obkladů vnitřních deštění výkladů, ostění a obkladů stěn jakékoliv plochy | m2 | 20.152 |  | 0 | CS ÚRS 2020 01 |  | snížená |  | 0 | 0 | 0 | 0.004 | 0.080608 | 4 | K | 2 |  |  |  | ROZPOCET |  |  |  |  | 0 | 0 | 0 | 0 | 0 | 2 | 0 | 4 | -1305546535
| PSC |  | Poznámka k souboru cen: 1. V cenách -2244 až -2747 jsou započteny i náklady na vyvěšení křídel. | [14 empty] | PSC | 2
| VV |  | špaletové dveře | [14 empty] | VV | 2 | 1 | True | 0 | ROZPOCET
| VV |  | "D-05" (1,2+2,15*2)*0,4 |  | 2.2 | [12 empty] | VV | 2 | 2 | True | 0 | ROZPOCET
| VV |  | "D-07" (1,2+2,2*2)*0,4 |  | 2.24 | [12 empty] | VV | 2 | 2 | True | 0 | ROZPOCET
| VV |  | "D-10" (1,2+2,18*2)*0,4*3 |  | 6.672 | [12 empty] | VV | 2 | 2 | True | 0 | ROZPOCET
| VV |  | "D-12" (1,2+2,24*2)*0,4*3 |  | 6.816 | [12 empty] | VV | 2 | 2 | True | 0 | ROZPOCET
| VV |  | "D-13" (1,2+2,18*2)*0,4 |  | 2.224 | [12 empty] | VV | 2 | 2 | True | 0 | ROZPOCET
| VV |  | Součet |  | 20.152 | [12 empty] | VV | 2 | 4 | True | 1 | ROZPOCET
104 | K | 973021511 | Vysekání výklenků nebo kapes ve zdivu z kamene výklenků, pohledové plochy přes 0,25 m2 | m3 | 0.741 |  | 0 | CS ÚRS 2020 01 |  | snížená |  | 0 | 0 | 0 | 2.5 | 1.8525 | 4 | K | 2 |  |  |  | ROZPOCET |  |  |  |  | 0 | 0 | 0 | 0 | 0 | 2 | 0 | 4 | -1521282653
| PSC |  | Poznámka k souboru cen: 1. Ceny -1511 až -6191 lze použít i pro vysekání ve zdivu z cihel na maltu cementovou. | [14 empty] | PSC | 2
| VV |  | 1 NP | [14 empty] | VV | 2 | 1 | True | 0 | ROZPOCET
| VV |  | 0,36*0,6*0,2 |  | 0.043 | [12 empty] | VV | 2 | 2 | True | 0 | ROZPOCET
| VV |  | 0,4*0,6*0,2 |  | 0.048 | [12 empty] | VV | 2 | 2 | True | 0 | ROZPOCET
| VV |  | 0,4*0,5*0,2*2 |  | 0.08 | [12 empty] | VV | 2 | 2 | True | 0 | ROZPOCET
| VV |  | 2.NP | [14 empty] | VV | 2 | 1 | True | 0 | ROZPOCET
| VV |  | 0,5*0,5*0,2 |  | 0.05 | [12 empty] | VV | 2 | 2 | True | 0 | ROZPOCET
| VV |  | 0,513*0,8*0,34 |  | 0.14 | [12 empty] | VV | 2 | 2 | True | 0 | ROZPOCET
| VV |  | 3.NP | [14 empty] | VV | 2 | 1 | True | 0 | ROZPOCET
| VV |  | 0,5*0,5*0,2 |  | 0.05 | [12 empty] | VV | 2 | 2 | True | 0 | ROZPOCET
| VV |  | 0,51*0,8*0,34 |  | 0.139 | [12 empty] | VV | 2 | 2 | True | 0 | ROZPOCET
| VV |  | 4.NP | [14 empty] | VV | 2 | 1 | True | 0 | ROZPOCET
| VV |  | 0,5*0,5*0,15 |  | 0.038 | [12 empty] | VV | 2 | 2 | True | 0 | ROZPOCET
| VV |  | 0,51*0,8*0,34 |  | 0.139 | [12 empty] | VV | 2 | 2 | True | 0 | ROZPOCET
| VV |  | 0,2*0,45*0,15 |  | 0.014 | [12 empty] | VV | 2 | 2 | True | 0 | ROZPOCET
| VV |  | Součet |  | 0.741 | [12 empty] | VV | 2 | 4 | True | 1 | ROZPOCET
105 | K | 973026161 | Vysekání výklenků nebo kapes ve zdivu z kamene kapes pro špalíky a krabice, velikosti do 100x100x500 mm | kus | 50 |  | 0 | CS ÚRS 2020 01 |  | snížená |  | 0 | 0 | 0 | 0.001 | 0.05 | 4 | K | 2 |  |  |  | ROZPOCET |  |  |  |  | 0 | 0 | 0 | 0 | 0 | 2 | 0 | 4 | 72282393
| PSC |  | Poznámka k souboru cen: 1. Ceny -1511 až -6191 lze použít i pro vysekání ve zdivu z cihel na maltu cementovou. | [14 empty] | PSC | 2
| VV |  | krabice elektro | [14 empty] | VV | 2 | 1 | True | 0 | ROZPOCET
| VV |  | 50 |  | 50 | [12 empty] | VV | 2 | 2 | True | 0 | ROZPOCET
| VV |  | Součet |  | 50 | [12 empty] | VV | 2 | 4 | True | 1 | ROZPOCET
106 | K | 974029132 | Vysekání rýh ve zdivu kamenném do hl. 50 mm a šířky do 70 mm | m | 1230 |  | 0 | CS ÚRS 2020 01 |  | snížená |  | 0 | 0 | 0 | 0.008 | 9.84 | 4 | K | 2 |  |  |  | ROZPOCET |  |  |  |  | 0 | 0 | 0 | 0 | 0 | 2 | 0 | 4 | 1550202392
| PSC |  | Poznámka k souboru cen: 1. Ceny -9121 až -9669 lze použít i pro vysekávání ve zdivu z cihel pálených na maltu cementovou a ve zdivu smíšeném. | [14 empty] | PSC | 2
| VV |  | "silnoproud"660 |  | 660 | [12 empty] | VV | 2 | 2 | True | 0 | ROZPOCET
| VV |  | "silnoproud"80 |  | 80 | [12 empty] | VV | 2 | 2 | True | 0 | ROZPOCET
| VV |  | "slaboproud"140+350 |  | 490 | [12 empty] | VV | 2 | 2 | True | 0 | ROZPOCET
| VV |  | Součet |  | 1230 | [12 empty] | VV | 2 | 4 | True | 1 | ROZPOCET
107 | K | 974029143 | Vysekání rýh ve zdivu kamenném do hl. 70 mm a šířky do 100 mm | m | 372 |  | 0 | CS ÚRS 2020 01 |  | snížená |  | 0 | 0 | 0 | 0.016 | 5.952 | 4 | K | 2 |  |  |  | ROZPOCET |  |  |  |  | 0 | 0 | 0 | 0 | 0 | 2 | 0 | 4 | 263550753
| PSC |  | Poznámka k souboru cen: 1. Ceny -9121 až -9669 lze použít i pro vysekávání ve zdivu z cihel pálených na maltu cementovou a ve zdivu smíšeném. | [14 empty] | PSC | 2
| VV |  | "pro plyn"200 |  | 200 | [12 empty] | VV | 2 | 2 | True | 0 | ROZPOCET
| VV |  | "elektroinstalace silno+slabo"172 |  | 172 | [12 empty] | VV | 2 | 2 | True | 0 | ROZPOCET
| VV |  | Součet |  | 372 | [12 empty] | VV | 2 | 4 | True | 1 | ROZPOCET
108 | K | 974029144 | Vysekání rýh ve zdivu kamenném do hl. 70 mm a šířky do 150 mm | m | 65 |  | 0 | CS ÚRS 2020 01 |  | snížená |  | 0 | 0 | 0 | 0.024 | 1.56 | 4 | K | 2 |  |  |  | ROZPOCET |  |  |  |  | 0 | 0 | 0 | 0 | 0 | 2 | 0 | 4 | -1680333208
| PSC |  | Poznámka k souboru cen: 1. Ceny -9121 až -9669 lze použít i pro vysekávání ve zdivu z cihel pálených na maltu cementovou a ve zdivu smíšeném. | [14 empty] | PSC | 2
| VV |  | "pro plyn" 65 |  | 65 | [12 empty] | VV | 2 | 2 | True | 0 | ROZPOCET
| VV |  | Součet |  | 65 | [12 empty] | VV | 2 | 4 | True | 1 | ROZPOCET
109 | K | 974029153 | Vysekání rýh ve zdivu kamenném do hl. 100 mm a šířky do 100 mm | m | 200 |  | 0 | CS ÚRS 2020 01 |  | snížená |  | 0 | 0 | 0 | 0.023 | 4.6 | 4 | K | 2 |  |  |  | ROZPOCET |  |  |  |  | 0 | 0 | 0 | 0 | 0 | 2 | 0 | 4 | -1540199945
| PSC |  | Poznámka k souboru cen: 1. Ceny -9121 až -9669 lze použít i pro vysekávání ve zdivu z cihel pálených na maltu cementovou a ve zdivu smíšeném. | [14 empty] | PSC | 2
| VV |  | "pro plyn"200 |  | 200 | [12 empty] | VV | 2 | 2 | True | 0 | ROZPOCET
| VV |  | Součet |  | 200 | [12 empty] | VV | 2 | 4 | True | 1 | ROZPOCET
110 | K | 975022341 | Podchycení nadzákladového zdiva dřevěnou výztuhou v. podchycení do 3 m, při tl. zdiva přes 450 do 600 mm a délce podchycení do 3 m | m | 6.59 |  | 0 | CS ÚRS 2020 01 |  | snížená |  | 0 | 0.07415 | 0.48865 | 0 | 0 | 4 | K | 2 |  |  |  | ROZPOCET |  |  |  |  | 0 | 0 | 0 | 0 | 0 | 2 | 0 | 4 | 1351280730
| PSC |  | Poznámka k souboru cen: 1. V cenách jsou započteny i náklady na: a) vybourání otvorů pro provlékání vynášecích trámů a kapes pro vzpěry, b) vynesení podchycené konstrukce. | [14 empty] | PSC | 2
| VV |  | pro montáž rámů R1, R2 | [14 empty] | VV | 2 | 1 | True | 0 | ROZPOCET
| VV |  | 2,59+2*2 |  | 6.59 | [12 empty] | VV | 2 | 2 | True | 0 | ROZPOCET
| VV |  | Součet |  | 6.59 | [12 empty] | VV | 2 | 4 | True | 1 | ROZPOCET
111 | K | 975043111 | Jednořadové podchycení stropů pro osazení nosníků dřevěnou výztuhou v. podchycení do 3,5 m, a při zatížení hmotností do 750 kg/m | m | 69.5 |  | 0 | CS ÚRS 2020 01 |  | snížená |  | 0 | 0.01804 | 1.2538 | 0 | 0 | 4 | K | 2 |  |  |  | ROZPOCET |  |  |  |  | 0 | 0 | 0 | 0 | 0 | 2 | 0 | 4 | 533164783
| VV |  | podepření stropnic pavlačí ve všech podlažích | [14 empty] | VV | 2 | 1 | True | 0 | ROZPOCET
| VV |  | "A" 29,4 |  | 29.4 | [12 empty] | VV | 2 | 2 | True | 0 | ROZPOCET
| VV |  | "B" 23,4 |  | 23.4 | [12 empty] | VV | 2 | 2 | True | 0 | ROZPOCET
| VV |  | "C" 16,7 |  | 16.7 | [12 empty] | VV | 2 | 2 | True | 0 | ROZPOCET
| VV |  | Součet |  | 69.5 | [12 empty] | VV | 2 | 4 | True | 1 | ROZPOCET
112 | K | 976072421R | Vybourání kovových dvířek včetně rámu pl přes 0,3 m2 ze zdiva cihelného | kus | 4 |  | 0 | vlastní |  | snížená |  | 0 | 0 | 0 | 0.019 | 0.076 | 4 | K | 2 |  |  |  | ROZPOCET |  |  |  |  | 0 | 0 | 0 | 0 | 0 | 2 | 0 | 4 | -1240879524
| VV |  | "HUP"1 |  | 1 | [12 empty] | VV | 2 | 2 | True | 0 | ROZPOCET
| VV |  | "elektro skříně"3 |  | 3 | [12 empty] | VV | 2 | 2 | True | 0 | ROZPOCET
| VV |  | Součet |  | 4 | [12 empty] | VV | 2 | 4 | True | 1 | ROZPOCET
113 | K | 976083251R | Vybourání ocelových rohoží,škrabáků ze zdiva betonového | kus | 1 |  | 0 | vlastní |  | snížená |  | 0 | 0 | 0 | 0.01 | 0.01 | 4 | K | 2 |  |  |  | ROZPOCET |  |  |  |  | 0 | 0 | 0 | 0 | 0 | 2 | 0 | 4 | 1294892750
| VV |  | "nika v průjezdu"1 |  | 1 | [12 empty] | VV | 2 | 2 | True | 0 | ROZPOCET
| VV |  | Součet |  | 1 | [12 empty] | VV | 2 | 4 | True | 1 | ROZPOCET
114 | K | 977151111 | Jádrové vrty diamantovými korunkami do stavebních materiálů (železobetonu, betonu, cihel, obkladů, dlažeb, kamene) průměru do 35 mm | m | 16.2 |  | 0 | CS ÚRS 2020 01 |  | snížená |  | 0 | 0.00012 | 0.001944 | 0.004 | 0.0648 | 4 | K | 2 |  |  |  | ROZPOCET |  |  |  |  | 0 | 0 | 0 | 0 | 0 | 2 | 0 | 4 | -173061244
| PSC |  | Poznámka k souboru cen: 1. V cenách jsou započteny i náklady na rozměření, ukotvení vrtacího stroje, vrtání, opotřebení diamantových vrtacích korunek a spotřebu vody. 2. V cenách -1211 až -1233 pro dovrchní vrty jsou započteny i náklady na odsátí výplachové vody z vrtu. | [14 empty] | PSC | 2
| VV |  | prostupy přes stěny pro tyčová táhla | [14 empty] | VV | 2 | 1 | True | 0 | ROZPOCET
| VV |  | "K1" 0,9* 6 |  | 5.4 | [12 empty] | VV | 2 | 2 | True | 0 | ROZPOCET
| VV |  | "K2" 0,9*12 |  | 10.8 | [12 empty] | VV | 2 | 2 | True | 0 | ROZPOCET
| VV |  | Součet |  | 16.2 | [12 empty] | VV | 2 | 4 | True | 1 | ROZPOCET
115 | K | 977151114 | Jádrové vrty diamantovými korunkami do stavebních materiálů (železobetonu, betonu, cihel, obkladů, dlažeb, kamene) průměru přes 50 do 60 mm | m | 51 |  | 0 | CS ÚRS 2020 01 |  | snížená |  | 0 | 0.00082 | 0.04182 | 0.011 | 0.561 | 4 | K | 2 |  |  |  | ROZPOCET |  |  |  |  | 0 | 0 | 0 | 0 | 0 | 2 | 0 | 4 | -1020349465
| PSC |  | Poznámka k souboru cen: 1. V cenách jsou započteny i náklady na rozměření, ukotvení vrtacího stroje, vrtání, opotřebení diamantových vrtacích korunek a spotřebu vody. 2. V cenách -1211 až -1233 pro dovrchní vrty jsou započteny i náklady na odsátí výplachové vody z vrtu. | [14 empty] | PSC | 2
| VV |  | "pro plyn "11 |  | 11 | [12 empty] | VV | 2 | 2 | True | 0 | ROZPOCET
| VV |  | "pro slaboproud"25 |  | 25 | [12 empty] | VV | 2 | 2 | True | 0 | ROZPOCET
| VV |  | "pro silnoproud"15 |  | 15 | [12 empty] | VV | 2 | 2 | True | 0 | ROZPOCET
| VV |  | Součet |  | 51 | [12 empty] | VV | 2 | 4 | True | 1 | ROZPOCET
116 | K | 977151117 | Jádrové vrty diamantovými korunkami do stavebních materiálů (železobetonu, betonu, cihel, obkladů, dlažeb, kamene) průměru přes 80 do 90 mm | m | 15 |  | 0 | CS ÚRS 2020 01 |  | snížená |  | 0 | 0.00072 | 0.0108 | 0.025 | 0.375 | 4 | K | 2 |  |  |  | ROZPOCET |  |  |  |  | 0 | 0 | 0 | 0 | 0 | 2 | 0 | 4 | 880246140
| PSC |  | Poznámka k souboru cen: 1. V cenách jsou započteny i náklady na rozměření, ukotvení vrtacího stroje, vrtání, opotřebení diamantových vrtacích korunek a spotřebu vody. 2. V cenách -1211 až -1233 pro dovrchní vrty jsou započteny i náklady na odsátí výplachové vody z vrtu. | [14 empty] | PSC | 2
| VV |  | "pro plyn"15 |  | 15 | [12 empty] | VV | 2 | 2 | True | 0 | ROZPOCET
| VV |  | Součet |  | 15 | [12 empty] | VV | 2 | 4 | True | 1 | ROZPOCET
117 | K | 977151118 | Jádrové vrty diamantovými korunkami do stavebních materiálů (železobetonu, betonu, cihel, obkladů, dlažeb, kamene) průměru přes 90 do 100 mm | m | 4 |  | 0 | CS ÚRS 2020 01 |  | snížená |  | 0 | 0.00067 | 0.00268 | 0.031 | 0.124 | 4 | K | 2 |  |  |  | ROZPOCET |  |  |  |  | 0 | 0 | 0 | 0 | 0 | 2 | 0 | 4 | 413346351
| PSC |  | Poznámka k souboru cen: 1. V cenách jsou započteny i náklady na rozměření, ukotvení vrtacího stroje, vrtání, opotřebení diamantových vrtacích korunek a spotřebu vody. 2. V cenách -1211 až -1233 pro dovrchní vrty jsou započteny i náklady na odsátí výplachové vody z vrtu. | [14 empty] | PSC | 2
| VV |  | "pro slaboproud"4 |  | 4 | [12 empty] | VV | 2 | 2 | True | 0 | ROZPOCET
| VV |  | Součet |  | 4 | [12 empty] | VV | 2 | 4 | True | 1 | ROZPOCET
118 | K | 977151123 | Jádrové vrty diamantovými korunkami do stavebních materiálů (železobetonu, betonu, cihel, obkladů, dlažeb, kamene) průměru přes 130 do 150 mm | m | 11 |  | 0 | CS ÚRS 2020 01 |  | snížená |  | 0 | 0.00093 | 0.01023 | 0.07 | 0.77 | 4 | K | 2 |  |  |  | ROZPOCET |  |  |  |  | 0 | 0 | 0 | 0 | 0 | 2 | 0 | 4 | 1936984926
| PSC |  | Poznámka k souboru cen: 1. V cenách jsou započteny i náklady na rozměření, ukotvení vrtacího stroje, vrtání, opotřebení diamantových vrtacích korunek a spotřebu vody. 2. V cenách -1211 až -1233 pro dovrchní vrty jsou započteny i náklady na odsátí výplachové vody z vrtu. | [14 empty] | PSC | 2
| VV |  | "pro elektro"5 |  | 5 | [12 empty] | VV | 2 | 2 | True | 0 | ROZPOCET
| VV |  | "pro slaboproud"6 |  | 6 | [12 empty] | VV | 2 | 2 | True | 0 | ROZPOCET
| VV |  | Součet |  | 11 | [12 empty] | VV | 2 | 4 | True | 1 | ROZPOCET
119 | K | 978011141 | Otlučení vápenných nebo vápenocementových omítek vnitřních ploch stropů, v rozsahu přes 10 do 30 % | m2 | 36 |  | 0 | CS ÚRS 2020 01 |  | snížená |  | 0 | 0 | 0 | 0.01 | 0.36 | 4 | K | 2 |  |  |  | ROZPOCET |  |  |  |  | 0 | 0 | 0 | 0 | 0 | 2 | 0 | 4 | -879993892
| PSC |  | Poznámka k souboru cen: 1. Položky lze použít i pro ocenění otlučení sádrových, hliněných apod. vnitřních omítek. | [14 empty] | PSC | 2
| VV |  | OM_strop_oprava |  | 36 | [12 empty] | VV | 2 | 2 | True | 0 | ROZPOCET
| VV |  | Součet |  | 36 | [12 empty] | VV | 2 | 4 | True | 1 | ROZPOCET
120 | K | 978013141 | Otlučení vápenných nebo vápenocementových omítek vnitřních ploch stěn s vyškrabáním spar, s očištěním zdiva, v rozsahu přes 10 do 30 % | m2 | 898.164 |  | 0 | CS ÚRS 2020 01 |  | snížená |  | 0 | 0 | 0 | 0.01 | 8.9816 | 4 | K | 2 |  |  |  | ROZPOCET |  |  |  |  | 0 | 0 | 0 | 0 | 0 | 2 | 0 | 4 | -1646309468
| PSC |  | Poznámka k souboru cen: 1. Položky lze použít i pro ocenění otlučení sádrových, hliněných apod. vnitřních omítek. | [14 empty] | PSC | 2
| VV |  | OM_stěny_oprava |  | 898.164 | [12 empty] | VV | 2 | 2 | True | 0 | ROZPOCET
| VV |  | Součet |  | 898.164 | [12 empty] | VV | 2 | 4 | True | 1 | ROZPOCET
121 | K | 978015391 | Otlučení vápenných nebo vápenocementových omítek vnějších ploch s vyškrabáním spar a s očištěním zdiva stupně členitosti 1 a 2, v rozsahu přes 80 do 100 % | m2 | 73.768 |  | 0 | CS ÚRS 2020 01 |  | snížená |  | 0 | 0 | 0 | 0.059 | 4.3523 | 4 | K | 2 |  |  |  | ROZPOCET |  |  |  |  | 0 | 0 | 0 | 0 | 0 | 2 | 0 | 4 | 1143139545
| VV |  | vlhké zdivo výšky 2m | [14 empty] | VV | 2 | 1 | True | 0 | ROZPOCET
| VV |  | dvůr pohled jižní | [14 empty] | VV | 2 | 1 | True | 0 | ROZPOCET
| VV |  | (7,225+7,393)*2 |  | 29.236 | [12 empty] | VV | 2 | 2 | True | 0 | ROZPOCET
| VV |  | -1*0,4*3 |  | -1.2 | [12 empty] | VV | 2 | 2 | True | 0 | ROZPOCET
| VV |  | -1,1*0,9*3 |  | -2.97 | [12 empty] | VV | 2 | 2 | True | 0 | ROZPOCET
| VV |  | -0,93*0,7*3 |  | -1.953 | [12 empty] | VV | 2 | 2 | True | 0 | ROZPOCET
| VV |  | Mezisoučet |  | 23.113 | [12 empty] | VV | 2 | 3 | True | 0 | ROZPOCET
| VV |  | dvůr pohled východní, jižní | [14 empty] | VV | 2 | 1 | True | 0 | ROZPOCET
| VV |  | 12,2*2 |  | 24.4 | [12 empty] | VV | 2 | 2 | True | 0 | ROZPOCET
| VV |  | -1,1*2*2 |  | -4.4 | [12 empty] | VV | 2 | 2 | True | 0 | ROZPOCET
| VV |  | -1,1*0,9 |  | -0.99 | [12 empty] | VV | 2 | 2 | True | 0 | ROZPOCET
| VV |  | Mezisoučet |  | 19.01 | [12 empty] | VV | 2 | 3 | True | 0 | ROZPOCET
| VV |  | dvůr pohled západní | [14 empty] | VV | 2 | 1 | True | 0 | ROZPOCET
| VV |  | 11,45*2 |  | 22.9 | [12 empty] | VV | 2 | 2 | True | 0 | ROZPOCET
| VV |  | -2,07*0,8*2 |  | -3.312 | [12 empty] | VV | 2 | 2 | True | 0 | ROZPOCET
| VV |  | -0,9*2 |  | -1.8 | [12 empty] | VV | 2 | 2 | True | 0 | ROZPOCET
| VV |  | Mezisoučet |  | 17.788 | [12 empty] | VV | 2 | 3 | True | 0 | ROZPOCET
| VV |  | pavlače čela | [14 empty] | VV | 2 | 1 | True | 0 | ROZPOCET
| VV |  | 23,095*0,2*3 |  | 13.857 | [12 empty] | VV | 2 | 2 | True | 0 | ROZPOCET
| VV |  | Mezisoučet |  | 13.857 | [12 empty] | VV | 2 | 3 | True | 0 | ROZPOCET
| VV | FAS_DVUR_nová | Součet |  | 73.768 | [12 empty] | VV | 2 | 4 | True | 1 | ROZPOCET
122 | K | 978019391 | Otlučení vápenných nebo vápenocementových omítek vnějších ploch s vyškrabáním spar a s očištěním zdiva stupně členitosti 3 až 5, v rozsahu přes 80 do 100 % | m2 | 201.993 |  | 0 | CS ÚRS 2020 01 |  | snížená |  | 0 | 0 | 0 | 0.072 | 14.5435 | 4 | K | 2 |  |  |  | ROZPOCET |  |  |  |  | 0 | 0 | 0 | 0 | 0 | 2 | 0 | 4 | 273333589
| VV |  | fasáda uliční dle v.č. D.1.1.B.7 | [14 empty] | VV | 2 | 1 | True | 0 | ROZPOCET
| VV |  | rozsah 1.NP | [14 empty] | VV | 2 | 1 | True | 0 | ROZPOCET
| VV |  | 29,494*1 |  | 29.494 | [12 empty] | VV | 2 | 2 | True | 0 | ROZPOCET
| VV |  | 3,2*1,35+1,7*0,5 |  | 5.17 | [12 empty] | VV | 2 | 2 | True | 0 | ROZPOCET
| VV |  | 4*0,5+3,2*0,8+0,8*2 |  | 6.16 | [12 empty] | VV | 2 | 2 | True | 0 | ROZPOCET
| VV |  | 13,5*3,5-1,09*2,08*2-1,85*3,32*2-1*3,33 |  | 27.102 | [12 empty] | VV | 2 | 2 | True | 0 | ROZPOCET
| VV |  | rozsah 2.NP | [14 empty] | VV | 2 | 1 | True | 0 | ROZPOCET
| VV |  | 29,494*1 |  | 29.494 | [12 empty] | VV | 2 | 2 | True | 0 | ROZPOCET
| VV |  | 1,366*3,4+1,386*2,3+1,431*3,2+1,415*3,2 |  | 16.939 | [12 empty] | VV | 2 | 2 | True | 0 | ROZPOCET
| VV |  | rozsah 3.NP | [14 empty] | VV | 2 | 1 | True | 0 | ROZPOCET
| VV |  | (2,5+13,1+1,4)*1 |  | 17 | [12 empty] | VV | 2 | 2 | True | 0 | ROZPOCET
| VV |  | 1,352*2,2+1,366*2 |  | 5.706 | [12 empty] | VV | 2 | 2 | True | 0 | ROZPOCET
| VV |  | 29,494*1 |  | 29.494 | [12 empty] | VV | 2 | 2 | True | 0 | ROZPOCET
| VV |  | rozsah 4.NP | [14 empty] | VV | 2 | 1 | True | 0 | ROZPOCET
| VV |  | 29,494*1 |  | 29.494 | [12 empty] | VV | 2 | 2 | True | 0 | ROZPOCET
| VV |  | Mezisoučet |  | 196.053 | [12 empty] | VV | 2 | 3 | True | 0 | ROZPOCET
| VV |  | balkon | [14 empty] | VV | 2 | 1 | True | 0 | ROZPOCET
| VV |  | 3,9*1,2+(3,9+1,2*2)*0,2 |  | 5.94 | [12 empty] | VV | 2 | 2 | True | 0 | ROZPOCET
| VV | FAS_UL_nová | Součet |  | 201.993 | [12 empty] | VV | 2 | 4 | True | 1 | ROZPOCET
123 | K | 985211112 | Vyklínování uvolněných kamenů zdiva úlomky kamene, popřípadě cihel délky spáry na 1 m2 upravované plochy přes 6 do 12 m | m2 | 98.596 |  | 0 | CS ÚRS 2020 01 |  | snížená |  | 0 | 0.01539 | 1.5174 | 0 | 0 | 4 | K | 2 |  |  |  | ROZPOCET |  |  |  |  | 0 | 0 | 0 | 0 | 0 | 2 | 0 | 4 | 1489343917
| PSC |  | Poznámka k souboru cen: 1. Množství měrných jednotek se určuje v m2 pohledové plochy skutečně vyklínovaného zdiva. 2. V cenách nejsou započteny náklady vyčištění trhlin a dutin ve zdivu, které se oceňují cenami souboru cen 985 14-1. 3. Délce spáry na 1 m2 upravované plochy odpovídají tyto počty kamenů: a) do 6 m - do 10 kusů na 1 m2, b) přes 6 do 12 m - přes 10 do 35 kusů na 1 m2, c) do 12 m - přes 35 kusů na 1 m2. | [14 empty] | PSC | 2
| VV |  | klenební překlad vjezdu | [14 empty] | VV | 2 | 1 | True | 0 | ROZPOCET
| VV |  | 3,5*0,3 |  | 1.05 | [12 empty] | VV | 2 | 2 | True | 0 | ROZPOCET
| VV |  | klenební pas vnitřních stěn 9 případů | [14 empty] | VV | 2 | 1 | True | 0 | ROZPOCET
| VV |  | ((2*PI*3,7*3,7)/2-(2*PI*3,2*3,2)/2)*9 |  | 97.546 | [12 empty] | VV | 2 | 2 | True | 0 | ROZPOCET
| VV |  | Součet |  | 98.596 | [12 empty] | VV | 2 | 4 | True | 1 | ROZPOCET
124 | K | 985441113 | Přídavná šroubovitá nerezová výztuž pro sanaci trhlin v drážce včetně vyfrézování a zalití kotevní maltou v cihelném nebo kamenném zdivu hloubky do 70 mm 1 táhlo průměru 8 mm | m | 826.56 |  | 0 | CS ÚRS 2020 01 |  | snížená |  | 0 | 0.00129 | 1.0663 | 0.001 | 0.82656 | 4 | K | 2 |  |  |  | ROZPOCET |  |  |  |  | 0 | 0 | 0 | 0 | 0 | 2 | 0 | 4 | 1255873426
| PSC |  | Poznámka k souboru cen: 1. V cenách jsou započteny i náklady na vytvoření drážky nebo vrtu, jejich vyčištění, vložení táhla do drážky nebo kotvy do vrtu včetně dodávky materiálu, zalití drážky nebo vrtu zálivkovou maltou včetně dodávky materiálu a úpravy povrchu pod omítku (bez úpravy omítky). 2. V cenách nejsou započteny náklady na zatmelení vertikálních trhlin. | [14 empty] | PSC | 2
| VV |  | helikální výztuž uliční křídlo | [14 empty] | VV | 2 | 1 | True | 0 | ROZPOCET
| VV |  | 530,04 |  | 530.04 | [12 empty] | VV | 2 | 2 | True | 0 | ROZPOCET
| VV |  | helikální výztuž dvorní křídlo | [14 empty] | VV | 2 | 1 | True | 0 | ROZPOCET
| VV |  | 168 |  | 168 | [12 empty] | VV | 2 | 2 | True | 0 | ROZPOCET
| VV |  | "u" helikální výztuž příčné stěny v bytech | [14 empty] | VV | 2 | 1 | True | 0 | ROZPOCET
| VV |  | 128,52 |  | 128.52 | [12 empty] | VV | 2 | 2 | True | 0 | ROZPOCET
| VV |  | Součet |  | 826.56 | [12 empty] | VV | 2 | 4 | True | 1 | ROZPOCET
125 | K | 985442213 | Přídavná šroubovitá nerezová výztuž pro sanaci trhlin ve vrtu včetně vyvrtání diamantovými korunkami a zalití kotevní maltou 1 kotva průměru 8 mm | m | 191.31 |  | 0 | CS ÚRS 2020 01 |  | snížená |  | 0 | 0.00067 | 0.12818 | 0.001 | 0.19131 | 4 | K | 2 |  |  |  | ROZPOCET |  |  |  |  | 0 | 0 | 0 | 0 | 0 | 2 | 0 | 4 | 184485112
| PSC |  | Poznámka k souboru cen: 1. V cenách jsou započteny i náklady na vytvoření drážky nebo vrtu, jejich vyčištění, vložení táhla do drážky nebo kotvy do vrtu včetně dodávky materiálu, zalití drážky nebo vrtu zálivkovou maltou včetně dodávky materiálu a úpravy povrchu pod omítku (bez úpravy omítky). 2. V cenách nejsou započteny náklady na zatmelení vertikálních trhlin. | [14 empty] | PSC | 2
| VV |  | S1 spony HV | [14 empty] | VV | 2 | 1 | True | 0 | ROZPOCET
| VV |  | 32*0,6*1,05 |  | 20.16 | [12 empty] | VV | 2 | 2 | True | 0 | ROZPOCET
| VV |  | S1 spony HV | [14 empty] | VV | 2 | 1 | True | 0 | ROZPOCET
| VV |  | 100*1*1,05 |  | 105 | [12 empty] | VV | 2 | 2 | True | 0 | ROZPOCET
| VV |  | "v" helikální výztuž příčné stěny v bytech | [14 empty] | VV | 2 | 1 | True | 0 | ROZPOCET
| VV |  | 66,15 |  | 66.15 | [12 empty] | VV | 2 | 2 | True | 0 | ROZPOCET
| VV |  | Součet |  | 191.31 | [12 empty] | VV | 2 | 4 | True | 1 | ROZPOCET
126 | K | 985562313 | Výztuž stříkaného betonu ze svařovaných sítí velikosti ok přes 100 mm jednovrstvých stěn, průměru drátu 8 mm | m2 | 2.5 |  | 0 | CS ÚRS 2020 01 |  | snížená |  | 0 | 0.00956 | 0.0239 | 0 | 0 | 4 | K | 2 |  |  |  | ROZPOCET |  |  |  |  | 0 | 0 | 0 | 0 | 0 | 2 | 0 | 4 | 560296983
| PSC |  | Poznámka k souboru cen: 1. V cenách jsou započteny i náklady na výztuž a její provázání. 2. V cenách nejsou započteny náklady na: a) kotvičky; tyto náklady se oceňují cenami souboru cen 985 56-4 Kotvičky pro výztuž stříkaného betonu, b) příčnou a podélnou výztuž, tyto náklady se oceňují cenami souboru cen 985 56-1 Výztuž stříkaného betonu z betonářské oceli. 3. Ceny výztuže průměru drátu 2 mm jsou určeny i pro opravu povrchů reprofilačními maltami. | [14 empty] | PSC | 2
| VV |  | výztužná omítka průjezd | [14 empty] | VV | 2 | 1 | True | 0 | ROZPOCET
| VV |  | 2,5 |  | 2.5 | [12 empty] | VV | 2 | 2 | True | 0 | ROZPOCET
| VV |  | Součet |  | 2.5 | [12 empty] | VV | 2 | 4 | True | 1 | ROZPOCET
127 | K | 985622211 | Spínání objektů táhly vložení a dodání táhla z betonářské oceli spojované svařováním, průměru do 20 mm | m | 13.2 |  | 0 | CS ÚRS 2020 01 |  | snížená |  | 0 | 0.00318 | 0.041976 | 0 | 0 | 4 | K | 2 |  |  |  | ROZPOCET |  |  |  |  | 0 | 0 | 0 | 0 | 0 | 2 | 0 | 4 | 1027805818
| PSC |  | Poznámka k souboru cen: 1. Množství měrných jednotek drážky se určuje v m délky drážky. 2. Množství měrných jednotek táhla se určuje v m délky táhla (délka drážky a tlouštka zdí, kterými táhlo prostupuje). 3. V cenách nejsou započteny náklady rozebrání a následnou montáž nášlapné vrstvy podlah v případech, kdy se táhlo vede v podlaze. 4. Prostup táhla přes zeď se oceňuje cenou 985 62-1211 Prostup lana přes zeď souboru cen 985 62-1 Spínání objektů lany. | [14 empty] | PSC | 2
| VV |  | táhlo T1 | [14 empty] | VV | 2 | 1 | True | 0 | ROZPOCET
| VV |  | 13,2 |  | 13.2 | [12 empty] | VV | 2 | 2 | True | 0 | ROZPOCET
| VV |  | Součet |  | 13.2 | [12 empty] | VV | 2 | 4 | True | 1 | ROZPOCET
128 | K | 985622222 | Spínání objektů táhly vložení a dodání táhla z betonářské oceli spojované napínacími maticemi, průměru přes 20 do 28 mm | m | 104.4 |  | 0 | CS ÚRS 2020 01 |  | snížená |  | 0 | 0.00782 | 0.81641 | 0 | 0 | 4 | K | 2 |  |  |  | ROZPOCET |  |  |  |  | 0 | 0 | 0 | 0 | 0 | 2 | 0 | 4 | 2009577317
| PSC |  | Poznámka k souboru cen: 1. Množství měrných jednotek drážky se určuje v m délky drážky. 2. Množství měrných jednotek táhla se určuje v m délky táhla (délka drážky a tlouštka zdí, kterými táhlo prostupuje). 3. V cenách nejsou započteny náklady rozebrání a následnou montáž nášlapné vrstvy podlah v případech, kdy se táhlo vede v podlaze. 4. Prostup táhla přes zeď se oceňuje cenou 985 62-1211 Prostup lana přes zeď souboru cen 985 62-1 Spínání objektů lany. | [14 empty] | PSC | 2
| VV |  | táhla | [14 empty] | VV | 2 | 1 | True | 0 | ROZPOCET
| VV |  | "T1" 13,2*4 |  | 52.8 | [12 empty] | VV | 2 | 2 | True | 0 | ROZPOCET
| VV |  | "T2" 13,2*2 |  | 26.4 | [12 empty] | VV | 2 | 2 | True | 0 | ROZPOCET
| VV |  | "T4" 6*2 |  | 12 | [12 empty] | VV | 2 | 2 | True | 0 | ROZPOCET
| VV |  | "T5"13,2 |  | 13.2 | [12 empty] | VV | 2 | 2 | True | 0 | ROZPOCET
| VV |  | Součet |  | 104.4 | [12 empty] | VV | 2 | 4 | True | 1 | ROZPOCET
129 | K | 985622411 | Spínání objektů táhly kotevní oblast včetně jejího vysekání, vyčištění a zapravení po vložení táhla s kotevní deskou rozměru do 300x300x25 mm | kus | 18 |  | 0 | CS ÚRS 2020 01 |  | snížená |  | 0 | 0.12405 | 2.2329 | 0 | 0 | 4 | K | 2 |  |  |  | ROZPOCET |  |  |  |  | 0 | 0 | 0 | 0 | 0 | 2 | 0 | 4 | 2134063154
| PSC |  | Poznámka k souboru cen: 1. Množství měrných jednotek drážky se určuje v m délky drážky. 2. Množství měrných jednotek táhla se určuje v m délky táhla (délka drážky a tlouštka zdí, kterými táhlo prostupuje). 3. V cenách nejsou započteny náklady rozebrání a následnou montáž nášlapné vrstvy podlah v případech, kdy se táhlo vede v podlaze. 4. Prostup táhla přes zeď se oceňuje cenou 985 62-1211 Prostup lana přes zeď souboru cen 985 62-1 Spínání objektů lany. | [14 empty] | PSC | 2
| VV |  | "K1" 6 |  | 6 | [12 empty] | VV | 2 | 2 | True | 0 | ROZPOCET
| VV |  | "K2"12 |  | 12 | [12 empty] | VV | 2 | 2 | True | 0 | ROZPOCET
| VV |  | Součet |  | 18 | [12 empty] | VV | 2 | 4 | True | 1 | ROZPOCET
| D | 997 | Přesun sutě |  |  |  | 0 |  |  |  |  | 0 |  | 0 |  | 0 | 1 | D | 1 |  |  |  | ROZPOCET | [10 empty] | 0
130 | K | 997013216 | Vnitrostaveništní doprava suti a vybouraných hmot vodorovně do 50 m svisle ručně pro budovy a haly výšky přes 18 do 21 m | t | 156.324 |  | 0 | CS ÚRS 2020 01 |  | snížená |  | 0 | 0 | 0 | 0 | 0 | 4 | K | 2 |  |  |  | ROZPOCET |  |  |  |  | 0 | 0 | 0 | 0 | 0 | 2 | 0 | 4 | -1989744194
| PSC |  | Poznámka k souboru cen: 1. V cenách -3111 až -3217 jsou započteny i náklady na: a) vodorovnou dopravu na uvedenou vzdálenost, b) svislou dopravu pro uvedenou výšku budovy, c) naložení na vodorovný dopravní prostředek pro odvoz na skládku nebo meziskládku, d) náklady na rozhrnutí a urovnání suti na dopravním prostředku. 2. Jestliže se pro svislý přesun použije shoz nebo zařízení investora (např. výtah v budově), užijí se pro ocenění vodorovné dopravy suti ceny -3111, 3151 a -3211 pro budovy a haly výšky do 6 m. 3. Montáž, demontáž a pronájem shozu se ocení cenami souboru cen 997 01-33 Shoz suti. 4. Ceny -3151 až -3162 lze použít v případě, kdy dochází ke ztížení dopravy suti např. tím, že není možné instalovat jeřáb. | [14 empty] | PSC | 2
131 | K | 997013501 | Odvoz suti a vybouraných hmot na skládku nebo meziskládku se složením, na vzdálenost do 1 km | t | 156.324 |  | 0 | CS ÚRS 2020 01 |  | snížená |  | 0 | 0 | 0 | 0 | 0 | 4 | K | 2 |  |  |  | ROZPOCET |  |  |  |  | 0 | 0 | 0 | 0 | 0 | 2 | 0 | 4 | 490833005
| PSC |  | Poznámka k souboru cen: 1. Délka odvozu suti je vzdálenost od místa naložení suti na dopravní prostředek až po místo složení na určené skládce nebo meziskládce. 2. V ceně -3501 jsou započteny i náklady na složení suti na skládku nebo meziskládku. 3. Ceny jsou určeny pro odvoz suti na skládku nebo meziskládku jakýmkoliv způsobem silniční dopravy (i prostřednictvím kontejnerů). 4. Odvoz suti z meziskládky se oceňuje cenou 997 01-3511. | [14 empty] | PSC | 2
132 | K | 997013509 | Odvoz suti a vybouraných hmot na skládku nebo meziskládku se složením, na vzdálenost Příplatek k ceně za každý další i započatý 1 km přes 1 km | t | 2970.156 |  | 0 | CS ÚRS 2020 01 |  | snížená |  | 0 | 0 | 0 | 0 | 0 | 4 | K | 2 |  |  |  | ROZPOCET |  |  |  |  | 0 | 0 | 0 | 0 | 0 | 2 | 0 | 4 | -1374946112
| PSC |  | Poznámka k souboru cen: 1. Délka odvozu suti je vzdálenost od místa naložení suti na dopravní prostředek až po místo složení na určené skládce nebo meziskládce. 2. V ceně -3501 jsou započteny i náklady na složení suti na skládku nebo meziskládku. 3. Ceny jsou určeny pro odvoz suti na skládku nebo meziskládku jakýmkoliv způsobem silniční dopravy (i prostřednictvím kontejnerů). 4. Odvoz suti z meziskládky se oceňuje cenou 997 01-3511. | [14 empty] | PSC | 2
| VV |  | 156,324*19 "Přepočtené koeficientem množství |  | 2970.156 | [12 empty] | VV | 2 | 2 | True | 0 | ROZPOCET
| VV |  | Součet |  | 2970.156 | [12 empty] | VV | 2 | 4 | True | 1 | ROZPOCET
133 | K | 997013871 | Poplatek za uložení stavebního odpadu na recyklační skládce (skládkovné) směsného stavebního a demoličního zatříděného do Katalogu odpadů pod kódem 17 09 04 | t | 156.324 |  | 0 | CS ÚRS 2020 01 |  | snížená |  | 0 | 0 | 0 | 0 | 0 | 4 | K | 2 |  |  |  | ROZPOCET |  |  |  |  | 0 | 0 | 0 | 0 | 0 | 2 | 0 | 4 | 794249139
| PSC |  | Poznámka k souboru cen: 1. Ceny uvedené v souboru cen je doporučeno upravit podle aktuálních cen místně příslušné skládky odpadů. 2. Uložení odpadů neuvedených v souboru cen se oceňuje individuálně. | [14 empty] | PSC | 2
| D | 998 | Přesun hmot |  |  |  | 0 |  |  |  |  | 0 |  | 0 |  | 0 | 1 | D | 1 |  |  |  | ROZPOCET | [10 empty] | 0
134 | K | 998018003 | Přesun hmot pro budovy občanské výstavby, bydlení, výrobu a služby ruční - bez užití mechanizace vodorovná dopravní vzdálenost do 100 m pro budovy s jakoukoliv nosnou konstrukcí výšky přes 12 do 24 m | t | 124.907 |  | 0 | CS ÚRS 2020 01 |  | snížená |  | 0 | 0 | 0 | 0 | 0 | 4 | K | 2 |  |  |  | ROZPOCET |  |  |  |  | 0 | 0 | 0 | 0 | 0 | 2 | 0 | 4 | -574803787
| PSC |  | Poznámka k souboru cen: 1. Ceny -7001 až -7006 lze použít v případě, kdy dochází ke ztížení přesunu např. tím, že není možné instalovat jeřáb. 2. K cenám -7001 až -7006 lze použít příplatky za zvětšený přesun -1014 až -1019, -2034 až -2039 nebo -2114 až 2119. 3. Jestliže pro svislý přesun používá zařízení investora (např. výtah v budově), užijí se pro ocenění přesunu hmot ceny stanovené pro nejmenší výšku, tj. 6 m. | [14 empty] | PSC | 2
| D | PSV | Práce a dodávky PSV |  |  |  | 0 |  |  |  |  | 0 |  | 23.2164 |  | 18.3198 | 2 | D | 0 |  |  |  | ROZPOCET | [10 empty] | 0
| D | 711 | Izolace proti vodě, vlhkosti a plynům |  |  |  | 0 |  |  |  |  | 0 |  | 0.80786 |  | 0.37691 | 2 | D | 1 |  |  |  | ROZPOCET | [10 empty] | 0
135 | K | 711131811 | Odstranění izolace proti zemní vlhkosti na ploše vodorovné V | m2 | 94.227 |  | 0 | CS ÚRS 2020 01 |  | snížená |  | 0 | 0 | 0 | 0.004 | 0.37691 | 16 | K | 2 |  |  |  | ROZPOCET |  |  |  |  | 0 | 0 | 0 | 0 | 0 | 2 | 0 | 16 | 750820185
| PSC |  | Poznámka k souboru cen: 1. Ceny se používají pro odstranění hydroizolačních pásů a folií bez rozlišení tloušťky a počtu vrstev. | [14 empty] | PSC | 2
| VV |  | PAVLAČE_plocha |  | 94.227 | [12 empty] | VV | 2 | 2 | True | 0 | ROZPOCET
| VV |  | Součet |  | 94.227 | [12 empty] | VV | 2 | 4 | True | 1 | ROZPOCET
136 | K | 711191201 | Provedení izolace proti zemní vlhkosti hydroizolační stěrkou na ploše vodorovné V dvouvrstvá na betonu | m2 | 98.907 |  | 0 | CS ÚRS 2020 01 |  | snížená |  | 0 | 0 | 0 | 0 | 0 | 16 | K | 2 |  |  |  | ROZPOCET |  |  |  |  | 0 | 0 | 0 | 0 | 0 | 2 | 0 | 16 | 771690971
| PSC |  | Poznámka k souboru cen: 1. V cenách nejsou započteny náklady na dodávku materiálu, tyto se oceňují ve specifikaci. | [14 empty] | PSC | 2
| VV |  | PAVLAČE_plocha |  | 94.227 | [12 empty] | VV | 2 | 2 | True | 0 | ROZPOCET
| VV |  | "balkon" 3,9*1,2 |  | 4.68 | [12 empty] | VV | 2 | 2 | True | 0 | ROZPOCET
| VV |  | Součet |  | 98.907 | [12 empty] | VV | 2 | 4 | True | 1 | ROZPOCET
137 | M | 24551274 | stěrka hydroizolační cementová jednosložková | kg | 692.349 |  | 0 | CS ÚRS 2020 01 |  | snížená |  | 0 | 0.001 | 0.69235 | 0 | 0 | 32 | M | 2 |  |  |  | ROZPOCET |  |  |  |  | 0 | 0 | 0 | 0 | 0 | 2 | 0 | 16 | 857861369
| VV |  | 3,5 kg/m2 jedna vrstva | [14 empty] | VV | 2 | 1 | True | 0 | ROZPOCET
| VV |  | 98,907*3,5*2 |  | 692.349 | [12 empty] | VV | 2 | 2 | True | 0 | ROZPOCET
| VV |  | Součet |  | 692.349 | [12 empty] | VV | 2 | 4 | True | 1 | ROZPOCET
138 | K | 711191202 | Provedení izolace proti zemní vlhkosti hydroizolační stěrkou na ploše vodorovné V dvouvrstvá na zdivu | m2 | 16.269 |  | 0 | CS ÚRS 2020 01 |  | snížená |  | 0 | 0 | 0 | 0 | 0 | 16 | K | 2 |  |  |  | ROZPOCET |  |  |  |  | 0 | 0 | 0 | 0 | 0 | 2 | 0 | 16 | 644194571
| PSC |  | Poznámka k souboru cen: 1. V cenách nejsou započteny náklady na dodávku materiálu, tyto se oceňují ve specifikaci. | [14 empty] | PSC | 2
| VV |  | vytažení na obvodovou stěnu | [14 empty] | VV | 2 | 1 | True | 0 | ROZPOCET
| VV |  | (23,095*3+1,36*6+3,9)*0,2 |  | 16.269 | [12 empty] | VV | 2 | 2 | True | 0 | ROZPOCET
| VV |  | Součet |  | 16.269 | [12 empty] | VV | 2 | 4 | True | 1 | ROZPOCET
139 | M | 24551274 | stěrka hydroizolační cementová jednosložková | kg | 113.883 |  | 0 | CS ÚRS 2020 01 |  | snížená |  | 0 | 0.001 | 0.11388 | 0 | 0 | 32 | M | 2 |  |  |  | ROZPOCET |  |  |  |  | 0 | 0 | 0 | 0 | 0 | 2 | 0 | 16 | 943716589
| VV |  | 3,5 kg/m2 jedna vrstva | [14 empty] | VV | 2 | 1 | True | 0 | ROZPOCET
| VV |  | 16,269*3,5*2 |  | 113.883 | [12 empty] | VV | 2 | 2 | True | 0 | ROZPOCET
| VV |  | Součet |  | 113.883 | [12 empty] | VV | 2 | 4 | True | 1 | ROZPOCET
140 | K | 711199102 | Provedení izolace proti zemní vlhkosti hydroizolační stěrkou doplňků vodotěsné těsnící pásky pro vnější a vnitřní roh | kus | 81.345 |  | 0 | CS ÚRS 2020 01 |  | snížená |  | 0 | 0 | 0 | 0 | 0 | 16 | K | 2 |  |  |  | ROZPOCET |  |  |  |  | 0 | 0 | 0 | 0 | 0 | 2 | 0 | 16 | 69478709
| PSC |  | Poznámka k souboru cen: 1. V cenách nejsou započteny náklady na dodávku materiálu, tyto se oceňují ve specifikaci. | [14 empty] | PSC | 2
| VV |  | vytažení na obvodovou stěnu | [14 empty] | VV | 2 | 1 | True | 0 | ROZPOCET
| VV |  | 23,095*3+1,36*6+3,9 |  | 81.345 | [12 empty] | VV | 2 | 2 | True | 0 | ROZPOCET
| VV |  | Součet |  | 81.345 | [12 empty] | VV | 2 | 4 | True | 1 | ROZPOCET
141 | M | 28355020 | páska pružná těsnící hydroizolační š do 85mm | m | 81.345 |  | 0 | CS ÚRS 2020 01 |  | snížená |  | 0 | 2e-05 | 0.0016269 | 0 | 0 | 32 | M | 2 |  |  |  | ROZPOCET |  |  |  |  | 0 | 0 | 0 | 0 | 0 | 2 | 0 | 16 | 882747875
142 | K | 998711103 | Přesun hmot pro izolace proti vodě, vlhkosti a plynům stanovený z hmotnosti přesunovaného materiálu vodorovná dopravní vzdálenost do 50 m v objektech výšky přes 12 do 60 m | t | 0.808 |  | 0 | CS ÚRS 2020 01 |  | snížená |  | 0 | 0 | 0 | 0 | 0 | 16 | K | 2 |  |  |  | ROZPOCET |  |  |  |  | 0 | 0 | 0 | 0 | 0 | 2 | 0 | 16 | 2099122753
| PSC |  | Poznámka k souboru cen: 1. Ceny pro přesun hmot stanovený z hmotnosti přesunovaného materiálu se používají tehdy, pokud je možné určit hmotnost za celý stavební díl. Do této hmotnosti se započítává i hmotnost materiálů oceňovaných ve specifikaci. 2. Pokud nelze jednoznačně stanovit hmotnost přesunovaných materiálů, lze pro výpočet přesunu hmot použít orientačně procentní sazbu. Touto sazbou se vynásobí rozpočtové náklady za celý stavební díl včetně nákladů na materiál ve specifikacích. 3. Příplatek k cenám -1181 pro přesun prováděný bez použití mechanizace, tj. za ztížených podmínek, lze použít pouze pro hmotnost materiálu, která se tímto způsobem skutečně přemísťuje. | [14 empty] | PSC | 2
143 | K | 998711181 | Přesun hmot pro izolace proti vodě, vlhkosti a plynům stanovený z hmotnosti přesunovaného materiálu Příplatek k cenám za přesun prováděný bez použití mechanizace pro jakoukoliv výšku objektu | t | 0.808 |  | 0 | CS ÚRS 2020 01 |  | snížená |  | 0 | 0 | 0 | 0 | 0 | 16 | K | 2 |  |  |  | ROZPOCET |  |  |  |  | 0 | 0 | 0 | 0 | 0 | 2 | 0 | 16 | -1119112237
| PSC |  | Poznámka k souboru cen: 1. Ceny pro přesun hmot stanovený z hmotnosti přesunovaného materiálu se používají tehdy, pokud je možné určit hmotnost za celý stavební díl. Do této hmotnosti se započítává i hmotnost materiálů oceňovaných ve specifikaci. 2. Pokud nelze jednoznačně stanovit hmotnost přesunovaných materiálů, lze pro výpočet přesunu hmot použít orientačně procentní sazbu. Touto sazbou se vynásobí rozpočtové náklady za celý stavební díl včetně nákladů na materiál ve specifikacích. 3. Příplatek k cenám -1181 pro přesun prováděný bez použití mechanizace, tj. za ztížených podmínek, lze použít pouze pro hmotnost materiálu, která se tímto způsobem skutečně přemísťuje. | [14 empty] | PSC | 2
| D | 725 | Zdravotechnika - zařizovací předměty |  |  |  | 0 |  |  |  |  | 0 |  | 0 |  | 0.4134 | 2 | D | 1 |  |  |  | ROZPOCET | [10 empty] | 0
144 | K | 725110811 | Demontáž klozetů splachovacích s nádrží nebo tlakovým splachovačem | soubor | 2 |  | 0 | CS ÚRS 2020 01 |  | snížená |  | 0 | 0 | 0 | 0.01933 | 0.03866 | 16 | K | 2 |  |  |  | ROZPOCET |  |  |  |  | 0 | 0 | 0 | 0 | 0 | 2 | 0 | 16 | 991297556
145 | K | 725210821 | Demontáž umyvadel bez výtokových armatur umyvadel | soubor | 4 |  | 0 | CS ÚRS 2020 01 |  | snížená |  | 0 | 0 | 0 | 0.01946 | 0.07784 | 16 | K | 2 |  |  |  | ROZPOCET |  |  |  |  | 0 | 0 | 0 | 0 | 0 | 2 | 0 | 16 | -294859951
146 | K | 725220842 | Demontáž van ocelových volně stojících | soubor | 1 |  | 0 | CS ÚRS 2020 01 |  | snížená |  | 0 | 0 | 0 | 0.0329 | 0.0329 | 16 | K | 2 |  |  |  | ROZPOCET |  |  |  |  | 0 | 0 | 0 | 0 | 0 | 2 | 0 | 16 | 1626345254
147 | K | 725240811 | Demontáž sprchových kabin a vaniček bez výtokových armatur kabin | soubor | 3 |  | 0 | CS ÚRS 2020 01 |  | snížená |  | 0 | 0 | 0 | 0.088 | 0.264 | 16 | K | 2 |  |  |  | ROZPOCET |  |  |  |  | 0 | 0 | 0 | 0 | 0 | 2 | 0 | 16 | -1129846737
| D | 751 | Vzduchotechnika |  |  |  | 0 |  |  |  |  | 0 |  | 0 |  | 0.30667 | 2 | D | 1 |  |  |  | ROZPOCET | [10 empty] | 0
148 | K | 7513778R | Demontáž zákrytu VZT 1.NP | m2 | 8.5 |  | 0 | vlastní |  | snížená |  | 0 | 0 | 0 | 0.01 | 0.085 | 16 | K | 2 |  |  |  | ROZPOCET |  |  |  |  | 0 | 0 | 0 | 0 | 0 | 2 | 0 | 16 | -419447136
| VV |  | 17*0,5 |  | 8.5 | [12 empty] | VV | 2 | 2 | True | 0 | ROZPOCET
| VV |  | Součet |  | 8.5 | [12 empty] | VV | 2 | 4 | True | 1 | ROZPOCET
149 | K | 751510861 | Demontáž vzduchotechnického potrubí plechového do suti čtyřhranného s přírubou, průřezu přes 0,03 do 0,13 m2 | m | 27 |  | 0 | CS ÚRS 2020 01 |  | snížená |  | 0 | 0 | 0 | 0.00821 | 0.22167 | 16 | K | 2 |  |  |  | ROZPOCET |  |  |  |  | 0 | 0 | 0 | 0 | 0 | 2 | 0 | 16 | -197804507
| PSC |  | Poznámka k souboru cen: 1. V cenách jsou započteny náklady na demontáž potrubí včetně tvarovek. | [14 empty] | PSC | 2
| VV |  | 27 |  | 27 | [12 empty] | VV | 2 | 2 | True | 0 | ROZPOCET
| VV |  | Součet |  | 27 | [12 empty] | VV | 2 | 4 | True | 1 | ROZPOCET
150 | K | 751694 | Dodávka a montáž vzduchotechnických rozvodů rozměrů a délky dle stávající demontované konstrukce ( nátěr v barvě fasády) | soub | 1 |  | 0 | vlastní |  | snížená |  | 0 | 0 | 0 | 0 | 0 | 16 | K | 2 |  |  |  | ROZPOCET |  |  |  |  | 0 | 0 | 0 | 0 | 0 | 2 | 0 | 16 | 918241338
| D | 762 | Konstrukce tesařské |  |  |  | 0 |  |  |  |  | 0 |  | 0 |  | 6.271 | 2 | D | 1 |  |  |  | ROZPOCET | [10 empty] | 0
151 | K | 762522811 | Demontáž podlah s polštáři z prken tl. do 32 mm | m2 | 256.32 |  | 0 | CS ÚRS 2020 01 |  | snížená |  | 0 | 0 | 0 | 0.018 | 4.6138 | 16 | K | 2 |  |  |  | ROZPOCET |  |  |  |  | 0 | 0 | 0 | 0 | 0 | 2 | 0 | 16 | -22243570
| VV |  | "M B2.401" 10,55 |  | 10.55 | [12 empty] | VV | 2 | 2 | True | 0 | ROZPOCET
| VV |  | "M B2.402" 2,97 |  | 2.97 | [12 empty] | VV | 2 | 2 | True | 0 | ROZPOCET
| VV |  | "M B2.403" 28,78 |  | 28.78 | [12 empty] | VV | 2 | 2 | True | 0 | ROZPOCET
| VV |  | "M B3.301" 6,17 |  | 6.17 | [12 empty] | VV | 2 | 2 | True | 0 | ROZPOCET
| VV |  | "M B3.302" 1,65 |  | 1.65 | [12 empty] | VV | 2 | 2 | True | 0 | ROZPOCET
| VV |  | "M B3.303" 6,38 |  | 6.38 | [12 empty] | VV | 2 | 2 | True | 0 | ROZPOCET
| VV |  | "M B3.304" 28,19 |  | 28.19 | [12 empty] | VV | 2 | 2 | True | 0 | ROZPOCET
| VV |  | "M B3.305" 17,99 |  | 17.99 | [12 empty] | VV | 2 | 2 | True | 0 | ROZPOCET
| VV |  | "M B4.401" 4,7 |  | 4.7 | [12 empty] | VV | 2 | 2 | True | 0 | ROZPOCET
| VV |  | "M B4.402" 9,32 |  | 9.32 | [12 empty] | VV | 2 | 2 | True | 0 | ROZPOCET
| VV |  | "M B4.403" 15,36 |  | 15.36 | [12 empty] | VV | 2 | 2 | True | 0 | ROZPOCET
| VV |  | "M B4.501" 25,76 |  | 25.76 | [12 empty] | VV | 2 | 2 | True | 0 | ROZPOCET
| VV |  | "M B4.502" 14,06 |  | 14.06 | [12 empty] | VV | 2 | 2 | True | 0 | ROZPOCET
| VV |  | "M B4.503" 29,32 |  | 29.32 | [12 empty] | VV | 2 | 2 | True | 0 | ROZPOCET
| VV |  | "M B4.504" 28,82 |  | 28.82 | [12 empty] | VV | 2 | 2 | True | 0 | ROZPOCET
| VV |  | "M B4.505" 16,32 |  | 16.32 | [12 empty] | VV | 2 | 2 | True | 0 | ROZPOCET
| VV |  | "M B4.506" 8,74 |  | 8.74 | [12 empty] | VV | 2 | 2 | True | 0 | ROZPOCET
| VV |  | "M B4.507" 1,24 |  | 1.24 | [12 empty] | VV | 2 | 2 | True | 0 | ROZPOCET
| VV |  | Součet |  | 256.32 | [12 empty] | VV | 2 | 4 | True | 1 | ROZPOCET
152 | K | 762813811 | Demontáž záklopů stropů vrchních a zapuštěných z tyčoviny celé i půlené průměru do 0,10 m nebo polohraněného řeziva, tl. do 0,14 m | m2 | 11.27 |  | 0 | CS ÚRS 2020 01 |  | snížená |  | 0 | 0 | 0 | 0.03 | 0.3381 | 16 | K | 2 |  |  |  | ROZPOCET |  |  |  |  | 0 | 0 | 0 | 0 | 0 | 2 | 0 | 16 | -662935841
| VV |  | byt 4 dřevěné mezipatro | [14 empty] | VV | 2 | 1 | True | 0 | ROZPOCET
| VV |  | 4,9*2,3 |  | 11.27 | [12 empty] | VV | 2 | 2 | True | 0 | ROZPOCET
| VV |  | Součet |  | 11.27 | [12 empty] | VV | 2 | 4 | True | 1 | ROZPOCET
153 | K | 762841821 | Demontáž podbíjení obkladů stropů a střech sklonu do 60° z desek měkkých (minerálněvláknitých, dřevovláknitých apod.) | m2 | 94.227 |  | 0 | CS ÚRS 2020 01 |  | snížená |  | 0 | 0 | 0 | 0.014 | 1.3192 | 16 | K | 2 |  |  |  | ROZPOCET |  |  |  |  | 0 | 0 | 0 | 0 | 0 | 2 | 0 | 16 | 1964459648
| VV |  | PAVLAČE_plocha |  | 94.227 | [12 empty] | VV | 2 | 2 | True | 0 | ROZPOCET
| VV |  | Součet |  | 94.227 | [12 empty] | VV | 2 | 4 | True | 1 | ROZPOCET
| D | 763 | Konstrukce suché výstavby |  |  |  | 0 |  |  |  |  | 0 |  | 1.9973 |  | 0 | 2 | D | 1 |  |  |  | ROZPOCET | [10 empty] | 0
154 | K | 763131451 | Podhled ze sádrokartonových desek dvouvrstvá zavěšená spodní konstrukce z ocelových profilů CD, UD jednoduše opláštěná deskou impregnovanou H2, tl. 12,5 mm, bez izolace | m2 | 86.811 |  | 0 | CS ÚRS 2020 01 |  | snížená |  | 0 | 0.01259 | 1.093 | 0 | 0 | 16 | K | 2 |  |  |  | ROZPOCET |  |  |  |  | 0 | 0 | 0 | 0 | 0 | 2 | 0 | 16 | -256670489
| PSC |  | Poznámka k souboru cen: 1. V cenách jsou započteny i náklady na tmelení a výztužnou pásku. 2. V cenách nejsou započteny náklady na základní penetrační nátěr; tyto se oceňují cenou -1714. 3. Ceny -1612 až -1613 Montáž nosné konstrukce je stanoveny pro m2 plochy podhledu. 4. Vcenách -2612 a -2613 nejsou započteny náklady na profily; tyto se oceňují ve specifikaci. 5. V cenách -1621 až -1624 Montáž desek nejsou započteny náklady na desky; tato dodávka se oceňuje ve specifikaci. 6. V ceně -1763 Příplatek za průhyb nosného stropu přes 20 mm je započtena pouze montáž, atypický profil se oceňuje individuálně ve specifikaci. | [14 empty] | PSC | 2
| VV |  | podhled pavlačí | [14 empty] | VV | 2 | 1 | True | 0 | ROZPOCET
| VV |  | (17,124+23,121*2)*1,37 |  | 86.811 | [12 empty] | VV | 2 | 2 | True | 0 | ROZPOCET
| VV | FAS_podhled | Součet |  | 86.811 | [12 empty] | VV | 2 | 4 | True | 1 | ROZPOCET
155 | K | 763131761 | Podhled ze sádrokartonových desek Příplatek k cenám za plochu do 3 m2 jednotlivě | m2 | 86.811 |  | 0 | CS ÚRS 2020 01 |  | snížená |  | 0 | 0 | 0 | 0 | 0 | 16 | K | 2 |  |  |  | ROZPOCET |  |  |  |  | 0 | 0 | 0 | 0 | 0 | 2 | 0 | 16 | 262710439
| PSC |  | Poznámka k souboru cen: 1. V cenách jsou započteny i náklady na tmelení a výztužnou pásku. 2. V cenách nejsou započteny náklady na základní penetrační nátěr; tyto se oceňují cenou -1714. 3. Ceny -1612 až -1613 Montáž nosné konstrukce je stanoveny pro m2 plochy podhledu. 4. Vcenách -2612 a -2613 nejsou započteny náklady na profily; tyto se oceňují ve specifikaci. 5. V cenách -1621 až -1624 Montáž desek nejsou započteny náklady na desky; tato dodávka se oceňuje ve specifikaci. 6. V ceně -1763 Příplatek za průhyb nosného stropu přes 20 mm je započtena pouze montáž, atypický profil se oceňuje individuálně ve specifikaci. | [14 empty] | PSC | 2
| VV |  | 86,811 |  | 86.811 | [12 empty] | VV | 2 | 2 | True | 0 | ROZPOCET
| VV |  | Součet |  | 86.811 | [12 empty] | VV | 2 | 4 | True | 1 | ROZPOCET
156 | K | 763164721 | Obklad konstrukcí sádrokartonovými deskami včetně ochranných úhelníků uzavřeného tvaru rozvinuté šíře do 0,8 m, opláštěný deskou impregnovanou H2, tl. 12,5 mm | m | 94.3 |  | 0 | CS ÚRS 2020 01 |  | snížená |  | 0 | 0.00959 | 0.90434 | 0 | 0 | 16 | K | 2 |  |  |  | ROZPOCET |  |  |  |  | 0 | 0 | 0 | 0 | 0 | 2 | 0 | 16 | 331577891
| PSC |  | Poznámka k souboru cen: 1. Ceny jsou určeny pro obklad konstrukcí z jakéhokoliv materiálu. 2. Ceny jsou určeny pro obklad trámů i sloupů. 3. V cenách jsou započteny i náklady na tmelení, výztužnou pásku a ochranu rohů úhelníky. 4. V cenách nejsou započteny náklady na základní penetrační nátěr; tyto se oceňují cenou 763 13-1714. 5. V cenách montáže obkladů nejsou započteny náklady na: a) desky; tato dodávka se oceňuje ve specifikaci, b) ochranné úhelníky; tato dodávka se oceňuje ve specifikaci, | [14 empty] | PSC | 2
| VV |  | opláštění nosných sloupů pavlačí | [14 empty] | VV | 2 | 1 | True | 0 | ROZPOCET
| VV |  | 4,4*6+2,3 |  | 28.7 | [12 empty] | VV | 2 | 2 | True | 0 | ROZPOCET
| VV |  | 4,1*16 |  | 65.6 | [12 empty] | VV | 2 | 2 | True | 0 | ROZPOCET
| VV | FAS_sloupy | Součet |  | 94.3 | [12 empty] | VV | 2 | 4 | True | 1 | ROZPOCET
157 | K | 998763102 | Přesun hmot pro dřevostavby stanovený z hmotnosti přesunovaného materiálu vodorovná dopravní vzdálenost do 50 m v objektech výšky přes 12 do 24 m | t | 1.997 |  | 0 | CS ÚRS 2020 01 |  | snížená |  | 0 | 0 | 0 | 0 | 0 | 16 | K | 2 |  |  |  | ROZPOCET |  |  |  |  | 0 | 0 | 0 | 0 | 0 | 2 | 0 | 16 | 1112500275
| PSC |  | Poznámka k souboru cen: 1. Ceny pro přesun hmot stanovený z hmotnosti přesunovaného materiálu se použijí tehdy, pokud je možné určit hmotnost za celý stavební díl. Do této hmotnosti se započítává i hmotnost materiálů oceňovaných ve specifikaci. 2. Pokud nelze jednoznačně stanovit hmotnost přesunovaných materiálů, lze pro výpočet přesunu hmot použít orientačně procentní sazbu. Touto sazbou se vynásobí rozpočtové náklady za celý stavební díl včetně nákladů na materiál ve specifikacích. 3. Příplatek k cenám -3181 pro přesun prováděný bez použití mechanizace, tj. za ztížených podmínek, lze použít pouze pro hmotnost materiálu, která se tímto způsobem skutečně přemísťuje. U přesunu stanoveného procentní sazbou se ztížení přesunu ocení individuálně. | [14 empty] | PSC | 2
158 | K | 998763181 | Přesun hmot pro dřevostavby stanovený z hmotnosti přesunovaného materiálu Příplatek k ceně za přesun prováděný bez použití mechanizace pro jakoukoliv výšku objektu | t | 1.997 |  | 0 | CS ÚRS 2020 01 |  | snížená |  | 0 | 0 | 0 | 0 | 0 | 16 | K | 2 |  |  |  | ROZPOCET |  |  |  |  | 0 | 0 | 0 | 0 | 0 | 2 | 0 | 16 | -1228261556
| PSC |  | Poznámka k souboru cen: 1. Ceny pro přesun hmot stanovený z hmotnosti přesunovaného materiálu se použijí tehdy, pokud je možné určit hmotnost za celý stavební díl. Do této hmotnosti se započítává i hmotnost materiálů oceňovaných ve specifikaci. 2. Pokud nelze jednoznačně stanovit hmotnost přesunovaných materiálů, lze pro výpočet přesunu hmot použít orientačně procentní sazbu. Touto sazbou se vynásobí rozpočtové náklady za celý stavební díl včetně nákladů na materiál ve specifikacích. 3. Příplatek k cenám -3181 pro přesun prováděný bez použití mechanizace, tj. za ztížených podmínek, lze použít pouze pro hmotnost materiálu, která se tímto způsobem skutečně přemísťuje. U přesunu stanoveného procentní sazbou se ztížení přesunu ocení individuálně. | [14 empty] | PSC | 2
| D | 764 | Konstrukce klempířské |  |  |  | 0 |  |  |  |  | 0 |  | 0.073868 |  | 0.19574 | 2 | D | 1 |  |  |  | ROZPOCET | [10 empty] | 0
159 | K | 764002851 | Demontáž klempířských konstrukcí oplechování parapetů do suti | m | 117.211 |  | 0 | CS ÚRS 2020 01 |  | snížená |  | 0 | 0 | 0 | 0.00167 | 0.19574 | 16 | K | 2 |  |  |  | ROZPOCET |  |  |  |  | 0 | 0 | 0 | 0 | 0 | 2 | 0 | 16 | 1346277653
| VV |  | "O-01" 0,93*3 |  | 2.79 | [12 empty] | VV | 2 | 2 | True | 0 | ROZPOCET
| VV |  | "O-02" 1,1*3 |  | 3.3 | [12 empty] | VV | 2 | 2 | True | 0 | ROZPOCET
| VV |  | "O-03" 1,27 |  | 1.27 | [12 empty] | VV | 2 | 2 | True | 0 | ROZPOCET
| VV |  | "O-04" 2,07*2 |  | 4.14 | [12 empty] | VV | 2 | 2 | True | 0 | ROZPOCET
| VV |  | "O-05" 1,26*10 |  | 12.6 | [12 empty] | VV | 2 | 2 | True | 0 | ROZPOCET
| VV |  | "O-06" 1,1*8 |  | 8.8 | [12 empty] | VV | 2 | 2 | True | 0 | ROZPOCET
| VV |  | "O-07" 1,2*1 |  | 1.2 | [12 empty] | VV | 2 | 2 | True | 0 | ROZPOCET
| VV |  | "O-08" 1,2*1 |  | 1.2 | [12 empty] | VV | 2 | 2 | True | 0 | ROZPOCET
| VV |  | "O-09" 1,2*2 |  | 2.4 | [12 empty] | VV | 2 | 2 | True | 0 | ROZPOCET
| VV |  | "O-10" 1,2*2 |  | 2.4 | [12 empty] | VV | 2 | 2 | True | 0 | ROZPOCET
| VV |  | "O-11" 1,26*11 |  | 13.86 | [12 empty] | VV | 2 | 2 | True | 0 | ROZPOCET
| VV |  | "O-11" 1,2*3 |  | 3.6 | [12 empty] | VV | 2 | 2 | True | 0 | ROZPOCET
| VV |  | "O-13" 1,1*10 |  | 11 | [12 empty] | VV | 2 | 2 | True | 0 | ROZPOCET
| VV |  | "O-14" 1,26*11 |  | 13.86 | [12 empty] | VV | 2 | 2 | True | 0 | ROZPOCET
| VV |  | "O-14" 1,2*2 |  | 2.4 | [12 empty] | VV | 2 | 2 | True | 0 | ROZPOCET
| VV |  | "O-16" 1,1*9 |  | 9.9 | [12 empty] | VV | 2 | 2 | True | 0 | ROZPOCET
| VV |  | "O-17" 1,2*1 |  | 1.2 | [12 empty] | VV | 2 | 2 | True | 0 | ROZPOCET
| VV |  | "O-18" 1,2*1+1,281*1 |  | 2.481 | [12 empty] | VV | 2 | 2 | True | 0 | ROZPOCET
| VV |  | "O-19" 1,1*1 |  | 1.1 | [12 empty] | VV | 2 | 2 | True | 0 | ROZPOCET
| VV |  | "O-20" 0,9*14 |  | 12.6 | [12 empty] | VV | 2 | 2 | True | 0 | ROZPOCET
| VV |  | "O-21" 0,9*1 |  | 0.9 | [12 empty] | VV | 2 | 2 | True | 0 | ROZPOCET
| VV |  | "O-22" 1,03*1 |  | 1.03 | [12 empty] | VV | 2 | 2 | True | 0 | ROZPOCET
| VV |  | "O-23" 1,1*1 |  | 1.1 | [12 empty] | VV | 2 | 2 | True | 0 | ROZPOCET
| VV |  | "O-24" 1,08*1 |  | 1.08 | [12 empty] | VV | 2 | 2 | True | 0 | ROZPOCET
| VV |  | "O-25" 1*1 |  | 1 | [12 empty] | VV | 2 | 2 | True | 0 | ROZPOCET
| VV |  | Součet |  | 117.211 | [12 empty] | VV | 2 | 4 | True | 1 | ROZPOCET
160 | K | 764236400 | Oplechování parapetů z měděného plechu rovných mechanicky kotvených, bez rohů rš 100 mm | m | 117.25 |  | 0 | CS ÚRS 2020 01 |  | snížená |  | 0 | 0.00063 | 0.073868 | 0 | 0 | 16 | K | 2 |  |  |  | ROZPOCET |  |  |  |  | 0 | 0 | 0 | 0 | 0 | 2 | 0 | 16 | -14033657
| VV |  | "O-01" 0,93*3 |  | 2.79 | [12 empty] | VV | 2 | 2 | True | 0 | ROZPOCET
| VV |  | "O-02" 1,1*3 |  | 3.3 | [12 empty] | VV | 2 | 2 | True | 0 | ROZPOCET
| VV |  | "O-03" 1,27 |  | 1.27 | [12 empty] | VV | 2 | 2 | True | 0 | ROZPOCET
| VV |  | "O-04" 2,07*2 |  | 4.14 | [12 empty] | VV | 2 | 2 | True | 0 | ROZPOCET
| VV |  | "O-05" 1,26*10 |  | 12.6 | [12 empty] | VV | 2 | 2 | True | 0 | ROZPOCET
| VV |  | "O-06" 1,1*8 |  | 8.8 | [12 empty] | VV | 2 | 2 | True | 0 | ROZPOCET
| VV |  | "O-07" 1,2*1 |  | 1.2 | [12 empty] | VV | 2 | 2 | True | 0 | ROZPOCET
| VV |  | "O-08" 1,2*1 |  | 1.2 | [12 empty] | VV | 2 | 2 | True | 0 | ROZPOCET
| VV |  | "O-09" 1,2*2 |  | 2.4 | [12 empty] | VV | 2 | 2 | True | 0 | ROZPOCET
| VV |  | "O-10" 1,2*2 |  | 2.4 | [12 empty] | VV | 2 | 2 | True | 0 | ROZPOCET
| VV |  | "O-11" 1,26*11 |  | 13.86 | [12 empty] | VV | 2 | 2 | True | 0 | ROZPOCET
| VV |  | "O-11" 1,2*3 |  | 3.6 | [12 empty] | VV | 2 | 2 | True | 0 | ROZPOCET
| VV |  | "O-13" 1,1*10 |  | 11 | [12 empty] | VV | 2 | 2 | True | 0 | ROZPOCET
| VV |  | "O-14" 1,26*11 |  | 13.86 | [12 empty] | VV | 2 | 2 | True | 0 | ROZPOCET
| VV |  | "O-14" 1,2*2 |  | 2.4 | [12 empty] | VV | 2 | 2 | True | 0 | ROZPOCET
| VV |  | "O-16" 1,1*9 |  | 9.9 | [12 empty] | VV | 2 | 2 | True | 0 | ROZPOCET
| VV |  | "O-17" 1,2*1 |  | 1.2 | [12 empty] | VV | 2 | 2 | True | 0 | ROZPOCET
| VV |  | "O-18" 1,2*2 |  | 2.4 | [12 empty] | VV | 2 | 2 | True | 0 | ROZPOCET
| VV |  | "O-19" 1,1*1 |  | 1.1 | [12 empty] | VV | 2 | 2 | True | 0 | ROZPOCET
| VV |  | "O-20" 0,9*14 |  | 12.6 | [12 empty] | VV | 2 | 2 | True | 0 | ROZPOCET
| VV |  | "O-21" 0,9*1 |  | 0.9 | [12 empty] | VV | 2 | 2 | True | 0 | ROZPOCET
| VV |  | "O-22" 1,03*1 |  | 1.03 | [12 empty] | VV | 2 | 2 | True | 0 | ROZPOCET
| VV |  | "O-23" 1,1*1 |  | 1.1 | [12 empty] | VV | 2 | 2 | True | 0 | ROZPOCET
| VV |  | "O-24" 1,2*1 |  | 1.2 | [12 empty] | VV | 2 | 2 | True | 0 | ROZPOCET
| VV |  | "O-25" 1*1 |  | 1 | [12 empty] | VV | 2 | 2 | True | 0 | ROZPOCET
| VV |  | Součet |  | 117.25 | [12 empty] | VV | 2 | 4 | True | 1 | ROZPOCET
161 | K | 998764103 | Přesun hmot pro konstrukce klempířské stanovený z hmotnosti přesunovaného materiálu vodorovná dopravní vzdálenost do 50 m v objektech výšky přes 12 do 24 m | t | 0.074 |  | 0 | CS ÚRS 2020 01 |  | snížená |  | 0 | 0 | 0 | 0 | 0 | 16 | K | 2 |  |  |  | ROZPOCET |  |  |  |  | 0 | 0 | 0 | 0 | 0 | 2 | 0 | 16 | -1004917079
| PSC |  | Poznámka k souboru cen: 1. Ceny pro přesun hmot stanovený z hmotnosti přesunovaného materiálu se používají tehdy, pokud je možné určit hmotnost za celý stavební díl. Do této hmotnosti se započítává i hmotnost materiálů oceňovaných ve specifikaci. 2. Pokud nelze jednoznačně stanovit hmotnost přesunovaných materiálů, lze pro výpočet přesunu hmot použít orientačně procentní sazbu. Touto sazbou se vynásobí rozpočtové náklady za celý stavební díl včetně nákladů na materiál ve specifikacích. 3. Příplatek k cenám -4181 pro přesun prováděný bez použití mechanizace, tj. za ztížených podmínek, lze použít pouze pro hmotnost materiálu, která se tímto způsobem skutečně přemísťuje. | [14 empty] | PSC | 2
162 | K | 998764181 | Přesun hmot pro konstrukce klempířské stanovený z hmotnosti přesunovaného materiálu Příplatek k cenám za přesun prováděný bez použití mechanizace pro jakoukoliv výšku objektu | t | 0.074 |  | 0 | CS ÚRS 2020 01 |  | snížená |  | 0 | 0 | 0 | 0 | 0 | 16 | K | 2 |  |  |  | ROZPOCET |  |  |  |  | 0 | 0 | 0 | 0 | 0 | 2 | 0 | 16 | 1750096600
| PSC |  | Poznámka k souboru cen: 1. Ceny pro přesun hmot stanovený z hmotnosti přesunovaného materiálu se používají tehdy, pokud je možné určit hmotnost za celý stavební díl. Do této hmotnosti se započítává i hmotnost materiálů oceňovaných ve specifikaci. 2. Pokud nelze jednoznačně stanovit hmotnost přesunovaných materiálů, lze pro výpočet přesunu hmot použít orientačně procentní sazbu. Touto sazbou se vynásobí rozpočtové náklady za celý stavební díl včetně nákladů na materiál ve specifikacích. 3. Příplatek k cenám -4181 pro přesun prováděný bez použití mechanizace, tj. za ztížených podmínek, lze použít pouze pro hmotnost materiálu, která se tímto způsobem skutečně přemísťuje. | [14 empty] | PSC | 2
| D | 765 | Krytina skládaná |  |  |  | 0 |  |  |  |  | 0 |  | 0 |  | 0 | 2 | D | 1 |  |  |  | ROZPOCET | [10 empty] | 0
163 | K | 765212 | Demontáž a montáž nové krytiny hladové zdi dle specifikace PD | m | 13 |  | 0 | vlastní |  | snížená |  | 0 | 0 | 0 | 0 | 0 | 16 | K | 2 |  |  |  | ROZPOCET |  |  |  |  | 0 | 0 | 0 | 0 | 0 | 2 | 0 | 16 | -532451144
| D | 766 | Konstrukce truhlářské |  |  |  | 0 |  |  |  |  | 0 |  | 10.5232 |  | 1.0535 | 2 | D | 1 |  |  |  | ROZPOCET | [10 empty] | 0
164 | K | 766441812 | Demontáž parapetních desek dřevěných nebo plastových šířky přes 300 mm délky do 1 m | kus | 3 |  | 0 | CS ÚRS 2020 01 |  | snížená |  | 0 | 0 | 0 | 0.004 | 0.012 | 16 | K | 2 |  |  |  | ROZPOCET |  |  |  |  | 0 | 0 | 0 | 0 | 0 | 2 | 0 | 16 | -1546712054
| VV |  | "O-01" 3 |  | 3 | [12 empty] | VV | 2 | 2 | True | 0 | ROZPOCET
| VV |  | Součet |  | 3 | [12 empty] | VV | 2 | 4 | True | 1 | ROZPOCET
165 | K | 766441822 | Demontáž parapetních desek dřevěných nebo plastových šířky přes 300 mm délky přes 1 m | kus | 57 |  | 0 | CS ÚRS 2020 01 |  | snížená |  | 0 | 0 | 0 | 0.006 | 0.342 | 16 | K | 2 |  |  |  | ROZPOCET |  |  |  |  | 0 | 0 | 0 | 0 | 0 | 2 | 0 | 16 | -86507495
| VV |  | "O-02" 3 |  | 3 | [12 empty] | VV | 2 | 2 | True | 0 | ROZPOCET
| VV |  | "O-04" 2 |  | 2 | [12 empty] | VV | 2 | 2 | True | 0 | ROZPOCET
| VV |  | "O-06" 8 |  | 8 | [12 empty] | VV | 2 | 2 | True | 0 | ROZPOCET
| VV |  | "O-11" 11 |  | 11 | [12 empty] | VV | 2 | 2 | True | 0 | ROZPOCET
| VV |  | "O-13" 10 |  | 10 | [12 empty] | VV | 2 | 2 | True | 0 | ROZPOCET
| VV |  | "O-14" 11 |  | 11 | [12 empty] | VV | 2 | 2 | True | 0 | ROZPOCET
| VV |  | "O-16" 9 |  | 9 | [12 empty] | VV | 2 | 2 | True | 0 | ROZPOCET
| VV |  | "O-19" 1 |  | 1 | [12 empty] | VV | 2 | 2 | True | 0 | ROZPOCET
| VV |  | "O-23" 1 |  | 1 | [12 empty] | VV | 2 | 2 | True | 0 | ROZPOCET
| VV |  | "O-24" 1 |  | 1 | [12 empty] | VV | 2 | 2 | True | 0 | ROZPOCET
| VV |  | Součet |  | 57 | [12 empty] | VV | 2 | 4 | True | 1 | ROZPOCET
166 | K | 766621111 | Montáž oken dřevěných včetně montáže rámu plochy přes 1 m2 špaletových do zdiva, výšky do 1,5 m | m2 | 5.388 |  | 0 | CS ÚRS 2020 01 |  | snížená |  | 0 | 0.00027 | 0.0014548 | 0 | 0 | 16 | K | 2 |  |  |  | ROZPOCET |  |  |  |  | 0 | 0 | 0 | 0 | 0 | 2 | 0 | 16 | 2112601606
| PSC |  | Poznámka k souboru cen: 1. V cenách montáže oken jsou započteny i náklady na zaměření, vyklínování, horizontální i vertikální vyrovnání okenního rámu, ukotvení a vyplnění spáry mezi rámem a ostěním polyuretanovou pěnou, včetně zednického začištění. 2. Cenami montáže oken otevíravých lze ocenit i montáže oken kyvných a otočných. 3. V cenách 766 62 - 9 . . Příplatek k cenám za tepelnou izolaci mezi ostěním a rámem okna jsou započteny náklady na izolaci vnější i vnitřní. 4. Délka izolace se určuje v metrech délky rámu okna. | [14 empty] | PSC | 2
| VV |  | Montáž historických oken dle specifikace PD | [14 empty] | VV | 2 | 1 | True | 0 | ROZPOCET
| VV |  | "O-07" 1,2*0,93*1 |  | 1.116 | [12 empty] | VV | 2 | 2 | True | 0 | ROZPOCET
| VV |  | "O-08" 1,2*0,93*1 |  | 1.116 | [12 empty] | VV | 2 | 2 | True | 0 | ROZPOCET
| VV |  | "O-09" 1,2*0,85*2 |  | 2.04 | [12 empty] | VV | 2 | 2 | True | 0 | ROZPOCET
| VV |  | "O-24" 1,2*0,93*1 |  | 1.116 | [12 empty] | VV | 2 | 2 | True | 0 | ROZPOCET
| VV |  | Součet |  | 5.388 | [12 empty] | VV | 2 | 4 | True | 1 | ROZPOCET
167 | M | 61110030R | okno dřevěné špaletové otevíravé dvojsklo přes plochu 1m2 do v 1,5m | m2 | 5.388 |  | 0 | vlastní |  | snížená |  | 0 | 0.044 | 0.23707 | 0 | 0 | 32 | M | 2 |  |  |  | ROZPOCET |  |  |  |  | 0 | 0 | 0 | 0 | 0 | 2 | 0 | 16 | 746007665
| VV |  | Dodávka historických oken dle specifikace PD | [14 empty] | VV | 2 | 1 | True | 0 | ROZPOCET
| VV |  | 5,388 |  | 5.388 | [12 empty] | VV | 2 | 2 | True | 0 | ROZPOCET
| VV |  | Součet |  | 5.388 | [12 empty] | VV | 2 | 4 | True | 1 | ROZPOCET
168 | K | 766621112 | Montáž oken dřevěných včetně montáže rámu plochy přes 1 m2 špaletových do zdiva, výšky přes 1,5 do 2,5 m | m2 | 169.25 |  | 0 | CS ÚRS 2020 01 |  | snížená |  | 0 | 0.00028 | 0.04739 | 0 | 0 | 16 | K | 2 |  |  |  | ROZPOCET |  |  |  |  | 0 | 0 | 0 | 0 | 0 | 2 | 0 | 16 | 178154628
| PSC |  | Poznámka k souboru cen: 1. V cenách montáže oken jsou započteny i náklady na zaměření, vyklínování, horizontální i vertikální vyrovnání okenního rámu, ukotvení a vyplnění spáry mezi rámem a ostěním polyuretanovou pěnou, včetně zednického začištění. 2. Cenami montáže oken otevíravých lze ocenit i montáže oken kyvných a otočných. 3. V cenách 766 62 - 9 . . Příplatek k cenám za tepelnou izolaci mezi ostěním a rámem okna jsou započteny náklady na izolaci vnější i vnitřní. 4. Délka izolace se určuje v metrech délky rámu okna. | [14 empty] | PSC | 2
| VV |  | Montáž historických oken dle specifikace PD | [14 empty] | VV | 2 | 1 | True | 0 | ROZPOCET
| VV |  | "O-01" 0,93*2,07*3 |  | 5.775 | [12 empty] | VV | 2 | 2 | True | 0 | ROZPOCET
| VV |  | "O-04" 2,07*1,46*2 |  | 6.044 | [12 empty] | VV | 2 | 2 | True | 0 | ROZPOCET
| VV |  | "O-05" 1,26*2,38*10 |  | 29.988 | [12 empty] | VV | 2 | 2 | True | 0 | ROZPOCET
| VV |  | "O-06" 1,08*2,39*8 |  | 20.65 | [12 empty] | VV | 2 | 2 | True | 0 | ROZPOCET
| VV |  | "O-11" 1,26*2,21*11 |  | 30.631 | [12 empty] | VV | 2 | 2 | True | 0 | ROZPOCET
| VV |  | "O-13" 1,10*2,22*10 |  | 24.42 | [12 empty] | VV | 2 | 2 | True | 0 | ROZPOCET
| VV |  | "O-14" 1,26*2,08*11 |  | 28.829 | [12 empty] | VV | 2 | 2 | True | 0 | ROZPOCET
| VV |  | "O-16" 1,10*2,08*9 |  | 20.592 | [12 empty] | VV | 2 | 2 | True | 0 | ROZPOCET
| VV |  | "O-19" 1,10*2,11*1 |  | 2.321 | [12 empty] | VV | 2 | 2 | True | 0 | ROZPOCET
| VV |  | Součet |  | 169.25 | [12 empty] | VV | 2 | 4 | True | 1 | ROZPOCET
169 | M | 61110032R | okno dřevěné špaletové otevíravé dvojsklo přes plochu 1m2 v 1,5-2,5m | m2 | 169.25 |  | 0 | vlastní |  | snížená |  | 0 | 0.054 | 9.1395 | 0 | 0 | 32 | M | 2 |  |  |  | ROZPOCET |  |  |  |  | 0 | 0 | 0 | 0 | 0 | 2 | 0 | 16 | 1381316453
| VV |  | Dodávka historických oken dle specifikace PD | [14 empty] | VV | 2 | 1 | True | 0 | ROZPOCET
| VV |  | 169,25 |  | 169.25 | [12 empty] | VV | 2 | 2 | True | 0 | ROZPOCET
| VV |  | Součet |  | 169.25 | [12 empty] | VV | 2 | 4 | True | 1 | ROZPOCET
170 | K | 766621212 | Montáž oken dřevěných včetně montáže rámu plochy přes 1 m2 otevíravých do zdiva, výšky přes 1,5 do 2,5 m | m2 | 9.108 |  | 0 | CS ÚRS 2020 01 |  | snížená |  | 0 | 0.00026 | 0.0023681 | 0 | 0 | 16 | K | 2 |  |  |  | ROZPOCET |  |  |  |  | 0 | 0 | 0 | 0 | 0 | 2 | 0 | 16 | -661683716
| PSC |  | Poznámka k souboru cen: 1. V cenách montáže oken jsou započteny i náklady na zaměření, vyklínování, horizontální i vertikální vyrovnání okenního rámu, ukotvení a vyplnění spáry mezi rámem a ostěním polyuretanovou pěnou, včetně zednického začištění. 2. Cenami montáže oken otevíravých lze ocenit i montáže oken kyvných a otočných. 3. V cenách 766 62 - 9 . . Příplatek k cenám za tepelnou izolaci mezi ostěním a rámem okna jsou započteny náklady na izolaci vnější i vnitřní. 4. Délka izolace se určuje v metrech délky rámu okna. | [14 empty] | PSC | 2
| VV |  | Montáž historických oken dle specifikace PD | [14 empty] | VV | 2 | 1 | True | 0 | ROZPOCET
| VV |  | "O-02" 1,1*2,07*3 |  | 6.831 | [12 empty] | VV | 2 | 2 | True | 0 | ROZPOCET
| VV |  | "O-23" 1,10*2,07*1 |  | 2.277 | [12 empty] | VV | 2 | 2 | True | 0 | ROZPOCET
| VV |  | Součet |  | 9.108 | [12 empty] | VV | 2 | 4 | True | 1 | ROZPOCET
171 | M | 61110012R | okno dřevěné otevíravé/sklopné dvojsklo přes plochu 1m2 v 1,5-2,5m | m2 | 9.108 |  | 0 | vlastní |  | snížená |  | 0 | 0.03056 | 0.27834 | 0 | 0 | 32 | M | 2 |  |  |  | ROZPOCET |  |  |  |  | 0 | 0 | 0 | 0 | 0 | 2 | 0 | 16 | -821170076
| VV |  | Dodávka historických oken dle specifikace PD | [14 empty] | VV | 2 | 1 | True | 0 | ROZPOCET
| VV |  | 9,108 |  | 9.108 | [12 empty] | VV | 2 | 2 | True | 0 | ROZPOCET
| VV |  | Součet |  | 9.108 | [12 empty] | VV | 2 | 4 | True | 1 | ROZPOCET
172 | K | 766621612 | Montáž oken dřevěných plochy do 1 m2 včetně montáže rámu špaletových do zdiva | kus | 9 |  | 0 | CS ÚRS 2020 01 |  | snížená |  | 0 | 0.00027 | 0.00243 | 0 | 0 | 16 | K | 2 |  |  |  | ROZPOCET |  |  |  |  | 0 | 0 | 0 | 0 | 0 | 2 | 0 | 16 | -962196639
| PSC |  | Poznámka k souboru cen: 1. V cenách montáže oken jsou započteny i náklady na zaměření, vyklínování, horizontální i vertikální vyrovnání okenního rámu, ukotvení a vyplnění spáry mezi rámem a ostěním polyuretanovou pěnou, včetně zednického začištění. 2. Cenami montáže oken otevíravých lze ocenit i montáže oken kyvných a otočných. 3. V cenách 766 62 - 9 . . Příplatek k cenám za tepelnou izolaci mezi ostěním a rámem okna jsou započteny náklady na izolaci vnější i vnitřní. 4. Délka izolace se určuje v metrech délky rámu okna. | [14 empty] | PSC | 2
| VV |  | Montáž historických oken dle specifikace PD | [14 empty] | VV | 2 | 1 | True | 0 | ROZPOCET
| VV |  | "O-12" 3 |  | 3 | [12 empty] | VV | 2 | 2 | True | 0 | ROZPOCET
| VV |  | "O-15" 2 |  | 2 | [12 empty] | VV | 2 | 2 | True | 0 | ROZPOCET
| VV |  | "O-17" 1 |  | 1 | [12 empty] | VV | 2 | 2 | True | 0 | ROZPOCET
| VV |  | "O-18" 2 |  | 2 | [12 empty] | VV | 2 | 2 | True | 0 | ROZPOCET
| VV |  | "O-22" 1 |  | 1 | [12 empty] | VV | 2 | 2 | True | 0 | ROZPOCET
| VV |  | Součet |  | 9 | [12 empty] | VV | 2 | 4 | True | 1 | ROZPOCET
173 | M | 61110028R | okno dřevěné špaletové otevíravé dvojsklo plochy do 1m2 | m2 | 7.05 |  | 0 | vlastní |  | snížená |  | 0 | 0.044 | 0.3102 | 0 | 0 | 32 | M | 2 |  |  |  | ROZPOCET |  |  |  |  | 0 | 0 | 0 | 0 | 0 | 2 | 0 | 16 | -636863345
| VV |  | Dodávka historických oken dle specifikace PD | [14 empty] | VV | 2 | 1 | True | 0 | ROZPOCET
| VV |  | "O-12" 1,2*0,75*3 |  | 2.7 | [12 empty] | VV | 2 | 2 | True | 0 | ROZPOCET
| VV |  | "O-15" 1,2*0,61*2 |  | 1.464 | [12 empty] | VV | 2 | 2 | True | 0 | ROZPOCET
| VV |  | "O-17" 1,2*0,43*1 |  | 0.516 | [12 empty] | VV | 2 | 2 | True | 0 | ROZPOCET
| VV |  | "O-18" 1,2*0,61*2 |  | 1.464 | [12 empty] | VV | 2 | 2 | True | 0 | ROZPOCET
| VV |  | "O-22" 1,03*0,88*1 |  | 0.906 | [12 empty] | VV | 2 | 2 | True | 0 | ROZPOCET
| VV |  | Součet |  | 7.05 | [12 empty] | VV | 2 | 4 | True | 1 | ROZPOCET
174 | K | 766621622 | Montáž oken dřevěných plochy do 1 m2 včetně montáže rámu otevíravých do zdiva | kus | 19 |  | 0 | CS ÚRS 2020 01 |  | snížená |  | 0 | 0.00027 | 0.00513 | 0 | 0 | 16 | K | 2 |  |  |  | ROZPOCET |  |  |  |  | 0 | 0 | 0 | 0 | 0 | 2 | 0 | 16 | 1958295321
| PSC |  | Poznámka k souboru cen: 1. V cenách montáže oken jsou započteny i náklady na zaměření, vyklínování, horizontální i vertikální vyrovnání okenního rámu, ukotvení a vyplnění spáry mezi rámem a ostěním polyuretanovou pěnou, včetně zednického začištění. 2. Cenami montáže oken otevíravých lze ocenit i montáže oken kyvných a otočných. 3. V cenách 766 62 - 9 . . Příplatek k cenám za tepelnou izolaci mezi ostěním a rámem okna jsou započteny náklady na izolaci vnější i vnitřní. 4. Délka izolace se určuje v metrech délky rámu okna. | [14 empty] | PSC | 2
| VV |  | Montáž historických oken dle specifikace PD | [14 empty] | VV | 2 | 1 | True | 0 | ROZPOCET
| VV |  | "O-03" 1 |  | 1 | [12 empty] | VV | 2 | 2 | True | 0 | ROZPOCET
| VV |  | "O-10" 2 |  | 2 | [12 empty] | VV | 2 | 2 | True | 0 | ROZPOCET
| VV |  | "O-20" 14 |  | 14 | [12 empty] | VV | 2 | 2 | True | 0 | ROZPOCET
| VV |  | "O-21" 1 |  | 1 | [12 empty] | VV | 2 | 2 | True | 0 | ROZPOCET
| VV |  | "O-25" 1 |  | 1 | [12 empty] | VV | 2 | 2 | True | 0 | ROZPOCET
| VV |  | Součet |  | 19 | [12 empty] | VV | 2 | 4 | True | 1 | ROZPOCET
175 | M | 61110008R | okno dřevěné otevíravé/sklopné dvojsklo do plochy 1m2 | m2 | 12.396 |  | 0 | vlastní |  | snížená |  | 0 | 0.04028 | 0.49931 | 0 | 0 | 32 | M | 2 |  |  |  | ROZPOCET |  |  |  |  | 0 | 0 | 0 | 0 | 0 | 2 | 0 | 16 | -834633806
| VV |  | Dodávka historických oken dle specifikace PD | [14 empty] | VV | 2 | 1 | True | 0 | ROZPOCET
| VV |  | "O-03" 1,27*0,78*1 |  | 0.991 | [12 empty] | VV | 2 | 2 | True | 0 | ROZPOCET
| VV |  | "O-10" 1,2*0,85*2 |  | 2.04 | [12 empty] | VV | 2 | 2 | True | 0 | ROZPOCET
| VV |  | "O-20" 0,9*0,64*14 |  | 8.064 | [12 empty] | VV | 2 | 2 | True | 0 | ROZPOCET
| VV |  | "O-21" 0,83*0,64*1 |  | 0.531 | [12 empty] | VV | 2 | 2 | True | 0 | ROZPOCET
| VV |  | "O-25" 1*0,77*1 |  | 0.77 | [12 empty] | VV | 2 | 2 | True | 0 | ROZPOCET
| VV |  | Součet |  | 12.396 | [12 empty] | VV | 2 | 4 | True | 1 | ROZPOCET
176 | K | 766622197 | D+M replik kování a kliček oken dle specifikace PD | kus | 102 |  | 0 | vlastní |  | snížená |  | 0 | 0 | 0 | 0 | 0 | 16 | K | 2 |  |  |  | ROZPOCET |  |  |  |  | 0 | 0 | 0 | 0 | 0 | 2 | 0 | 16 | 1477710561
| VV |  | počet oken | [14 empty] | VV | 2 | 1 | True | 0 | ROZPOCET
| VV |  | 102 |  | 102 | [12 empty] | VV | 2 | 2 | True | 0 | ROZPOCET
| VV |  | Součet |  | 102 | [12 empty] | VV | 2 | 4 | True | 1 | ROZPOCET
177 | K | 7666619 | D-01 - D+M jednodílné jednokřídlé dveře a zárubně dle specifikace PD | kus | 2 |  | 0 | vlastní |  | snížená |  | 0 | 0 | 0 | 0 | 0 | 16 | K | 2 |  |  |  | ROZPOCET |  |  |  |  | 0 | 0 | 0 | 0 | 0 | 2 | 0 | 16 | 177126102
178 | K | 7666620 | D-01 - D+M jednodílné jednokřídlé dveře a zárubně dle specifikace PD | kus | 1 |  | 0 | vlastní |  | snížená |  | 0 | 0 | 0 | 0 | 0 | 16 | K | 2 |  |  |  | ROZPOCET |  |  |  |  | 0 | 0 | 0 | 0 | 0 | 2 | 0 | 16 | 1132531621
179 | K | 7666621 | D-03 - repasování dvoukřídlých kazetových vrat dle specifikace PD | kus | 1 |  | 0 | vlastní |  | snížená |  | 0 | 0 | 0 | 0 | 0 | 16 | K | 2 |  |  |  | ROZPOCET |  |  |  |  | 0 | 0 | 0 | 0 | 0 | 2 | 0 | 16 | 1244215430
180 | K | 7666622 | D-04 - D+M špaletové dvoukřídlé dveře a zárubně s nadsvětlíkem dle specifikace PD | kus | 1 |  | 0 | vlastní |  | snížená |  | 0 | 0 | 0 | 0 | 0 | 16 | K | 2 |  |  |  | ROZPOCET |  |  |  |  | 0 | 0 | 0 | 0 | 0 | 2 | 0 | 16 | 190139079
181 | K | 7666623 | D-05 - D+M špaletové dvoukřídlé dveře a zárubně dle specifikace PD | kus | 1 |  | 0 | vlastní |  | snížená |  | 0 | 0 | 0 | 0 | 0 | 16 | K | 2 |  |  |  | ROZPOCET |  |  |  |  | 0 | 0 | 0 | 0 | 0 | 2 | 0 | 16 | -412936785
182 | K | 7666624 | D-06 - repase jednodílné dvoukřídlé dveře a zárubně dle specifikace PD | kus | 3 |  | 0 | vlastní |  | snížená |  | 0 | 0 | 0 | 0 | 0 | 16 | K | 2 |  |  |  | ROZPOCET |  |  |  |  | 0 | 0 | 0 | 0 | 0 | 2 | 0 | 16 | 1513809752
183 | K | 7666625 | D-07 - D+M špaletové dvoukřídlé dveře a zárubně dle specifikace PD | kus | 1 |  | 0 | vlastní |  | snížená |  | 0 | 0 | 0 | 0 | 0 | 16 | K | 2 |  |  |  | ROZPOCET |  |  |  |  | 0 | 0 | 0 | 0 | 0 | 2 | 0 | 16 | 479264587
184 | K | 7666626 | D-08 - D+M špaletové dvoukřídlé dveře a zárubně dle specifikace PD | kus | 1 |  | 0 | vlastní |  | snížená |  | 0 | 0 | 0 | 0 | 0 | 16 | K | 2 |  |  |  | ROZPOCET |  |  |  |  | 0 | 0 | 0 | 0 | 0 | 2 | 0 | 16 | -1600284438
185 | K | 7666627 | D-09 - D+M špaletové dvoukřídlé dveře a zárubně dle specifikace PD | kus | 1 |  | 0 | vlastní |  | snížená |  | 0 | 0 | 0 | 0 | 0 | 16 | K | 2 |  |  |  | ROZPOCET |  |  |  |  | 0 | 0 | 0 | 0 | 0 | 2 | 0 | 16 | 676110628
186 | K | 7666628 | D-10 - D+M špaletové dvoukřídlé dveře a zárubně dle specifikace PD | kus | 3 |  | 0 | vlastní |  | snížená |  | 0 | 0 | 0 | 0 | 0 | 16 | K | 2 |  |  |  | ROZPOCET |  |  |  |  | 0 | 0 | 0 | 0 | 0 | 2 | 0 | 16 | -1003825355
187 | K | 7666629 | D-11 - D+M špaletové dvoukřídlé dveře a zárubně dle specifikace PD | kus | 1 |  | 0 | vlastní |  | snížená |  | 0 | 0 | 0 | 0 | 0 | 16 | K | 2 |  |  |  | ROZPOCET |  |  |  |  | 0 | 0 | 0 | 0 | 0 | 2 | 0 | 16 | -1320671181
188 | K | 7666630 | D-12 - D+M špaletové dvoukřídlé dveře a zárubně dle specifikace PD | kus | 3 |  | 0 | vlastní |  | snížená |  | 0 | 0 | 0 | 0 | 0 | 16 | K | 2 |  |  |  | ROZPOCET |  |  |  |  | 0 | 0 | 0 | 0 | 0 | 2 | 0 | 16 | 1620662677
189 | K | 7666631 | D-13 - D+M špaletové dvoukřídlé dveře a zárubně dle specifikace PD | kus | 1 |  | 0 | vlastní |  | snížená |  | 0 | 0 | 0 | 0 | 0 | 16 | K | 2 |  |  |  | ROZPOCET |  |  |  |  | 0 | 0 | 0 | 0 | 0 | 2 | 0 | 16 | -1240909754
190 | K | 7666632 | Repase a nátěr deštění špaletových oken dle specifikace PD | m2 | 23.31 |  | 0 | vlastní |  | snížená |  | 0 | 0 | 0 | 0 | 0 | 16 | K | 2 |  |  |  | ROZPOCET |  |  |  |  | 0 | 0 | 0 | 0 | 0 | 2 | 0 | 16 | 767516255
| VV |  | O-05 | [14 empty] | VV | 2 | 1 | True | 0 | ROZPOCET
| VV |  | 1,5*0,74*10 |  | 11.1 | [12 empty] | VV | 2 | 2 | True | 0 | ROZPOCET
| VV |  | O-14 | [14 empty] | VV | 2 | 1 | True | 0 | ROZPOCET
| VV |  | 1,5*0,74*11 |  | 12.21 | [12 empty] | VV | 2 | 2 | True | 0 | ROZPOCET
| VV |  | Součet |  | 23.31 | [12 empty] | VV | 2 | 4 | True | 1 | ROZPOCET
191 | K | 7666634 | O-24 - D+M špaletové dvoukřídlé dveře a zárubně dle specifikace PD | kus | 1 |  | 0 | vlastní |  | snížená |  | 0 | 0 | 0 | 0 | 0 | 16 | K | 2 |  |  |  | ROZPOCET |  |  |  |  | 0 | 0 | 0 | 0 | 0 | 2 | 0 | 16 | -2010913784
192 | K | 76666392R | Úprava dveřního křídla vrat pro osazení elektromech.zámku- s olištováním | kus | 1 |  | 0 | vlastní |  | snížená |  | 0 | 0 | 0 | 0.0035 | 0.0035 | 16 | K | 2 |  |  |  | ROZPOCET |  |  |  |  | 0 | 0 | 0 | 0 | 0 | 2 | 0 | 16 | -629664714
193 | K | 76669413 | Dodávka a montáž parapetních desek dřevěných šířky do 250mm vč. povrchových úprav | m | 100.62 |  | 0 | vlastní |  | snížená |  | 0 | 0 | 0 | 0 | 0 | 16 | K | 2 |  |  |  | ROZPOCET |  |  |  |  | 0 | 0 | 0 | 0 | 0 | 2 | 0 | 16 | 1625489706
| VV |  | "O-01" 0,93*3 |  | 2.79 | [12 empty] | VV | 2 | 2 | True | 0 | ROZPOCET
| VV |  | "O-02" 1,1*3 |  | 3.3 | [12 empty] | VV | 2 | 2 | True | 0 | ROZPOCET
| VV |  | "O-03" 1,27 |  | 1.27 | [12 empty] | VV | 2 | 2 | True | 0 | ROZPOCET
| VV |  | "O-04" 2,07*2 |  | 4.14 | [12 empty] | VV | 2 | 2 | True | 0 | ROZPOCET
| VV |  | "O-05" 1,26*10 |  | 12.6 | [12 empty] | VV | 2 | 2 | True | 0 | ROZPOCET
| VV |  | "O-06" 1,1*8 |  | 8.8 | [12 empty] | VV | 2 | 2 | True | 0 | ROZPOCET
| VV |  | "O-10" 1,2*2 |  | 2.4 | [12 empty] | VV | 2 | 2 | True | 0 | ROZPOCET
| VV |  | "O-11" 1,26*11 |  | 13.86 | [12 empty] | VV | 2 | 2 | True | 0 | ROZPOCET
| VV |  | "O-13" 1,1*10 |  | 11 | [12 empty] | VV | 2 | 2 | True | 0 | ROZPOCET
| VV |  | "O-14" 1,26*11 |  | 13.86 | [12 empty] | VV | 2 | 2 | True | 0 | ROZPOCET
| VV |  | "O-16" 1,1*9 |  | 9.9 | [12 empty] | VV | 2 | 2 | True | 0 | ROZPOCET
| VV |  | "O-19" 1,1*1 |  | 1.1 | [12 empty] | VV | 2 | 2 | True | 0 | ROZPOCET
| VV |  | "O-20" 0,9*14 |  | 12.6 | [12 empty] | VV | 2 | 2 | True | 0 | ROZPOCET
| VV |  | "O-21" 0,9*1 |  | 0.9 | [12 empty] | VV | 2 | 2 | True | 0 | ROZPOCET
| VV |  | "O-23" 1,1*1 |  | 1.1 | [12 empty] | VV | 2 | 2 | True | 0 | ROZPOCET
| VV |  | "O-25" 1*1 |  | 1 | [12 empty] | VV | 2 | 2 | True | 0 | ROZPOCET
| VV |  | Součet |  | 100.62 | [12 empty] | VV | 2 | 4 | True | 1 | ROZPOCET
194 | K | 766812840 | Demontáž kuchyňských linek dřevěných nebo kovových včetně skříněk uchycených na stěně, délky přes 1800 do 2100 mm | kus | 4 |  | 0 | CS ÚRS 2020 01 |  | snížená |  | 0 | 0 | 0 | 0.174 | 0.696 | 16 | K | 2 |  |  |  | ROZPOCET |  |  |  |  | 0 | 0 | 0 | 0 | 0 | 2 | 0 | 16 | 910206360
| PSC |  | Poznámka k souboru cen: 1. Pro volbu ceny demontáže kuchyňských linek je rozhodující délka horních skříněk. | [14 empty] | PSC | 2
| VV |  | "byt 4" 1 |  | 1 | [12 empty] | VV | 2 | 2 | True | 0 | ROZPOCET
| VV |  | "byt 8" 1 |  | 1 | [12 empty] | VV | 2 | 2 | True | 0 | ROZPOCET
| VV |  | "byt 13" 1 |  | 1 | [12 empty] | VV | 2 | 2 | True | 0 | ROZPOCET
| VV |  | "byt 15" 1 |  | 1 | [12 empty] | VV | 2 | 2 | True | 0 | ROZPOCET
| VV |  | Součet |  | 4 | [12 empty] | VV | 2 | 4 | True | 1 | ROZPOCET
195 | K | 766-T1R | Montáž a dodávka dřevěných dvířek na rozvaděčovou skříň 500x1800 mm kompletní provedení vč.kování, nátěru dle PD ozn.T1 | kus | 3 |  | 0 | vlastní |  | snížená |  | 0 | 0 | 0 | 0 | 0 | 16 | K | 2 |  |  |  | ROZPOCET |  |  |  |  | 0 | 0 | 0 | 0 | 0 | 2 | 0 | 16 | -2056113926
196 | K | 766-T2R | Montáž a dodávka dřevěných dvířek na niku plynoměru 550x550 mm kompletní provedení vč.kování, nátěru dle PD ozn.T2 | kus | 4 |  | 0 | vlastní |  | snížená |  | 0 | 0 | 0 | 0 | 0 | 16 | K | 2 |  |  |  | ROZPOCET |  |  |  |  | 0 | 0 | 0 | 0 | 0 | 2 | 0 | 16 | -885158825
197 | K | 766-T3R | Montáž a dodávka dřevěných dvířek na niku plynoměru 400x1550 mm kompletní provedení vč.kování, nátěru dle PD ozn.T3 | kus | 5 |  | 0 | vlastní |  | snížená |  | 0 | 0 | 0 | 0 | 0 | 16 | K | 2 |  |  |  | ROZPOCET |  |  |  |  | 0 | 0 | 0 | 0 | 0 | 2 | 0 | 16 | 1953181889
198 | K | 998766103 | Přesun hmot pro konstrukce truhlářské stanovený z hmotnosti přesunovaného materiálu vodorovná dopravní vzdálenost do 50 m v objektech výšky přes 12 do 24 m | t | 10.523 |  | 0 | CS ÚRS 2020 01 |  | snížená |  | 0 | 0 | 0 | 0 | 0 | 16 | K | 2 |  |  |  | ROZPOCET |  |  |  |  | 0 | 0 | 0 | 0 | 0 | 2 | 0 | 16 | -2062603632
| PSC |  | Poznámka k souboru cen: 1. Ceny pro přesun hmot stanovený z hmotnosti přesunovaného materiálu se používají tehdy, pokud je možné určit hmotnost za celý stavební díl. Do této hmotnosti se započítává i hmotnost materiálů oceňovaných ve specifikaci. 2. Pokud nelze jednoznačně stanovit hmotnost přesunovaných materiálů, lze pro výpočet přesunu hmot použít orientačně procentní sazbu. Touto sazbou se vynásobí rozpočtové náklady za celý stavební díl včetně nákladů na materiál ve specifikacích. 3. Příplatek k cenám -6181 pro přesun prováděný bez použití mechanizace, tj. za ztížených podmínek, lze použít pouze pro hmotnost materiálu, která se tímto způsobem skutečně přemísťuje. | [14 empty] | PSC | 2
199 | K | 998766181 | Přesun hmot pro konstrukce truhlářské stanovený z hmotnosti přesunovaného materiálu Příplatek k ceně za přesun prováděný bez použití mechanizace pro jakoukoliv výšku objektu | t | 10.523 |  | 0 | CS ÚRS 2020 01 |  | snížená |  | 0 | 0 | 0 | 0 | 0 | 16 | K | 2 |  |  |  | ROZPOCET |  |  |  |  | 0 | 0 | 0 | 0 | 0 | 2 | 0 | 16 | 1844183613
| PSC |  | Poznámka k souboru cen: 1. Ceny pro přesun hmot stanovený z hmotnosti přesunovaného materiálu se používají tehdy, pokud je možné určit hmotnost za celý stavební díl. Do této hmotnosti se započítává i hmotnost materiálů oceňovaných ve specifikaci. 2. Pokud nelze jednoznačně stanovit hmotnost přesunovaných materiálů, lze pro výpočet přesunu hmot použít orientačně procentní sazbu. Touto sazbou se vynásobí rozpočtové náklady za celý stavební díl včetně nákladů na materiál ve specifikacích. 3. Příplatek k cenám -6181 pro přesun prováděný bez použití mechanizace, tj. za ztížených podmínek, lze použít pouze pro hmotnost materiálu, která se tímto způsobem skutečně přemísťuje. | [14 empty] | PSC | 2
| D | 767 | Konstrukce zámečnické |  |  |  | 0 |  |  |  |  | 0 |  | 1.792 |  | 2.2273 | 2 | D | 1 |  |  |  | ROZPOCET | [10 empty] | 0
200 | K | 767161814 | Demontáž zábradlí do suti rovného nerozebíratelný spoj hmotnosti 1 m zábradlí přes 20 kg | m | 69.363 |  | 0 | CS ÚRS 2020 01 |  | snížená |  | 0 | 0 | 0 | 0.025 | 1.7341 | 16 | K | 2 |  |  |  | ROZPOCET |  |  |  |  | 0 | 0 | 0 | 0 | 0 | 2 | 0 | 16 | -64379987
| VV |  | "2.NP" 23,121 |  | 23.121 | [12 empty] | VV | 2 | 2 | True | 0 | ROZPOCET
| VV |  | "3.NP" 23,121 |  | 23.121 | [12 empty] | VV | 2 | 2 | True | 0 | ROZPOCET
| VV |  | "4.NP" 23,121 |  | 23.121 | [12 empty] | VV | 2 | 2 | True | 0 | ROZPOCET
| VV |  | Součet |  | 69.363 | [12 empty] | VV | 2 | 4 | True | 1 | ROZPOCET
201 | K | 767661811 | Demontáž mříží pevných nebo otevíravých | m2 | 24.66 |  | 0 | CS ÚRS 2020 01 |  | snížená |  | 0 | 0 | 0 | 0.02 | 0.4932 | 16 | K | 2 |  |  |  | ROZPOCET |  |  |  |  | 0 | 0 | 0 | 0 | 0 | 2 | 0 | 16 | 1825342811
| VV |  | "O-01" 0,93*2,07*3 |  | 5.775 | [12 empty] | VV | 2 | 2 | True | 0 | ROZPOCET
| VV |  | "O-03" 1,27*0,78*1 |  | 0.991 | [12 empty] | VV | 2 | 2 | True | 0 | ROZPOCET
| VV |  | "O-06" 1,08*2,39*1 |  | 2.581 | [12 empty] | VV | 2 | 2 | True | 0 | ROZPOCET
| VV |  | "O-07" 1,2*0,93*1 |  | 1.116 | [12 empty] | VV | 2 | 2 | True | 0 | ROZPOCET
| VV |  | "O-12" 1,2*0,75*2 |  | 1.8 | [12 empty] | VV | 2 | 2 | True | 0 | ROZPOCET
| VV |  | "O-13" 1,10*2,22*1 |  | 2.442 | [12 empty] | VV | 2 | 2 | True | 0 | ROZPOCET
| VV |  | "O-16" 1,10*2,08*3 |  | 6.864 | [12 empty] | VV | 2 | 2 | True | 0 | ROZPOCET
| VV |  | "O-19" 1,10*2,11*1 |  | 2.321 | [12 empty] | VV | 2 | 2 | True | 0 | ROZPOCET
| VV |  | "O-25" 1*0,77*1 |  | 0.77 | [12 empty] | VV | 2 | 2 | True | 0 | ROZPOCET
| VV |  | Součet |  | 24.66 | [12 empty] | VV | 2 | 4 | True | 1 | ROZPOCET
202 | K | 7679959 | Dodávka a montáž ocelové konstrukce dle PD statika | t | 1.792 |  | 0 | vlastní |  | snížená |  | 0 | 1 | 1.792 | 0 | 0 | 16 | K | 2 |  |  |  | ROZPOCET |  |  |  |  | 0 | 0 | 0 | 0 | 0 | 2 | 0 | 16 | -169810661
| VV |  | zajišťovací rámy R1, R2 v 1.NP | [14 empty] | VV | 2 | 1 | True | 0 | ROZPOCET
| VV |  | 0,932 |  | 0.932 | [12 empty] | VV | 2 | 2 | True | 0 | ROZPOCET
| VV |  | niky pro TZS | [14 empty] | VV | 2 | 1 | True | 0 | ROZPOCET
| VV |  | 0,196 |  | 0.196 | [12 empty] | VV | 2 | 2 | True | 0 | ROZPOCET
| VV |  | oprava pavlačí | [14 empty] | VV | 2 | 1 | True | 0 | ROZPOCET
| VV |  | 0,664 |  | 0.664 | [12 empty] | VV | 2 | 2 | True | 0 | ROZPOCET
| VV |  | Součet |  | 1.792 | [12 empty] | VV | 2 | 4 | True | 1 | ROZPOCET
203 | K | 76799638 | Zábradlí balkon - demontáž, nový nátěr a zpětná montáž dle specifikace PD | soubor | 1 |  | 0 | vlastní |  | snížená |  | 0 | 0 | 0 | 0 | 0 | 16 | K | 2 |  |  |  | ROZPOCET |  |  |  |  | 0 | 0 | 0 | 0 | 0 | 2 | 0 | 16 | -991165148
204 | K | 76799639 | Zábradlí pavlače - dodávka a montáž dle specifikace PD výkres D.1.1.B.23 | m | 69.363 |  | 0 | vlastní |  | snížená |  | 0 | 0 | 0 | 0 | 0 | 16 | K | 2 |  |  |  | ROZPOCET |  |  |  |  | 0 | 0 | 0 | 0 | 0 | 2 | 0 | 16 | 306774704
| VV |  | "2.NP" 23,121 |  | 23.121 | [12 empty] | VV | 2 | 2 | True | 0 | ROZPOCET
| VV |  | "3.NP" 23,121 |  | 23.121 | [12 empty] | VV | 2 | 2 | True | 0 | ROZPOCET
| VV |  | "4.NP" 23,121 |  | 23.121 | [12 empty] | VV | 2 | 2 | True | 0 | ROZPOCET
| VV |  | Součet |  | 69.363 | [12 empty] | VV | 2 | 4 | True | 1 | ROZPOCET
205 | K | 998767103 | Přesun hmot pro zámečnické konstrukce stanovený z hmotnosti přesunovaného materiálu vodorovná dopravní vzdálenost do 50 m v objektech výšky přes 12 do 24 m | t | 1.792 |  | 0 | CS ÚRS 2020 01 |  | snížená |  | 0 | 0 | 0 | 0 | 0 | 16 | K | 2 |  |  |  | ROZPOCET |  |  |  |  | 0 | 0 | 0 | 0 | 0 | 2 | 0 | 16 | -1208604038
| PSC |  | Poznámka k souboru cen: 1. Ceny pro přesun hmot stanovený z hmotnosti přesunovaného materiálu se používají tehdy, pokud je možné určit hmotnost za celý stavební díl. Do této hmotnosti se započítává i hmotnost materiálů oceňovaných ve specifikaci. 2. Pokud nelze jednoznačně stanovit hmotnost přesunovaných materiálů, lze pro výpočet přesunu hmot použít orientačně procentní sazbu. Touto sazbou se vynásobí rozpočtové náklady za celý stavební díl včetně nákladů na materiál ve specifikacích. 3. Příplatek k cenám -7181 pro přesun prováděný bez použití mechanizace, tj. za ztížených podmínek, lze použít pouze pro hmotnost materiálu, která se tímto způsobem skutečně přemísťuje. | [14 empty] | PSC | 2
206 | K | 998767181 | Přesun hmot pro zámečnické konstrukce stanovený z hmotnosti přesunovaného materiálu Příplatek k cenám za přesun prováděný bez použití mechanizace pro jakoukoliv výšku objektu | t | 1.792 |  | 0 | CS ÚRS 2020 01 |  | snížená |  | 0 | 0 | 0 | 0 | 0 | 16 | K | 2 |  |  |  | ROZPOCET |  |  |  |  | 0 | 0 | 0 | 0 | 0 | 2 | 0 | 16 | 231464484
| PSC |  | Poznámka k souboru cen: 1. Ceny pro přesun hmot stanovený z hmotnosti přesunovaného materiálu se používají tehdy, pokud je možné určit hmotnost za celý stavební díl. Do této hmotnosti se započítává i hmotnost materiálů oceňovaných ve specifikaci. 2. Pokud nelze jednoznačně stanovit hmotnost přesunovaných materiálů, lze pro výpočet přesunu hmot použít orientačně procentní sazbu. Touto sazbou se vynásobí rozpočtové náklady za celý stavební díl včetně nákladů na materiál ve specifikacích. 3. Příplatek k cenám -7181 pro přesun prováděný bez použití mechanizace, tj. za ztížených podmínek, lze použít pouze pro hmotnost materiálu, která se tímto způsobem skutečně přemísťuje. | [14 empty] | PSC | 2
| D | 771 | Podlahy z dlaždic |  |  |  | 0 |  |  |  |  | 0 |  | 2.8949 |  | 1.3414 | 2 | D | 1 |  |  |  | ROZPOCET | [10 empty] | 0
207 | K | 771161023 | Příprava podkladu před provedením dlažby montáž profilu ukončujícího profilu pro balkony a terasy | m | 81.345 |  | 0 | CS ÚRS 2020 01 |  | snížená |  | 0 | 0.00034 | 0.027657 | 0 | 0 | 16 | K | 2 |  |  |  | ROZPOCET |  |  |  |  | 0 | 0 | 0 | 0 | 0 | 2 | 0 | 16 | 174417449
| PSC |  | Poznámka k souboru cen: 1. V cenách 771 12-1011 až 771 12-1015 jsou započteny i náklady na dodání nátěru. 2. V cenách 771 15-1011 až 771 15-1026 jsou započteny i náklady na dodání stěrky. 3. V cenách 771 16-1011 až -1023 nejsou započteny náklady na materiál, tyto se oceňují ve specifikaci. | [14 empty] | PSC | 2
| VV |  | okapnice pavlačí a balkonu | [14 empty] | VV | 2 | 1 | True | 0 | ROZPOCET
| VV |  | 23,095*3+1,36*6+3,9 |  | 81.345 | [12 empty] | VV | 2 | 2 | True | 0 | ROZPOCET
| VV |  | Součet |  | 81.345 | [12 empty] | VV | 2 | 4 | True | 1 | ROZPOCET
208 | M | 59054400 | profil ukončovací T balkónů s ukončovacím ramenem a okapničkou barevný lak Al dl 2,5m v 25/40mm | m | 83.144 |  | 0 | CS ÚRS 2020 01 |  | snížená |  | 0 | 0.00054 | 0.044898 | 0 | 0 | 32 | M | 2 |  |  |  | ROZPOCET |  |  |  |  | 0 | 0 | 0 | 0 | 0 | 2 | 0 | 16 | 1837496532
| VV |  | okapnice pavlačí a balkonu | [14 empty] | VV | 2 | 1 | True | 0 | ROZPOCET
| VV |  | 23,095*3+3,9+1,2*2 |  | 75.585 | [12 empty] | VV | 2 | 2 | True | 0 | ROZPOCET
| VV |  | Součet |  | 75.585 | [12 empty] | VV | 2 | 4 | True | 1 | ROZPOCET
| VV |  | 75,585*1,1 'Přepočtené koeficientem množství |  | 83.144 | [12 empty] | VV | 2 | 2 | False | 1 | ROZPOCET
209 | K | 771474111 | Montáž soklů z dlaždic keramických lepených flexibilním lepidlem rovných, výšky do 65 mm | m | 81.345 |  | 0 | CS ÚRS 2020 01 |  | snížená |  | 0 | 0.0003 | 0.024403 | 0 | 0 | 16 | K | 2 |  |  |  | ROZPOCET |  |  |  |  | 0 | 0 | 0 | 0 | 0 | 2 | 0 | 16 | -63269867
| VV |  | pavlače a balkon | [14 empty] | VV | 2 | 1 | True | 0 | ROZPOCET
| VV |  | 23,095*3+1,36*6+3,9 |  | 81.345 | [12 empty] | VV | 2 | 2 | True | 0 | ROZPOCET
| VV |  | Součet |  | 81.345 | [12 empty] | VV | 2 | 4 | True | 1 | ROZPOCET
210 | M | 59761409R | dlažba keramická slinutá protiskluzná do interiéru i exteriéru pro vysoké mechanické namáhání R11 přes 9 do 12ks/m2 | m2 | 4.474 |  | 0 | vlastní |  | snížená |  | 0 | 0.0192 | 0.085901 | 0 | 0 | 32 | M | 2 |  |  |  | ROZPOCET |  |  |  |  | 0 | 0 | 0 | 0 | 0 | 2 | 0 | 16 | 2033762362
| VV |  | 81,345*0,05 |  | 4.067 | [12 empty] | VV | 2 | 2 | True | 0 | ROZPOCET
| VV |  | Součet |  | 4.067 | [12 empty] | VV | 2 | 4 | True | 1 | ROZPOCET
| VV |  | 4,067*1,1 'Přepočtené koeficientem množství |  | 4.474 | [12 empty] | VV | 2 | 2 | False | 1 | ROZPOCET
211 | K | 771573810 | Demontáž podlah z dlaždic keramických lepených | m2 | 38 |  | 0 | CS ÚRS 2020 01 |  | snížená |  | 0 | 0 | 0 | 0.0353 | 1.3414 | 16 | K | 2 |  |  |  | ROZPOCET |  |  |  |  | 0 | 0 | 0 | 0 | 0 | 2 | 0 | 16 | 1059872088
| VV |  | "M B2.402" 2,97 |  | 2.97 | [12 empty] | VV | 2 | 2 | True | 0 | ROZPOCET
| VV |  | "M B3.302" 1,65 |  | 1.65 | [12 empty] | VV | 2 | 2 | True | 0 | ROZPOCET
| VV |  | "M B3.303" 6,38 |  | 6.38 | [12 empty] | VV | 2 | 2 | True | 0 | ROZPOCET
| VV |  | "M B4.501" 25,76 |  | 25.76 | [12 empty] | VV | 2 | 2 | True | 0 | ROZPOCET
| VV |  | "M B4.507" 1,24 |  | 1.24 | [12 empty] | VV | 2 | 2 | True | 0 | ROZPOCET
| VV |  | Součet |  | 38 | [12 empty] | VV | 2 | 4 | True | 1 | ROZPOCET
212 | K | 771574223 | Montáž podlah z dlaždic keramických lepených flexibilním lepidlem maloformátových reliéfních nebo z dekorů přes 9 do 12 ks/m2 | m2 | 98.907 |  | 0 | CS ÚRS 2020 01 |  | snížená |  | 0 | 0.0063 | 0.62311 | 0 | 0 | 16 | K | 2 |  |  |  | ROZPOCET |  |  |  |  | 0 | 0 | 0 | 0 | 0 | 2 | 0 | 16 | -765024186
| PSC |  | Poznámka k souboru cen: 1. Položky jsou učeny pro všechy druhy povrchových úprav. | [14 empty] | PSC | 2
| VV |  | PAVLAČE_plocha |  | 94.227 | [12 empty] | VV | 2 | 2 | True | 0 | ROZPOCET
| VV |  | "balkon" 3,9*1,2 |  | 4.68 | [12 empty] | VV | 2 | 2 | True | 0 | ROZPOCET
| VV |  | Součet |  | 98.907 | [12 empty] | VV | 2 | 4 | True | 1 | ROZPOCET
213 | M | 59761409R | dlažba keramická slinutá protiskluzná do interiéru i exteriéru pro vysoké mechanické namáhání R11 přes 9 do 12ks/m2 | m2 | 108.798 |  | 0 | vlastní |  | snížená |  | 0 | 0.0192 | 2.0889 | 0 | 0 | 32 | M | 2 |  |  |  | ROZPOCET |  |  |  |  | 0 | 0 | 0 | 0 | 0 | 2 | 0 | 16 | -322533781
| VV |  | 98,907*1,1 'Přepočtené koeficientem množství |  | 108.798 | [12 empty] | VV | 2 | 2 | False | 1 | ROZPOCET
214 | K | 998771103 | Přesun hmot pro podlahy z dlaždic stanovený z hmotnosti přesunovaného materiálu vodorovná dopravní vzdálenost do 50 m v objektech výšky přes 12 do 24 m | t | 2.895 |  | 0 | CS ÚRS 2020 01 |  | snížená |  | 0 | 0 | 0 | 0 | 0 | 16 | K | 2 |  |  |  | ROZPOCET |  |  |  |  | 0 | 0 | 0 | 0 | 0 | 2 | 0 | 16 | 1607408050
| PSC |  | Poznámka k souboru cen: 1. Ceny pro přesun hmot stanovený z hmotnosti přesunovaného materiálu se používají tehdy, pokud je možné určit hmotnost za celý stavební díl. Do této hmotnosti se započítává i hmotnost materiálů oceňovaných ve specifikaci. 2. Pokud nelze jednoznačně stanovit hmotnost přesunovaných materiálů, lze pro výpočet přesunu hmot použít orientačně procentní sazbu. Touto sazbou se vynásobí rozpočtové náklady za celý stavební díl včetně nákladů na materiál ve specifikacích. 3. Příplatek k cenám -1181 pro přesun prováděný bez použití mechanizace, tj. za ztížených podmínek, lze použít pouze pro hmotnost materiálu, která se tímto způsobem skutečně přemísťuje. | [14 empty] | PSC | 2
215 | K | 998771181 | Přesun hmot pro podlahy z dlaždic stanovený z hmotnosti přesunovaného materiálu Příplatek k ceně za přesun prováděný bez použití mechanizace pro jakoukoliv výšku objektu | t | 2.895 |  | 0 | CS ÚRS 2020 01 |  | snížená |  | 0 | 0 | 0 | 0 | 0 | 16 | K | 2 |  |  |  | ROZPOCET |  |  |  |  | 0 | 0 | 0 | 0 | 0 | 2 | 0 | 16 | -1730232099
| PSC |  | Poznámka k souboru cen: 1. Ceny pro přesun hmot stanovený z hmotnosti přesunovaného materiálu se používají tehdy, pokud je možné určit hmotnost za celý stavební díl. Do této hmotnosti se započítává i hmotnost materiálů oceňovaných ve specifikaci. 2. Pokud nelze jednoznačně stanovit hmotnost přesunovaných materiálů, lze pro výpočet přesunu hmot použít orientačně procentní sazbu. Touto sazbou se vynásobí rozpočtové náklady za celý stavební díl včetně nákladů na materiál ve specifikacích. 3. Příplatek k cenám -1181 pro přesun prováděný bez použití mechanizace, tj. za ztížených podmínek, lze použít pouze pro hmotnost materiálu, která se tímto způsobem skutečně přemísťuje. | [14 empty] | PSC | 2
| D | 775 | Podlahy skládané |  |  |  | 0 |  |  |  |  | 0 |  | 0 |  | 3.9992 | 2 | D | 1 |  |  |  | ROZPOCET | [10 empty] | 0
216 | K | 775511800 | Demontáž podlah vlysových s lištami lepených | m2 | 159.97 |  | 0 | CS ÚRS 2020 01 |  | snížená |  | 0 | 0 | 0 | 0.025 | 3.9992 | 16 | K | 2 |  |  |  | ROZPOCET |  |  |  |  | 0 | 0 | 0 | 0 | 0 | 2 | 0 | 16 | 1398909290
| VV |  | "M B2.401" 10,55 |  | 10.55 | [12 empty] | VV | 2 | 2 | True | 0 | ROZPOCET
| VV |  | "M B2.403" 28,78 |  | 28.78 | [12 empty] | VV | 2 | 2 | True | 0 | ROZPOCET
| VV |  | "M B3.304" 28,19 |  | 28.19 | [12 empty] | VV | 2 | 2 | True | 0 | ROZPOCET
| VV |  | "M B3.305" 17,99 |  | 17.99 | [12 empty] | VV | 2 | 2 | True | 0 | ROZPOCET
| VV |  | "M B4.503" 29,32 |  | 29.32 | [12 empty] | VV | 2 | 2 | True | 0 | ROZPOCET
| VV |  | "M B4.504" 28,82 |  | 28.82 | [12 empty] | VV | 2 | 2 | True | 0 | ROZPOCET
| VV |  | "M B4.505" 16,32 |  | 16.32 | [12 empty] | VV | 2 | 2 | True | 0 | ROZPOCET
| VV |  | Součet |  | 159.97 | [12 empty] | VV | 2 | 4 | True | 1 | ROZPOCET
| D | 776 | Podlahy povlakové |  |  |  | 0 |  |  |  |  | 0 |  | 0 |  | 0.17505 | 2 | D | 1 |  |  |  | ROZPOCET | [10 empty] | 0
217 | K | 776201812 | Demontáž povlakových podlahovin lepených ručně s podložkou | m2 | 58.35 |  | 0 | CS ÚRS 2020 01 |  | snížená |  | 0 | 0 | 0 | 0.003 | 0.17505 | 16 | K | 2 |  |  |  | ROZPOCET |  |  |  |  | 0 | 0 | 0 | 0 | 0 | 2 | 0 | 16 | 224787693
| VV |  | "M B3.301" 6,17 |  | 6.17 | [12 empty] | VV | 2 | 2 | True | 0 | ROZPOCET
| VV |  | "M B4.401" 4,7 |  | 4.7 | [12 empty] | VV | 2 | 2 | True | 0 | ROZPOCET
| VV |  | "M B4.402" 9,32 |  | 9.32 | [12 empty] | VV | 2 | 2 | True | 0 | ROZPOCET
| VV |  | "M B4.403" 15,36 |  | 15.36 | [12 empty] | VV | 2 | 2 | True | 0 | ROZPOCET
| VV |  | "M B4.502" 14,06 |  | 14.06 | [12 empty] | VV | 2 | 2 | True | 0 | ROZPOCET
| VV |  | "M B4.506" 8,74 |  | 8.74 | [12 empty] | VV | 2 | 2 | True | 0 | ROZPOCET
| VV |  | Součet |  | 58.35 | [12 empty] | VV | 2 | 4 | True | 1 | ROZPOCET
| D | 781 | Dokončovací práce - obklady |  |  |  | 0 |  |  |  |  | 0 |  | 0 |  | 0.51345 | 2 | D | 1 |  |  |  | ROZPOCET | [10 empty] | 0
218 | K | 781471810 | Demontáž obkladů z dlaždic keramických kladených do malty | m2 | 6.3 |  | 0 | CS ÚRS 2020 01 |  | snížená |  | 0 | 0 | 0 | 0.0815 | 0.51345 | 16 | K | 2 |  |  |  | ROZPOCET |  |  |  |  | 0 | 0 | 0 | 0 | 0 | 2 | 0 | 16 | 1198252868
| VV |  | parapety | [14 empty] | VV | 2 | 1 | True | 0 | ROZPOCET
| VV |  | "O-05" 1,26*0,5*10 |  | 6.3 | [12 empty] | VV | 2 | 2 | True | 0 | ROZPOCET
| VV |  | Součet |  | 6.3 | [12 empty] | VV | 2 | 4 | True | 1 | ROZPOCET
| D | 783 | Dokončovací práce - nátěry |  |  |  | 0 |  |  |  |  | 0 |  | 2.6508 |  | 0 | 2 | D | 1 |  |  |  | ROZPOCET | [10 empty] | 0
219 | K | 783314101 | Základní nátěr zámečnických konstrukcí jednonásobný syntetický | m2 | 119.08 |  | 0 | CS ÚRS 2020 01 |  | snížená |  | 0 | 0.00014 | 0.016671 | 0 | 0 | 16 | K | 2 |  |  |  | ROZPOCET |  |  |  |  | 0 | 0 | 0 | 0 | 0 | 2 | 0 | 16 | 1632534769
| VV |  | ocel. rámy a kce nik | [14 empty] | VV | 2 | 1 | True | 0 | ROZPOCET
| VV |  | 50 |  | 50 | [12 empty] | VV | 2 | 2 | True | 0 | ROZPOCET
| VV |  | Mezisoučet |  | 50 | [12 empty] | VV | 2 | 3 | True | 0 | ROZPOCET
| VV |  | pavlače | [14 empty] | VV | 2 | 1 | True | 0 | ROZPOCET
| VV |  | čelní nosník I140 | [14 empty] | VV | 2 | 1 | True | 0 | ROZPOCET
| VV |  | 23,095*0,506*3 |  | 35.058 | [12 empty] | VV | 2 | 2 | True | 0 | ROZPOCET
| VV |  | stropnice I80 | [14 empty] | VV | 2 | 1 | True | 0 | ROZPOCET
| VV |  | 1,36*0,303*24*3 |  | 29.67 | [12 empty] | VV | 2 | 2 | True | 0 | ROZPOCET
| VV |  | Mezisoučet |  | 64.728 | [12 empty] | VV | 2 | 3 | True | 0 | ROZPOCET
| VV |  | balkon | [14 empty] | VV | 2 | 1 | True | 0 | ROZPOCET
| VV |  | (1,2*4+3,8)*0,506 |  | 4.352 | [12 empty] | VV | 2 | 2 | True | 0 | ROZPOCET
| VV |  | Mezisoučet |  | 4.352 | [12 empty] | VV | 2 | 3 | True | 0 | ROZPOCET
| VV |  | Součet |  | 119.08 | [12 empty] | VV | 2 | 4 | True | 1 | ROZPOCET
220 | K | 783314203 | Základní antikorozní nátěr zámečnických konstrukcí jednonásobný syntetický samozákladující | m2 | 119.08 |  | 0 | CS ÚRS 2020 01 |  | snížená |  | 0 | 0.00014 | 0.016671 | 0 | 0 | 16 | K | 2 |  |  |  | ROZPOCET |  |  |  |  | 0 | 0 | 0 | 0 | 0 | 2 | 0 | 16 | 1833999794
| VV |  | ocel. rámy a kce nik | [14 empty] | VV | 2 | 1 | True | 0 | ROZPOCET
| VV |  | 50 |  | 50 | [12 empty] | VV | 2 | 2 | True | 0 | ROZPOCET
| VV |  | Mezisoučet |  | 50 | [12 empty] | VV | 2 | 3 | True | 0 | ROZPOCET
| VV |  | pavlače | [14 empty] | VV | 2 | 1 | True | 0 | ROZPOCET
| VV |  | čelní nosník I140 | [14 empty] | VV | 2 | 1 | True | 0 | ROZPOCET
| VV |  | 23,095*0,506*3 |  | 35.058 | [12 empty] | VV | 2 | 2 | True | 0 | ROZPOCET
| VV |  | stropnice I80 | [14 empty] | VV | 2 | 1 | True | 0 | ROZPOCET
| VV |  | 1,36*0,303*24*3 |  | 29.67 | [12 empty] | VV | 2 | 2 | True | 0 | ROZPOCET
| VV |  | Mezisoučet |  | 64.728 | [12 empty] | VV | 2 | 3 | True | 0 | ROZPOCET
| VV |  | balkon | [14 empty] | VV | 2 | 1 | True | 0 | ROZPOCET
| VV |  | (1,2*4+3,8)*0,506 |  | 4.352 | [12 empty] | VV | 2 | 2 | True | 0 | ROZPOCET
| VV |  | Mezisoučet |  | 4.352 | [12 empty] | VV | 2 | 3 | True | 0 | ROZPOCET
| VV |  | Součet |  | 119.08 | [12 empty] | VV | 2 | 4 | True | 1 | ROZPOCET
221 | K | 783317101 | Krycí nátěr (email) zámečnických konstrukcí jednonásobný syntetický standardní | m2 | 119.08 |  | 0 | CS ÚRS 2020 01 |  | snížená |  | 0 | 0.00012 | 0.01429 | 0 | 0 | 16 | K | 2 |  |  |  | ROZPOCET |  |  |  |  | 0 | 0 | 0 | 0 | 0 | 2 | 0 | 16 | -411930549
| VV |  | ocel. rámy a kce nik | [14 empty] | VV | 2 | 1 | True | 0 | ROZPOCET
| VV |  | 50 |  | 50 | [12 empty] | VV | 2 | 2 | True | 0 | ROZPOCET
| VV |  | Mezisoučet |  | 50 | [12 empty] | VV | 2 | 3 | True | 0 | ROZPOCET
| VV |  | pavlače | [14 empty] | VV | 2 | 1 | True | 0 | ROZPOCET
| VV |  | čelní nosník I140 | [14 empty] | VV | 2 | 1 | True | 0 | ROZPOCET
| VV |  | 23,095*0,506*3 |  | 35.058 | [12 empty] | VV | 2 | 2 | True | 0 | ROZPOCET
| VV |  | stropnice I80 | [14 empty] | VV | 2 | 1 | True | 0 | ROZPOCET
| VV |  | 1,36*0,303*24*3 |  | 29.67 | [12 empty] | VV | 2 | 2 | True | 0 | ROZPOCET
| VV |  | Mezisoučet |  | 64.728 | [12 empty] | VV | 2 | 3 | True | 0 | ROZPOCET
| VV |  | balkon | [14 empty] | VV | 2 | 1 | True | 0 | ROZPOCET
| VV |  | (1,2*4+3,8)*0,506 |  | 4.352 | [12 empty] | VV | 2 | 2 | True | 0 | ROZPOCET
| VV |  | Mezisoučet |  | 4.352 | [12 empty] | VV | 2 | 3 | True | 0 | ROZPOCET
| VV |  | Součet |  | 119.08 | [12 empty] | VV | 2 | 4 | True | 1 | ROZPOCET
222 | K | 783614651 | Základní antikorozní nátěr armatur a kovových potrubí jednonásobný potrubí do DN 50 mm syntetický standardní | m | 151 |  | 0 | CS ÚRS 2020 01 |  | snížená |  | 0 | 2e-05 | 0.00302 | 0 | 0 | 16 | K | 2 |  |  |  | ROZPOCET |  |  |  |  | 0 | 0 | 0 | 0 | 0 | 2 | 0 | 16 | -2090607662
| VV |  | "plyn.potrubí"151 |  | 151 | [12 empty] | VV | 2 | 2 | True | 1 | ROZPOCET
223 | K | 783615551 | Mezinátěr armatur a kovových potrubí potrubí do DN 50 mm syntetický standardní | m | 151 |  | 0 | CS ÚRS 2020 01 |  | snížená |  | 0 | 6e-05 | 0.00906 | 0 | 0 | 16 | K | 2 |  |  |  | ROZPOCET |  |  |  |  | 0 | 0 | 0 | 0 | 0 | 2 | 0 | 16 | 1241394342
224 | K | 783617611 | Krycí nátěr (email) armatur a kovových potrubí potrubí do DN 50 mm dvojnásobný syntetický standardní | m | 151 |  | 0 | CS ÚRS 2020 01 |  | snížená |  | 0 | 3e-05 | 0.00453 | 0 | 0 | 16 | K | 2 |  |  |  | ROZPOCET |  |  |  |  | 0 | 0 | 0 | 0 | 0 | 2 | 0 | 16 | -1168812487
225 | K | 783801203 | Příprava podkladu omítek před provedením nátěru okartáčování | m2 | 841.469 |  | 0 | CS ÚRS 2020 01 |  | snížená |  | 0 | 0 | 0 | 0 | 0 | 16 | K | 2 |  |  |  | ROZPOCET |  |  |  |  | 0 | 0 | 0 | 0 | 0 | 2 | 0 | 16 | -442255925
| VV |  | FAS_UL_oprava |  | 210.448 | [12 empty] | VV | 2 | 2 | True | 0 | ROZPOCET
| VV |  | FAS_DVUR_oprava |  | 631.021 | [12 empty] | VV | 2 | 2 | True | 0 | ROZPOCET
| VV |  | Součet |  | 841.469 | [12 empty] | VV | 2 | 4 | True | 1 | ROZPOCET
226 | K | 783801501 | Příprava podkladu omítek před provedením nátěru omytí | m2 | 210.448 |  | 0 | CS ÚRS 2020 01 |  | snížená |  | 0 | 0.0015 | 0.31567 | 0 | 0 | 16 | K | 2 |  |  |  | ROZPOCET |  |  |  |  | 0 | 0 | 0 | 0 | 0 | 2 | 0 | 16 | -1342015522
| VV |  | fasáda uliční | [14 empty] | VV | 2 | 1 | True | 0 | ROZPOCET
| VV |  | 29,494*18,5 |  | 545.639 | [12 empty] | VV | 2 | 2 | True | 0 | ROZPOCET
| VV |  | odečet otvorů | [14 empty] | VV | 2 | 1 | True | 0 | ROZPOCET
| VV |  | -1,1*2,08*4 |  | -9.152 | [12 empty] | VV | 2 | 2 | True | 0 | ROZPOCET
| VV |  | -1,718*2,9*2 |  | -9.964 | [12 empty] | VV | 2 | 2 | True | 0 | ROZPOCET
| VV |  | -1*3,32 |  | -3.32 | [12 empty] | VV | 2 | 2 | True | 0 | ROZPOCET
| VV |  | -2,345*3,45 |  | -8.09 | [12 empty] | VV | 2 | 2 | True | 0 | ROZPOCET
| VV |  | -1,85*3,32*2 |  | -12.284 | [12 empty] | VV | 2 | 2 | True | 0 | ROZPOCET
| VV |  | -1*3,33 |  | -3.33 | [12 empty] | VV | 2 | 2 | True | 0 | ROZPOCET
| VV |  | -1,26*2,38*10 |  | -29.988 | [12 empty] | VV | 2 | 2 | True | 0 | ROZPOCET
| VV |  | -1,12*3,17 |  | -3.55 | [12 empty] | VV | 2 | 2 | True | 0 | ROZPOCET
| VV |  | -1,26*2,21*11 |  | -30.631 | [12 empty] | VV | 2 | 2 | True | 0 | ROZPOCET
| VV |  | -1,26*2,08*11 |  | -28.829 | [12 empty] | VV | 2 | 2 | True | 0 | ROZPOCET
| VV |  | odečet otlučené omítky | [14 empty] | VV | 2 | 1 | True | 0 | ROZPOCET
| VV |  | -196,053 |  | -196.053 | [12 empty] | VV | 2 | 2 | True | 0 | ROZPOCET
| VV | FAS_UL_oprava | Součet |  | 210.448 | [12 empty] | VV | 2 | 4 | True | 1 | ROZPOCET
227 | K | 783801501 | Příprava podkladu omítek před provedením nátěru omytí | m2 | 631.021 |  | 0 | CS ÚRS 2020 01 |  | snížená |  | 0 | 0.0015 | 0.94653 | 0 | 0 | 16 | K | 2 |  |  |  | ROZPOCET |  |  |  |  | 0 | 0 | 0 | 0 | 0 | 2 | 0 | 16 | 357376206
| VV |  | FAS_DVUR_oprava |  | 631.021 | [12 empty] | VV | 2 | 2 | True | 0 | ROZPOCET
| VV |  | Součet |  | 631.021 | [12 empty] | VV | 2 | 4 | True | 1 | ROZPOCET
228 | K | 783823137 | Penetrační nátěr omítek hladkých omítek hladkých, zrnitých tenkovrstvých nebo štukových stupně členitosti 1 a 2 vápenný | m2 | 852.19 |  | 0 | CS ÚRS 2020 01 |  | snížená |  | 0 | 0.00027 | 0.23009 | 0 | 0 | 16 | K | 2 |  |  |  | ROZPOCET |  |  |  |  | 0 | 0 | 0 | 0 | 0 | 2 | 0 | 16 | -1911906288
| VV |  | FAS_DVUR_nová |  | 73.768 | [12 empty] | VV | 2 | 2 | True | 0 | ROZPOCET
| VV |  | FAS_DVUR_oprava |  | 631.021 | [12 empty] | VV | 2 | 2 | True | 0 | ROZPOCET
| VV |  | FAS_PAVLAC_čela |  | 16.269 | [12 empty] | VV | 2 | 2 | True | 0 | ROZPOCET
| VV |  | FAS_podhled |  | 86.811 | [12 empty] | VV | 2 | 2 | True | 0 | ROZPOCET
| VV |  | FAS_sloupy*(0,115*2+0,12*2) |  | 44.321 | [12 empty] | VV | 2 | 2 | True | 0 | ROZPOCET
| VV |  | Součet |  | 852.19 | [12 empty] | VV | 2 | 4 | True | 1 | ROZPOCET
229 | K | 783823187 | Penetrační nátěr omítek hladkých omítek hladkých, zrnitých tenkovrstvých nebo štukových stupně členitosti 5 vápenný | m2 | 412.441 |  | 0 | CS ÚRS 2020 01 |  | snížená |  | 0 | 0.00039 | 0.16085 | 0 | 0 | 16 | K | 2 |  |  |  | ROZPOCET |  |  |  |  | 0 | 0 | 0 | 0 | 0 | 2 | 0 | 16 | 1471323825
| VV |  | FAS_UL_nová |  | 201.993 | [12 empty] | VV | 2 | 2 | True | 0 | ROZPOCET
| VV |  | FAS_UL_oprava |  | 210.448 | [12 empty] | VV | 2 | 2 | True | 0 | ROZPOCET
| VV |  | Součet |  | 412.441 | [12 empty] | VV | 2 | 4 | True | 1 | ROZPOCET
230 | K | 783827427 | Krycí (ochranný ) nátěr omítek dvojnásobný hladkých omítek hladkých, zrnitých tenkovrstvých nebo štukových stupně členitosti 1 a 2 vápenný | m2 | 852.19 |  | 0 | CS ÚRS 2020 01 |  | snížená |  | 0 | 0.00065 | 0.55392 | 0 | 0 | 16 | K | 2 |  |  |  | ROZPOCET |  |  |  |  | 0 | 0 | 0 | 0 | 0 | 2 | 0 | 16 | 840255552
| VV |  | FAS_DVUR_nová |  | 73.768 | [12 empty] | VV | 2 | 2 | True | 0 | ROZPOCET
| VV |  | FAS_DVUR_oprava |  | 631.021 | [12 empty] | VV | 2 | 2 | True | 0 | ROZPOCET
| VV |  | FAS_PAVLAC_čela |  | 16.269 | [12 empty] | VV | 2 | 2 | True | 0 | ROZPOCET
| VV |  | FAS_podhled |  | 86.811 | [12 empty] | VV | 2 | 2 | True | 0 | ROZPOCET
| VV |  | FAS_sloupy*(0,115*2+0,12*2) |  | 44.321 | [12 empty] | VV | 2 | 2 | True | 0 | ROZPOCET
| VV |  | Součet |  | 852.19 | [12 empty] | VV | 2 | 4 | True | 1 | ROZPOCET
231 | K | 783827487 | Krycí (ochranný ) nátěr omítek dvojnásobný hladkých omítek hladkých, zrnitých tenkovrstvých nebo štukových stupně členitosti 5 vápenný | m2 | 412.441 |  | 0 | CS ÚRS 2020 01 |  | snížená |  | 0 | 0.00092 | 0.37945 | 0 | 0 | 16 | K | 2 |  |  |  | ROZPOCET |  |  |  |  | 0 | 0 | 0 | 0 | 0 | 2 | 0 | 16 | -1238498507
| VV |  | FAS_UL_nová |  | 201.993 | [12 empty] | VV | 2 | 2 | True | 0 | ROZPOCET
| VV |  | FAS_UL_oprava |  | 210.448 | [12 empty] | VV | 2 | 2 | True | 0 | ROZPOCET
| VV |  | Součet |  | 412.441 | [12 empty] | VV | 2 | 4 | True | 1 | ROZPOCET
| D | 784 | Dokončovací práce - malby a tapety |  |  |  | 0 |  |  |  |  | 0 |  | 1.2331 |  | 0.20271 | 2 | D | 1 |  |  |  | ROZPOCET | [10 empty] | 0
232 | K | 784121003 | Oškrabání malby v místnostech výšky přes 3,80 do 5,00 m | m2 | 653.915 |  | 0 | CS ÚRS 2020 01 |  | snížená |  | 0 | 0.001 | 0.65392 | 0.00031 | 0.20271 | 16 | K | 2 |  |  |  | ROZPOCET |  |  |  |  | 0 | 0 | 0 | 0 | 0 | 2 | 0 | 16 | -315307170
| PSC |  | Poznámka k souboru cen: 1. Cenami souboru cen se oceňuje jakýkoli počet současně škrabaných vrstev barvy. | [14 empty] | PSC | 2
| VV |  | OM_stěny_oprava*0,7 |  | 628.715 | [12 empty] | VV | 2 | 2 | True | 0 | ROZPOCET
| VV |  | OM_strop_oprava*0,7 |  | 25.2 | [12 empty] | VV | 2 | 2 | True | 0 | ROZPOCET
| VV |  | Součet |  | 653.915 | [12 empty] | VV | 2 | 4 | True | 1 | ROZPOCET
233 | K | 784181003 | Pačokování jednonásobné v místnostech výšky přes 3,80 do 5,00 m | m2 | 934.164 |  | 0 | CS ÚRS 2020 01 |  | snížená |  | 0 | 0.00022 | 0.20552 | 0 | 0 | 16 | K | 2 |  |  |  | ROZPOCET |  |  |  |  | 0 | 0 | 0 | 0 | 0 | 2 | 0 | 16 | 1368993658
| VV |  | OM_stěny_oprava |  | 898.164 | [12 empty] | VV | 2 | 2 | True | 0 | ROZPOCET
| VV |  | OM_strop_oprava |  | 36 | [12 empty] | VV | 2 | 2 | True | 0 | ROZPOCET
| VV |  | Součet |  | 934.164 | [12 empty] | VV | 2 | 4 | True | 1 | ROZPOCET
234 | K | 784312023 | Malby vápenné dvojnásobné, bílé v místnostech výšky přes 3,80 do 5,00 m | m2 | 934.164 |  | 0 | CS ÚRS 2020 01 |  | snížená |  | 0 | 0.0004 | 0.37367 | 0 | 0 | 16 | K | 2 |  |  |  | ROZPOCET |  |  |  |  | 0 | 0 | 0 | 0 | 0 | 2 | 0 | 16 | -929768043
| VV |  | OM_stěny_oprava |  | 898.164 | [12 empty] | VV | 2 | 2 | True | 0 | ROZPOCET
| VV |  | OM_strop_oprava |  | 36 | [12 empty] | VV | 2 | 2 | True | 0 | ROZPOCET
| VV |  | Součet |  | 934.164 | [12 empty] | VV | 2 | 4 | True | 1 | ROZPOCET
| D | 789 | Povrchové úpravy ocelových konstrukcí a technologických zařízení |  |  |  | 0 |  |  |  |  | 0 |  | 1.2434 |  | 1.2434 | 2 | D | 1 |  |  |  | ROZPOCET | [10 empty] | 0
235 | K | 789224521 | Otryskání povrchů ocelových konstrukcí suché abrazivní tryskání abrazivem ze strusky třídy IV stupeň zrezivění B, stupeň přípravy Sa 3 | m2 | 69.08 |  | 0 | CS ÚRS 2020 01 |  | snížená |  | 0 | 0.018 | 1.2434 | 0.018 | 1.2434 | 16 | K | 2 |  |  |  | ROZPOCET |  |  |  |  | 0 | 0 | 0 | 0 | 0 | 2 | 0 | 16 | -23429130
| VV |  | pavlače | [14 empty] | VV | 2 | 1 | True | 0 | ROZPOCET
| VV |  | čelní nosník I140 | [14 empty] | VV | 2 | 1 | True | 0 | ROZPOCET
| VV |  | 23,095*0,506*3 |  | 35.058 | [12 empty] | VV | 2 | 2 | True | 0 | ROZPOCET
| VV |  | stropnice I80 | [14 empty] | VV | 2 | 1 | True | 0 | ROZPOCET
| VV |  | 1,36*0,303*24*3 |  | 29.67 | [12 empty] | VV | 2 | 2 | True | 0 | ROZPOCET
| VV |  | Mezisoučet |  | 64.728 | [12 empty] | VV | 2 | 3 | True | 0 | ROZPOCET
| VV |  | balkon | [14 empty] | VV | 2 | 1 | True | 0 | ROZPOCET
| VV |  | (1,2*4+3,8)*0,506 |  | 4.352 | [12 empty] | VV | 2 | 2 | True | 0 | ROZPOCET
| VV |  | Součet |  | 69.08 | [12 empty] | VV | 2 | 4 | True | 1 | ROZPOCET

## SO-02 - Rekonstrukce domo...
{b1176a74-c54c-4adc-a664-121234329c38}
1
| KRYCÍ LIST SOUPISU PRACÍ | [7 empty] | v --- níže se nacházejí doplnkové a pomocné údaje k sestavám --- v | [8 empty] | False
Stavba:
Celková rekonstrukce činžovního domu
Objekt:
SO-02 - Rekonstrukce domovních páteřních rozvodů plynu, silno- a slaboproudu
| KSO: |  | 803 |  |  | CC-CZ:
| Místo: |  | Ulice Vítězná 531/13, Praha 5 |  |  | Datum: | 21. 5. 2020
| CZ-CPV: |  | 45211000-9
| Zadavatel: |  |  |  |  | IČ:
|  | Městská část Praha 5 |  |  |  | DIČ:
| Uchazeč: |  |  |  |  | IČ: | Vyplň údaj
|  | Vyplň údaj |  |  |  | DIČ: | Vyplň údaj
| Projektant: |  |  |  |  | IČ:
|  | ing.arch. Vojtěch Vecán |  |  |  | DIČ:
| Zpracovatel: |  |  |  |  | IČ:
|  | Toman Martin |  |  |  | DIČ:
Poznámka:
Soupis prací je sestaven s využitím Cenové soustavy ÚRS. Položky, které pochází z této cenové soustavy, jsou ve sloupci 'Cenová soustava' označeny popisem 'CS ÚRS' a úrovní příslušného kalendářního pololetí. Veškeré další informace vymezující popis a podmínky použití těchto položek z Cenové soustavy, které nejsou uvedeny přímo v soupisu prací, jsou neomezeně dálkově k dispozici na www.cs-urs.cz, sekce Cenové a technické podmínky.
| Cena bez DPH | [5 empty] | 0
|  |  | Základ daně |  |  | Sazba daně | Výše daně
| DPH | základní | 0 |  |  | 21% | 0
|  | snížená | 0 |  |  | 15% | 0
|  | zákl. přenesená | 0 |  |  | 21% | 0
|  | sníž. přenesená | 0 |  |  | 15% | 0
|  | nulová | 0 |  |  | 0% | 0
| Cena s DPH |  |  | v | CZK |  | 0
REKAPITULACE ČLENĚNÍ SOUPISU PRACÍ
Stavba:
Celková rekonstrukce činžovního domu
Objekt:
SO-02 - Rekonstrukce domovních páteřních rozvodů plynu, silno- a slaboproudu
Místo: |  |  | Ulice Vítězná 531/13, Praha 5 |  |  | Datum: | 21. 5. 2020
Zadavatel: |  |  | Městská část Praha 5 |  |  | Projektant: | ing.arch. Vojtěch Vecán
Uchazeč: |  |  | Vyplň údaj |  |  | Zpracovatel: | Toman Martin
Kód dílu - Popis | [6 empty] | Cena celkem [CZK]
Náklady stavby celkem | [6 empty] | 0 | [11 empty] | -1
| HSV - Práce a dodávky HSV | [5 empty] | 0
| 8 - Trubní vedení | [5 empty] | 0
| PSV - Práce a dodávky PSV | [5 empty] | 0
| 723 - Zdravotechnika - vnitřní plynovod | [5 empty] | 0
| 741 - Elektroinstalace - silnoproud | [5 empty] | 0
| 742 - Elektroinstalace - slaboproud | [5 empty] | 0
| 742.1 - DoT | [5 empty] | 0
| 742.2 - Telefon | [5 empty] | 0
| 742.3 - STA | [5 empty] | 0
| M - Práce a dodávky M | [5 empty] | 0
| 23-M - Montáže potrubí | [5 empty] | 0
| HZS - Hodinové zúčtovací sazby | [5 empty] | 0
SOUPIS PRACÍ
Stavba:
Celková rekonstrukce činžovního domu
Objekt:
SO-02 - Rekonstrukce domovních páteřních rozvodů plynu, silno- a slaboproudu
Místo: |  |  | Ulice Vítězná 531/13, Praha 5 |  |  | Datum: | 21. 5. 2020
Zadavatel: |  |  | Městská část Praha 5 |  |  | Projektant: | ing.arch. Vojtěch Vecán
Uchazeč: |  |  | Vyplň údaj |  |  | Zpracovatel: | Toman Martin
PČ | Typ | Kód | Popis | MJ | Množství | J.cena [CZK] | Cena celkem [CZK] | Cenová soustava |  | DPH | J. Nh [h] | Nh celkem [h] | J. hmotnost [t] | Hmotnost celkem [t] | J. suť [t] | Suť Celkem [t]
Náklady soupisu celkem | [6 empty] | 0 |  |  |  |  | 0 |  | 1.9065 |  | 0.49628 |  | D | -1 | [10 empty] | 0
| D | HSV | Práce a dodávky HSV |  |  |  | 0 |  |  |  |  | 0 |  | 0.0126 |  | 0 | 1 | D | 0 |  |  |  | ROZPOCET | [6 empty] | 0
| D | 8 | Trubní vedení |  |  |  | 0 |  |  |  |  | 0 |  | 0.0126 |  | 0 | 1 | D | 1 |  |  |  | ROZPOCET | [6 empty] | 0
1 | K | 899721111 | Signalizační vodič na potrubí DN do 150 mm | m | 45 |  | 0 | CS ÚRS 2020 01 |  | snížená |  | 0 | 0.00019 | 0.00855 | 0 | 0 | 4 | K | 2 |  |  |  | ROZPOCET | 0 | 0 | 0 | 0 | 0 | 2 | 0 | 4 | 391468580
| VV |  | 8+22+15 |  | 45 | [12 empty] | VV | 2 | 2 | True | 1 | ROZPOCET
2 | K | 899722113 | Krytí potrubí z plastů výstražnou fólií z PVC šířky 34 cm | m | 45 |  | 0 | CS ÚRS 2020 01 |  | snížená |  | 0 | 9e-05 | 0.00405 | 0 | 0 | 4 | K | 2 |  |  |  | ROZPOCET | 0 | 0 | 0 | 0 | 0 | 2 | 0 | 4 | 1722364363
| D | PSV | Práce a dodávky PSV |  |  |  | 0 |  |  |  |  | 0 |  | 1.7889 |  | 0.49628 | 2 | D | 0 |  |  |  | ROZPOCET | [6 empty] | 0
| D | 723 | Zdravotechnika - vnitřní plynovod |  |  |  | 0 |  |  |  |  | 0 |  | 0.83686 |  | 0.49628 | 2 | D | 1 |  |  |  | ROZPOCET | [6 empty] | 0
3 | K | 723120804 | Demontáž potrubí svařovaného z ocelových trubek závitových do DN 25 | m | 68 |  | 0 | CS ÚRS 2020 01 |  | snížená |  | 0 | 0.00011 | 0.00748 | 0.00215 | 0.1462 | 16 | K | 2 |  |  |  | ROZPOCET | 0 | 0 | 0 | 0 | 0 | 2 | 0 | 16 | -1578312970
4 | K | 723120805 | Demontáž potrubí svařovaného z ocelových trubek závitových přes 25 do DN 50 | m | 83 |  | 0 | CS ÚRS 2020 01 |  | snížená |  | 0 | 0.00039 | 0.03237 | 0.00342 | 0.28386 | 16 | K | 2 |  |  |  | ROZPOCET | 0 | 0 | 0 | 0 | 0 | 2 | 0 | 16 | -1158290297
5 | K | 723160804 | Demontáž přípojek k plynoměrům spojovaných na závit bez ochozu G 1 | pár | 11 |  | 0 | CS ÚRS 2020 01 |  | snížená |  | 0 | 0 | 0 | 0.00513 | 0.05643 | 16 | K | 2 |  |  |  | ROZPOCET | 0 | 0 | 0 | 0 | 0 | 2 | 0 | 16 | -1991591950
| PSC |  | Poznámka k souboru cen: 1. V cenách -0804 až -0825 není započteno zazátkování přívodního plynového potrubí; tyto práce se oceňují cenou 722 13-0901 Zazátkování vývodu, části C 02. | [14 empty] | PSC | 2
6 | K | 723160831 | Demontáž přípojek k plynoměrům rozpěrek G 1 | kus | 11 |  | 0 | CS ÚRS 2020 01 |  | snížená |  | 0 | 0 | 0 | 0.00089 | 0.00979 | 16 | K | 2 |  |  |  | ROZPOCET | 0 | 0 | 0 | 0 | 0 | 2 | 0 | 16 | 1030563373
| PSC |  | Poznámka k souboru cen: 1. V cenách -0804 až -0825 není započteno zazátkování přívodního plynového potrubí; tyto práce se oceňují cenou 722 13-0901 Zazátkování vývodu, části C 02. | [14 empty] | PSC | 2
7 | K | 723190901 | Opravy plynovodního potrubí uzavření nebo otevření potrubí | kus | 4 |  | 0 | CS ÚRS 2020 01 |  | snížená |  | 0 | 0 | 0 | 0 | 0 | 16 | K | 2 |  |  |  | ROZPOCET | 0 | 0 | 0 | 0 | 0 | 2 | 0 | 16 | 1369149763
| PSC |  | Poznámka k souboru cen: 1. Cenami -0901 až -0909 se oceňuje jeden úsek, t.j. potrubí od hlavního uzávěru k plynoměru nebo od plynoměru po uzávěry před zařizovacím předmětem nebo výpustkou. 2. Při uzavírání nebo otevírání se za úsek považuje i potrubí od uzávěru stoupacího potrubí k plynoměru. 3. Pro oceňování účasti dodavatele stavebních prací při úředních tlakových zkouškách oprav a rekonstrukcí rozvodů plynu platí čl. 1311 Všeobecných podmínek části A 03. | [14 empty] | PSC | 2
8 | K | 723190907 | Opravy plynovodního potrubí odvzdušnění a napuštění potrubí | m | 151 |  | 0 | CS ÚRS 2020 01 |  | snížená |  | 0 | 0 | 0 | 0 | 0 | 16 | K | 2 |  |  |  | ROZPOCET | 0 | 0 | 0 | 0 | 0 | 2 | 0 | 16 | -1491558747
| PSC |  | Poznámka k souboru cen: 1. Cenami -0901 až -0909 se oceňuje jeden úsek, t.j. potrubí od hlavního uzávěru k plynoměru nebo od plynoměru po uzávěry před zařizovacím předmětem nebo výpustkou. 2. Při uzavírání nebo otevírání se za úsek považuje i potrubí od uzávěru stoupacího potrubí k plynoměru. 3. Pro oceňování účasti dodavatele stavebních prací při úředních tlakových zkouškách oprav a rekonstrukcí rozvodů plynu platí čl. 1311 Všeobecných podmínek části A 03. | [14 empty] | PSC | 2
| VV |  | 68+6+77 |  | 151 | [12 empty] | VV | 2 | 2 | True | 1 | ROZPOCET
9 | K | 723190917 | Opravy plynovodního potrubí navaření odbočky na potrubí DN 50 | kus | 1 |  | 0 | CS ÚRS 2020 01 |  | snížená |  | 0 | 0.00025 | 0.00025 | 0 | 0 | 16 | K | 2 |  |  |  | ROZPOCET | 0 | 0 | 0 | 0 | 0 | 2 | 0 | 16 | -417683024
| PSC |  | Poznámka k souboru cen: 1. Cenami -0901 až -0909 se oceňuje jeden úsek, t.j. potrubí od hlavního uzávěru k plynoměru nebo od plynoměru po uzávěry před zařizovacím předmětem nebo výpustkou. 2. Při uzavírání nebo otevírání se za úsek považuje i potrubí od uzávěru stoupacího potrubí k plynoměru. 3. Pro oceňování účasti dodavatele stavebních prací při úředních tlakových zkouškách oprav a rekonstrukcí rozvodů plynu platí čl. 1311 Všeobecných podmínek části A 03. | [14 empty] | PSC | 2
10 | K | 723190909 | Opravy plynovodního potrubí neúřední zkouška těsnosti dosavadního potrubí | kus | 6 |  | 0 | CS ÚRS 2020 01 |  | snížená |  | 0 | 0 | 0 | 0 | 0 | 16 | K | 2 |  |  |  | ROZPOCET | 0 | 0 | 0 | 0 | 0 | 2 | 0 | 16 | -258526856
| PSC |  | Poznámka k souboru cen: 1. Cenami -0901 až -0909 se oceňuje jeden úsek, t.j. potrubí od hlavního uzávěru k plynoměru nebo od plynoměru po uzávěry před zařizovacím předmětem nebo výpustkou. 2. Při uzavírání nebo otevírání se za úsek považuje i potrubí od uzávěru stoupacího potrubí k plynoměru. 3. Pro oceňování účasti dodavatele stavebních prací při úředních tlakových zkouškách oprav a rekonstrukcí rozvodů plynu platí čl. 1311 Všeobecných podmínek části A 03. | [14 empty] | PSC | 2
11 | K | HZS2213 | Hodinová zúčtovací - Kontrola stávajícího vedení plynovodu | hod | 6 |  | 0 | vlastní |  | snížená |  | 0 | 0 | 0 | 0 | 0 | 16 | K | 2 |  |  |  | ROZPOCET | 0 | 0 | 0 | 0 | 0 | 2 | 0 | 16 | -386469023
12 | K | 723111204 | Potrubí z ocelových trubek závitových černých spojovaných svařováním, bezešvých běžných DN 25 | m | 68 |  | 0 | CS ÚRS 2020 01 |  | snížená |  | 0 | 0.0027 | 0.1836 | 0 | 0 | 16 | K | 2 |  |  |  | ROZPOCET | 0 | 0 | 0 | 0 | 0 | 2 | 0 | 16 | -1722966428
13 | K | 723111205 | Potrubí z ocelových trubek závitových černých spojovaných svařováním, bezešvých běžných DN 32 | m | 6 |  | 0 | CS ÚRS 2020 01 |  | snížená |  | 0 | 0.00348 | 0.02088 | 0 | 0 | 16 | K | 2 |  |  |  | ROZPOCET | 0 | 0 | 0 | 0 | 0 | 2 | 0 | 16 | 1492368844
14 | K | 723150312 | Potrubí z ocelových trubek hladkých černých spojovaných svařováním tvářených za tepla Ø 57/3,2 | m | 77 |  | 0 | CS ÚRS 2020 01 |  | snížená |  | 0 | 0.00493 | 0.37961 | 0 | 0 | 16 | K | 2 |  |  |  | ROZPOCET | 0 | 0 | 0 | 0 | 0 | 2 | 0 | 16 | 1567175579
15 | K | 723150366 | Potrubí z ocelových trubek hladkých chráničky Ø 44,5/2,6 | m | 11 |  | 0 | CS ÚRS 2020 01 |  | snížená |  | 0 | 0.00378 | 0.04158 | 0 | 0 | 16 | K | 2 |  |  |  | ROZPOCET | 0 | 0 | 0 | 0 | 0 | 2 | 0 | 16 | -870815185
16 | K | 723150369 | Potrubí z ocelových trubek hladkých chráničky Ø 89/3,6 | m | 15 |  | 0 | CS ÚRS 2020 01 |  | snížená |  | 0 | 0.00861 | 0.12915 | 0 | 0 | 16 | K | 2 |  |  |  | ROZPOCET | 0 | 0 | 0 | 0 | 0 | 2 | 0 | 16 | -1350761195
| VV |  | "prostup zdí"2 |  | 2 | [12 empty] | VV | 2 | 2 | True | 0 | ROZPOCET
| VV |  | "prostup stropem"13 |  | 13 | [12 empty] | VV | 2 | 2 | True | 0 | ROZPOCET
| VV |  | Součet |  | 15 | [12 empty] | VV | 2 | 4 | True | 1 | ROZPOCET
17 | K | 723160204 | Přípojky k plynoměrům spojované na závit bez ochozu G 1 | soubor | 11 |  | 0 | CS ÚRS 2020 01 |  | snížená |  | 0 | 0.00338 | 0.03718 | 0 | 0 | 16 | K | 2 |  |  |  | ROZPOCET | 0 | 0 | 0 | 0 | 0 | 2 | 0 | 16 | 1369870594
| PSC |  | Poznámka k souboru cen: 1. V cenách -0204 až -0315 je započten potřebný počet uzavíracích armatur, tvarovek, upevňovacího a těsnicího materiálu. | [14 empty] | PSC | 2
18 | K | 723160334 | Přípojky k plynoměrům rozpěrky přípojek G 1 | soubor | 11 |  | 0 | CS ÚRS 2020 01 |  | snížená |  | 0 | 0.00022 | 0.00242 | 0 | 0 | 16 | K | 2 |  |  |  | ROZPOCET | 0 | 0 | 0 | 0 | 0 | 2 | 0 | 16 | 1489827749
| PSC |  | Poznámka k souboru cen: 1. V cenách -0204 až -0315 je započten potřebný počet uzavíracích armatur, tvarovek, upevňovacího a těsnicího materiálu. | [14 empty] | PSC | 2
19 | K | 723190254 | Přípojky plynovodní ke strojům a zařízením z trubek vyvedení a upevnění plynovodních výpustek na potrubí přes 25 do DN 50 | kus | 2 |  | 0 | CS ÚRS 2020 01 |  | snížená |  | 0 | 0 | 0 | 0 | 0 | 16 | K | 2 |  |  |  | ROZPOCET | 0 | 0 | 0 | 0 | 0 | 2 | 0 | 16 | 567306223
| PSC |  | Poznámka k souboru cen: 1. Cenami -0201 až -0207 se oceňují přípojky délky do 1,5 m. Přípojky délky přes 1,5 m se oceňují příslušnými cenami potrubí této části, jako rozvod. 2. Cenami -0251 až -0257 se oceňuje vyvedení a upevnění výpustek plynových zařizovacích předmětů a plynovodních výtokových armatur. Cenami nelze oceňovat přípojky ke strojům a zařízením. 3. Cenami -0201 až -0207 nelze oceňovat přípojky k zařizovacím předmětům části A05. 4. V cenách -0201 až -0207 je započteno i vyvedení a upevnění výpustek. | [14 empty] | PSC | 2
20 | K | 723239103 | Armatury se dvěma závity montáž armatur se dvěma závity ostatních typů G 1 | kus | 13 |  | 0 | CS ÚRS 2020 01 |  | snížená |  | 0 | 0 | 0 | 0 | 0 | 16 | K | 2 |  |  |  | ROZPOCET | 0 | 0 | 0 | 0 | 0 | 2 | 0 | 16 | 1527053925
| PSC |  | Poznámka k souboru cen: 1. Cenami -9101 až -9108 nelze oceňovat montáž středotlakých regulátorů nebo jejich souprav. 2. V cenách -4351 a -4352 je upevňovací spojovací materiál součástí dodávky skříňky a soklu. | [14 empty] | PSC | 2
21 | M | 551344820R | uzávěr kulový plyn FUTURGAS 80010 1"-provedení páčka | kus | 13 |  | 0 | vlastní |  | snížená |  | 0 | 0.00018 | 0.00234 | 0 | 0 | 32 | M | 2 |  |  |  | ROZPOCET | 0 | 0 | 0 | 0 | 0 | 2 | 0 | 16 | 576128
22 | K | 998723203 | Přesun hmot pro vnitřní plynovod stanovený procentní sazbou (%) z ceny vodorovná dopravní vzdálenost do 50 m v objektech výšky přes 12 do 24 m | % |  |  | 0 | CS ÚRS 2020 01 |  | snížená |  | 0 | 0 | 0 | 0 | 0 | 16 | K | 2 |  |  |  | ROZPOCET | 0 | 0 | 0 | 0 | 0 | 2 | 0 | 16 | 1500430471
| PSC |  | Poznámka k souboru cen: 1. Ceny pro přesun hmot stanovený z hmotnosti přesunovaného materiálu se používají tehdy, pokud je možné určit hmotnost za celý stavební díl. Do této hmotnosti se započítává i hmotnost materiálů oceňovaných ve specifikaci. 2. Pokud nelze jednoznačně stanovit hmotnost přesunovaných materiálů, lze pro výpočet přesunu hmot použít orientačně procentní sazbu. Touto sazbou se vynásobí rozpočtové náklady za celý stavební díl včetně nákladů na materiál ve specifikacích. 3. Příplatek k cenám -3181 pro přesun prováděný bez použití mechanizace, tj. za ztížených podmínek, lze použít pouze pro hmotnost materiálu, která se tímto způsobem skutečně přemísťuje. | [14 empty] | PSC | 2
| D | 741 | Elektroinstalace - silnoproud |  |  |  | 0 |  |  |  |  | 0 |  | 0.77356 |  | 0 | 2 | D | 1 |  |  |  | ROZPOCET | [6 empty] | 0
23 | K | 741210190R | Montáž rozváděčů | kus | 5 |  | 0 | vlastní |  | snížená |  | 0 | 0 | 0 | 0 | 0 | 16 | K | 2 |  |  |  | ROZPOCET | 0 | 0 | 0 | 0 | 0 | 2 | 0 | 16 | 1982814892
24 | M | 357195000R | Rozvaděč RD | kus | 1 |  | 0 | vlastní |  | snížená |  | 0 | 0 | 0 | 0 | 0 | 32 | M | 2 |  |  |  | ROZPOCET | 0 | 0 | 0 | 0 | 0 | 2 | 0 | 16 | -186148440
25 | M | 357196000R | Rozvaděče NER 217 | kus | 4 |  | 0 | vlastní |  | snížená |  | 0 | 0 | 0 | 0 | 0 | 32 | M | 2 |  |  |  | ROZPOCET | 0 | 0 | 0 | 0 | 0 | 2 | 0 | 16 | 1858872612
26 | K | 741372025R | Montáž svítidlo LED přisazené nástěnné 18,9W, min. IP40 na schodišti | kus | 11 |  | 0 | vlastní |  | snížená |  | 0 | 0 | 0 | 0 | 0 | 16 | K | 2 |  |  |  | ROZPOCET | 0 | 0 | 0 | 0 | 0 | 2 | 0 | 16 | -1048028868
27 | M | 348131110R | svítidlo nástěnné LED 18,9W, min. IP40 na schodišti | kus | 11 |  | 0 | vlastní |  | snížená |  | 0 | 0 | 0 | 0 | 0 | 32 | M | 2 |  |  |  | ROZPOCET | 0 | 0 | 0 | 0 | 0 | 2 | 0 | 16 | 720085035
28 | K | 741372026R | Montáž svítidlo LED přisazené nástěnné 18,9W, min. IP43 v 1.PP a vstupu | kus | 42 |  | 0 | vlastní |  | snížená |  | 0 | 0 | 0 | 0 | 0 | 16 | K | 2 |  |  |  | ROZPOCET | 0 | 0 | 0 | 0 | 0 | 2 | 0 | 16 | 517657861
29 | M | 348131120R | nástěnné LED 18,9W, min. IP43 v 1.PP a vstupu | kus | 42 |  | 0 | vlastní |  | snížená |  | 0 | 0 | 0 | 0 | 0 | 32 | M | 2 |  |  |  | ROZPOCET | 0 | 0 | 0 | 0 | 0 | 2 | 0 | 16 | 262940186
30 | K | 741372027R | Montáž svítidlo LED venkovní 25W, min. IP43, senzorové | kus | 5 |  | 0 | vlastní |  | snížená |  | 0 | 0 | 0 | 0 | 0 | 16 | K | 2 |  |  |  | ROZPOCET | 0 | 0 | 0 | 0 | 0 | 2 | 0 | 16 | 126496026
31 | M | 348131130R | venkovní LED 25W, min. IP43, senzorové | kus | 5 |  | 0 | vlastní |  | snížená |  | 0 | 0 | 0 | 0 | 0 | 32 | M | 2 |  |  |  | ROZPOCET | 0 | 0 | 0 | 0 | 0 | 2 | 0 | 16 | 717656670
32 | K | 741122011 | Montáž kabelů měděných bez ukončení uložených pod omítku plných kulatých (CYKY), počtu a průřezu žil 2x1,5 až 2,5 mm2 | m | 312 |  | 0 | CS ÚRS 2020 01 |  | snížená |  | 0 | 0 | 0 | 0 | 0 | 16 | K | 2 |  |  |  | ROZPOCET | 0 | 0 | 0 | 0 | 0 | 2 | 0 | 16 | -1504388350
33 | M | 341110055R | kabel silový s Cu jádrem CYKY 2Ox1,5 mm2 | m | 374.4 |  | 0 | vlastní |  | snížená |  | 0 | 0.0001 | 0.03744 | 0 | 0 | 32 | M | 2 |  |  |  | ROZPOCET | 0 | 0 | 0 | 0 | 0 | 2 | 0 | 16 | 2006179845
| VV |  | 312*1,2 'Přepočtené koeficientem množství |  | 374.4 | [12 empty] | VV | 2 | 2 | False | 1 | ROZPOCET
34 | K | 741122015 | Montáž kabelů měděných bez ukončení uložených pod omítku plných kulatých (CYKY), počtu a průřezu žil 3x1,5 mm2 | m | 287 |  | 0 | CS ÚRS 2020 01 |  | snížená |  | 0 | 0 | 0 | 0 | 0 | 16 | K | 2 |  |  |  | ROZPOCET | 0 | 0 | 0 | 0 | 0 | 2 | 0 | 16 | 294620622
35 | M | 341110310R | kabel silový s Cu jádrem CYKY 3Jx1,5 mm2 | m | 344.4 |  | 0 | vlastní |  | snížená |  | 0 | 0.00012 | 0.041328 | 0 | 0 | 32 | M | 2 |  |  |  | ROZPOCET | 0 | 0 | 0 | 0 | 0 | 2 | 0 | 16 | -1908210457
| VV |  | 287*1,2 'Přepočtené koeficientem množství |  | 344.4 | [12 empty] | VV | 2 | 2 | False | 1 | ROZPOCET
36 | K | 741122015 | Montáž kabelů měděných bez ukončení uložených pod omítku plných kulatých (CYKY), počtu a průřezu žil 3x1,5 mm2 | m | 15 |  | 0 | CS ÚRS 2020 01 |  | snížená |  | 0 | 0 | 0 | 0 | 0 | 16 | K | 2 |  |  |  | ROZPOCET | 0 | 0 | 0 | 0 | 0 | 2 | 0 | 16 | 556381049
37 | M | 341110320R | kabel silový s Cu jádrem CYKY 3Ox1,5 mm2 | m | 18 |  | 0 | vlastní |  | snížená |  | 0 | 0.00012 | 0.00216 | 0 | 0 | 32 | M | 2 |  |  |  | ROZPOCET | 0 | 0 | 0 | 0 | 0 | 2 | 0 | 16 | 1519249527
| VV |  | 15*1,2 'Přepočtené koeficientem množství |  | 18 | [12 empty] | VV | 2 | 2 | False | 1 | ROZPOCET
38 | K | 741122031 | Montáž kabelů měděných bez ukončení uložených pod omítku plných kulatých (CYKY), počtu a průřezu žil 5x1,5 až 2,5 mm2 | m | 341 |  | 0 | CS ÚRS 2020 01 |  | snížená |  | 0 | 0 | 0 | 0 | 0 | 16 | K | 2 |  |  |  | ROZPOCET | 0 | 0 | 0 | 0 | 0 | 2 | 0 | 16 | -601990750
39 | M | 341110910R | kabel silový s Cu jádrem CYKY 5Jx1,5 mm2 | m | 409.2 |  | 0 | vlastní |  | snížená |  | 0 | 0.00016 | 0.065472 | 0 | 0 | 32 | M | 2 |  |  |  | ROZPOCET | 0 | 0 | 0 | 0 | 0 | 2 | 0 | 16 | -1404713461
| VV |  | 341*1,2 'Přepočtené koeficientem množství |  | 409.2 | [12 empty] | VV | 2 | 2 | False | 1 | ROZPOCET
40 | K | 741122025 | Montáž kabelů měděných bez ukončení uložených pod omítku plných kulatých (CYKY), počtu a průřezu žil 4x16 až 25 mm2 | m | 52 |  | 0 | CS ÚRS 2020 01 |  | snížená |  | 0 | 0 | 0 | 0 | 0 | 16 | K | 2 |  |  |  | ROZPOCET | 0 | 0 | 0 | 0 | 0 | 2 | 0 | 16 | 540236704
41 | M | 341110810R | kabel silový s Cu jádrem CYKY 4Jx16 mm2 | m | 62.4 |  | 0 | vlastní |  | snížená |  | 0 | 0.0009 | 0.05616 | 0 | 0 | 32 | M | 2 |  |  |  | ROZPOCET | 0 | 0 | 0 | 0 | 0 | 2 | 0 | 16 | 143294167
| VV |  | 52*1,2 'Přepočtené koeficientem množství |  | 62.4 | [12 empty] | VV | 2 | 2 | False | 1 | ROZPOCET
42 | K | 741122016 | Montáž kabelů měděných bez ukončení uložených pod omítku plných kulatých (CYKY), počtu a průřezu žil 3x2,5 až 6 mm2 | m | 295 |  | 0 | CS ÚRS 2020 01 |  | snížená |  | 0 | 0 | 0 | 0 | 0 | 16 | K | 2 |  |  |  | ROZPOCET | 0 | 0 | 0 | 0 | 0 | 2 | 0 | 16 | 720043680
43 | M | 341110370R | kabel silový s Cu jádrem CYKY 3Jx2,5 mm2 | m | 354 |  | 0 | vlastní |  | snížená |  | 0 | 0.00017 | 0.06018 | 0 | 0 | 32 | M | 2 |  |  |  | ROZPOCET | 0 | 0 | 0 | 0 | 0 | 2 | 0 | 16 | 546265771
| VV |  | 295*1,2 'Přepočtené koeficientem množství |  | 354 | [12 empty] | VV | 2 | 2 | False | 1 | ROZPOCET
44 | K | 741122024 | Montáž kabelů měděných bez ukončení uložených pod omítku plných kulatých (CYKY), počtu a průřezu žil 4x10 mm2 | m | 262 |  | 0 | CS ÚRS 2020 01 |  | snížená |  | 0 | 0 | 0 | 0 | 0 | 16 | K | 2 |  |  |  | ROZPOCET | 0 | 0 | 0 | 0 | 0 | 2 | 0 | 16 | 36846883
45 | M | 341110770R | kabel silový s Cu jádrem CYKY 4Jx10 mm2 | m | 314.4 |  | 0 | vlastní |  | snížená |  | 0 | 0.00063 | 0.19807 | 0 | 0 | 32 | M | 2 |  |  |  | ROZPOCET | 0 | 0 | 0 | 0 | 0 | 2 | 0 | 16 | -515639761
| VV |  | 262*1,2 'Přepočtené koeficientem množství |  | 314.4 | [12 empty] | VV | 2 | 2 | False | 1 | ROZPOCET
46 | K | 741120335R | Montáž vodič Cu izolovaný plný a laněný s PVC pláštěm žíla 50-70 mm2 (CYA) | m | 168 |  | 0 | vlastní |  | snížená |  | 0 | 0 | 0 | 0 | 0 | 16 | K | 2 |  |  |  | ROZPOCET | 0 | 0 | 0 | 0 | 0 | 2 | 0 | 16 | -347428801
47 | M | 341421630 | vodič silový s Cu jádrem CYA H07 V-K 70 mm2 | m | 168 |  | 0 | vlastní |  | snížená |  | 0 | 0.00073 | 0.12264 | 0 | 0 | 32 | M | 2 |  |  |  | ROZPOCET | 0 | 0 | 0 | 0 | 0 | 2 | 0 | 16 | 1402664110
| P |  | Poznámka k položce: obsah kovu [kg/m], Cu =0,686, Al =0 | [14 empty] | P | 2
48 | K | 741120333R | Montáž vodič Cu izolovaný plný a laněný s PVC pláštěm žíla 25-35 mm2 (CYA) | m | 44 |  | 0 | vlastní |  | snížená |  | 0 | 0 | 0 | 0 | 0 | 16 | K | 2 |  |  |  | ROZPOCET | 0 | 0 | 0 | 0 | 0 | 2 | 0 | 16 | -1853788414
49 | M | 341421610 | vodič silový s Cu jádrem CYA H07 V-K 35 mm2 | m | 44 |  | 0 | vlastní |  | snížená |  | 0 | 0.00038 | 0.01672 | 0 | 0 | 32 | M | 2 |  |  |  | ROZPOCET | 0 | 0 | 0 | 0 | 0 | 2 | 0 | 16 | 2077891264
| P |  | Poznámka k položce: obsah kovu [kg/m], Cu =0,343, Al =0 | [14 empty] | P | 2
50 | K | 741122636R | Montáž kabel Cu plný kulatý žíla 4x70 mm uložený pevně (CYKY) | m | 14 |  | 0 | vlastní |  | snížená |  | 0 | 0 | 0 | 0 | 0 | 16 | K | 2 |  |  |  | ROZPOCET | 0 | 0 | 0 | 0 | 0 | 2 | 0 | 16 | -546375993
51 | M | 341110890R | kabel silový s Cu jádrem CYKY 4Jx70 mm2 | m | 14 |  | 0 | vlastní |  | snížená |  | 0 | 0.0009 | 0.0126 | 0 | 0 | 32 | M | 2 |  |  |  | ROZPOCET | 0 | 0 | 0 | 0 | 0 | 2 | 0 | 16 | 842875730
52 | K | 741120001 | Montáž vodičů izolovaných měděných bez ukončení uložených pod omítku plných a laněných (CY), průřezu žíly 0,35 až 6 mm2 | m | 26 |  | 0 | CS ÚRS 2020 01 |  | snížená |  | 0 | 0 | 0 | 0 | 0 | 16 | K | 2 |  |  |  | ROZPOCET | 0 | 0 | 0 | 0 | 0 | 2 | 0 | 16 | 2147085724
53 | M | 341408255R | vodič silový s Cu jádrem CY 4 mm2 | m | 26 |  | 0 | vlastní |  | snížená |  | 0 | 5e-05 | 0.0013 | 0 | 0 | 32 | M | 2 |  |  |  | ROZPOCET | 0 | 0 | 0 | 0 | 0 | 2 | 0 | 16 | -328623581
54 | K | 741120003 | Montáž vodičů izolovaných měděných bez ukončení uložených pod omítku plných a laněných (CY), průřezu žíly 10 až 16 mm2 | m | 310 |  | 0 | CS ÚRS 2020 01 |  | snížená |  | 0 | 0 | 0 | 0 | 0 | 16 | K | 2 |  |  |  | ROZPOCET | 0 | 0 | 0 | 0 | 0 | 2 | 0 | 16 | 1397908111
55 | M | 341408280 | vodič silový s Cu jádrem CY H07 V-R 16 mm2 | m | 310 |  | 0 | vlastní |  | snížená |  | 0 | 0.00019 | 0.0589 | 0 | 0 | 32 | M | 2 |  |  |  | ROZPOCET | 0 | 0 | 0 | 0 | 0 | 2 | 0 | 16 | -1140267130
| P |  | Poznámka k položce: obsah kovu [kg/m], Cu =0,157, Al =0 | [14 empty] | P | 2
56 | K | 741112083R | Montáž krabice instalační a přístrojová | kus | 38 |  | 0 | vlastní |  | snížená |  | 0 | 0 | 0 | 0 | 0 | 16 | K | 2 |  |  |  | ROZPOCET | 0 | 0 | 0 | 0 | 0 | 2 | 0 | 16 | 1205765316
57 | M | 345715200R | krabice instalační a přístrojová | kus | 38 |  | 0 | vlastní |  | snížená |  | 0 | 4e-05 | 0.00152 | 0 | 0 | 32 | M | 2 |  |  |  | ROZPOCET | 0 | 0 | 0 | 0 | 0 | 2 | 0 | 16 | 1766025045
58 | K | 741300001R | Montáž vypínač 1-jednopólový | kus | 2 |  | 0 | vlastní |  | snížená |  | 0 | 0 | 0 | 0 | 0 | 16 | K | 2 |  |  |  | ROZPOCET | 0 | 0 | 0 | 0 | 0 | 2 | 0 | 16 | -165457613
59 | M | 345357800R | Jednopólový vypínač 10 A / IP 20 se signálkou | kus | 2 |  | 0 | vlastní |  | snížená |  | 0 | 0.0001 | 0.0002 | 0 | 0 | 32 | M | 2 |  |  |  | ROZPOCET | 0 | 0 | 0 | 0 | 0 | 2 | 0 | 16 | 1339767886
60 | K | 741310421R | Montáž spínač tří/čtyřpólový nástěnný | kus | 1 |  | 0 | vlastní |  | snížená |  | 0 | 0 | 0 | 0 | 0 | 16 | K | 2 |  |  |  | ROZPOCET | 0 | 0 | 0 | 0 | 0 | 2 | 0 | 16 | -1641833484
61 | M | 345363850R | Trojpólový vypínač se signálkou | kus | 1 |  | 0 | vlastní |  | snížená |  | 0 | 0.00039 | 0.00039 | 0 | 0 | 32 | M | 2 |  |  |  | ROZPOCET | 0 | 0 | 0 | 0 | 0 | 2 | 0 | 16 | 1520392662
62 | K | 741110284R | Montáž trubka ochranná plastová ohebná D přes 133 do 152 mm uložená pevně | m | 42 |  | 0 | vlastní |  | snížená |  | 0 | 0 | 0 | 0 | 0 | 16 | K | 2 |  |  |  | ROZPOCET | 0 | 0 | 0 | 0 | 0 | 2 | 0 | 16 | -859366777
63 | M | 345713580 | trubka elektroinstalační ohebná Kopoflex, HDPE+LDPE KF 09160 | m | 42 |  | 0 | vlastní |  | snížená |  | 0 | 0.00092 | 0.03864 | 0 | 0 | 32 | M | 2 |  |  |  | ROZPOCET | 0 | 0 | 0 | 0 | 0 | 2 | 0 | 16 | 939264723
| P |  | Poznámka k položce: EAN 8595057698369 | [14 empty] | P | 2
64 | K | 741110283R | Montáž trubka ochranná ohebná plastová D přes 90 do 133 mm uložená pevně | m | 62 |  | 0 | vlastní |  | snížená |  | 0 | 0 | 0 | 0 | 0 | 16 | K | 2 |  |  |  | ROZPOCET | 0 | 0 | 0 | 0 | 0 | 2 | 0 | 16 | 177609990
65 | M | 345713550 | trubka elektroinstalační ohebná Kopoflex, HDPE+LDPE KF 09110 | m | 62 |  | 0 | vlastní |  | snížená |  | 0 | 0.00069 | 0.04278 | 0 | 0 | 32 | M | 2 |  |  |  | ROZPOCET | 0 | 0 | 0 | 0 | 0 | 2 | 0 | 16 | -295600882
| P |  | Poznámka k položce: EAN 8595057698260 | [14 empty] | P | 2
66 | K | 741310261R | Montáž vypínač 10 A / IP 44 | kus | 11 |  | 0 | vlastní |  | snížená |  | 0 | 0 | 0 | 0 | 0 | 16 | K | 2 |  |  |  | ROZPOCET | 0 | 0 | 0 | 0 | 0 | 2 | 0 | 16 | 1750295846
67 | M | 345355155R | vypínač 10 A / IP 44 | kus | 11 |  | 0 | vlastní |  | snížená |  | 0 | 5e-05 | 0.00055 | 0 | 0 | 32 | M | 2 |  |  |  | ROZPOCET | 0 | 0 | 0 | 0 | 0 | 2 | 0 | 16 | -1163896476
68 | K | 741310262R | Montáž tlačítkový ovladač 10 A / IP 20 | kus | 27 |  | 0 | vlastní |  | snížená |  | 0 | 0 | 0 | 0 | 0 | 16 | K | 2 |  |  |  | ROZPOCET | 0 | 0 | 0 | 0 | 0 | 2 | 0 | 16 | -266984387
69 | M | 345355156R | Tlačítkový ovladač 10 A / IP 20 | kus | 27 |  | 0 | vlastní |  | snížená |  | 0 | 5e-05 | 0.00135 | 0 | 0 | 32 | M | 2 |  |  |  | ROZPOCET | 0 | 0 | 0 | 0 | 0 | 2 | 0 | 16 | 238116449
70 | K | 741313021R | Montáž zásuvka (polo)zapuštěná 10/16 A se zapojením vodičů | kus | 2 |  | 0 | vlastní |  | snížená |  | 0 | 0 | 0 | 0 | 0 | 16 | K | 2 |  |  |  | ROZPOCET | 0 | 0 | 0 | 0 | 0 | 2 | 0 | 16 | -928534
71 | M | 345551035R | zásuvka 1násobná 16A IP 44 | kus | 2 |  | 0 | vlastní |  | snížená |  | 0 | 6e-05 | 0.00012 | 0 | 0 | 32 | M | 2 |  |  |  | ROZPOCET | 0 | 0 | 0 | 0 | 0 | 2 | 0 | 16 | 1922012664
72 | K | 741313023R | Montáž zásuvka dvojnásobná 10/16 A | kus | 2 |  | 0 | vlastní |  | snížená |  | 0 | 0 | 0 | 0 | 0 | 16 | K | 2 |  |  |  | ROZPOCET | 0 | 0 | 0 | 0 | 0 | 2 | 0 | 16 | 263257743
73 | M | 345551235R | zásuvka 2násobná 16A IP 20 | kus | 2 |  | 0 | vlastní |  | snížená |  | 0 | 6e-05 | 0.00012 | 0 | 0 | 32 | M | 2 |  |  |  | ROZPOCET | 0 | 0 | 0 | 0 | 0 | 2 | 0 | 16 | -1603247227
74 | K | 741110061 | Montáž trubek elektroinstalačních s nasunutím nebo našroubováním do krabic plastových ohebných, uložených pod omítku, vnější Ø přes 11 do 23 mm | m | 36 |  | 0 | CS ÚRS 2020 01 |  | snížená |  | 0 | 0 | 0 | 0 | 0 | 16 | K | 2 |  |  |  | ROZPOCET | 0 | 0 | 0 | 0 | 0 | 2 | 0 | 16 | -1371082244
75 | M | 345711530R | trubka elektroinstalační ohebná z PH 1420 | m | 36 |  | 0 | vlastní |  | snížená |  | 0 | 0.00016 | 0.00576 | 0 | 0 | 32 | M | 2 |  |  |  | ROZPOCET | 0 | 0 | 0 | 0 | 0 | 2 | 0 | 16 | -1050825228
76 | K | 741110062 | Montáž trubek elektroinstalačních s nasunutím nebo našroubováním do krabic plastových ohebných, uložených pod omítku, vnější Ø přes 23 do 35 mm | m | 42 |  | 0 | CS ÚRS 2020 01 |  | snížená |  | 0 | 0 | 0 | 0 | 0 | 16 | K | 2 |  |  |  | ROZPOCET | 0 | 0 | 0 | 0 | 0 | 2 | 0 | 16 | -1432525503
77 | M | 345711550R | trubka elektroinstalační ohebná z PH 1425 | m | 42 |  | 0 | vlastní |  | snížená |  | 0 | 0.00016 | 0.00672 | 0 | 0 | 32 | M | 2 |  |  |  | ROZPOCET | 0 | 0 | 0 | 0 | 0 | 2 | 0 | 16 | -1540248074
78 | K | 74142130R | Montáž a dodávka svorek typ Bernard | kus | 5 |  | 0 | vlastní |  | snížená |  | 0 | 0 | 0 | 0 | 0 | 16 | K | 2 |  |  |  | ROZPOCET | 0 | 0 | 0 | 0 | 0 | 2 | 0 | 16 | 2106578610
79 | K | 741112063 | Montáž krabic elektroinstalačních bez napojení na trubky a lišty, demontáže a montáže víčka a přístroje přístrojových zapuštěných plastových čtyřhranných | kus | 4 |  | 0 | CS ÚRS 2020 01 |  | snížená |  | 0 | 0 | 0 | 0 | 0 | 16 | K | 2 |  |  |  | ROZPOCET | 0 | 0 | 0 | 0 | 0 | 2 | 0 | 16 | 1351662787
80 | M | 345715240 | krabice přístrojová odbočná s víčkem z PH KO125 | kus | 4 |  | 0 | vlastní |  | snížená |  | 0 | 0.00023 | 0.00092 | 0 | 0 | 32 | M | 2 |  |  |  | ROZPOCET | 0 | 0 | 0 | 0 | 0 | 2 | 0 | 16 | 1095102078
| P |  | Poznámka k položce: EAN 8595057600140 | [14 empty] | P | 2
81 | K | 741112061 | Montáž krabic elektroinstalačních bez napojení na trubky a lišty, demontáže a montáže víčka a přístroje přístrojových zapuštěných plastových kruhových | kus | 8 |  | 0 | CS ÚRS 2020 01 |  | snížená |  | 0 | 0 | 0 | 0 | 0 | 16 | K | 2 |  |  |  | ROZPOCET | 0 | 0 | 0 | 0 | 0 | 2 | 0 | 16 | -85509350
82 | M | 345715590R | krabice rozvodná z PH KR 97 | kus | 8 |  | 0 | vlastní |  | snížená |  | 0 | 0.00019 | 0.00152 | 0 | 0 | 32 | M | 2 |  |  |  | ROZPOCET | 0 | 0 | 0 | 0 | 0 | 2 | 0 | 16 | -215266837
83 | K | 741920035R | Protipožární přepážky a prostupy stoupaček mezi podlažím | soubor | 4 |  | 0 | vlastní |  | snížená |  | 0 | 0 | 0 | 0 | 0 | 16 | K | 2 |  |  |  | ROZPOCET | 0 | 0 | 0 | 0 | 0 | 2 | 0 | 16 | 624669140
84 | K | 741920095R | Protipožární nátěry rozvodných krabic na únikových cestách | soubor | 1 |  | 0 | vlastní |  | snížená |  | 0 | 0 | 0 | 0 | 0 | 16 | K | 2 |  |  |  | ROZPOCET | 0 | 0 | 0 | 0 | 0 | 2 | 0 | 16 | -1071654439
85 | K | 741990081R | kompletace a pomocný materiál | soubor | 1 |  | 0 | vlastní |  | snížená |  | 0 | 0 | 0 | 0 | 0 | 16 | K | 2 |  |  |  | ROZPOCET | 0 | 0 | 0 | 0 | 0 | 2 | 0 | 16 | -95958596
86 | K | 741990082R | koordinace s ostatními profesemi | soubor | 1 |  | 0 | vlastní |  | snížená |  | 0 | 0 | 0 | 0 | 0 | 16 | K | 2 |  |  |  | ROZPOCET | 0 | 0 | 0 | 0 | 0 | 2 | 0 | 16 | -1156267178
87 | K | 741810007R | revizní práce měření | kus | 1 |  | 0 | vlastní |  | snížená |  | 0 | 0 | 0 | 0 | 0 | 16 | K | 2 |  |  |  | ROZPOCET | 0 | 0 | 0 | 0 | 0 | 2 | 0 | 16 | -2101086205
88 | K | 741990093R | podružný materiál | soubor | 1 |  | 0 | vlastní |  | snížená |  | 0 | 0 | 0 | 0 | 0 | 16 | K | 2 |  |  |  | ROZPOCET | 0 | 0 | 0 | 0 | 0 | 2 | 0 | 16 | 158921457
89 | K | 741280101R | Montáž elektroměrových rozvaděčů a HDV nutno oznámit na PRE | soubor | 1 |  | 0 | vlastní |  | snížená |  | 0 | 0 | 0 | 0 | 0 | 16 | K | 2 |  |  |  | ROZPOCET | 0 | 0 | 0 | 0 | 0 | 2 | 0 | 16 | -513858316
90 | K | 998741203 | Přesun hmot pro silnoproud stanovený procentní sazbou (%) z ceny vodorovná dopravní vzdálenost do 50 m v objektech výšky přes 12 do 24 m | % |  |  | 0 | CS ÚRS 2020 01 |  | snížená |  | 0 | 0 | 0 | 0 | 0 | 16 | K | 2 |  |  |  | ROZPOCET | 0 | 0 | 0 | 0 | 0 | 2 | 0 | 16 | -464790789
| PSC |  | Poznámka k souboru cen: 1. Ceny pro přesun hmot stanovený z hmotnosti přesunovaného materiálu se používají tehdy, pokud je možné určit hmotnost za celý stavební díl. Do této hmotnosti se započítává i hmotnost materiálů oceňovaných ve specifikaci. 2. Pokud nelze jednoznačně stanovit hmotnost přesunovaných materiálů, lze pro výpočet přesunu hmot použít orientačně procentní sazbu. Touto sazbou se vynásobí rozpočtové náklady za celý stavební díl včetně nákladů na materiál ve specifikacích. 3. Příplatek k cenám -1181 pro přesun prováděný bez použití mechanizace, tj. za ztížených podmínek, lze použít pouze pro hmotnost materiálu, která se tímto způsobem skutečně přemísťuje. | [14 empty] | PSC | 2
| D | 742 | Elektroinstalace - slaboproud |  |  |  | 0 |  |  |  |  | 0 |  | 0.17846 |  | 0 | 2 | D | 1 |  |  |  | ROZPOCET | [6 empty] | 0
| D | 742.1 | DoT |  |  |  | 0 |  |  |  |  | 0 |  | 0.0835 |  | 0 | 2 | D | 2 |  |  |  | ROZPOCET | [6 empty] | 0
91 | K | 742310002R | Montáž a dodávka audio digitalizační panel, bez tlačítka, kovorová jednotka, nerez | kus | 1 |  | 0 | vlastní |  | snížená |  | 0 | 0 | 0 | 0 | 0 | 16 | K | 3 |  |  |  | ROZPOCET | 0 | 0 | 0 | 0 | 0 | 2 | 0 | 16 | -779864750
| P |  | Poznámka k položce: ART. 4203-0 | [14 empty] | P | 3
92 | K | 742310007R | Montáž a dodávka tlačítkový modul pro tablo, 5 tlačítek, nerez | kus | 2 |  | 0 | vlastní |  | snížená |  | 0 | 0 | 0 | 0 | 0 | 16 | K | 3 |  |  |  | ROZPOCET | 0 | 0 | 0 | 0 | 0 | 2 | 0 | 16 | 1505624619
| P |  | Poznámka k položce: ART. 4845 | [14 empty] | P | 3
93 | K | 742310008R | Montáž a dodávka tlačítkový modul pro tablo, 4 tlačítka, nerez | kus | 1 |  | 0 | vlastní |  | snížená |  | 0 | 0 | 0 | 0 | 0 | 16 | K | 3 |  |  |  | ROZPOCET | 0 | 0 | 0 | 0 | 0 | 2 | 0 | 16 | -34062032
| P |  | Poznámka k položce: ART. 4844 | [14 empty] | P | 3
94 | K | 742310009R | Montáž a dodávka zaslepený modul, nerez | kus | 2 |  | 0 | vlastní |  | snížená |  | 0 | 0 | 0 | 0 | 0 | 16 | K | 3 |  |  |  | ROZPOCET | 0 | 0 | 0 | 0 | 0 | 2 | 0 | 16 | 21413362
| P |  | Poznámka k položce: ART. 4840 | [14 empty] | P | 3
95 | K | 742320042R | Montáž a dodávka montážní krabička pod omítku + rámeček pro 3 moduly | kus | 2 |  | 0 | vlastní |  | snížená |  | 0 | 0 | 0 | 0 | 0 | 16 | K | 3 |  |  |  | ROZPOCET | 0 | 0 | 0 | 0 | 0 | 2 | 0 | 16 | -1862369984
| P |  | Poznámka k položce: ART. 4853 | [14 empty] | P | 3
96 | K | 742320043R | Montáž a dodávka napáječ zálohovaný pro systém s BUS sběrnicí | kus | 1 |  | 0 | vlastní |  | snížená |  | 0 | 0 | 0 | 0 | 0 | 16 | K | 3 |  |  |  | ROZPOCET | 0 | 0 | 0 | 0 | 0 | 2 | 0 | 16 | -184379759
| P |  | Poznámka k položce: ART. 521B | [14 empty] | P | 3
97 | K | 742310006R | Montáž a dodávka digitální BUS2 audiotelefon s elektronickým vyzváněním (3 úrovně nastavení hlasitosti), možnost výběru vyzváněcí melodie (9), obsahuje tlačítko pro otevření dveří a druhé servisní tlačítko | kus | 14 |  | 0 | vlastní |  | snížená |  | 0 | 0 | 0 | 0 | 0 | 16 | K | 3 |  |  |  | ROZPOCET | 0 | 0 | 0 | 0 | 0 | 2 | 0 | 16 | 1397174670
| P |  | Poznámka k položce: ART. 3171/ P | [14 empty] | P | 3
98 | K | 742320044R | Montáž a dodávka ovládač tlačítkový pro zvonek, vč. krytky a rámečku | kus | 14 |  | 0 | vlastní |  | snížená |  | 0 | 0 | 0 | 0 | 0 | 16 | K | 3 |  |  |  | ROZPOCET | 0 | 0 | 0 | 0 | 0 | 2 | 0 | 16 | -709688074
99 | K | 742110501 | Montáž krabic elektroinstalačních s víčkem zapuštěných plastových včetně zasekání odbočných kruhových | kus | 14 |  | 0 | CS ÚRS 2020 01 |  | snížená |  | 0 | 0 | 0 | 0 | 0 | 16 | K | 3 |  |  |  | ROZPOCET | 0 | 0 | 0 | 0 | 0 | 2 | 0 | 16 | 1451725876
100 | M | 345715110 | krabice přístrojová instalační KP 68/2 | kus | 14 |  | 0 | vlastní |  | snížená |  | 0 | 3e-05 | 0.00042 | 0 | 0 | 32 | M | 3 |  |  |  | ROZPOCET | 0 | 0 | 0 | 0 | 0 | 2 | 0 | 16 | 144437678
| P |  | Poznámka k položce: EAN 8595057600089 | [14 empty] | P | 3
101 | K | 742320036R | Montáž a dodávka zpožďovací relé | kus | 1 |  | 0 | vlastní |  | snížená |  | 0 | 0 | 0 | 0 | 0 | 16 | K | 3 |  |  |  | ROZPOCET | 0 | 0 | 0 | 0 | 0 | 2 | 0 | 16 | 768864466
102 | K | 742320015R | Montáž a dodávka elektromechanický zámek, pro venkovní i vnitřní plné dveře, 12-24VDC | kus | 1 |  | 0 | vlastní |  | snížená |  | 0 | 0 | 0 | 0 | 0 | 16 | K | 3 |  |  |  | ROZPOCET | 0 | 0 | 0 | 0 | 0 | 2 | 0 | 16 | 1420104064
| P |  | Poznámka k položce: ABLOY EL 460 | [14 empty] | P | 3
103 | K | 742320037R | Montáž a dodávka kabel s konektorem k elektromechanickému zámku, 6m | kus | 1 |  | 0 | vlastní |  | snížená |  | 0 | 0 | 0 | 0 | 0 | 16 | K | 3 |  |  |  | ROZPOCET | 0 | 0 | 0 | 0 | 0 | 2 | 0 | 16 | 916230304
| P |  | Poznámka k položce: EA219 | [14 empty] | P | 3
104 | K | 742320038R | Montáž a dodávka kabelová průchodka do dveřního křídla pro elektromechanický zámek, 230mm | kus | 1 |  | 0 | vlastní |  | snížená |  | 0 | 0 | 0 | 0 | 0 | 16 | K | 3 |  |  |  | ROZPOCET | 0 | 0 | 0 | 0 | 0 | 2 | 0 | 16 | -137224091
| P |  | Poznámka k položce: EA280 | [14 empty] | P | 3
105 | K | 742320039R | Montáž a dodávka dělený čtyřhran pro elektromechanický zámek | kus | 1 |  | 0 | vlastní |  | snížená |  | 0 | 0 | 0 | 0 | 0 | 16 | K | 3 |  |  |  | ROZPOCET | 0 | 0 | 0 | 0 | 0 | 2 | 0 | 16 | -1603620489
106 | K | 742121001 | Montáž kabelů sdělovacích pro vnitřní rozvody počtu žil do 15 | m | 180 |  | 0 | CS ÚRS 2020 01 |  | snížená |  | 0 | 0 | 0 | 0 | 0 | 16 | K | 3 |  |  |  | ROZPOCET | 0 | 0 | 0 | 0 | 0 | 2 | 0 | 16 | -227820357
| PSC |  | Poznámka k souboru cen: 1. Ceny lze použít i pro ocenění koaxiálních kabelů. | [14 empty] | PSC | 3
107 | M | 341210440 | kabel sdělovací s Cu jádrem SYKFY 2x2x0,5 mm | m | 216 |  | 0 | vlastní |  | snížená |  | 0 | 2e-05 | 0.00432 | 0 | 0 | 32 | M | 3 |  |  |  | ROZPOCET | 0 | 0 | 0 | 0 | 0 | 2 | 0 | 16 | 437348900
| P |  | Poznámka k položce: obsah kovu [kg/m], Cu =0,01, Al =0 | [14 empty] | P | 3
| VV |  | 180*1,2 'Přepočtené koeficientem množství |  | 216 | [12 empty] | VV | 3 | 2 | False | 1 | ROZPOCET
108 | K | 742121001 | Montáž kabelů sdělovacích pro vnitřní rozvody počtu žil do 15 | m | 15 |  | 0 | CS ÚRS 2020 01 |  | snížená |  | 0 | 0 | 0 | 0 | 0 | 16 | K | 3 |  |  |  | ROZPOCET | 0 | 0 | 0 | 0 | 0 | 2 | 0 | 16 | 1936274422
| PSC |  | Poznámka k souboru cen: 1. Ceny lze použít i pro ocenění koaxiálních kabelů. | [14 empty] | PSC | 3
109 | M | 341438010 | šňůra lehká s Cu jádrem CYSY 4x1 mm2 | m | 18 |  | 0 | vlastní |  | snížená |  | 0 | 0.00014 | 0.00252 | 0 | 0 | 32 | M | 3 |  |  |  | ROZPOCET | 0 | 0 | 0 | 0 | 0 | 2 | 0 | 16 | -1529629195
| VV |  | 15*1,2 'Přepočtené koeficientem množství |  | 18 | [12 empty] | VV | 3 | 2 | False | 1 | ROZPOCET
110 | K | 742121001 | Montáž kabelů sdělovacích pro vnitřní rozvody počtu žil do 15 | m | 200 |  | 0 | CS ÚRS 2020 01 |  | snížená |  | 0 | 0 | 0 | 0 | 0 | 16 | K | 3 |  |  |  | ROZPOCET | 0 | 0 | 0 | 0 | 0 | 2 | 0 | 16 | 1972791341
| PSC |  | Poznámka k souboru cen: 1. Ceny lze použít i pro ocenění koaxiálních kabelů. | [14 empty] | PSC | 3
111 | M | 341212100R | kabel sdělovací J-Y(st)Y 4x2x0,8 | m | 240 |  | 0 | vlastní |  | snížená |  | 0 | 5e-05 | 0.012 | 0 | 0 | 32 | M | 3 |  |  |  | ROZPOCET | 0 | 0 | 0 | 0 | 0 | 2 | 0 | 16 | -414622100
| VV |  | 200*1,2 'Přepočtené koeficientem množství |  | 240 | [12 empty] | VV | 3 | 2 | False | 1 | ROZPOCET
112 | K | 742110001 | Montáž trubek elektroinstalačních plastových ohebných uložených pod omítku včetně zasekání | m | 350 |  | 0 | CS ÚRS 2020 01 |  | snížená |  | 0 | 0 | 0 | 0 | 0 | 16 | K | 3 |  |  |  | ROZPOCET | 0 | 0 | 0 | 0 | 0 | 2 | 0 | 16 | 672509792
113 | M | 345711540 | trubka elektroinstalační ohebná z PH 1423/1 | m | 385.875 |  | 0 | vlastní |  | snížená |  | 0 | 0.00016 | 0.06174 | 0 | 0 | 32 | M | 3 |  |  |  | ROZPOCET | 0 | 0 | 0 | 0 | 0 | 2 | 0 | 16 | 777045465
| P |  | Poznámka k položce: EAN 8595057600430 | [14 empty] | P | 3
| VV |  | 350*1,05 "Přepočtené koeficientem množství |  | 367.5 | [12 empty] | VV | 3 | 2 | True | 1 | ROZPOCET
| VV |  | 367,5*1,05 'Přepočtené koeficientem množství |  | 385.875 | [12 empty] | VV | 3 | 2 | False | 1 | ROZPOCET
114 | K | 742121050R | Montáž a dodávka protahovací kabel AY 2,5 | m | 370 |  | 0 | vlastní |  | snížená |  | 0 | 0 | 0 | 0 | 0 | 16 | K | 3 |  |  |  | ROZPOCET | 0 | 0 | 0 | 0 | 0 | 2 | 0 | 16 | 1091505970
115 | K | 742110501 | Montáž krabic elektroinstalačních s víčkem zapuštěných plastových včetně zasekání odbočných kruhových | kus | 50 |  | 0 | CS ÚRS 2020 01 |  | snížená |  | 0 | 0 | 0 | 0 | 0 | 16 | K | 3 |  |  |  | ROZPOCET | 0 | 0 | 0 | 0 | 0 | 2 | 0 | 16 | -491577305
116 | M | 345715190 | krabice univerzální z PH KU 68/2-1902s víčkem KO68 | kus | 50 |  | 0 | vlastní |  | snížená |  | 0 | 5e-05 | 0.0025 | 0 | 0 | 32 | M | 3 |  |  |  | ROZPOCET | 0 | 0 | 0 | 0 | 0 | 2 | 0 | 16 | -648628351
| P |  | Poznámka k položce: EAN 8595057600195 | [14 empty] | P | 3
117 | K | 742232080R | Montážní materiál (vruty, hmoždinky, stahovací pásky, sádra, protipožární ucpávky apod.) | soubor | 1 |  | 0 | vlastní |  | snížená |  | 0 | 0 | 0 | 0 | 0 | 16 | K | 3 |  |  |  | ROZPOCET | 0 | 0 | 0 | 0 | 0 | 2 | 0 | 16 | -1442901954
118 | K | 742232810R | náklady spojené s dopravou a s uskladněním materiálu potřebného na zakázku | soubor | 1 |  | 0 | vlastní |  | snížená |  | 0 | 0 | 0 | 0 | 0 | 16 | K | 3 |  |  |  | ROZPOCET | 0 | 0 | 0 | 0 | 0 | 2 | 0 | 16 | 1268187413
| D | 742.2 | Telefon |  |  |  | 0 |  |  |  |  | 0 |  | 0.031159 |  | 0 | 2 | D | 2 |  |  |  | ROZPOCET | [6 empty] | 0
119 | K | 742121001 | Montáž kabelů sdělovacích pro vnitřní rozvody počtu žil do 15 | m | 500 |  | 0 | CS ÚRS 2020 01 |  | snížená |  | 0 | 0 | 0 | 0 | 0 | 16 | K | 3 |  |  |  | ROZPOCET | 0 | 0 | 0 | 0 | 0 | 2 | 0 | 16 | -1846736129
| PSC |  | Poznámka k souboru cen: 1. Ceny lze použít i pro ocenění koaxiálních kabelů. | [14 empty] | PSC | 3
120 | M | 341300001R | kabel datový U/UTP 4x2x0,5 CAT.5e | m | 600 |  | 0 | vlastní |  | snížená |  | 0 | 0 | 0 | 0 | 0 | 32 | M | 3 |  |  |  | ROZPOCET | 0 | 0 | 0 | 0 | 0 | 2 | 0 | 16 | -95616871
| VV |  | 500*1,2 'Přepočtené koeficientem množství |  | 600 | [12 empty] | VV | 3 | 2 | False | 1 | ROZPOCET
121 | K | 742110501 | Montáž krabic elektroinstalačních s víčkem zapuštěných plastových včetně zasekání odbočných kruhových | kus | 36 |  | 0 | CS ÚRS 2020 01 |  | snížená |  | 0 | 0 | 0 | 0 | 0 | 16 | K | 3 |  |  |  | ROZPOCET | 0 | 0 | 0 | 0 | 0 | 2 | 0 | 16 | 1510839288
122 | M | 345715190 | krabice univerzální z PH KU 68/2-1902s víčkem KO68 | kus | 36 |  | 0 | vlastní |  | snížená |  | 0 | 5e-05 | 0.0018 | 0 | 0 | 32 | M | 3 |  |  |  | ROZPOCET | 0 | 0 | 0 | 0 | 0 | 2 | 0 | 16 | -266284720
| P |  | Poznámka k položce: EAN 8595057600195 | [14 empty] | P | 3
123 | K | 742110502 | Montáž krabic elektroinstalačních s víčkem zapuštěných plastových včetně zasekání odbočných čtyřhranných | kus | 15 |  | 0 | CS ÚRS 2020 01 |  | snížená |  | 0 | 0 | 0 | 0 | 0 | 16 | K | 3 |  |  |  | ROZPOCET | 0 | 0 | 0 | 0 | 0 | 2 | 0 | 16 | 2029439561
124 | M | 345715240 | krabice přístrojová odbočná s víčkem z PH KO125 | kus | 15 |  | 0 | vlastní |  | snížená |  | 0 | 0.00023 | 0.00345 | 0 | 0 | 32 | M | 3 |  |  |  | ROZPOCET | 0 | 0 | 0 | 0 | 0 | 2 | 0 | 16 | -1468386705
| P |  | Poznámka k položce: EAN 8595057600140 | [14 empty] | P | 3
125 | K | 742110001 | Montáž trubek elektroinstalačních plastových ohebných uložených pod omítku včetně zasekání | m | 100 |  | 0 | CS ÚRS 2020 01 |  | snížená |  | 0 | 0 | 0 | 0 | 0 | 16 | K | 3 |  |  |  | ROZPOCET | 0 | 0 | 0 | 0 | 0 | 2 | 0 | 16 | -378087400
126 | M | 345711540 | trubka elektroinstalační ohebná z PH 1423/1 | m | 110.25 |  | 0 | vlastní |  | snížená |  | 0 | 0.00016 | 0.01764 | 0 | 0 | 32 | M | 3 |  |  |  | ROZPOCET | 0 | 0 | 0 | 0 | 0 | 2 | 0 | 16 | 1455914752
| P |  | Poznámka k položce: EAN 8595057600430 | [14 empty] | P | 3
| VV |  | 100*1,05 "Přepočtené koeficientem množství |  | 105 | [12 empty] | VV | 3 | 2 | True | 1 | ROZPOCET
| VV |  | 105*1,05 'Přepočtené koeficientem množství |  | 110.25 | [12 empty] | VV | 3 | 2 | False | 1 | ROZPOCET
127 | K | 742110001 | Montáž trubek elektroinstalačních plastových ohebných uložených pod omítku včetně zasekání | m | 30 |  | 0 | CS ÚRS 2020 01 |  | snížená |  | 0 | 0 | 0 | 0 | 0 | 16 | K | 3 |  |  |  | ROZPOCET | 0 | 0 | 0 | 0 | 0 | 2 | 0 | 16 | 379129347
128 | M | 345711580 | trubka elektroinstalační ohebná z PH 1448/1 | m | 33.075 |  | 0 | vlastní |  | snížená |  | 0 | 0.00025 | 0.0082688 | 0 | 0 | 32 | M | 3 |  |  |  | ROZPOCET | 0 | 0 | 0 | 0 | 0 | 2 | 0 | 16 | 452864009
| P |  | Poznámka k položce: EAN 8595057600461 | [14 empty] | P | 3
| VV |  | 30*1,05 "Přepočtené koeficientem množství |  | 31.5 | [12 empty] | VV | 3 | 2 | True | 1 | ROZPOCET
| VV |  | 31,5*1,05 'Přepočtené koeficientem množství |  | 33.075 | [12 empty] | VV | 3 | 2 | False | 1 | ROZPOCET
129 | K | 742121050R | Montáž a dodávka protahovací kabel AY 2,5 | m | 140 |  | 0 | vlastní |  | snížená |  | 0 | 0 | 0 | 0 | 0 | 16 | K | 3 |  |  |  | ROZPOCET | 0 | 0 | 0 | 0 | 0 | 2 | 0 | 16 | 185613476
130 | K | 742232082R | Montážní materiál (vruty, hmoždinky, stahovací pásky, sádra, protipožární ucpávky apod.) | soubor | 1 |  | 0 | vlastní |  | snížená |  | 0 | 0 | 0 | 0 | 0 | 16 | K | 3 |  |  |  | ROZPOCET | 0 | 0 | 0 | 0 | 0 | 2 | 0 | 16 | -1028344025
131 | K | 742232820R | náklady spojené s dopravou a s uskladněním materiálu potřebného na zakázku | soubor | 1 |  | 0 | vlastní |  | snížená |  | 0 | 0 | 0 | 0 | 0 | 16 | K | 3 |  |  |  | ROZPOCET | 0 | 0 | 0 | 0 | 0 | 2 | 0 | 16 | -1116579559
| D | 742.3 | STA |  |  |  | 0 |  |  |  |  | 0 |  | 0.063805 |  | 0 | 2 | D | 2 |  |  |  | ROZPOCET | [6 empty] | 0
132 | K | 742420003R | Montáž a dodávka venkovní anténa pro příjem VKV;možnost příjmu ze všech směrů, zisk 2,5 dB;materiál- hliník,v kombinaci s plast. prvky. Kovový pozink.třmen s možností upevnění na trubku; plast.krabice;symetrizační člen,možnost vložení předzesilovače | kus | 1 |  | 0 | vlastní |  | snížená |  | 0 | 0 | 0 | 0 | 0 | 16 | K | 3 |  |  |  | ROZPOCET | 0 | 0 | 0 | 0 | 0 | 2 | 0 | 16 | -341083497
| P |  | Poznámka k položce: ANTVKV25 | [14 empty] | P | 3
133 | K | 742420004R | Montáž a dodávka kompaktní DVB-T širokopásmová anténa vhodná pro příjem digitálního pozemního vysílání DVB-T; zisk 10-12 dB, horizontální i vertikální příjem | kus | 1 |  | 0 | vlastní |  | snížená |  | 0 | 0 | 0 | 0 | 0 | 16 | K | 3 |  |  |  | ROZPOCET | 0 | 0 | 0 | 0 | 0 | 2 | 0 | 16 | -45711169
| P |  | Poznámka k položce: např.One For All SV9351 | [14 empty] | P | 3
134 | K | 742420021 | Montáž společné televizní antény antenního stožáru včetně upevňovacího materiálu | kus | 1 |  | 0 | CS ÚRS 2020 01 |  | snížená |  | 0 | 0 | 0 | 0 | 0 | 16 | K | 3 |  |  |  | ROZPOCET | 0 | 0 | 0 | 0 | 0 | 2 | 0 | 16 | 976136370
135 | M | 553100100R | anténní stožár jednodílný o výšce 3000 mm a průměru 48 mm. Povrchově upraveno žárovým zinkem | kus | 1 |  | 0 | vlastní |  | snížená |  | 0 | 0 | 0 | 0 | 0 | 32 | M | 3 |  |  |  | ROZPOCET | 0 | 0 | 0 | 0 | 0 | 2 | 0 | 16 | -1447624952
136 | M | 553100102R | Držák krovák levý pro upevnění stožárů o průměru 48mm. Povrchově upraveno galvanickým zinkem | kus | 1 |  | 0 | vlastní |  | snížená |  | 0 | 0 | 0 | 0 | 0 | 32 | M | 3 |  |  |  | ROZPOCET | 0 | 0 | 0 | 0 | 0 | 2 | 0 | 16 | 1119330528
137 | K | 742420022R | Montáž a dodávka neoprénová manžeta k utěsnění střešních krytů a stožárů proti zatékání vody | kus | 1 |  | 0 | vlastní |  | snížená |  | 0 | 0 | 0 | 0 | 0 | 16 | K | 3 |  |  |  | ROZPOCET | 0 | 0 | 0 | 0 | 0 | 2 | 0 | 16 | 1713595193
138 | K | 742420023R | Montáž a dodávka bleskojitka pro kabely od antén | kus | 2 |  | 0 | vlastní |  | snížená |  | 0 | 0 | 0 | 0 | 0 | 16 | K | 3 |  |  |  | ROZPOCET | 0 | 0 | 0 | 0 | 0 | 2 | 0 | 16 | 1094221204
| P |  | Poznámka k položce: KO-7/16-R (F/M) | [14 empty] | P | 3
139 | K | 742420043R | Montáž a dodávka širokopásmového zesilovače s regulací | kus | 1 |  | 0 | vlastní |  | snížená |  | 0 | 0 | 0 | 0 | 0 | 16 | K | 3 |  |  |  | ROZPOCET | 0 | 0 | 0 | 0 | 0 | 2 | 0 | 16 | -1474949200
| P |  | Poznámka k položce: "Širokopásmový zesilovač s regulací, oddělené pásmové vstupy, zabudovaný napájecí zdroj, vstupy pro pásma: VHF I, VHF/FM, VHF III, UHF IV/V; zesílení: VHF I až UHF V: 30 dB; regulace výstupní úrovně: VHF/FM: 0 až -15 dB, TV: 0 až -10 dB; šumové číslo: VHF I/VHF III: 5-6 dB, VHF/FM/UHF IV-V: 7 dB; max. výstupní úroveň: EN 50083-5 / 66dB KMA: 114 dbµV, EN 50083-3 / 60dB IMA2: 114 dbµV; napájení: 230V~/50 Hz; výkonový odběr: max. 8 W" | [14 empty] | P | 3
140 | K | 742420052R | Montáž a dodávka anténního rozbočovače 1/3 | kus | 1 |  | 0 | vlastní |  | snížená |  | 0 | 0 | 0 | 0 | 0 | 16 | K | 3 |  |  |  | ROZPOCET | 0 | 0 | 0 | 0 | 0 | 2 | 0 | 16 | -1474680614
141 | K | 742420053R | Montáž a dodávka anténního rozbočovače 1/12 | kus | 1 |  | 0 | vlastní |  | snížená |  | 0 | 0 | 0 | 0 | 0 | 16 | K | 3 |  |  |  | ROZPOCET | 0 | 0 | 0 | 0 | 0 | 2 | 0 | 16 | 1979970467
142 | K | 742420111R | Montáž a dodávka F konektoru kompresní | kus | 20 |  | 0 | vlastní |  | snížená |  | 0 | 0 | 0 | 0 | 0 | 16 | K | 3 |  |  |  | ROZPOCET | 0 | 0 | 0 | 0 | 0 | 2 | 0 | 16 | 2078495118
143 | K | 742420121 | Montáž společné televizní antény televizní zásuvky koncové nebo průběžné | kus | 14 |  | 0 | CS ÚRS 2020 01 |  | snížená |  | 0 | 0 | 0 | 0 | 0 | 16 | K | 3 |  |  |  | ROZPOCET | 0 | 0 | 0 | 0 | 0 | 2 | 0 | 16 | 1600577594
144 | M | 374511270 | Kompletní účastnická zásuvka TV+R, vč. krytky a rámečku, Levit, bílá | kus | 14 |  | 0 | vlastní |  | snížená |  | 0 | 6e-05 | 0.00084 | 0 | 0 | 32 | M | 3 |  |  |  | ROZPOCET | 0 | 0 | 0 | 0 | 0 | 2 | 0 | 16 | 208289915
145 | K | 742110501 | Montáž krabic elektroinstalačních s víčkem zapuštěných plastových včetně zasekání odbočných kruhových | kus | 14 |  | 0 | CS ÚRS 2020 01 |  | snížená |  | 0 | 0 | 0 | 0 | 0 | 16 | K | 3 |  |  |  | ROZPOCET | 0 | 0 | 0 | 0 | 0 | 2 | 0 | 16 | 1038113245
146 | M | 345715195 | krabice přístrojová z PH KP 67/2 | kus | 14 |  | 0 | vlastní |  | snížená |  | 0 | 5e-05 | 0.0007 | 0 | 0 | 32 | M | 3 |  |  |  | ROZPOCET | 0 | 0 | 0 | 0 | 0 | 2 | 0 | 16 | -1854190079
147 | K | 742420061R | Montáž a dodávka rozvaděč s požární odolností 30 minut, 626x754x195 | kus | 14 |  | 0 | vlastní |  | snížená |  | 0 | 0 | 0 | 0 | 0 | 16 | K | 3 |  |  |  | ROZPOCET | 0 | 0 | 0 | 0 | 0 | 2 | 0 | 16 | -949609483
148 | K | 742420123R | Montáž a dodávka Dvojzásuvka vč.krabice na povrch (do rozvaděče) | kus | 14 |  | 0 | vlastní |  | snížená |  | 0 | 0 | 0 | 0 | 0 | 16 | K | 3 |  |  |  | ROZPOCET | 0 | 0 | 0 | 0 | 0 | 2 | 0 | 16 | 918084271
149 | K | 742121011R | Montáž a dodávka koaxiální kabel 75 ohm, vnitřní vodič: 1.13mm, měd', dielektrikum: 4,8mm, kapacita: 52 +/- 2,0 pF, útlum při 20°C (dB/100m): 860MHz 17,0 dB - 2150MHz 27,9 dB | m | 680 |  | 0 | vlastní |  | snížená |  | 0 | 0 | 0 | 0 | 0 | 16 | K | 3 |  |  |  | ROZPOCET | 0 | 0 | 0 | 0 | 0 | 2 | 0 | 16 | 364124497
150 | K | 742110501 | Montáž krabic elektroinstalačních s víčkem zapuštěných plastových včetně zasekání odbočných kruhových | kus | 36 |  | 0 | CS ÚRS 2020 01 |  | snížená |  | 0 | 0 | 0 | 0 | 0 | 16 | K | 3 |  |  |  | ROZPOCET | 0 | 0 | 0 | 0 | 0 | 2 | 0 | 16 | 1631545805
151 | M | 345715190 | krabice univerzální z PH KU 68/2-1902s víčkem KO68 | kus | 36 |  | 0 | vlastní |  | snížená |  | 0 | 5e-05 | 0.0018 | 0 | 0 | 32 | M | 3 |  |  |  | ROZPOCET | 0 | 0 | 0 | 0 | 0 | 2 | 0 | 16 | 1528380378
| P |  | Poznámka k položce: EAN 8595057600195 | [14 empty] | P | 3
152 | K | 742110502 | Montáž krabic elektroinstalačních s víčkem zapuštěných plastových včetně zasekání odbočných čtyřhranných | kus | 15 |  | 0 | CS ÚRS 2020 01 |  | snížená |  | 0 | 0 | 0 | 0 | 0 | 16 | K | 3 |  |  |  | ROZPOCET | 0 | 0 | 0 | 0 | 0 | 2 | 0 | 16 | -581251218
153 | M | 345715240 | krabice přístrojová odbočná s víčkem z PH KO125 | kus | 15 |  | 0 | vlastní |  | snížená |  | 0 | 0.00023 | 0.00345 | 0 | 0 | 32 | M | 3 |  |  |  | ROZPOCET | 0 | 0 | 0 | 0 | 0 | 2 | 0 | 16 | 1912676132
| P |  | Poznámka k položce: EAN 8595057600140 | [14 empty] | P | 3
154 | K | 742110001 | Montáž trubek elektroinstalačních plastových ohebných uložených pod omítku včetně zasekání | m | 100 |  | 0 | CS ÚRS 2020 01 |  | snížená |  | 0 | 0 | 0 | 0 | 0 | 16 | K | 3 |  |  |  | ROZPOCET | 0 | 0 | 0 | 0 | 0 | 2 | 0 | 16 | -1456726778
155 | M | 345711540 | trubka elektroinstalační ohebná z PH 1423/1 | m | 110.25 |  | 0 | vlastní |  | snížená |  | 0 | 0.00016 | 0.01764 | 0 | 0 | 32 | M | 3 |  |  |  | ROZPOCET | 0 | 0 | 0 | 0 | 0 | 2 | 0 | 16 | 1557006210
| P |  | Poznámka k položce: EAN 8595057600430 | [14 empty] | P | 3
| VV |  | 100*1,05 "Přepočtené koeficientem množství |  | 105 | [12 empty] | VV | 3 | 2 | True | 1 | ROZPOCET
| VV |  | 105*1,05 'Přepočtené koeficientem množství |  | 110.25 | [12 empty] | VV | 3 | 2 | False | 1 | ROZPOCET
156 | K | 742110001 | Montáž trubek elektroinstalačních plastových ohebných uložených pod omítku včetně zasekání | m | 40 |  | 0 | CS ÚRS 2020 01 |  | snížená |  | 0 | 0 | 0 | 0 | 0 | 16 | K | 3 |  |  |  | ROZPOCET | 0 | 0 | 0 | 0 | 0 | 2 | 0 | 16 | -1558466708
157 | M | 345711580 | trubka elektroinstalační ohebná z PH 1448/1 | m | 44.1 |  | 0 | vlastní |  | snížená |  | 0 | 0.00025 | 0.011025 | 0 | 0 | 32 | M | 3 |  |  |  | ROZPOCET | 0 | 0 | 0 | 0 | 0 | 2 | 0 | 16 | -406802875
| P |  | Poznámka k položce: EAN 8595057600461 | [14 empty] | P | 3
| VV |  | 40*1,05 "Přepočtené koeficientem množství |  | 42 | [12 empty] | VV | 3 | 2 | True | 1 | ROZPOCET
| VV |  | 42*1,05 'Přepočtené koeficientem množství |  | 44.1 | [12 empty] | VV | 3 | 2 | False | 1 | ROZPOCET
158 | K | 742121050R | Montáž a dodávka protahovací kabel AY 2,5 | m | 150 |  | 0 | vlastní |  | snížená |  | 0 | 0 | 0 | 0 | 0 | 16 | K | 3 |  |  |  | ROZPOCET | 0 | 0 | 0 | 0 | 0 | 2 | 0 | 16 | -2055219828
159 | K | 742110041 | Montáž lišt elektroinstalačních vkládacích | m | 270 |  | 0 | CS ÚRS 2020 01 |  | snížená |  | 0 | 0 | 0 | 0 | 0 | 16 | K | 3 |  |  |  | ROZPOCET | 0 | 0 | 0 | 0 | 0 | 2 | 0 | 16 | -2105714003
160 | M | 345718340 | lišta elektroinstalační vkládací LV 18 x 13 | kus | 283.5 |  | 0 | vlastní |  | snížená |  | 0 | 0.0001 | 0.02835 | 0 | 0 | 32 | M | 3 |  |  |  | ROZPOCET | 0 | 0 | 0 | 0 | 0 | 2 | 0 | 16 | 1601418295
| VV |  | 270*1,05 'Přepočtené koeficientem množství |  | 283.5 | [12 empty] | VV | 3 | 2 | False | 1 | ROZPOCET
161 | K | 742190005R | Montážní materiál (vruty, hmoždinky, stahovací pásky, sádra, protipožární ucpávky apod.) | soubor | 1 |  | 0 | vlastní |  | snížená |  | 0 | 0 | 0 | 0 | 0 | 16 | K | 3 |  |  |  | ROZPOCET | 0 | 0 | 0 | 0 | 0 | 2 | 0 | 16 | 1719065538
162 | K | 742450001R | náklady spojené s dopravou a s uskladněním materiálu potřebného na zakázku | soubor | 1 |  | 0 | vlastní |  | snížená |  | 0 | 0 | 0 | 0 | 0 | 16 | K | 3 |  |  |  | ROZPOCET | 0 | 0 | 0 | 0 | 0 | 2 | 0 | 16 | -1141054640
| D | M | Práce a dodávky M |  |  |  | 0 |  |  |  |  | 0 |  | 0.10498 |  | 0 | 3 | D | 0 |  |  |  | ROZPOCET | [6 empty] | 0
| D | 23-M | Montáže potrubí |  |  |  | 0 |  |  |  |  | 0 |  | 0.10498 |  | 0 | 3 | D | 1 |  |  |  | ROZPOCET | [6 empty] | 0
163 | K | 230205042 | Montáž potrubí plastového svařované na tupo nebo elektrospojkou, D 63 mm, tl. stěny 5,8 mm | m | 8 |  | 0 | vlastní |  | snížená |  | 0 | 0 | 0 | 0 | 0 | 64 | K | 2 |  |  |  | ROZPOCET | 0 | 0 | 0 | 0 | 0 | 2 | 0 | 64 | 224609689
164 | M | 286139240 | potrubí plynovodní z PE 100+, SDR 11, 63 x 5,8 mm | m | 8 |  | 0 | vlastní |  | snížená |  | 0 | 0.00144 | 0.01152 | 0 | 0 | 128 | M | 2 |  |  |  | ROZPOCET | 0 | 0 | 0 | 0 | 0 | 2 | 0 | 128 | 231491255
165 | K | 230205051 | Montáž potrubí plastového svařované na tupo nebo elektrospojkou, D 90 mm, tl. stěny 5,2 mm | m | 22 |  | 0 | vlastní |  | snížená |  | 0 | 0 | 0 | 0 | 0 | 64 | K | 2 |  |  |  | ROZPOCET | 0 | 0 | 0 | 0 | 0 | 2 | 0 | 64 | -874881786
166 | M | 286139420 | potrubí plynovodní z PE 100+, SDR 17, 90 x 5,4 mm | m | 22 |  | 0 | vlastní |  | snížená |  | 0 | 0.00208 | 0.04576 | 0 | 0 | 128 | M | 2 |  |  |  | ROZPOCET | 0 | 0 | 0 | 0 | 0 | 2 | 0 | 128 | -1657842889
167 | K | 230205055 | Montáž potrubí plastového svařované na tupo nebo elektrospojkou, D 110 mm, tl. stěny 6,3 mm | m | 15 |  | 0 | vlastní |  | snížená |  | 0 | 0 | 0 | 0 | 0 | 64 | K | 2 |  |  |  | ROZPOCET | 0 | 0 | 0 | 0 | 0 | 2 | 0 | 64 | 1016468740
168 | M | 286139440 | potrubí plynovodní z PE 100+, SDR 17, 110 x 6,6 mm | m | 15 |  | 0 | vlastní |  | snížená |  | 0 | 0.00293 | 0.04395 | 0 | 0 | 128 | M | 2 |  |  |  | ROZPOCET | 0 | 0 | 0 | 0 | 0 | 2 | 0 | 128 | 914599287
169 | K | 230202242R | Montáž trubního dílu na PE D 63 mm, tl.stěny 5,7 mm | kus | 4 |  | 0 | vlastní |  | snížená |  | 0 | 0 | 0 | 0 | 0 | 64 | K | 2 |  |  |  | ROZPOCET | 0 | 0 | 0 | 0 | 0 | 2 | 0 | 64 | 2008324218
170 | M | 28653353 | Přechod.el.PE-oc.D 63/2"plyn L200 | kus | 4 |  | 0 | vlastní |  | snížená |  | 0 | 0.00075 | 0.003 | 0 | 0 | 128 | M | 2 |  |  |  | ROZPOCET | 0 | 0 | 0 | 0 | 0 | 2 | 0 | 128 | -799385947
171 | K | 230202243R | Montáž trubního dílu na PE D 110 mm, tl.stěny 6,3 mm | kus | 1 |  | 0 | vlastní |  | snížená |  | 0 | 0 | 0 | 0 | 0 | 64 | K | 2 |  |  |  | ROZPOCET | 0 | 0 | 0 | 0 | 0 | 2 | 0 | 64 | 134121479
172 | M | 28653355 | Přechod el.PE-oc.D 110/4"plyn | kus | 1 |  | 0 | vlastní |  | snížená |  | 0 | 0.00075 | 0.00075 | 0 | 0 | 128 | M | 2 |  |  |  | ROZPOCET | 0 | 0 | 0 | 0 | 0 | 2 | 0 | 128 | -2000378628
173 | K | 230230001 | Předběžná tlaková zkouška vodou DN 50 | m | 8 |  | 0 | vlastní |  | snížená |  | 0 | 0 | 0 | 0 | 0 | 64 | K | 2 |  |  |  | ROZPOCET | 0 | 0 | 0 | 0 | 0 | 2 | 0 | 64 | -1133746658
174 | K | 230230002 | Předběžná tlaková zkouška vodou DN 80 | m | 22 |  | 0 | vlastní |  | snížená |  | 0 | 0 | 0 | 0 | 0 | 64 | K | 2 |  |  |  | ROZPOCET | 0 | 0 | 0 | 0 | 0 | 2 | 0 | 64 | 9611870
175 | K | 230230003 | Předběžná tlaková zkouška vodou DN 100 | m | 15 |  | 0 | vlastní |  | snížená |  | 0 | 0 | 0 | 0 | 0 | 64 | K | 2 |  |  |  | ROZPOCET | 0 | 0 | 0 | 0 | 0 | 2 | 0 | 64 | -659760233
176 | K | 230230016 | Hlavní tlaková zkouška vzduchem 0,6 MPa DN 50 | m | 8 |  | 0 | vlastní |  | snížená |  | 0 | 0 | 0 | 0 | 0 | 64 | K | 2 |  |  |  | ROZPOCET | 0 | 0 | 0 | 0 | 0 | 2 | 0 | 64 | -79223118
177 | K | 230230017 | Hlavní tlaková zkouška vzduchem 0,6 MPa DN 80 | m | 22 |  | 0 | vlastní |  | snížená |  | 0 | 0 | 0 | 0 | 0 | 64 | K | 2 |  |  |  | ROZPOCET | 0 | 0 | 0 | 0 | 0 | 2 | 0 | 64 | 471524043
178 | K | 230230018 | Hlavní tlaková zkouška vzduchem 0,6 MPa DN 100 | m | 15 |  | 0 | vlastní |  | snížená |  | 0 | 0 | 0 | 0 | 0 | 64 | K | 2 |  |  |  | ROZPOCET | 0 | 0 | 0 | 0 | 0 | 2 | 0 | 64 | -1982724457
| D | HZS | Hodinové zúčtovací sazby |  |  |  | 0 |  |  |  |  | 0 |  | 0 |  | 0 | 4 | D | 0 |  |  |  | ROZPOCET | [6 empty] | 0
179 | K | HZS2225 | Demontáž stávající elektroinstalace vč.likvidace | hod | 100 |  | 0 | vlastní |  | snížená |  | 0 | 0 | 0 | 0 | 0 | 512 | K | 1 |  |  |  | ROZPOCET | 0 | 0 | 0 | 0 | 0 | 2 | 0 | 512 | 1875520818
180 | K | HZS2226 | Demontáž stávající systému a kabeláže pro slaboproud vč.likvidace | hod | 44 |  | 0 | vlastní |  | snížená |  | 0 | 0 | 0 | 0 | 0 | 512 | K | 1 |  |  |  | ROZPOCET | 0 | 0 | 0 | 0 | 0 | 2 | 0 | 512 | -1673130162
| VV |  | "DoT"15 |  | 15 | [12 empty] | VV | 1 | 2 | True | 0 | ROZPOCET
| VV |  | "telefon"14 |  | 14 | [12 empty] | VV | 1 | 2 | True | 0 | ROZPOCET
| VV |  | "STA"15 |  | 15 | [12 empty] | VV | 1 | 2 | True | 0 | ROZPOCET
| VV |  | Součet |  | 44 | [12 empty] | VV | 1 | 4 | True | 1 | ROZPOCET
181 | K | HZS4212 | Hodinové zúčtovací sazby ostatních profesí revizní a kontrolní činnost revizní technik specialista | hod | 12 |  | 0 | CS ÚRS 2020 01 |  | snížená |  | 0 | 0 | 0 | 0 | 0 | 512 | K | 1 |  |  |  | ROZPOCET | 0 | 0 | 0 | 0 | 0 | 2 | 0 | 512 | -847531151

## SO-03 - Provizorní schodiště
{155ee61d-c81c-4606-b580-5e9c1f98201f}
1
| KRYCÍ LIST SOUPISU PRACÍ | [7 empty] | v --- níže se nacházejí doplnkové a pomocné údaje k sestavám --- v | [8 empty] | False
Stavba:
Celková rekonstrukce činžovního domu
Objekt:
SO-03 - Provizorní schodiště
| KSO: |  |  |  |  | CC-CZ:
| Místo: |  | Ulice Vítězná 531/13, Praha 5 |  |  | Datum: | 21. 5. 2020
| Zadavatel: |  |  |  |  | IČ:
|  | Městská část Praha 5 |  |  |  | DIČ:
| Uchazeč: |  |  |  |  | IČ: | Vyplň údaj
|  | Vyplň údaj |  |  |  | DIČ: | Vyplň údaj
| Projektant: |  |  |  |  | IČ:
|  | ing.arch. Vojtěch Vecán |  |  |  | DIČ:
| Zpracovatel: |  |  |  |  | IČ:
|  | Toman Martin |  |  |  | DIČ:
Poznámka:
Soupis prací je sestaven s využitím Cenové soustavy ÚRS. Položky, které pochází z této cenové soustavy, jsou ve sloupci 'Cenová soustava' označeny popisem 'CS ÚRS' a úrovní příslušného kalendářního pololetí. Veškeré další informace vymezující popis a podmínky použití těchto položek z Cenové soustavy, které nejsou uvedeny přímo v soupisu prací, jsou neomezeně dálkově k dispozici na www.cs-urs.cz, sekce Cenové a technické podmínky.
| Cena bez DPH | [5 empty] | 0
|  |  | Základ daně |  |  | Sazba daně | Výše daně
| DPH | základní | 0 |  |  | 21% | 0
|  | snížená | 0 |  |  | 15% | 0
|  | zákl. přenesená | 0 |  |  | 21% | 0
|  | sníž. přenesená | 0 |  |  | 15% | 0
|  | nulová | 0 |  |  | 0% | 0
| Cena s DPH |  |  | v | CZK |  | 0
REKAPITULACE ČLENĚNÍ SOUPISU PRACÍ
Stavba:
Celková rekonstrukce činžovního domu
Objekt:
SO-03 - Provizorní schodiště
Místo: |  |  | Ulice Vítězná 531/13, Praha 5 |  |  | Datum: | 21. 5. 2020
Zadavatel: |  |  | Městská část Praha 5 |  |  | Projektant: | ing.arch. Vojtěch Vecán
Uchazeč: |  |  | Vyplň údaj |  |  | Zpracovatel: | Toman Martin
Kód dílu - Popis | [6 empty] | Cena celkem [CZK]
Náklady stavby celkem | [6 empty] | 0 | [11 empty] | -1
SOUPIS PRACÍ
Stavba:
Celková rekonstrukce činžovního domu
Objekt:
SO-03 - Provizorní schodiště
Místo: |  |  | Ulice Vítězná 531/13, Praha 5 |  |  | Datum: | 21. 5. 2020
Zadavatel: |  |  | Městská část Praha 5 |  |  | Projektant: | ing.arch. Vojtěch Vecán
Uchazeč: |  |  | Vyplň údaj |  |  | Zpracovatel: | Toman Martin
PČ | Typ | Kód | Popis | MJ | Množství | J.cena [CZK] | Cena celkem [CZK] | Cenová soustava |  | DPH | J. Nh [h] | Nh celkem [h] | J. hmotnost [t] | Hmotnost celkem [t] | J. suť [t] | Suť Celkem [t]
Náklady soupisu celkem | [6 empty] | 0 |  |  |  |  | 0 |  | 0 |  | 0 |  | D | -1 | [10 empty] | 0
1 | K | Pol1 | montáž provizorního odslužného schodiště ze systémového modulového lešení pro pohyb osob (nájemníku), šířka průchodu min. 1,3m, obslužné výšky +4,66, +9,03 a +13,23m. Konstrukce musí splňovat požadavky ČSN 73 8101:2005 a dále ustanovení čl. VII, NV č. 362/2005 Sb. | m | 13.23 |  | 0 | vlastní |  | snížená |  | 0 | 0 | 0 | 0 | 0 | 4 | K | 0 |  |  |  | ROZPOCET | 0 | 0 | 0 | 0 | 0 | 2 | 0 | 4 | 2
| VV |  | montáž vč. dopravy | [14 empty] | VV | 0 | 1 | True | 0 | ROZPOCET
| VV |  | 13,23 |  | 13.23 | [12 empty] | VV | 0 | 2 | True | 0 | ROZPOCET
| VV |  | Součet |  | 13.23 | [12 empty] | VV | 0 | 4 | True | 1 | ROZPOCET
2 | K | Pol2 | Nájem provizorního obslužného schodiště za každý další den použití lešení, ze systémového modulového lešení pro pohyb osob (nájemníku), šířka průchodu min. 1,3m, obslužné výšky +4,66, +9,03 a +13,23m. Konstrukce musí splňovat požadavky ČSN 73 8101:2005 a dále ustanovení čl. VII, NV č. 362/2005 Sb. | m | 1587.6 |  | 0 | vlastní |  | snížená |  | 0 | 0 | 0 | 0 | 0 | 4 | K | 0 |  |  |  | ROZPOCET | 0 | 0 | 0 | 0 | 0 | 2 | 0 | 4 | 4
| VV |  | pronájem za jeden den (předpoklad 120 dnů) | [14 empty] | VV | 0 | 1 | True | 0 | ROZPOCET
| VV |  | 13,23*120 |  | 1587.6 | [12 empty] | VV | 0 | 2 | True | 0 | ROZPOCET
| VV |  | Součet |  | 1587.6 | [12 empty] | VV | 0 | 4 | True | 1 | ROZPOCET
3 | K | Pol3 | Demontáž provizorního obslužného schodiště ze systémového modulového lešení pro pohyb osob (nájemníku), šířka průchodu min. 1,3m, obslužné výšky +4,66, +9,03 a +13,23m. Konstrukce musí splňovat požadavky ČSN 73 8101:2005 a dále ustanovení čl. VII, NV č. 362/2005 Sb. | m | 13.23 |  | 0 | vlastní |  | snížená |  | 0 | 0 | 0 | 0 | 0 | 4 | K | 0 |  |  |  | ROZPOCET | 0 | 0 | 0 | 0 | 0 | 2 | 0 | 4 | 6
| VV |  | demontáž vč. dopravy | [14 empty] | VV | 0 | 1 | True | 0 | ROZPOCET
| VV |  | 13,23 |  | 13.23 | [12 empty] | VV | 0 | 2 | True | 0 | ROZPOCET
| VV |  | Součet |  | 13.23 | [12 empty] | VV | 0 | 4 | True | 1 | ROZPOCET
4 | K | Pol4 | montáž provizorní obslužné konstrukce pavlače ze systémového modulového lešení pro pohyb osob (nájemníku), šířka průchodu min. 1,2m, obslužné výšky +4,66, +9,03 a +13,23m. Konstrukce musí splňovat požadavky ČSN 73 8101:2005 a dále ustanovení čl. VII, NV č. 362/2005 Sb. | m2 | 275 |  | 0 | vlastní |  | snížená |  | 0 | 0 | 0 | 0 | 0 | 4 | K | 0 |  |  |  | ROZPOCET | 0 | 0 | 0 | 0 | 0 | 2 | 0 | 4 | 8
| VV |  | montáž vč. dopravy | [14 empty] | VV | 0 | 1 | True | 0 | ROZPOCET
| VV |  | 275 |  | 275 | [12 empty] | VV | 0 | 2 | True | 0 | ROZPOCET
| VV |  | Součet |  | 275 | [12 empty] | VV | 0 | 4 | True | 1 | ROZPOCET
5 | K | Pol5 | Nájem provizorní obslužné konstrukce pavlače za každý další den použití lešení, ze systémového modulového lešení pro pohyb osob (nájemníku), šířka průchodu min. 1,2m, obslužné výšky +4,66, +9,03 a +13,23m. Konstrukce musí splňovat požadavky ČSN 73 8101:2005 a dále ustanovení čl. VII, NV č. 362/2005 Sb. | m2 | 33000 |  | 0 | vlastní |  | snížená |  | 0 | 0 | 0 | 0 | 0 | 4 | K | 0 |  |  |  | ROZPOCET | 0 | 0 | 0 | 0 | 0 | 2 | 0 | 4 | 10
| VV |  | pronájem za jeden den (předpoklad 120 dnů) | [14 empty] | VV | 0 | 1 | True | 0 | ROZPOCET
| VV |  | 275*120 |  | 33000 | [12 empty] | VV | 0 | 2 | True | 0 | ROZPOCET
| VV |  | Součet |  | 33000 | [12 empty] | VV | 0 | 4 | True | 1 | ROZPOCET
6 | K | Pol6 | Demontáž provizorní obslužné konstrukce pavlače ze systémového modulového lešení pro pohyb osob (nájemníku), šířka průchodu min. 1,2m, obslužné výšky +4,66, +9,03 a +13,23m. Konstrukce musí splňovat požadavky ČSN 73 8101:2005 a dále ustanovení čl. VII, NV č. 362/2005 Sb. | m2 | 275 |  | 0 | vlastní |  | snížená |  | 0 | 0 | 0 | 0 | 0 | 4 | K | 0 |  |  |  | ROZPOCET | 0 | 0 | 0 | 0 | 0 | 2 | 0 | 4 | 12
| VV |  | demontáž vč. dopravy | [14 empty] | VV | 0 | 1 | True | 0 | ROZPOCET
| VV |  | 275 |  | 275 | [12 empty] | VV | 0 | 2 | True | 0 | ROZPOCET
| VV |  | Součet |  | 275 | [12 empty] | VV | 0 | 4 | True | 1 | ROZPOCET
7 | K | Pol7 | Dodávka a montáž provizorního osvětlení (světla IP 64 15ks, pohybová čidla, rozvody a napojení) | soubor | 1 |  | 0 | vlastní |  | snížená |  | 0 | 0 | 0 | 0 | 0 | 4 | K | 0 |  |  |  | ROZPOCET | 0 | 0 | 0 | 0 | 0 | 2 | 0 | 4 | 1272860121

## VRN - Vedlejší rozpočtové...
{c6069cb9-e31c-4739-a98f-fa6bb0d2ff72}
1
| KRYCÍ LIST SOUPISU PRACÍ | [7 empty] | v --- níže se nacházejí doplnkové a pomocné údaje k sestavám --- v | [8 empty] | False
Stavba:
Celková rekonstrukce činžovního domu
Objekt:
VRN - Vedlejší rozpočtové náklady
| KSO: |  | 803 |  |  | CC-CZ:
| Místo: |  | Ulice Vítězná 531/13, Praha 5 |  |  | Datum: | 21. 5. 2020
| Zadavatel: |  |  |  |  | IČ:
|  | Městská část Praha 5 |  |  |  | DIČ:
| Uchazeč: |  |  |  |  | IČ: | Vyplň údaj
|  | Vyplň údaj |  |  |  | DIČ: | Vyplň údaj
| Projektant: |  |  |  |  | IČ:
|  | ing.arch. Vojtěch Vecán |  |  |  | DIČ:
| Zpracovatel: |  |  |  |  | IČ:
|  | Toman Martin |  |  |  | DIČ:
Poznámka:
Soupis prací je sestaven s využitím Cenové soustavy ÚRS. Položky, které pochází z této cenové soustavy, jsou ve sloupci 'Cenová soustava' označeny popisem 'CS ÚRS' a úrovní příslušného kalendářního pololetí. Veškeré další informace vymezující popis a podmínky použití těchto položek z Cenové soustavy, které nejsou uvedeny přímo v soupisu prací, jsou neomezeně dálkově k dispozici na www.cs-urs.cz, sekce Cenové a technické podmínky.
| Cena bez DPH | [5 empty] | 0
|  |  | Základ daně |  |  | Sazba daně | Výše daně
| DPH | základní | 0 |  |  | 21% | 0
|  | snížená | 0 |  |  | 15% | 0
|  | zákl. přenesená | 0 |  |  | 21% | 0
|  | sníž. přenesená | 0 |  |  | 15% | 0
|  | nulová | 0 |  |  | 0% | 0
| Cena s DPH |  |  | v | CZK |  | 0
REKAPITULACE ČLENĚNÍ SOUPISU PRACÍ
Stavba:
Celková rekonstrukce činžovního domu
Objekt:
VRN - Vedlejší rozpočtové náklady
Místo: |  |  | Ulice Vítězná 531/13, Praha 5 |  |  | Datum: | 21. 5. 2020
Zadavatel: |  |  | Městská část Praha 5 |  |  | Projektant: | ing.arch. Vojtěch Vecán
Uchazeč: |  |  | Vyplň údaj |  |  | Zpracovatel: | Toman Martin
Kód dílu - Popis | [6 empty] | Cena celkem [CZK]
Náklady stavby celkem | [6 empty] | 0 | [11 empty] | -1
| VRN - Vedlejší rozpočtové náklady | [5 empty] | 0
| VRN1 - Průzkumné, geodetické a projektové práce | [5 empty] | 0
| VRN3 - Zařízení staveniště | [5 empty] | 0
| VRN4 - Inženýrská činnost | [5 empty] | 0
| VRN9 - Ostatní náklady | [5 empty] | 0
SOUPIS PRACÍ
Stavba:
Celková rekonstrukce činžovního domu
Objekt:
VRN - Vedlejší rozpočtové náklady
Místo: |  |  | Ulice Vítězná 531/13, Praha 5 |  |  | Datum: | 21. 5. 2020
Zadavatel: |  |  | Městská část Praha 5 |  |  | Projektant: | ing.arch. Vojtěch Vecán
Uchazeč: |  |  | Vyplň údaj |  |  | Zpracovatel: | Toman Martin
PČ | Typ | Kód | Popis | MJ | Množství | J.cena [CZK] | Cena celkem [CZK] | Cenová soustava |  | DPH | J. Nh [h] | Nh celkem [h] | J. hmotnost [t] | Hmotnost celkem [t] | J. suť [t] | Suť Celkem [t]
Náklady soupisu celkem | [6 empty] | 0 |  |  |  |  | 0 |  | 0 |  | 0 |  | D | -1 | [7 empty] | 0
| D | VRN | Vedlejší rozpočtové náklady |  |  |  | 0 |  |  |  |  | 0 |  | 0 |  | 0 | 5 | D | 0 | ROZPOCET | [6 empty] | 0
| D | VRN1 | Průzkumné, geodetické a projektové práce |  |  |  | 0 |  |  |  |  | 0 |  | 0 |  | 0 | 5 | D | 1 | ROZPOCET | [6 empty] | 0
1 | K | 0124030R | Vytyčení sítí při zemních pracích | soubor | 1 |  | 0 | vlastní |  | snížená |  | 0 | 0 | 0 | 0 | 0 | 1024 | K | 2 | ROZPOCET | 0 | 0 | 0 | 0 | 0 | 2 | 0 | 1024 | 845292210
2 | K | 013254000 | Dokumentace skutečného provedení stavby | soubor | 1 |  | 0 | CS ÚRS 2020 01 |  | snížená |  | 0 | 0 | 0 | 0 | 0 | 1024 | K | 2 | ROZPOCET | 0 | 0 | 0 | 0 | 0 | 2 | 0 | 1024 | 1445589279
| D | VRN3 | Zařízení staveniště |  |  |  | 0 |  |  |  |  | 0 |  | 0 |  | 0 | 5 | D | 1 | ROZPOCET | [6 empty] | 0
3 | K | 032103000 | Náklady na stavební buňky a mobilní WC | soubor | 1 |  | 0 | CS ÚRS 2020 01 |  | snížená |  | 0 | 0 | 0 | 0 | 0 | 1024 | K | 2 | ROZPOCET | 0 | 0 | 0 | 0 | 0 | 2 | 0 | 1024 | -291028774
4 | K | 033103000 | Připojení energií | soubor | 1 |  | 0 | CS ÚRS 2020 01 |  | snížená |  | 0 | 0 | 0 | 0 | 0 | 1024 | K | 2 | ROZPOCET | 0 | 0 | 0 | 0 | 0 | 2 | 0 | 1024 | 1337430192
5 | K | 033203000 | Energie pro zařízení staveniště | soubor | 1 |  | 0 | CS ÚRS 2020 01 |  | snížená |  | 0 | 0 | 0 | 0 | 0 | 1024 | K | 2 | ROZPOCET | 0 | 0 | 0 | 0 | 0 | 2 | 0 | 1024 | 2118895136
6 | K | 034103000 | Oplocení staveniště | soubor | 1 |  | 0 | CS ÚRS 2020 01 |  | snížená |  | 0 | 0 | 0 | 0 | 0 | 1024 | K | 2 | ROZPOCET | 0 | 0 | 0 | 0 | 0 | 2 | 0 | 1024 | -1364848897
7 | K | 034203000 | Opatření na ochranu pozemků sousedních se staveništěm | soubor | 1 |  | 0 | CS ÚRS 2020 01 |  | snížená |  | 0 | 0 | 0 | 0 | 0 | 1024 | K | 2 | ROZPOCET | 0 | 0 | 0 | 0 | 0 | 2 | 0 | 1024 | -301334375
8 | K | 034303000 | Dopravní značení na staveništi | soubor | 1 |  | 0 | CS ÚRS 2020 01 |  | snížená |  | 0 | 0 | 0 | 0 | 0 | 1024 | K | 2 | ROZPOCET | 0 | 0 | 0 | 0 | 0 | 2 | 0 | 1024 | 1653583968
9 | K | 035103001 | Pronájem ploch | soubor | 1 |  | 0 | CS ÚRS 2020 01 |  | snížená |  | 0 | 0 | 0 | 0 | 0 | 1024 | K | 2 | ROZPOCET | 0 | 0 | 0 | 0 | 0 | 2 | 0 | 1024 | 1773011925
10 | K | 039103000 | Rozebrání, bourání a odvoz zařízení staveniště | soubor | 1 |  | 0 | CS ÚRS 2020 01 |  | snížená |  | 0 | 0 | 0 | 0 | 0 | 1024 | K | 2 | ROZPOCET | 0 | 0 | 0 | 0 | 0 | 2 | 0 | 1024 | 1430468317
| D | VRN4 | Inženýrská činnost |  |  |  | 0 |  |  |  |  | 0 |  | 0 |  | 0 | 5 | D | 1 | ROZPOCET | [6 empty] | 0
11 | K | 042503000 | Plán BOZP na staveništi | soubor | 1 |  | 0 | CS ÚRS 2020 01 |  | snížená |  | 0 | 0 | 0 | 0 | 0 | 1024 | K | 2 | ROZPOCET | 0 | 0 | 0 | 0 | 0 | 2 | 0 | 1024 | 271015045
12 | K | 0432031 | Fotodokumentace celkového průběhu výstavby, včetně zajištění fotodokumentace veškerých konstrukcí, které budou v průběhu výstavby skryty nebo zakryty. Zajištění fotodokumentace stávajícího stavu přístupových komunikací | soubor | 1 |  | 0 | vlastní |  | snížená |  | 0 | 0 | 0 | 0 | 0 | 1024 | K | 2 | ROZPOCET | 0 | 0 | 0 | 0 | 0 | 2 | 0 | 1024 | -1421744816
| D | VRN9 | Ostatní náklady |  |  |  | 0 |  |  |  |  | 0 |  | 0 |  | 0 | 5 | D | 1 | ROZPOCET | [6 empty] | 0
13 | K | 091404000 | Práce na památkovém objektu | soubor | 1 |  | 0 | CS ÚRS 2020 01 |  | snížená |  | 0 | 0 | 0 | 0 | 0 | 1024 | K | 2 | ROZPOCET | 0 | 0 | 0 | 0 | 0 | 2 | 0 | 1024 | -1036594155

## Seznam figur
SEZNAM FIGUR
Kód: | 202019
Stavba: | Celková rekonstrukce činžovního domu
Datum: | 21. 5. 2020
Kód | Popis | MJ | Výměra
SO-01 | Architektonicko stavební řešení
FAS_DVUR_nová | Fasáda dvůr nová omítka |  | 73.768
| vlhké zdivo výšky 2m |  | 0
| dvůr pohled jižní |  | 0
| (7,225+7,393)*2 |  | 29.236
| -1*0,4*3 |  | -1.2
| -1,1*0,9*3 |  | -2.97
| -0,93*0,7*3 |  | -1.953
| dvůr pohled východní, jižní |  | 0
| 12,2*2 |  | 24.4
| -1,1*2*2 |  | -4.4
| -1,1*0,9 |  | -0.99
| dvůr pohled západní |  | 0
| 11,45*2 |  | 22.9
| -2,07*0,8*2 |  | -3.312
| -0,9*2 |  | -1.8
| pavlače čela |  | 0
| 23,095*0,2*3 |  | 13.857
FAS_DVUR_nová | Součet |  | 73.768
Použití figury:
978015391 | Otlučení (osekání) vnější vápenné nebo vápenocementové omítky stupně členitosti 1 a 2 do 100% | m2 | 73.768
622325112R | Oprava vnější vápenné hladké omítky členitosti 1 stěn v rozsahu do 30% | m2 | 631.021
6233112R | Omítka vápenná vnější členitosti 4 vč.podkladní vrstvy | m2 | 221.169
783823137 | Penetrační vápenný nátěr hladkých nebo štukových omítek | m2 | 852.19
783827427 | Krycí dvojnásobný vápenný nátěr omítek stupně členitosti 1 a 2 | m2 | 852.19
FAS_DVUR_oprava | Fasáda dvůr oprava stávající |  | 631.021
| dvůr pohled jižní |  | 0
| 23,062*19,2 |  | 442.79
| -1,1*1,2*3 |  | -3.96
| -0,93*1,4*3 |  | -3.906
| -2,478*3,1 |  | -7.682
| -1,1*2,39*4 |  | -10.516
| -1,2*0,93*3 |  | -3.348
| -1,2*0,75*3 |  | -2.7
| -1,1*2,22*5 |  | -12.21
| -1,1*2,11 |  | -2.321
| -1,1*2,08*4 |  | -9.152
| -1,2*0,61*5 |  | -3.66
| -0,9*0,64*9 |  | -5.184
| -1,42*2,22 |  | -3.152
| -1,2*2,15*4 |  | -10.32
| -1,2*2,18*5 |  | -13.08
| -1,2*2,2*3 |  | -7.92
| dvůr pohled východní, jižní |  | 0
| 12,2*19,2 |  | 234.24
| -1,217*0,78 |  | -0.949
| -1*0,77 |  | -0.77
| -1,1*1,2 |  | -1.32
| -1,1*2,39*4 |  | -10.516
| -1,2*0,85*2 |  | -2.04
| -1,1*2,2*4 |  | -9.68
| -1,1*2,08*4 |  | -9.152
| -1,22*2,12*3 |  | -7.759
| -0,9*0,64*5 |  | -2.88
| 5,8*13,9 |  | 80.62
| -1,1*2,22 |  | -2.442
| -1,1*2,08 |  | -2.288
| -0,9*0,64 |  | -0.576
| dvůr pohled západní |  | 0
| 11,45*4,8 |  | 54.96
| -2,07*0,7*2 |  | -2.898
| hladová zeď |  | 0
| 6,5*2,2*2 |  | 28.6
| 3,8*4,2 |  | 15.96
| odečet otlučené omítky |  | 0
| -FAS_DVUR_nová |  | -73.768
FAS_DVUR_oprava | Součet |  | 631.021
Použití figury:
622325112R | Oprava vnější vápenné hladké omítky členitosti 1 stěn v rozsahu do 30% | m2 | 631.021
783801203 | Okartáčování omítek před provedením nátěru | m2 | 841.469
783801501 | Omytí omítek před provedením nátěru | m2 | 631.021
783823137 | Penetrační vápenný nátěr hladkých nebo štukových omítek | m2 | 852.19
783827427 | Krycí dvojnásobný vápenný nátěr omítek stupně členitosti 1 a 2 | m2 | 852.19
FAS_PAVLAC_čela | Fasáda čela pavlačí |  | 16.269
| pavlače a balkon |  | 0
| (23,095*3+1,36*6+3,9)*0,2 |  | 16.269
FAS_PAVLAC_čela | Součet |  | 16.269
Použití figury:
346244381 | Plentování jednostranné v do 200 mm válcovaných nosníků cihlami | m2 | 16.269
6233112R | Omítka vápenná vnější členitosti 4 vč.podkladní vrstvy | m2 | 221.169
783823137 | Penetrační vápenný nátěr hladkých nebo štukových omítek | m2 | 852.19
783827427 | Krycí dvojnásobný vápenný nátěr omítek stupně členitosti 1 a 2 | m2 | 852.19
FAS_podhled | Fasáda podhled SDK |  | 86.811
| podhled pavlačí |  | 0
| (17,124+23,121*2)*1,37 |  | 86.811
FAS_podhled | Součet |  | 86.811
Použití figury:
763131451 | SDK podhled deska 1xH2 12,5 bez izolace dvouvrstvá spodní kce profil CD+UD | m2 | 86.811
6233112R | Omítka vápenná vnější členitosti 4 vč.podkladní vrstvy | m2 | 221.169
783823137 | Penetrační vápenný nátěr hladkých nebo štukových omítek | m2 | 852.19
783827427 | Krycí dvojnásobný vápenný nátěr omítek stupně členitosti 1 a 2 | m2 | 852.19
FAS_sloupy | Fasáda sloupy SDK |  | 94.3
| opláštění nosných sloupů pavlačí |  | 0
| 4,4*6+2,3 |  | 28.7
| 4,1*16 |  | 65.6
FAS_sloupy | Součet |  | 94.3
Použití figury:
763164721 | SDK obklad kcí uzavřeného tvaru š do 0,8 m desky 1xH2 12,5 | m | 94.3
6233112R | Omítka vápenná vnější členitosti 4 vč.podkladní vrstvy | m2 | 221.169
783823137 | Penetrační vápenný nátěr hladkých nebo štukových omítek | m2 | 852.19
783827427 | Krycí dvojnásobný vápenný nátěr omítek stupně členitosti 1 a 2 | m2 | 852.19
FAS_UL_nová | Fasáda uliční nová omítka |  | 201.993
| fasáda uliční dle v.č. D.1.1.B.7 |  | 0
| rozsah 1.NP |  | 0
| 29,494*1 |  | 29.494
| 3,2*1,35+1,7*0,5 |  | 5.17
| 4*0,5+3,2*0,8+0,8*2 |  | 6.16
| 13,5*3,5-1,09*2,08*2-1,85*3,32*2-1*3,33 |  | 27.102
| rozsah 2.NP |  | 0
| 29,494*1 |  | 29.494
| 1,366*3,4+1,386*2,3+1,431*3,2+1,415*3,2 |  | 16.939
| rozsah 3.NP |  | 0
| (2,5+13,1+1,4)*1 |  | 17
| 1,352*2,2+1,366*2 |  | 5.706
| 29,494*1 |  | 29.494
| rozsah 4.NP |  | 0
| 29,494*1 |  | 29.494
| balkon |  | 0
| 3,9*1,2+(3,9+1,2*2)*0,2 |  | 5.94
FAS_UL_nová | Součet |  | 201.993
Použití figury:
978019391 | Otlučení (osekání) vnější vápenné nebo vápenocementové omítky stupně členitosti 3 až 5 do 100% | m2 | 201.993
6233111R | Omítka vápenná vnější členitosti 4 vč.podkladní vrstvy | m2 | 207.933
783823187 | Penetrační vápenný nátěr omítek stupně členitosti 5 | m2 | 412.441
783827487 | Krycí dvojnásobný vápenný nátěr omítek stupně členitosti 5 | m2 | 412.441
FAS_UL_oprava | Fasáda uliční oprava stávající |  | 210.448
| fasáda uliční |  | 0
| 29,494*18,5 |  | 545.639
| odečet otvorů |  | 0
| -1,1*2,08*4 |  | -9.152
| -1,718*2,9*2 |  | -9.964
| -1*3,32 |  | -3.32
| -2,345*3,45 |  | -8.09
| -1,85*3,32*2 |  | -12.284
| -1*3,33 |  | -3.33
| -1,26*2,38*10 |  | -29.988
| -1,12*3,17 |  | -3.55
| -1,26*2,21*11 |  | -30.631
| -1,26*2,08*11 |  | -28.829
| odečet otlučené omítky |  | 0
| -196,053 |  | -196.053
FAS_UL_oprava | Součet |  | 210.448
Použití figury:
783801501 | Omytí omítek před provedením nátěru | m2 | 210.448
622325502R | Oprava vnější vápenné omítky členitosti 4 v rozsahu do 20% | m2 | 210.448
783801203 | Okartáčování omítek před provedením nátěru | m2 | 841.469
783823187 | Penetrační vápenný nátěr omítek stupně členitosti 5 | m2 | 412.441
783827487 | Krycí dvojnásobný vápenný nátěr omítek stupně členitosti 5 | m2 | 412.441
LEŠENÍ | lešení |  | 1547.089
| pohled jižní |  | 0
| 17,15*20,2 |  | 346.43
| (6,02+0,9)*15,54 |  | 107.537
| (6,05+0,9)*14,8 |  | 102.86
| pohled východní |  | 0
| (12,255+0,9)*20,2 |  | 265.731
| pohled západní |  | 0
| 11,44*5,8 |  | 66.352
| pohled uliční |  | 0
| 29,494*20,2 |  | 595.779
| hladová zeď |  | 0
| 13*3,2 |  | 41.6
| 4*5,2 |  | 20.8
LEŠENÍ | Součet |  | 1547.089
Použití figury:
941311112 | Montáž lešení řadového modulového lehkého zatížení do 200 kg/m2 š do 0,9 m v do 25 m | m2 | 1547.089
941311213 | Příplatek k lešení řadovému modulovému lehkému š 0,9 m v do 40 m za první a ZKD den použití | m2 | 139238.01
941311812 | Demontáž lešení řadového modulového lehkého zatížení do 200 kg/m2 š do 0,9 m v do 25 m | m2 | 1547.089
944511111 | Montáž ochranné sítě z textilie z umělých vláken | m2 | 1547.089
944511211 | Příplatek k ochranné síti za první a ZKD den použití | m2 | 139238.01
944511811 | Demontáž ochranné sítě z textilie z umělých vláken | m2 | 1547.089
OM_stěny_oprava | Omítky stěn oprava |  | 898.164
| oprava stěn dotčených rekonstrukcí bez odečtení otvorů |  | 0
| "M 1.01" 13*4,04*2+2,628*0,5*2 |  | 107.668
| "M 1.02" 7,2*4,18 |  | 30.096
| "M 1.05" 3,608*4,08 |  | 14.721
| "M 1.06" 5,3*4,15 |  | 21.995
| "M 1.08" 1,75*2,19 |  | 3.833
| "M 1.14" 3,9*4,15 |  | 16.185
| "M 1.16" 4,4*4,1 |  | 18.04
| "M A1.102" 12,5*3,5 |  | 43.75
| "M A1.204" 4,6*4,2 |  | 19.32
| "M B2.101" 2,25*3,76 |  | 8.46
| "M B2.102" 4,6*3,76 |  | 17.296
| "M B2.103" 2,434*3,76 |  | 9.152
| "M B2.203" 4,95*3,82 |  | 18.909
| "M B2.204" 2,58*3,77 |  | 9.727
| "M B2.206" 4,65*3,78 |  | 17.577
| "M B2.301" 2,45*3,75 |  | 9.188
| "M B2.303" 2,85*3,29 |  | 9.377
| "M B2.304" 5,2*3,77 |  | 19.604
| "M B2.501" 1,4*3,37 |  | 4.718
| "M B2.502" 2,9*3,37 |  | 9.773
| "M B2.503" 4,8*3,49 |  | 16.752
| "M B2.504" 2,54*3,24 |  | 8.23
| "M B2.506" 2,9*3,51 |  | 10.179
| "M B3.101" 2,25*3,39 |  | 7.628
| "M B3.102" 4,627*3,42 |  | 15.824
| "M B3.103" 2,422*3,44 |  | 8.332
| "M B3.203" 4,95*3,53 |  | 17.474
| "M B3.204" 2,55*3,54 |  | 9.027
| "M B3.206" 4,6*3,48 |  | 16.008
| "M B3.401" 2,4*3,53 |  | 8.472
| "M B3.402" 4,9*3,52 |  | 17.248
| "M B3.403" 4,8*3,54 |  | 16.992
| "M B3.404" 2,64*3,57 |  | 9.425
| "M B3.404" 4,45*3,48 |  | 15.486
| "M 3.03" 2,9*3,59*3,48 |  | 36.23
| "M B4.101" 2,25*3,3 |  | 7.425
| "M B4.102" 4,627*3,33 |  | 15.408
| "M B4.103" 2,473*3,32 |  | 8.21
| "M B4.203" 4,95*3,35 |  | 16.583
| "M B4.204" 2,55*3,32 |  | 8.466
| "M B4.206" 2,2*3,34 |  | 7.348
| "M B4.301" 2,473*3,37 |  | 8.334
| "M B4.302" 2,45*3,37 |  | 8.257
| "M B4.305" 2,68*3,29 |  | 8.817
| "M B4.306" 2*3,31 |  | 6.62
| "schodiště"180 |  | 180
OM_stěny_oprava | Součet |  | 898.164
Použití figury:
612315412 | Oprava vnitřní vápenné hladké omítky stěn v rozsahu plochy do 30% | m2 | 898.164
784121003 | Oškrabání malby v mísnostech výšky do 5,00 m | m2 | 653.915
784181003 | Jednonásobné pačokování v místnostech výšky do 5,00 m | m2 | 934.164
784312023 | Dvojnásobné bílé vápenné malby v místnostech výšky do 5,00 m | m2 | 934.164
978013141 | Otlučení (osekání) vnitřní vápenné nebo vápenocementové omítky stěn v rozsahu do 30 % | m2 | 898.164
OM_strop_oprava | Omítka stropu oprava |  | 36
| průjezd |  | 0
| 36 |  | 36
OM_strop_oprava | Součet |  | 36
Použití figury:
611315412 | Oprava vnitřní vápenné hladké omítky stropů v rozsahu plochy do 30% | m2 | 36
784121003 | Oškrabání malby v mísnostech výšky do 5,00 m | m2 | 653.915
784181003 | Jednonásobné pačokování v místnostech výšky do 5,00 m | m2 | 934.164
784312023 | Dvojnásobné bílé vápenné malby v místnostech výšky do 5,00 m | m2 | 934.164
978011141 | Otlučení (osekání) vnitřní vápenné nebo vápenocementové omítky stropů v rozsahu do 30 % | m2 | 36
PAVLAČE_plocha | Pavlače plocha |  | 94.227
| pavlač |  | 0
| úroveŇ 2.NP |  | 0
| 23,095*1,36 |  | 31.409
| úroveŇ 3.NP |  | 0
| 23,095*1,36 |  | 31.409
| úroveň 4.NP |  | 0
| 23,095*1,36 |  | 31.409
PAVLAČE_plocha | Součet |  | 94.227
Použití figury:
965081213 | Bourání podlah z dlaždic keramických nebo xylolitových tl do 10 mm plochy přes 1 m2 | m2 | 94.227
631362021 | Výztuž mazanin svařovanými sítěmi Kari | t | 0.208
632450133 | Vyrovnávací cementový potěr tl do 40 mm ze suchých směsí provedený v ploše | m2 | 98.907
711131811 | Odstranění izolace proti zemní vlhkosti vodorovné | m2 | 94.227
711191201 | Provedení izolace proti zemní vlhkosti hydroizolační stěrkou vodorovné na betonu, 2 vrstvy | m2 | 98.907
762841821 | Demontáž podbíjení obkladů stropů a střech sklonu do 60° z desek měkkých | m2 | 94.227
771574223 | Montáž podlah keramických z dekorů lepených flexibilním lepidlem do 12 ks/m2 | m2 | 98.907
965042141 | Bourání podkladů pod dlažby nebo mazanin betonových nebo z litého asfaltu tl do 100 mm pl přes 4 m2 | m3 | 5.654
96504915 | Bourání plechu na stropnicích | m2 | 94.227

## Pokyny pro vyplnění
Struktura údajů, formát souboru a metodika pro zpracování
Struktura
Soubor je složen ze záložky Rekapitulace stavby a záložek s názvem soupisu prací pro jednotlivé objekty ve formátu XLSX. Každá ze záložek přitom obsahuje
ještě samostatné sestavy vymezené orámovaním a nadpisem sestavy.
Rekapitulace stavby obsahuje sestavu Rekapitulace stavby a Rekapitulace objektů stavby a soupisů prací.
V sestavě Rekapitulace stavby jsou uvedeny informace identifikující předmět veřejné zakázky na stavební práce, KSO, CC-CZ, CZ-CPV, CZ-CPA a rekapitulaci
celkové nabídkové ceny uchazeče.
Termínem "uchazeč" (resp. zhotovitel) se myslí "účastník zadávacího řízení" ve smyslu zákona o zadávání veřejných zakázek.
V sestavě Rekapitulace objektů stavby a soupisů prací je uvedena rekapitulace stavebních objektů, inženýrských objektů, provozních souborů,
vedlejších a ostatních nákladů a ostatních nákladů s rekapitulací nabídkové ceny za jednotlivé soupisy prací. Na základě údaje Typ je možné
identifikovat, zda se jedná o objekt nebo soupis prací pro daný objekt:
|  | STA | Stavební objekt pozemní
|  | ING | Stavební objekt inženýrský
|  | PRO | Provozní soubor
|  | VON | Vedlejší a ostatní náklady
|  | OST | Ostatní
|  | Soupis | Soupis prací pro daný typ objektu
Soupis prací pro jednotlivé objekty obsahuje sestavy Krycí list soupisu prací, Rekapitulace členění soupisu prací, Soupis prací. Za soupis prací může být považován
i objekt stavby v případě, že neobsahuje podřízenou zakázku.
Krycí list soupisu obsahuje rekapitulaci informací o předmětu veřejné zakázky ze sestavy Rekapitulace stavby, informaci o zařazení objektu do KSO,
CC-CZ, CZ-CPV, CZ-CPA a rekapitulaci celkové nabídkové ceny uchazeče za aktuální soupis prací.
Rekapitulace členění soupisu prací obsahuje rekapitulaci soupisu prací ve všech úrovních členění soupisu tak, jak byla tato členění použita (např.
stavební díly, funkční díly, případně jiné členění) s rekapitulací nabídkové ceny.
Soupis prací obsahuje položky veškerých stavebních nebo montážních prací, dodávek materiálů a služeb nezbytných pro zhotovení stavebního objektu,
inženýrského objektu, provozního souboru, vedlejších a ostatních nákladů.
Pro položky soupisu prací se zobrazují následující informace:
|  | PČ |  | Pořadové číslo položky v aktuálním soupisu
|  | TYP |  | Typ položky: K - konstrukce, M - materiál, PP - plný popis, PSC - poznámka k souboru cen, P - poznámka k položce, VV - výkaz výměr
|  | Kód |  | Kód položky
|  | Popis |  | Zkrácený popis položky
|  | MJ |  | Měrná jednotka položky
|  | Množství |  | Množství v měrné jednotce
|  | J.cena |  | Jednotková cena položky. Zadaní může obsahovat namísto J.ceny sloupce J.materiál a J.montáž, jejichž součet definuje
J.cenu položky.
|  | Cena celkem |  | Celková cena položky daná jako součin množství a j.ceny
|  | Cenová soustava |  | Příslušnost položky do cenové soustavy
Ke každé položce soupisu prací se na samostatných řádcích může zobrazovat:
Plný popis položky
Poznámka k souboru cen a poznámka zadavatele
Výkaz výměr
Pokud je k řádku výkazu výměr evidovaný údaj ve sloupci Kód, jedná se o definovaný odkaz, na který se může odvolávat výkaz výměr z jiné položky.
Metodika pro zpracování
Jednotlivé sestavy jsou v souboru provázány. Editovatelné pole jsou zvýrazněny žlutým podbarvením, ostatní pole neslouží k editaci a nesmí být jakkoliv
modifikovány.
Uchazeč je pro podání nabídky povinen vyplnit žlutě podbarvená pole:
Pole Uchazeč v sestavě Rekapitulace stavby - zde uchazeč vyplní svůj název (název subjektu)
Pole IČ a DIČ v sestavě Rekapitulace stavby - zde uchazeč vyplní svoje IČ a DIČ
Datum v sestavě Rekapitulace stavby - zde uchazeč vyplní datum vytvoření nabídky
J.cena = jednotková cena v sestavě Soupis prací o maximálním počtu desetinných míst uvedených v poli
- pokud sestavy soupisů prací obsahují pole J.cena, měla by být všechna tato pole vyplněna nenulovými
Poznámka - nepovinný údaj pro položku soupisu
V případě, že sestavy soupisů prací neobsahují pole J.cena, potom ve všech soupisech prací obsahují pole:
- J.materiál - jednotková cena materiálu
- J.montáž - jednotková cena montáže
Uchazeč v tomto případě by měl vyplnit všechna pole J.materiál a pole J.montáž nenulovými kladnými číslicemi. V případech, kdy položka
neobsahuje žádný materiál je přípustné, aby pole J.materiál bylo vyplněno nulou. V případech, kdy položka neobsahuje žádnou montáž je přípustné,
aby pole J.montáž bylo vyplněno nulou. Obě pole - J.materiál, J.Montáž u jedné položky by však neměly být vyplněny nulou.
Rekapitulace stavby
Název |  |  | Povinný |  | Popis | Typ | Max. počet
atributu |  |  | (A/N) |  |  |  | znaků
Kód |  |  | A |  | Kód stavby | String | 20
Stavba |  |  | A |  | Název stavby | String | 120
Místo |  |  | N |  | Místo stavby | String | 50
Datum |  |  | A |  | Datum vykonaného exportu | Date
KSO |  |  | N |  | Klasifikace stavebního objektu | String | 15
CC-CZ |  |  | N |  | Klasifikace stavbeních děl | String | 15
CZ-CPV |  |  | N |  | Společný slovník pro veřejné zakázky | String | 20
CZ-CPA |  |  | N |  | Klasifikace produkce podle činností | String | 20
Zadavatel |  |  | N |  | Zadavatel zadaní | String | 50
IČ |  |  | N |  | IČ zadavatele zadaní | String | 20
DIČ |  |  | N |  | DIČ zadavatele zadaní | String | 20
Uchazeč |  |  | N |  | Uchazeč veřejné zakázky | String | 50
Projektant |  |  | N |  | Projektant | String | 50
Poznámka |  |  | N |  | Poznámka k zadání | String | 255
Sazba DPH |  |  | A |  | Rekapitulace sazeb DPH u položek soupisů | eGSazbaDph
Základna DPH |  |  | A |  | Základna DPH určena součtem celkové ceny z položek soupisů | Double
Hodnota DPH |  |  | A |  | Hodnota DPH | Double
Cena bez DPH |  |  | A |  | Celková cena bez DPH za celou stavbu. Sčítává se ze všech listů. | Double
Cena s DPH |  |  | A |  | Celková cena s DPH za celou stavbu | Double
Rekapitulace objektů stavby a soupisů prací
Název |  |  | Povinný |  | Popis | Typ | Max. počet
atributu |  |  | (A/N) |  |  |  | znaků
Kód |  |  | A |  | Přebírá se z Rekapitulace stavby | String | 20
Stavba |  |  | A |  | Přebírá se z Rekapitulace stavby | String | 120
Místo |  |  | N |  | Přebírá se z Rekapitulace stavby | String | 50
Datum |  |  | A |  | Přebírá se z Rekapitulace stavby | Date
Zadavatel |  |  | N |  | Přebírá se z Rekapitulace stavby | String | 50
Projektant |  |  | N |  | Přebírá se z Rekapitulace stavby | String | 50
Uchazeč |  |  | N |  | Přebírá se z Rekapitulace stavby | String | 50
Kód |  |  | A |  | Kód objektu | String | 20
Objektu, Soupis prací |  |  | A |  | Název objektu | String | 120
Cena bez DPH |  |  | A |  | Cena bez DPH za daný objekt | Double
Cena s DPH |  |  | A |  | Cena spolu s DPH za daný objekt | Double
Typ |  |  | A |  | Typ zakázky | eGTypZakazky
Krycí list soupisu
Název |  |  | Povinný |  | Popis | Typ | Max. počet
atributu |  |  | (A/N) |  |  |  | znaků
Stavba |  |  | A |  | Přebírá se z Rekapitulace stavby | String | 120
Objekt |  |  | A |  | Kód a název objektu | String | 20 + 120
Soupis |  |  | A |  | Kód a název soupisu | String | 20 + 120
KSO |  |  | N |  | Klasifikace stavebního objektu | String | 15
CC-CZ |  |  | N |  | Klasifikace stavbeních děl | String | 15
CZ-CPV |  |  | N |  | Společný slovník pro veřejné zakázky | String | 20
CZ-CPA |  |  | N |  | Klasifikace produkce podle činností | String | 20
Místo |  |  | N |  | Přebírá se z Rekapitulace stavby | String | 50
Zadavatel |  |  | N |  | Přebírá se z Rekapitulace stavby | String | 50
Uchazeč |  |  | N |  | Přebírá se z Rekapitulace stavby | String | 50
Projektant |  |  | N |  | Přebírá se z Rekapitulace stavby | String | 50
Poznámka |  |  | N |  | Poznámka k soupisu prací | String | 255
Sazba DPH |  |  | A |  | Rekapitulace sazeb DPH na položkách aktuálního soupisu | eGSazbaDph
Základna DPH |  |  | A |  | Základna DPH určena součtem celkové ceny z položek aktuálního soupisu | Double
Hodnota DPH |  |  | A |  | Hodnota DPH | Double
Cena bez DPH |  |  | A |  | Cena bez DPH za daný soupis | Double
Cena s DPH |  |  | A |  | Cena s DPH za daný soupis | Double
Rekapitulace členění soupisu prací
Název |  |  | Povinný |  | Popis | Typ | Max. počet
atributu |  |  | (A/N) |  |  |  | znaků
Stavba |  |  | A |  | Přebírá se z Rekapitulace stavby | String | 120
Objekt |  |  | A |  | Kód a název objektu, přebírá se z Krycího listu soupisu | String | 20 + 120
Soupis |  |  | A |  | Kód a název objektu, přebírá se z Krycího listu soupisu | String | 20 + 120
Místo |  |  | N |  | Přebírá se z Rekapitulace stavby | String | 50
Datum |  |  | A |  | Přebírá se z Rekapitulace stavby | Date
Zadavatel |  |  | N |  | Přebírá se z Rekapitulace stavby | String | 50
Projektant |  |  | N |  | Přebírá se z Rekapitulace stavby | String | 50
Uchazeč |  |  | N |  | Přebírá se z Rekapitulace stavby | String | 50
Kód dílu - Popis |  |  | A |  | Kód a název dílu ze soupisu | String | 20 + 100
Cena celkem |  |  | A |  | Cena celkem za díl ze soupisu | Double
Soupis prací
Název |  |  | Povinný |  | Popis | Typ | Max. počet
atributu |  |  | (A/N) |  |  |  | znaků
Stavba |  |  | A |  | Přebírá se z Rekapitulace stavby | String | 120
Objekt |  |  | A |  | Kód a název objektu | String | 20 + 120
Soupis |  |  | A |  | Přebírá se z Krycího listu soupisu | String | 20 + 120
Místo |  |  | N |  | Přebírá se z Krycího listu soupisu | String | 50
Datum |  |  | A |  | Přebírá se z Krycího listu soupisu | Date
Zadavatel |  |  | N |  | Přebírá se z Krycího listu soupisu | String | 50
Projektant |  |  | N |  | Přebírá se z Krycího listu soupisu | String | 50
Uchazeč |  |  | N |  | Přebírá se z Krycího listu soupisu | String | 50
PČ |  |  | A |  | Pořadové číslo položky soupisu | Long
Typ |  |  | A |  | Typ položky soupisu | eGTypPolozky | 1
Kód |  |  | A |  | Kód položky ze soupisu | String | 20
Popis |  |  | A |  | Popis položky ze soupisu | String | 255
MJ |  |  | A |  | Měrná jednotka položky | String | 10
Množství |  |  | A |  | Množství položky soupisu | Double
J.Cena |  |  | A |  | Jednotková cena položky | Double
Cena celkem |  |  | A |  | Cena celkem vyčíslena jako J.Cena * Množství | Double
Cenová soustava |  |  | N |  | Zařazení položky do cenové soustavy | String | 50
p |  |  | N |  | Poznámka položky ze soupisu | Memo
psc |  |  | N |  | Poznámka k souboru cen ze soupisu | Memo
pp |  |  | N |  | Plný popis položky ze soupisu | Memo
vv |  |  | N |  | Výkaz výměr (figura, výraz, výměra) ze soupisu | Text,Text,Double | 20, 150
DPH |  |  | A |  | Sazba DPH pro položku | eGSazbaDPH
Hmotnost |  |  | A |  | Hmotnost položky ze soupisu | Double
Suť |  |  | A |  | Suť položky ze soupisu | Double
Nh |  |  | N |  | Normohodiny položky ze soupisu | Double
Datová věta
Typ věty |  |  | Hodnota |  | Význam
eGSazbaDPH |  |  | základní |  | Základní sazba DPH
|  |  | snížená |  | Snížená sazba DPH
|  |  | nulová |  | Nulová sazba DPH
|  |  | zákl. přenesená |  | Základní sazba DPH přenesená
|  |  | sníž. přenesená |  | Snížená sazba DPH přenesená
eGTypZakazky |  |  | STA |  | Stavební objekt
|  |  | PRO |  | Provozní soubor
|  |  | ING |  | Inženýrský objekt
|  |  | VON |  | Vedlejší a ostatní náklady
|  |  | OST |  | Ostatní náklady
eGTypPolozky |  |  | 1 |  | Položka typu HSV
|  |  | 2 |  | Položka typu PSV
|  |  | 3 |  | Položka typu M
|  |  | 4 |  | Položka typu OST