## Rekapitulace stavby
Export Komplet | [28 empty] | 2.0 | [5 empty] | False | False | {3a61e344-afc4-405f-9450-097775fd804d}
[20 empty] | >> skryté sloupce << | [13 empty] | 0,01 | 21
[34 empty] | 0,01 | 15
|  | REKAPITULACE STAVBY | [18 empty] | v --- níže se nacházejí doplnkové a pomocné údaje k sestavám --- v | [11 empty] | Návod na vyplnění | 0,001
|  | Kód: |  |  |  |  | byt8 | [25 empty] | Měnit lze pouze buňky se žlutým podbarvením! 1) na prvním listu Rekapitulace stavby vyplňte v sestavě a) Souhrnný list - údaje o Uchazeči (přenesou se do ostatních sestav i v jiných listech) b) Rekapitulace objektů - potřebné Ostatní náklady 2) na vybraných listech vyplňte v sestavě a) Krycí list - údaje o Uchazeči, pokud se liší od údajů o Uchazeči na Souhrnném listu (údaje se přenesou do ostatních sestav v daném listu) b) Rekapitulace rozpočtu - potřebné Ostatní náklady c) Celkové náklady za stavbu - ceny u položek - množství, pokud má žluté podbarvení - a v případě potřeby poznámku (ta je ve skrytém sloupci) | 0,01
|  | Stavba: |  |  |  |  | Udržovací práce a stavební úpravy bytu č.8/8 ve 3NP | [26 empty] | 0,01
|  | KSO: |  |  |  |  | 803 5 | [8 empty] | CC-CZ: | [17 empty] | 0,01
|  | Místo: |  |  |  |  | Vítězná 531/13,Praha 5 | [8 empty] | Datum: |  | 31. 10. 2018 | [15 empty] | 0,01
|  | CZ-CPV: |  |  |  |  | 45211100-0 | [26 empty] | 0,01
|  | Zadavatel: | [13 empty] | IČ: | [17 empty] | 0,01
[16 empty] | DIČ: | [17 empty] | 0,01
0,01
|  | Uchazeč: | [13 empty] | IČ: |  | Vyplň údaj | [15 empty] | 0,01
|  |  | Vyplň údaj | [12 empty] | DIČ: |  | Vyplň údaj | [15 empty] | 0,01
False
|  | Projektant: | [13 empty] | IČ: | [17 empty] | False
|  |  | PATA&FRYDECKÝ architekti s.r.o | [12 empty] | DIČ: | [17 empty] | True
0,01
|  | Zpracovatel: | [13 empty] | IČ: | [17 empty] | 0,01
[16 empty] | DIČ: | [17 empty] | True
Poznámka:
Soupis prací je sestaven s využitím Cenové soustavy ÚRS. Položky, které pochází z této cenové soustavy, jsou ve sloupci 'Cenová soustava' označeny popisem 'CS ÚRS' a úrovní příslušného kalendářního pololetí. Veškeré další informace vymezující popis a podmínky použití těchto položek z Cenové soustavy, které nejsou uvedeny přímo v soupisu prací, jsou neomezeně dálkově k dispozici na www.cs-urs.cz, sekce Cenové a technické podmínky.
|  | Cena bez DPH | [13 empty] | 0
[8 empty] | Sazba daně |  |  | Základ daně |  |  |  |  | Výše daně
|  | DPH |  | základní |  |  |  | 21% |  |  | 0 |  |  |  |  | 0
|  |  |  | snížená |  |  |  | 15% |  |  | 0 |  |  |  |  | 0
|  |  |  | zákl. přenesená |  |  |  | 21% |  |  | 0 |  |  |  |  | 0
|  |  |  | sníž. přenesená |  |  |  | 15% |  |  | 0 |  |  |  |  | 0
|  |  |  | nulová |  |  |  | 0% |  |  | 0 |  |  |  |  | 0
|  | Cena s DPH | [6 empty] | v |  |  | CZK |  |  |  | 0
|  | Projektant | [11 empty] | Zpracovatel
|  | Datum a podpis: | [7 empty] | Razítko |  |  |  | Datum a podpis: |  |  | Razítko
|  | Objednavatel | [11 empty] | Uchazeč
|  | Datum a podpis: | [7 empty] | Razítko |  |  |  | Datum a podpis: |  |  | Razítko
REKAPITULACE OBJEKTŮ STAVBY A SOUPISŮ PRACÍ
| Kód: | [6 empty] | byt8
| Stavba: | [6 empty] | Udržovací práce a stavební úpravy bytu č.8/8 ve 3NP
| Místo: | [6 empty] | Vítězná 531/13,Praha 5 | [6 empty] | Datum: |  | 31. 10. 2018
| Zadavatel: | [13 empty] | Projektant: |  | PATA&FRYDECKÝ architekti s.r.o |  |  |  | Informatívní údaje z listů zakázek
| Uchazeč: | [13 empty] | Zpracovatel:
| Kód |  |  |  | Popis | [7 empty] | Cena bez DPH [CZK] |  |  |  |  | Cena s DPH [CZK] | Typ |  | z toho Ostat. náklady [CZK] | DPH [CZK] | Normohodiny [h] | DPH základní [CZK] | DPH snížená [CZK] | DPH základní přenesená [CZK] | DPH snížená přenesená [CZK] | Základna DPH základní | Základna DPH snížená | Základna DPH zákl. přenesená | Základna DPH sníž. přenesená | Základna DPH nulová
| Náklady z rozpočtů | [11 empty] | 0 |  |  |  |  | 0 |  |  | 0 | 0 | 0 | 0 | 0 | 0 | 0 | 0 | 0 | 0 | 0 | 0 |  | D | 0 | ###NOIMPORT### | IMPORT | {3a61e344-afc4-405f-9450-097775fd804d} | {00000000-0000-0000-0000-000000000000} | 803 5
/ |  | Oprava |  |  |  | Udržovací práce bytu č.8/8 | [6 empty] | 0 |  |  |  |  | 0 | STA |  | 0 | 0 | 0 | 0 | 0 | 0 | 0 | 0 | 0 | 0 | 0 | 0 |  |  | 1 |  | IMPORT | {2fb5f996-3e86-4333-8360-aa4cdb0eee5c} | {3a61e344-afc4-405f-9450-097775fd804d} | 803 5 | 1
/ |  | Investice |  |  |  | Stavební úpravy bytu č.8/8 | [6 empty] | 0 |  |  |  |  | 0 | STA |  | 0 | 0 | 0 | 0 | 0 | 0 | 0 | 0 | 0 | 0 | 0 | 0 |  |  | 1 |  | IMPORT | {3cad656d-cd01-4430-a200-844ff4ae5b94} | {3a61e344-afc4-405f-9450-097775fd804d} | 803 5 | 1
/ |  | VRN |  |  |  | Vedlejší rozpočtové náklady | [6 empty] | 0 |  |  |  |  | 0 | STA |  | 0 | 0 | 0 | 0 | 0 | 0 | 0 | 0 | 0 | 0 | 0 | 0 |  |  | 1 |  | IMPORT | {9e43cea1-d36c-4433-b4e6-47f2f656048a} | {3a61e344-afc4-405f-9450-097775fd804d} | 803 5 | 1

## Oprava - Udržovací práce ...
[9 empty] | >> skryté sloupce << | [9 empty] | {2fb5f996-3e86-4333-8360-aa4cdb0eee5c}
1
| KRYCÍ LIST SOUPISU PRACÍ | [8 empty] | v --- níže se nacházejí doplnkové a pomocné údaje k sestavám --- v | [8 empty] | False
Stavba:
Udržovací práce a stavební úpravy bytu č.8/8 ve 3NP
Objekt:
Oprava - Udržovací práce bytu č.8/8
| KSO: |  | 803 5 |  |  | CC-CZ:
| Místo: |  | Vítězná 531/13,Praha 5 |  |  | Datum: | 31. 10. 2018
| Zadavatel: |  |  |  |  | IČ:
DIČ:
| Uchazeč: |  |  |  |  | IČ: | Vyplň údaj
|  | Vyplň údaj |  |  |  | DIČ: | Vyplň údaj
| Projektant: |  |  |  |  | IČ:
|  | PATA&FRYDECKÝ architekti s.r.o |  |  |  | DIČ:
| Zpracovatel: |  |  |  |  | IČ:
DIČ:
Poznámka:
| Cena bez DPH | [5 empty] | 0
|  |  | Základ daně |  |  | Sazba daně | Výše daně
| DPH | základní | 0 |  |  | 21% | 0
|  | snížená | 0 |  |  | 15% | 0
|  | zákl. přenesená | 0 |  |  | 21% | 0
|  | sníž. přenesená | 0 |  |  | 15% | 0
|  | nulová | 0 |  |  | 0% | 0
| Cena s DPH |  |  | v | CZK |  | 0
| Projektant |  |  | Zpracovatel
| Datum a podpis: |  | Razítko | Datum a podpis: |  |  | Razítko
| Objednavatel |  |  | Uchazeč
| Datum a podpis: |  | Razítko | Datum a podpis: |  |  | Razítko
REKAPITULACE ČLENĚNÍ SOUPISU PRACÍ
Stavba:
Udržovací práce a stavební úpravy bytu č.8/8 ve 3NP
Objekt:
Oprava - Udržovací práce bytu č.8/8
Místo: |  |  | Vítězná 531/13,Praha 5 |  |  | Datum: | 31. 10. 2018
Zadavatel: | [5 empty] | Projektant: | PATA&FRYDECKÝ architekti s.r.o
Uchazeč: |  |  | Vyplň údaj |  |  | Zpracovatel:
Kód dílu - Popis | [6 empty] | Cena celkem [CZK]
Náklady ze soupisu prací | [6 empty] | 0 | [12 empty] | -1
| HSV - Práce a dodávky HSV | [5 empty] | 0
| 3 - Svislé a kompletní konstrukce | [5 empty] | 0
| 6 - Úpravy povrchů, podlahy a osazování výplní | [5 empty] | 0
| 9 - Ostatní konstrukce a práce, bourání | [5 empty] | 0
| 997 - Přesun sutě | [5 empty] | 0
| 998 - Přesun hmot | [5 empty] | 0
| PSV - Práce a dodávky PSV | [5 empty] | 0
| 711 - Izolace proti vodě, vlhkosti a plynům | [5 empty] | 0
| 713 - Izolace tepelné | [5 empty] | 0
| 721 - Zdravotechnika - vnitřní kanalizace | [5 empty] | 0
| 722 - Zdravotechnika - vnitřní vodovod | [5 empty] | 0
| 723 - Zdravotechnika - vnitřní plynovod | [5 empty] | 0
| 725 - Zdravotechnika - zařizovací předměty | [5 empty] | 0
| 740 - Elektroinstalace | [5 empty] | 0
| 740.1 - Svítidla | [5 empty] | 0
| 740.2 - Přístroje | [5 empty] | 0
| 740.3 - Instalační materiál | [5 empty] | 0
| 740.4 - Kabely | [5 empty] | 0
| 740.5 - Rozvaděče | [5 empty] | 0
| 740.6 - Ostatní | [5 empty] | 0
| 762 - Konstrukce tesařské | [5 empty] | 0
| 763 - Konstrukce suché výstavby | [5 empty] | 0
| 766 - Konstrukce truhlářské | [5 empty] | 0
| 771 - Podlahy z dlaždic | [5 empty] | 0
| 775 - Podlahy skládané | [5 empty] | 0
| 776 - Podlahy povlakové | [5 empty] | 0
| 781 - Dokončovací práce - obklady | [5 empty] | 0
| 783 - Dokončovací práce - nátěry | [5 empty] | 0
| 784 - Dokončovací práce - malby a tapety | [5 empty] | 0
| 786 - Dokončovací práce - čalounické úpravy | [5 empty] | 0
| 795 - Lokální vytápění | [5 empty] | 0
| M - Práce a dodávky M | [5 empty] | 0
| 46-M - Zemní práce při extr.mont.pracích | [5 empty] | 0
SOUPIS PRACÍ
Stavba:
Udržovací práce a stavební úpravy bytu č.8/8 ve 3NP
Objekt:
Oprava - Udržovací práce bytu č.8/8
Místo: |  |  | Vítězná 531/13,Praha 5 |  |  | Datum: | 31. 10. 2018
Zadavatel: | [5 empty] | Projektant: | PATA&FRYDECKÝ architekti s.r.o
Uchazeč: |  |  | Vyplň údaj |  |  | Zpracovatel:
PČ | Typ | Kód | Popis | MJ | Množství | J.cena [CZK] | Cena celkem [CZK] | Cenová soustava |  |  | DPH | J. Nh [h] | Nh celkem [h] | J. hmotnost [t] | Hmotnost celkem [t] | J. suť [t] | Suť Celkem [t]
Náklady soupisu celkem | [6 empty] | 0 | [5 empty] | 0 |  | 15.7851 |  | 16.9346 |  | D | -1 | [10 empty] | 0
| D | HSV | Práce a dodávky HSV |  |  |  | 0 | [5 empty] | 0 |  | 8.0118 |  | 11.4005 | 1 | D | 0 |  |  |  | ROZPOCET | [6 empty] | 0
| D | 3 | Svislé a kompletní konstrukce |  |  |  | 0 | [5 empty] | 0 |  | 0.94765 |  | 0 | 1 | D | 1 |  |  |  | ROZPOCET | [6 empty] | 0
1 | K | 310217871R | Zazdívka otvorů pl do 0,25 m2 ve zdivu nadzákladovém z kamene tl do 750 mm | kus | 1 |  | 0 |  |  |  | snížená |  | 0 | 0.48402 | 0.48402 | 0 | 0 | 4 | K | 2 |  |  |  | ROZPOCET | 0 | 0 | 0 | 0 | 0 | 2 | 0 | 4 | 2116395866
| VV |  | "po plynu"1 |  | 1 | [13 empty] | VV | 2 | 2 | True | 1 | ROZPOCET
2 | K | 310235241 | Zazdívka otvorů pl do 0,0225 m2 ve zdivu nadzákladovém cihlami pálenými tl do 300 mm | kus | 2 |  | 0 |  |  |  | snížená |  | 0 | 0.01262 | 0.02524 | 0 | 0 | 4 | K | 2 |  |  |  | ROZPOCET | 0 | 0 | 0 | 0 | 0 | 2 | 0 | 4 | -617342836
| VV |  | "po komínovýh zděří"2 |  | 2 | [13 empty] | VV | 2 | 2 | True | 1 | ROZPOCET
3 | K | 310237251 | Zazdívka otvorů pl do 0,25 m2 ve zdivu nadzákladovém cihlami pálenými tl do 450 mm | kus | 1 |  | 0 |  |  |  | snížená |  | 0 | 0.18142 | 0.18142 | 0 | 0 | 4 | K | 2 |  |  |  | ROZPOCET | 0 | 0 | 0 | 0 | 0 | 2 | 0 | 4 | 1841247749
| VV |  | "po napojení odkouření"1 |  | 1 | [13 empty] | VV | 2 | 2 | True | 1 | ROZPOCET
4 | K | 317944321 | Válcované nosníky do č.12 dodatečně osazované do připravených otvorů | t | 0.018 |  | 0 |  |  |  | snížená |  | 0 | 1.09 | 0.01962 | 0 | 0 | 4 | K | 2 |  |  |  | ROZPOCET | 0 | 0 | 0 | 0 | 0 | 2 | 0 | 4 | 665415314
| VV |  | "nad D1"7,34*1,2*2/1000 |  | 0.018 | [13 empty] | VV | 2 | 2 | True | 1 | ROZPOCET
5 | K | 340236212 | Zazdívka otvorů v příčkách nebo stěnách plochy do 0,09 m2 cihlami plnými tl přes 100 mm | kus | 7 |  | 0 |  |  |  | snížená |  | 0 | 0.02391 | 0.16737 | 0 | 0 | 4 | K | 2 |  |  |  | ROZPOCET | 0 | 0 | 0 | 0 | 0 | 2 | 0 | 4 | -82978004
| VV |  | "pro vodu"2 |  | 2 | [13 empty] | VV | 2 | 2 | True | 0 | ROZPOCET
| VV |  | "pro kanalizaci"2 |  | 2 | [13 empty] | VV | 2 | 2 | True | 0 | ROZPOCET
| VV |  | "kapsy po kuch.vestavbě"3 |  | 3 | [13 empty] | VV | 2 | 2 | True | 0 | ROZPOCET
| VV |  | Součet |  | 7 | [13 empty] | VV | 2 | 4 | True | 1 | ROZPOCET
6 | K | 346244352 | Obezdívka koupelnových van ploch rovných tl 50 mm z pórobetonových přesných tvárnic | m2 | 1.41 |  | 0 |  |  |  | snížená |  | 0 | 0.04963 | 0.069978 | 0 | 0 | 4 | K | 2 |  |  |  | ROZPOCET | 0 | 0 | 0 | 0 | 0 | 2 | 0 | 4 | 677830304
| VV |  | (0,75+1,6)*0,6 |  | 1.41 | [13 empty] | VV | 2 | 2 | True | 1 | ROZPOCET
| D | 6 | Úpravy povrchů, podlahy a osazování výplní |  |  |  | 0 | [5 empty] | 0 |  | 7.0375 |  | 0 | 1 | D | 1 |  |  |  | ROZPOCET | [6 empty] | 0
7 | K | 611181008R | Sádrová stěrka tl.do 3 mm vnitřních rovných stropů | m2 | 73 |  | 0 |  |  |  | snížená |  | 0 | 0.00391 | 0.28543 | 0 | 0 | 4 | K | 2 |  |  |  | ROZPOCET | 0 | 0 | 0 | 0 | 0 | 2 | 0 | 4 | 1660225171
| VV |  | "m.č.01"27,2 |  | 27.2 | [13 empty] | VV | 2 | 2 | True | 0 | ROZPOCET
| VV |  | "m.č.02"17,2 |  | 17.2 | [13 empty] | VV | 2 | 2 | True | 0 | ROZPOCET
| VV |  | "m.č.03"28,6 |  | 28.6 | [13 empty] | VV | 2 | 2 | True | 0 | ROZPOCET
| VV |  | Součet |  | 73 | [13 empty] | VV | 2 | 4 | True | 1 | ROZPOCET
8 | K | 611315425R | Oprava vnitřní vápenné štukové omítky stropů s rákosem v rozsahu plochy do 10% | m2 | 86.8 |  | 0 |  |  |  | snížená |  | 0 | 0.00638 | 0.55378 | 0 | 0 | 4 | K | 2 |  |  |  | ROZPOCET | 0 | 0 | 0 | 0 | 0 | 2 | 0 | 4 | -1167982254
| VV |  | "m.č.01"27,2 |  | 27.2 | [13 empty] | VV | 2 | 2 | True | 0 | ROZPOCET
| VV |  | "m.č.02"17,2 |  | 17.2 | [13 empty] | VV | 2 | 2 | True | 0 | ROZPOCET
| VV |  | "m.č.03"28,6 |  | 28.6 | [13 empty] | VV | 2 | 2 | True | 0 | ROZPOCET
| VV |  | "m.č.04-06"13,8 |  | 13.8 | [13 empty] | VV | 2 | 2 | True | 0 | ROZPOCET
| VV |  | Součet |  | 86.8 | [13 empty] | VV | 2 | 4 | True | 1 | ROZPOCET
9 | K | 612135000 | Vyrovnání podkladu vnitřních stěn maltou vápennou tl do 10 mm | m2 | 3.166 |  | 0 |  |  |  | snížená |  | 0 | 0.0167 | 0.052872 | 0 | 0 | 4 | K | 2 |  |  |  | ROZPOCET | 0 | 0 | 0 | 0 | 0 | 2 | 0 | 4 | 859473405
| VV |  | "doplnění po obkladu" | [15 empty] | VV | 2 | 1 | True | 0 | ROZPOCET
| VV |  | "kuchyň"3,03*0,88 |  | 2.666 | [13 empty] | VV | 2 | 2 | True | 0 | ROZPOCET
| VV |  | "m.č.04 změna dispozice WC"0,4*1,25 |  | 0.5 | [13 empty] | VV | 2 | 2 | True | 0 | ROZPOCET
| VV |  | Součet |  | 3.166 | [13 empty] | VV | 2 | 4 | True | 1 | ROZPOCET
10 | K | 612181001 | Sádrová stěrka tl.do 3 mm vnitřních stěn | m2 | 163.287 |  | 0 |  |  |  | snížená |  | 0 | 0.00391 | 0.63845 | 0 | 0 | 4 | K | 2 |  |  |  | ROZPOCET | 0 | 0 | 0 | 0 | 0 | 2 | 0 | 4 | -361806745
| VV |  | "m.č.01" | [15 empty] | VV | 2 | 1 | True | 0 | ROZPOCET
| VV |  | (5,865+4,72*2)*3,5 |  | 53.568 | [13 empty] | VV | 2 | 2 | True | 0 | ROZPOCET
| VV |  | -"dveře se zárubní"(1,515*2,315+1,52*2,335) |  | -7.056 | [13 empty] | VV | 2 | 2 | True | 0 | ROZPOCET
| VV |  | -"okna"(1,26*2)*2,26 |  | -5.695 | [13 empty] | VV | 2 | 2 | True | 0 | ROZPOCET
| VV |  | "ostění"(3,17*2+1,5)*0,27*2+(2,26*2+1,26)*0,31*2 |  | 7.817 | [13 empty] | VV | 2 | 2 | True | 0 | ROZPOCET
| VV |  | Mezisoučet |  | 48.634 | [13 empty] | VV | 2 | 3 | True | 0 | ROZPOCET
| VV |  | "m.č.02" | [15 empty] | VV | 2 | 1 | True | 0 | ROZPOCET
| VV |  | (5,845+2,945*2)*3,527 |  | 41.389 | [13 empty] | VV | 2 | 2 | True | 0 | ROZPOCET
| VV |  | -"dveře se zárubní"(1,52*2,325+1,52*2,335) |  | -7.083 | [13 empty] | VV | 2 | 2 | True | 0 | ROZPOCET
| VV |  | -"okna"1,26*2,26 |  | -2.848 | [13 empty] | VV | 2 | 2 | True | 0 | ROZPOCET
| VV |  | "ostění"(3,17*2+1,5)*0,3+(2,26*2+1,26)*0,31 |  | 4.144 | [13 empty] | VV | 2 | 2 | True | 0 | ROZPOCET
| VV |  | Mezisoučet |  | 35.602 | [13 empty] | VV | 2 | 3 | True | 0 | ROZPOCET
| VV |  | "m.č.03" | [15 empty] | VV | 2 | 1 | True | 0 | ROZPOCET
| VV |  | (5,542+5,32*2+0,335)*3,548 |  | 58.602 | [13 empty] | VV | 2 | 2 | True | 0 | ROZPOCET
| VV |  | -"dveře se zárubní"(1,52*2,325+1,53*2,325) |  | -7.091 | [13 empty] | VV | 2 | 2 | True | 0 | ROZPOCET
| VV |  | -"okna"1,1*2,24*2 |  | -4.928 | [13 empty] | VV | 2 | 2 | True | 0 | ROZPOCET
| VV |  | "ostění"(3,16*4+1,36+1,51)*0,255+(2,24*2+1,1)*0,345*2 |  | 7.805 | [13 empty] | VV | 2 | 2 | True | 0 | ROZPOCET
| VV |  | -"obklad"3*0,6 |  | -1.8 | [13 empty] | VV | 2 | 2 | True | 0 | ROZPOCET
| VV |  | Mezisoučet |  | 52.588 | [13 empty] | VV | 2 | 3 | True | 0 | ROZPOCET
| VV |  | "m.č.04" | [15 empty] | VV | 2 | 1 | True | 0 | ROZPOCET
| VV |  | (2,04+0,84+1,32+0,31+1,93)*3,16 |  | 20.35 | [13 empty] | VV | 2 | 2 | True | 0 | ROZPOCET
| VV |  | -"dveře se zárubní"(0,8*2,1+1,53*2,325) |  | -5.237 | [13 empty] | VV | 2 | 2 | True | 0 | ROZPOCET
| VV |  | -"okno"0,75*1,1 |  | -0.825 | [13 empty] | VV | 2 | 2 | True | 0 | ROZPOCET
| VV |  | "ostění"(3,16*2+1,32)*0,27+(2,1*2+0,8)*0,2+(1,1+0,75)*2*0,3 |  | 4.173 | [13 empty] | VV | 2 | 2 | True | 0 | ROZPOCET
| VV |  | Mezisoučet |  | 18.461 | [13 empty] | VV | 2 | 3 | True | 0 | ROZPOCET
| VV |  | "m.č.05 nad obklad" | [15 empty] | VV | 2 | 1 | True | 0 | ROZPOCET
| VV |  | 0,9*(3,16-2,2) |  | 0.864 | [13 empty] | VV | 2 | 2 | True | 0 | ROZPOCET
| VV |  | Mezisoučet |  | 0.864 | [13 empty] | VV | 2 | 3 | True | 0 | ROZPOCET
| VV |  | "m.č.06 nad obklad" | [15 empty] | VV | 2 | 1 | True | 0 | ROZPOCET
| VV |  | (3,4+2,5+2,4)*(3,16-2,3) |  | 7.138 | [13 empty] | VV | 2 | 2 | True | 0 | ROZPOCET
| VV |  | Mezisoučet |  | 7.138 | [13 empty] | VV | 2 | 3 | True | 0 | ROZPOCET
| VV |  | Součet |  | 163.287 | [13 empty] | VV | 2 | 4 | True | 1 | ROZPOCET
11 | K | 612311121 | Vápenná omítka hladká jednovrstvá vnitřních stěn nanášená ručně | m2 | 4.246 |  | 0 |  |  |  | snížená |  | 0 | 0.0147 | 0.062416 | 0 | 0 | 4 | K | 2 |  |  |  | ROZPOCET | 0 | 0 | 0 | 0 | 0 | 2 | 0 | 4 | -493600932
| VV |  | "doplnění po obkladu" | [15 empty] | VV | 2 | 1 | True | 0 | ROZPOCET
| VV |  | "kuchyň"3,03*0,88 |  | 2.666 | [13 empty] | VV | 2 | 2 | True | 0 | ROZPOCET
| VV |  | "m.č.04 změna dispozice WC"0,4*1,25 |  | 0.5 | [13 empty] | VV | 2 | 2 | True | 0 | ROZPOCET
| VV |  | "doplnění v SDK WC"0,9*1,2 |  | 1.08 | [13 empty] | VV | 2 | 2 | True | 0 | ROZPOCET
| VV |  | Součet |  | 4.246 | [13 empty] | VV | 2 | 4 | True | 1 | ROZPOCET
12 | K | 612315412 | Oprava vnitřní vápenné hladké omítky stěn v rozsahu plochy do 30% | m2 | 59.614 |  | 0 |  |  |  | snížená |  | 0 | 0.0156 | 0.92998 | 0 | 0 | 4 | K | 2 |  |  |  | ROZPOCET | 0 | 0 | 0 | 0 | 0 | 2 | 0 | 4 | -1489342144
| VV |  | "v místě předstěn" | [15 empty] | VV | 2 | 1 | True | 0 | ROZPOCET
| VV |  | 5,865*3,5+5,845*3,527+5,206*3,548 |  | 59.614 | [13 empty] | VV | 2 | 2 | True | 1 | ROZPOCET
13 | K | 612315422 | Oprava vnitřní vápenné štukové omítky stěn v rozsahu plochy do 30% | m2 | 160.121 |  | 0 |  |  |  | snížená |  | 0 | 0.017 | 2.7221 | 0 | 0 | 4 | K | 2 |  |  |  | ROZPOCET | 0 | 0 | 0 | 0 | 0 | 2 | 0 | 4 | -1313689879
| VV |  | "m.č.01" | [15 empty] | VV | 2 | 1 | True | 0 | ROZPOCET
| VV |  | (5,865+4,72*2)*3,5 |  | 53.568 | [13 empty] | VV | 2 | 2 | True | 0 | ROZPOCET
| VV |  | -"dveře se zárubní"(1,515*2,315+1,52*2,335) |  | -7.056 | [13 empty] | VV | 2 | 2 | True | 0 | ROZPOCET
| VV |  | -"okna"(1,26*2)*2,26 |  | -5.695 | [13 empty] | VV | 2 | 2 | True | 0 | ROZPOCET
| VV |  | "ostění"(3,17*2+1,5)*0,27*2+(2,26*2+1,26)*0,31*2 |  | 7.817 | [13 empty] | VV | 2 | 2 | True | 0 | ROZPOCET
| VV |  | Mezisoučet |  | 48.634 | [13 empty] | VV | 2 | 3 | True | 0 | ROZPOCET
| VV |  | "m.č.02" | [15 empty] | VV | 2 | 1 | True | 0 | ROZPOCET
| VV |  | (5,845+2,945*2)*3,527 |  | 41.389 | [13 empty] | VV | 2 | 2 | True | 0 | ROZPOCET
| VV |  | -"dveře se zárubní"(1,52*2,325+1,52*2,335) |  | -7.083 | [13 empty] | VV | 2 | 2 | True | 0 | ROZPOCET
| VV |  | -"okna"1,26*2,26 |  | -2.848 | [13 empty] | VV | 2 | 2 | True | 0 | ROZPOCET
| VV |  | "ostění"(3,17*2+1,5)*0,3+(2,26*2+1,26)*0,31 |  | 4.144 | [13 empty] | VV | 2 | 2 | True | 0 | ROZPOCET
| VV |  | Mezisoučet |  | 35.602 | [13 empty] | VV | 2 | 3 | True | 0 | ROZPOCET
| VV |  | "m.č.03" | [15 empty] | VV | 2 | 1 | True | 0 | ROZPOCET
| VV |  | (5,542+5,32*2+0,335)*3,548 |  | 58.602 | [13 empty] | VV | 2 | 2 | True | 0 | ROZPOCET
| VV |  | -"dveře se zárubní"(1,52*2,325+1,53*2,325) |  | -7.091 | [13 empty] | VV | 2 | 2 | True | 0 | ROZPOCET
| VV |  | -"okna"1,1*2,24*2 |  | -4.928 | [13 empty] | VV | 2 | 2 | True | 0 | ROZPOCET
| VV |  | "ostění"(3,16*4+1,36+1,51)*0,255+(2,24*2+1,1)*0,345*2 |  | 7.805 | [13 empty] | VV | 2 | 2 | True | 0 | ROZPOCET
| VV |  | -"obklad"3*0,6 |  | -1.8 | [13 empty] | VV | 2 | 2 | True | 0 | ROZPOCET
| VV |  | -"doplněná omítka"2,666 |  | -2.666 | [13 empty] | VV | 2 | 2 | True | 0 | ROZPOCET
| VV |  | Mezisoučet |  | 49.922 | [13 empty] | VV | 2 | 3 | True | 0 | ROZPOCET
| VV |  | "m.č.04" | [15 empty] | VV | 2 | 1 | True | 0 | ROZPOCET
| VV |  | (2,04+0,84+1,32+0,31+1,93)*3,16 |  | 20.35 | [13 empty] | VV | 2 | 2 | True | 0 | ROZPOCET
| VV |  | -"dveře se zárubní"(0,8*2,1+1,53*2,325) |  | -5.237 | [13 empty] | VV | 2 | 2 | True | 0 | ROZPOCET
| VV |  | -"okno"0,75*1,1 |  | -0.825 | [13 empty] | VV | 2 | 2 | True | 0 | ROZPOCET
| VV |  | "ostění"(3,16*2+1,32)*0,27+(2,1*2+0,8)*0,2+(1,1+0,75)*2*0,3 |  | 4.173 | [13 empty] | VV | 2 | 2 | True | 0 | ROZPOCET
| VV |  | -"doplněná omítka"0,5 |  | -0.5 | [13 empty] | VV | 2 | 2 | True | 0 | ROZPOCET
| VV |  | Mezisoučet |  | 17.961 | [13 empty] | VV | 2 | 3 | True | 0 | ROZPOCET
| VV |  | "m.č.05 nad obklad" | [15 empty] | VV | 2 | 1 | True | 0 | ROZPOCET
| VV |  | 0,9*(3,16-2,2) |  | 0.864 | [13 empty] | VV | 2 | 2 | True | 0 | ROZPOCET
| VV |  | Mezisoučet |  | 0.864 | [13 empty] | VV | 2 | 3 | True | 0 | ROZPOCET
| VV |  | "m.č.06 nad obklad" | [15 empty] | VV | 2 | 1 | True | 0 | ROZPOCET
| VV |  | (3,4+2,5+2,4)*(3,16-2,3) |  | 7.138 | [13 empty] | VV | 2 | 2 | True | 0 | ROZPOCET
| VV |  | Mezisoučet |  | 7.138 | [13 empty] | VV | 2 | 3 | True | 0 | ROZPOCET
| VV |  | Součet |  | 160.121 | [13 empty] | VV | 2 | 4 | True | 1 | ROZPOCET
14 | K | 612321121 | Vápenocementová omítka hladká jednovrstvá vnitřních stěn nanášená ručně | m2 | 18.294 |  | 0 |  |  |  | snížená |  | 0 | 0.0154 | 0.28173 | 0 | 0 | 4 | K | 2 |  |  |  | ROZPOCET | 0 | 0 | 0 | 0 | 0 | 2 | 0 | 4 | -832617876
| VV |  | "WC pro nový obklad" | [15 empty] | VV | 2 | 1 | True | 0 | ROZPOCET
| VV |  | 0,9*2,2 |  | 1.98 | [13 empty] | VV | 2 | 2 | True | 0 | ROZPOCET
| VV |  | -"SDK"0,9*1,2 |  | -1.08 | [13 empty] | VV | 2 | 2 | True | 0 | ROZPOCET
| VV |  | Mezisoučet |  | 0.9 | [13 empty] | VV | 2 | 3 | True | 0 | ROZPOCET
| VV |  | "koupelna pro nový obklad" | [15 empty] | VV | 2 | 1 | True | 0 | ROZPOCET
| VV |  | (2,4+2,5+3,4)*2,3 |  | 19.09 | [13 empty] | VV | 2 | 2 | True | 0 | ROZPOCET
| VV |  | -"dveře se zárubní"1,52*2,3 |  | -3.496 | [13 empty] | VV | 2 | 2 | True | 0 | ROZPOCET
| VV |  | Mezisoučet |  | 15.594 | [13 empty] | VV | 2 | 3 | True | 0 | ROZPOCET
| VV |  | "kuchyň pro obklad"3*0,6 |  | 1.8 | [13 empty] | VV | 2 | 2 | True | 0 | ROZPOCET
| VV |  | Součet |  | 18.294 | [13 empty] | VV | 2 | 4 | True | 1 | ROZPOCET
15 | K | 612403384R | Hrubá výplň rýh ve stěnách do 7x7cm maltou z SMS | m | 32 |  | 0 |  |  |  | snížená |  | 0 | 0.00303 | 0.09696 | 0 | 0 | 4 | K | 2 |  |  |  | ROZPOCET | 0 | 0 | 0 | 0 | 0 | 2 | 0 | 4 | 428929848
| VV |  | "původní rozvod vody"10 |  | 10 | [13 empty] | VV | 2 | 2 | True | 0 | ROZPOCET
| VV |  | "nové rozvody vody"14 |  | 14 | [13 empty] | VV | 2 | 2 | True | 0 | ROZPOCET
| VV |  | "pro nové rozvody topení"8 |  | 8 | [13 empty] | VV | 2 | 2 | True | 0 | ROZPOCET
| VV |  | Součet |  | 32 | [13 empty] | VV | 2 | 4 | True | 1 | ROZPOCET
16 | K | 612403386R | Hrubá výplň rýh ve stěnách do 10x10cm maltou z SMS | m | 17 |  | 0 |  |  |  | snížená |  | 0 | 0.01733 | 0.29461 | 0 | 0 | 4 | K | 2 |  |  |  | ROZPOCET | 0 | 0 | 0 | 0 | 0 | 2 | 0 | 4 | -1781254344
| VV |  | "původní rozvod kanalizace"5 |  | 5 | [13 empty] | VV | 2 | 2 | True | 0 | ROZPOCET
| VV |  | "rozvod nové kanalizace"12 |  | 12 | [13 empty] | VV | 2 | 2 | True | 0 | ROZPOCET
| VV |  | Součet |  | 17 | [13 empty] | VV | 2 | 4 | True | 1 | ROZPOCET
17 | K | 619995001 | Začištění omítek kolem oken, dveří, podlah nebo obkladů | m | 5.71 |  | 0 |  |  |  | snížená |  | 0 | 0.0015 | 0.008565 | 0 | 0 | 4 | K | 2 |  |  |  | ROZPOCET | 0 | 0 | 0 | 0 | 0 | 2 | 0 | 4 | 447058522
| VV |  | "na pavlači po výměně dveří"2,28*2+1,15 |  | 5.71 | [13 empty] | VV | 2 | 2 | True | 1 | ROZPOCET
18 | K | 622143001 | Montáž omítkových plastových nebo pozinkovaných soklových profilů | m | 5.42 |  | 0 |  |  |  | snížená |  | 0 | 2e-05 | 0.0001084 | 0 | 0 | 4 | K | 2 |  |  |  | ROZPOCET | 0 | 0 | 0 | 0 | 0 | 2 | 0 | 4 | 2087426575
| VV |  | "nad soklem" | [15 empty] | VV | 2 | 1 | True | 0 | ROZPOCET
| VV |  | "m.č.04"2,04+2,17+0,27*2+0,35+1,95+2,5 |  | 9.55 | [13 empty] | VV | 2 | 2 | True | 0 | ROZPOCET
| VV |  | -"dveře se zárubní"(0,8*2+1,53+1) |  | -4.13 | [13 empty] | VV | 2 | 2 | True | 0 | ROZPOCET
| VV |  | Součet |  | 5.42 | [13 empty] | VV | 2 | 4 | True | 1 | ROZPOCET
19 | M | 553430130R | profil omítkový soklový 1214 pro omítky | m | 5.691 |  | 0 |  |  |  | snížená |  | 0 | 0.0001 | 0.0005691 | 0 | 0 | 8 | M | 2 |  |  |  | ROZPOCET | 0 | 0 | 0 | 0 | 0 | 2 | 0 | 4 | 2121152077
| VV |  | 5,42*1,05 'Přepočtené koeficientem množství |  | 5.691 | [13 empty] | VV | 2 | 2 | False | 1 | ROZPOCET
20 | K | 622322212R | Vnější vápenná štuková omítka malých ploch do 0,25 m2 na stěnách | kus | 4 |  | 0 |  |  |  | snížená |  | 0 | 0.0111 | 0.0444 | 0 | 0 | 4 | K | 2 |  |  |  | ROZPOCET | 0 | 0 | 0 | 0 | 0 | 2 | 0 | 4 | 1925967847
| VV |  | "oprava a doplnění po prostupech fasáda na pavlač"4 |  | 4 | [13 empty] | VV | 2 | 2 | True | 1 | ROZPOCET
21 | K | 622322214R | Vnější vápenná štuková omítka malých ploch do 1 m2 na stěnách | kus | 2 |  | 0 |  |  |  | snížená |  | 0 | 0.0444 | 0.0888 | 0 | 0 | 4 | K | 2 |  |  |  | ROZPOCET | 0 | 0 | 0 | 0 | 0 | 2 | 0 | 4 | 2079532957
| VV |  | "oprava a doplnění po prostupech a vedení fasáda na pavlač"2 |  | 2 | [13 empty] | VV | 2 | 2 | True | 1 | ROZPOCET
22 | K | 629991011 | Zakrytí výplní otvorů a svislých ploch fólií přilepenou lepící páskou | m2 | 68.167 |  | 0 |  |  |  | snížená |  | 0 | 0 | 0 | 0 | 0 | 4 | K | 2 |  |  |  | ROZPOCET | 0 | 0 | 0 | 0 | 0 | 2 | 0 | 4 | -2059006297
| VV |  | "okna do ulice"1,26*2,26*3 |  | 8.543 | [13 empty] | VV | 2 | 2 | True | 0 | ROZPOCET
| VV |  | "okna do pavlače"1,1*2,24*2 |  | 4.928 | [13 empty] | VV | 2 | 2 | True | 0 | ROZPOCET
| VV |  | "D1/P"1,15*2,28*2 |  | 5.244 | [13 empty] | VV | 2 | 2 | True | 0 | ROZPOCET
| VV |  | "D1/L"0,8*2,1*2*2 |  | 6.72 | [13 empty] | VV | 2 | 2 | True | 0 | ROZPOCET
| VV |  | "D2"1,53*2,325*2 |  | 7.115 | [13 empty] | VV | 2 | 2 | True | 0 | ROZPOCET
| VV |  | "D3"1,52*2,325*2+(2,16*2+1,2)*0,535 |  | 10.021 | [13 empty] | VV | 2 | 2 | True | 0 | ROZPOCET
| VV |  | "D4"1,515*2,315*2 |  | 7.014 | [13 empty] | VV | 2 | 2 | True | 0 | ROZPOCET
| VV |  | "D5"1,52*2,335*2+(2,16*2+1,2)*0,535 |  | 10.052 | [13 empty] | VV | 2 | 2 | True | 0 | ROZPOCET
| VV |  | "D6"0,8*2,15*2 |  | 3.44 | [13 empty] | VV | 2 | 2 | True | 0 | ROZPOCET
| VV |  | "D7"0,8*2,15*2 |  | 3.44 | [13 empty] | VV | 2 | 2 | True | 0 | ROZPOCET
| VV |  | "O2"1,1*0,75*2 |  | 1.65 | [13 empty] | VV | 2 | 2 | True | 0 | ROZPOCET
| VV |  | Součet |  | 68.167 | [13 empty] | VV | 2 | 4 | True | 1 | ROZPOCET
23 | K | 632450123 | Vyrovnávací cementový potěr tl do 40 mm ze suchých směsí provedený v pásu | m2 | 2.5 |  | 0 |  |  |  | snížená |  | 0 | 0.084 | 0.21 | 0 | 0 | 4 | K | 2 |  |  |  | ROZPOCET | 0 | 0 | 0 | 0 | 0 | 2 | 0 | 4 | -996849204
| VV |  | "pod parapety"0,5*5 |  | 2.5 | [13 empty] | VV | 2 | 2 | True | 1 | ROZPOCET
24 | K | 635211141 | Násyp pod podlahy z liaporu | m3 | 1.136 |  | 0 |  |  |  | snížená |  | 0 | 0.675 | 0.7668 | 0 | 0 | 4 | K | 2 |  |  |  | ROZPOCET | 0 | 0 | 0 | 0 | 0 | 2 | 0 | 4 | -1892316209
| VV |  | "pod OSB"14,2*0,08 |  | 1.136 | [13 empty] | VV | 2 | 2 | True | 1 | ROZPOCET
| D | 9 | Ostatní konstrukce a práce, bourání |  |  |  | 0 | [5 empty] | 0 |  | 0.026574 |  | 11.4005 | 1 | D | 1 |  |  |  | ROZPOCET | [6 empty] | 0
25 | K | 949101111 | Lešení pomocné pro objekty pozemních staveb s lešeňovou podlahou v do 1,9 m zatížení do 150 kg/m2 | m2 | 92.95 |  | 0 |  |  |  | snížená |  | 0 | 0.00013 | 0.012083 | 0 | 0 | 4 | K | 2 |  |  |  | ROZPOCET | 0 | 0 | 0 | 0 | 0 | 2 | 0 | 4 | 2077875810
| VV |  | "celk.plocha místností"87,95 |  | 87.95 | [13 empty] | VV | 2 | 2 | True | 0 | ROZPOCET
| VV |  | "domovní pavlač před vstupem"5 |  | 5 | [13 empty] | VV | 2 | 2 | True | 0 | ROZPOCET
| VV |  | Součet |  | 92.95 | [13 empty] | VV | 2 | 4 | True | 1 | ROZPOCET
26 | K | 952901111 | Vyčištění budov bytové a občanské výstavby při výšce podlaží do 4 m | m2 | 98.87 |  | 0 |  |  |  | snížená |  | 0 | 4e-05 | 0.0039548 | 0 | 0 | 4 | K | 2 |  |  |  | ROZPOCET | 0 | 0 | 0 | 0 | 0 | 2 | 0 | 4 | -1321619213
| VV |  | "celk.plocha místností"87,95 |  | 87.95 | [13 empty] | VV | 2 | 2 | True | 0 | ROZPOCET
| VV |  | "domovní pavlač před bytem"8,4*1,3 |  | 10.92 | [13 empty] | VV | 2 | 2 | True | 0 | ROZPOCET
| VV |  | Součet |  | 98.87 | [13 empty] | VV | 2 | 4 | True | 1 | ROZPOCET
27 | K | 952902020R | Průběžný úklid schodiště a společných prostor dotčených stavbou a dopravou suti a materiálu | soubor | 1 |  | 0 |  |  |  | snížená |  | 0 | 0 | 0 | 0 | 0 | 4 | K | 2 |  |  |  | ROZPOCET | 0 | 0 | 0 | 0 | 0 | 2 | 0 | 4 | -1966154590
28 | K | 952902021R | Závěrečný úklid schodiště a společných prostor dotčených stavbou | soubor | 1 |  | 0 |  |  |  | snížená |  | 0 | 0 | 0 | 0 | 0 | 4 | K | 2 |  |  |  | ROZPOCET | 0 | 0 | 0 | 0 | 0 | 2 | 0 | 4 | -1379905286
29 | K | 953941-V6R | Osazování a dodávka komínových záslepek dle PD ozn.V6 | kus | 1 |  | 0 |  |  |  | snížená |  | 0 | 0.0002 | 0.0002 | 0 | 0 | 4 | K | 2 |  |  |  | ROZPOCET | 0 | 0 | 0 | 0 | 0 | 2 | 0 | 4 | -861732554
30 | K | 95394-V4R | Osazení a dodávka revizních dvířek vodoměru 30x15 cm do zdiva | kus | 1 |  | 0 |  |  |  | snížená |  | 0 | 0.00928 | 0.00928 | 0 | 0 | 4 | K | 2 |  |  |  | ROZPOCET | 0 | 0 | 0 | 0 | 0 | 2 | 0 | 4 | -1033338658
31 | K | 953981301R | Zakrytí a ochrana podlah, stavebních konstrukcí a předmětů ve společných prostorách dotčených stavbou vč. pozdějšího odkrytí | soubor | 1 |  | 0 |  |  |  | snížená |  | 0 | 0 | 0 | 0 | 0 | 4 | K | 2 |  |  |  | ROZPOCET | 0 | 0 | 0 | 0 | 0 | 2 | 0 | 4 | 2130929233
32 | K | 962084131 | Bourání příček deskových sádrových typu rabicka tl do 100 mm | m2 | 15.732 |  | 0 |  |  |  | snížená |  | 0 | 0 | 0 | 0.1 | 1.5732 | 4 | K | 2 |  |  |  | ROZPOCET | 0 | 0 | 0 | 0 | 0 | 2 | 0 | 4 | 542856785
| VV |  | "kuchyň"(3,16+1,84*2)*2,3 |  | 15.732 | [13 empty] | VV | 2 | 2 | True | 1 | ROZPOCET
33 | K | 964061321 | Uvolnění zhlaví trámů ze zdiva cihelného průřezu zhlaví do 0,03 m2 | kus | 3 |  | 0 |  |  |  | snížená |  | 0 | 0 | 0 | 0.039 | 0.117 | 4 | K | 2 |  |  |  | ROZPOCET | 0 | 0 | 0 | 0 | 0 | 2 | 0 | 4 | -2025670845
| VV |  | "v kuch.vestavbě"3 |  | 3 | [13 empty] | VV | 2 | 2 | True | 1 | ROZPOCET
34 | K | 965045111 | Bourání potěrů cementových nebo pískocementových tl do 50 mm pl do 1 m2 | m2 | 2 |  | 0 |  |  |  | snížená |  | 0 | 0 | 0 | 0.09 | 0.18 | 4 | K | 2 |  |  |  | ROZPOCET | 0 | 0 | 0 | 0 | 0 | 2 | 0 | 4 | -445598287
| VV |  | "drobné dobetonávky parket"2 |  | 2 | [13 empty] | VV | 2 | 2 | True | 1 | ROZPOCET
35 | K | 965081332 | Bourání podlah z dlaždic betonových, teracových nebo čedičových tl do 30 mm plochy do 1 m2 | m2 | 2.5 |  | 0 |  |  |  | snížená |  | 0 | 0 | 0 | 0.09 | 0.225 | 4 | K | 2 |  |  |  | ROZPOCET | 0 | 0 | 0 | 0 | 0 | 2 | 0 | 4 | 1573394331
| VV |  | "dlažba na parapetech"0,5*5 |  | 2.5 | [13 empty] | VV | 2 | 2 | True | 1 | ROZPOCET
36 | K | 965082933 | Odstranění násypů pod podlahami tl do 200 mm pl přes 2 m2 | m3 | 2.414 |  | 0 |  |  |  | snížená |  | 0 | 0 | 0 | 1.4 | 3.3796 | 4 | K | 2 |  |  |  | ROZPOCET | 0 | 0 | 0 | 0 | 0 | 2 | 0 | 4 | -1630482150
| VV |  | "m.č.04,05a06"14,2*0,17 |  | 2.414 | [13 empty] | VV | 2 | 2 | True | 0 | ROZPOCET
| VV |  | Součet |  | 2.414 | [13 empty] | VV | 2 | 4 | True | 1 | ROZPOCET
37 | K | 967031734 | Přisekání plošné zdiva z cihel pálených na MV nebo MVC tl do 300 mm | m2 | 0.36 |  | 0 |  |  |  | snížená |  | 0 | 0 | 0 | 0.545 | 0.1962 | 4 | K | 2 |  |  |  | ROZPOCET | 0 | 0 | 0 | 0 | 0 | 2 | 0 | 4 | 582101922
| VV |  | "zvýšení nadpraží D1"0,8*0,45 |  | 0.36 | [13 empty] | VV | 2 | 2 | True | 1 | ROZPOCET
38 | K | 968072455 | Vybourání kovových dveřních zárubní pl do 2 m2 | m2 | 3.16 |  | 0 |  |  |  | snížená |  | 0 | 0 | 0 | 0.076 | 0.24016 | 4 | K | 2 |  |  |  | ROZPOCET | 0 | 0 | 0 | 0 | 0 | 2 | 0 | 4 | 1866059196
| VV |  | "D1"0,8*1,95+0,8*2 |  | 3.16 | [13 empty] | VV | 2 | 2 | True | 1 | ROZPOCET
39 | K | 969011121 | Vybourání vodovodního nebo plynového vedení DN do 52 | m | 10 |  | 0 |  |  |  | snížená |  | 0 | 0 | 0 | 0.013 | 0.13 | 4 | K | 2 |  |  |  | ROZPOCET | 0 | 0 | 0 | 0 | 0 | 2 | 0 | 4 | 1254322131
40 | K | 969021111 | Vybourání kanalizačního potrubí DN do 100 | m | 5 |  | 0 |  |  |  | snížená |  | 0 | 0 | 0 | 0.037 | 0.185 | 4 | K | 2 |  |  |  | ROZPOCET | 0 | 0 | 0 | 0 | 0 | 2 | 0 | 4 | -1143781977
41 | K | 971024341R | Úprava stávajících otvorů ve zdivu kamenném pl do 0,25 m2 na MV nebo MVC tl do 450 mm | kus | 1 |  | 0 |  |  |  | snížená |  | 0 | 0 | 0 | 0.262 | 0.262 | 4 | K | 2 |  |  |  | ROZPOCET | 0 | 0 | 0 | 0 | 0 | 2 | 0 | 4 | 2023388860
| VV |  | "pro VZT po odkouření"1 |  | 1 | [13 empty] | VV | 2 | 2 | True | 1 | ROZPOCET
42 | K | 971033341 | Vybourání otvorů ve zdivu cihelném pl do 0,09 m2 na MVC nebo MV tl do 300 mm | kus | 4 |  | 0 |  |  |  | snížená |  | 0 | 0 | 0 | 0.054 | 0.216 | 4 | K | 2 |  |  |  | ROZPOCET | 0 | 0 | 0 | 0 | 0 | 2 | 0 | 4 | 1329985920
| VV |  | "pro vodu"2 |  | 2 | [13 empty] | VV | 2 | 2 | True | 0 | ROZPOCET
| VV |  | "pro kanalizaci"2 |  | 2 | [13 empty] | VV | 2 | 2 | True | 0 | ROZPOCET
| VV |  | Součet |  | 4 | [13 empty] | VV | 2 | 4 | True | 1 | ROZPOCET
43 | K | 971034352R | Vybourání otvorů ve zdivu cihelném komínů pl do 0,25 m2 na MVC nebo MV z jedné strany | kus | 1 |  | 0 |  |  |  | snížená |  | 0 | 0 | 0 | 0.344 | 0.344 | 4 | K | 2 |  |  |  | ROZPOCET | 0 | 0 | 0 | 0 | 0 | 2 | 0 | 4 | -2012364665
| VV |  | "pro odkouření"1 |  | 1 | [13 empty] | VV | 2 | 2 | True | 1 | ROZPOCET
44 | K | 974031142 | Vysekání rýh ve zdivu cihelném hl do 70 mm š do 70 mm | m | 32 |  | 0 |  |  |  | snížená |  | 0 | 0 | 0 | 0.009 | 0.288 | 4 | K | 2 |  |  |  | ROZPOCET | 0 | 0 | 0 | 0 | 0 | 2 | 0 | 4 | 1395218656
| VV |  | "původní rozvod vody"10 |  | 10 | [13 empty] | VV | 2 | 2 | True | 0 | ROZPOCET
| VV |  | "nové rozvody vody"14 |  | 14 | [13 empty] | VV | 2 | 2 | True | 0 | ROZPOCET
| VV |  | "pro nové rozvody topení"8 |  | 8 | [13 empty] | VV | 2 | 2 | True | 0 | ROZPOCET
| VV |  | Součet |  | 32 | [13 empty] | VV | 2 | 4 | True | 1 | ROZPOCET
45 | K | 974031153 | Vysekání rýh ve zdivu cihelném hl do 100 mm š do 100 mm | m | 17 |  | 0 |  |  |  | snížená |  | 0 | 0 | 0 | 0.018 | 0.306 | 4 | K | 2 |  |  |  | ROZPOCET | 0 | 0 | 0 | 0 | 0 | 2 | 0 | 4 | -1341561036
| VV |  | "původní rozvod kanalizace"5 |  | 5 | [13 empty] | VV | 2 | 2 | True | 0 | ROZPOCET
| VV |  | "rozvod nové kanalizace"12 |  | 12 | [13 empty] | VV | 2 | 2 | True | 0 | ROZPOCET
| VV |  | Součet |  | 17 | [13 empty] | VV | 2 | 4 | True | 1 | ROZPOCET
46 | K | 974031664 | Vysekání rýh ve zdivu cihelném pro vtahování nosníků hl do 150 mm v do 150 mm | m | 2.4 |  | 0 |  |  |  | snížená |  | 0 | 0 | 0 | 0.042 | 0.1008 | 4 | K | 2 |  |  |  | ROZPOCET | 0 | 0 | 0 | 0 | 0 | 2 | 0 | 4 | -418790664
| VV |  | 1,2*2 |  | 2.4 | [13 empty] | VV | 2 | 2 | True | 1 | ROZPOCET
47 | K | 976073111 | Vybourání komínových zděří profilu do 150 mm ze zdiva cihelného nebo betonového | kus | 2 |  | 0 |  |  |  | snížená |  | 0 | 0 | 0 | 0.001 | 0.002 | 4 | K | 2 |  |  |  | ROZPOCET | 0 | 0 | 0 | 0 | 0 | 2 | 0 | 4 | -822680920
48 | K | 976082151R | Vybourání odkouření od plynových topidel ze zdiva kamenného | kus | 1 |  | 0 |  |  |  | snížená |  | 0 | 0 | 0 | 0.002 | 0.002 | 4 | K | 2 |  |  |  | ROZPOCET | 0 | 0 | 0 | 0 | 0 | 2 | 0 | 4 | 2146733274
49 | K | 977151115 | Jádrové vrty diamantovými korunkami do D 70 mm do stavebních materiálů | m | 0.4 |  | 0 |  |  |  | snížená |  | 0 | 0.00083 | 0.000332 | 0.015 | 0.006 | 4 | K | 2 |  |  |  | ROZPOCET | 0 | 0 | 0 | 0 | 0 | 2 | 0 | 4 | 443035121
| VV |  | "pro plyn"0,4 |  | 0.4 | [13 empty] | VV | 2 | 2 | True | 1 | ROZPOCET
50 | K | 977151122 | Jádrové vrty diamantovými korunkami do D 130 mm do stavebních materiálů | m | 0.67 |  | 0 |  |  |  | snížená |  | 0 | 0.00108 | 0.0007236 | 0.053 | 0.03551 | 4 | K | 2 |  |  |  | ROZPOCET | 0 | 0 | 0 | 0 | 0 | 2 | 0 | 4 | -1338890398
| VV |  | "pro VZT"0,67 |  | 0.67 | [13 empty] | VV | 2 | 2 | True | 1 | ROZPOCET
51 | K | 978012121 | Otlučení (osekání) vnitřní vápenné nebo vápenocementové omítky stropů rákosových v rozsahu do 10 % | m2 | 86.8 |  | 0 |  |  |  | snížená |  | 0 | 0 | 0 | 0.004 | 0.3472 | 4 | K | 2 |  |  |  | ROZPOCET | 0 | 0 | 0 | 0 | 0 | 2 | 0 | 4 | 1215079608
| VV |  | "jako oprava"86,8 |  | 86.8 | [13 empty] | VV | 2 | 2 | True | 1 | ROZPOCET
52 | K | 978013141 | Otlučení (osekání) vnitřní vápenné nebo vápenocementové omítky stěn v rozsahu do 30 % | m2 | 219.735 |  | 0 |  |  |  | snížená |  | 0 | 0 | 0 | 0.01 | 2.1974 | 4 | K | 2 |  |  |  | ROZPOCET | 0 | 0 | 0 | 0 | 0 | 2 | 0 | 4 | 303605034
| VV |  | "jako oprava"160,121+59,614 |  | 219.735 | [13 empty] | VV | 2 | 2 | True | 1 | ROZPOCET
53 | K | 978013191 | Otlučení (osekání) vnitřní vápenné nebo vápenocementové omítky stěn v rozsahu do 100 % | m2 | 11.895 |  | 0 |  |  |  | snížená |  | 0 | 0 | 0 | 0.046 | 0.54717 | 4 | K | 2 |  |  |  | ROZPOCET | 0 | 0 | 0 | 0 | 0 | 2 | 0 | 4 | 633728128
| VV |  | "koupelna pro nový obklad" | [15 empty] | VV | 2 | 1 | True | 0 | ROZPOCET
| VV |  | (2,4+2,5+3,4)*2,3-"obklad"(2,31+0,22)*1,8 |  | 14.536 | [13 empty] | VV | 2 | 2 | True | 0 | ROZPOCET
| VV |  | -"dveře se zárubní"1,52*2,3 |  | -3.496 | [13 empty] | VV | 2 | 2 | True | 0 | ROZPOCET
| VV |  | Mezisoučet |  | 11.04 | [13 empty] | VV | 2 | 3 | True | 0 | ROZPOCET
| VV |  | "WC pro nový obklad" | [15 empty] | VV | 2 | 1 | True | 0 | ROZPOCET
| VV |  | 0,9*2,2-"obklad"0,9*1,25 |  | 0.855 | [13 empty] | VV | 2 | 2 | True | 0 | ROZPOCET
| VV |  | Součet |  | 11.895 | [13 empty] | VV | 2 | 4 | True | 1 | ROZPOCET
54 | K | 978059361 | Bourání obkladů z mozaiky plochy přes 1 m2 | m2 | 4.848 |  | 0 |  |  |  | snížená |  | 0 | 0 | 0 | 0.021 | 0.10181 | 4 | K | 2 |  |  |  | ROZPOCET | 0 | 0 | 0 | 0 | 0 | 2 | 0 | 4 | 1308634018
| VV |  | "kuchyň na zdivu"3,03*1,6 |  | 4.848 | [13 empty] | VV | 2 | 2 | True | 1 | ROZPOCET
55 | K | 978059541 | Odsekání a odebrání obkladů stěn z vnitřních obkládaček plochy přes 1 m2 | m2 | 6.154 |  | 0 |  |  |  | snížená |  | 0 | 0 | 0 | 0.068 | 0.41847 | 4 | K | 2 |  |  |  | ROZPOCET | 0 | 0 | 0 | 0 | 0 | 2 | 0 | 4 | 1708159157
| VV |  | "na ponechaném zdivu" | [15 empty] | VV | 2 | 1 | True | 0 | ROZPOCET
| VV |  | "m.č.05"1,28*1,25 |  | 1.6 | [13 empty] | VV | 2 | 2 | True | 0 | ROZPOCET
| VV |  | "m.č.06"(2,31+0,22)*1,8 |  | 4.554 | [13 empty] | VV | 2 | 2 | True | 0 | ROZPOCET
| VV |  | Součet |  | 6.154 | [13 empty] | VV | 2 | 4 | True | 1 | ROZPOCET
| D | 997 | Přesun sutě |  |  |  | 0 | [5 empty] | 0 |  | 0 |  | 0 | 1 | D | 1 |  |  |  | ROZPOCET | [6 empty] | 0
56 | K | 997013213 | Vnitrostaveništní doprava suti a vybouraných hmot pro budovy v do 12 m ručně | t | 16.935 |  | 0 |  |  |  | snížená |  | 0 | 0 | 0 | 0 | 0 | 4 | K | 2 |  |  |  | ROZPOCET | 0 | 0 | 0 | 0 | 0 | 2 | 0 | 4 | -1453582325
57 | K | 997013501 | Odvoz suti a vybouraných hmot na skládku nebo meziskládku do 1 km se složením | t | 16.935 |  | 0 |  |  |  | snížená |  | 0 | 0 | 0 | 0 | 0 | 4 | K | 2 |  |  |  | ROZPOCET | 0 | 0 | 0 | 0 | 0 | 2 | 0 | 4 | 1740849107
58 | K | 997013509 | Příplatek k odvozu suti a vybouraných hmot na skládku ZKD 1 km přes 1 km | t | 321.765 |  | 0 |  |  |  | snížená |  | 0 | 0 | 0 | 0 | 0 | 4 | K | 2 |  |  |  | ROZPOCET | 0 | 0 | 0 | 0 | 0 | 2 | 0 | 4 | 2141178328
| VV |  | 16,935*19 'Přepočtené koeficientem množství |  | 321.765 | [13 empty] | VV | 2 | 2 | False | 1 | ROZPOCET
59 | K | 997013831 | Poplatek za uložení na skládce (skládkovné) stavebního odpadu směsného kód odpadu 170 904 | t | 12.54 |  | 0 |  |  |  | snížená |  | 0 | 0 | 0 | 0 | 0 | 4 | K | 2 |  |  |  | ROZPOCET | 0 | 0 | 0 | 0 | 0 | 2 | 0 | 4 | -2039520151
| D | 998 | Přesun hmot |  |  |  | 0 | [5 empty] | 0 |  | 0 |  | 0 | 1 | D | 1 |  |  |  | ROZPOCET | [6 empty] | 0
60 | K | 998018002 | Přesun hmot ruční pro budovy v do 12 m | t | 8.016 |  | 0 |  |  |  | snížená |  | 0 | 0 | 0 | 0 | 0 | 4 | K | 2 |  |  |  | ROZPOCET | 0 | 0 | 0 | 0 | 0 | 2 | 0 | 4 | -1637372699
| D | PSV | Práce a dodávky PSV |  |  |  | 0 | [5 empty] | 0 |  | 7.6966 |  | 5.5342 | 2 | D | 0 |  |  |  | ROZPOCET | [6 empty] | 0
| D | 711 | Izolace proti vodě, vlhkosti a plynům |  |  |  | 0 | [5 empty] | 0 |  | 0.05538 |  | 0 | 2 | D | 1 |  |  |  | ROZPOCET | [6 empty] | 0
61 | K | 711212002R | Hydroizolační povlak - stěrka proti vodě | m2 | 14.491 |  | 0 |  |  |  | snížená |  | 0 | 0.0034 | 0.049269 | 0 | 0 | 16 | K | 2 |  |  |  | ROZPOCET | 0 | 0 | 0 | 0 | 0 | 2 | 0 | 16 | 2137176418
| VV |  | "koupelna"6,9+"vytažení"(3,4+0,75+0,22+1,7+1+0,89-0,7)*0,15 |  | 7.989 | [13 empty] | VV | 2 | 2 | True | 0 | ROZPOCET
| VV |  | +"stěna vana"0,75*2+1,6*2 |  | 4.7 | [13 empty] | VV | 2 | 2 | True | 0 | ROZPOCET
| VV |  | "WC"1,23+"vytažení"((0,9+1,355)*2-0,7)*0,15 |  | 1.802 | [13 empty] | VV | 2 | 2 | True | 0 | ROZPOCET
| VV |  | Součet |  | 14.491 | [13 empty] | VV | 2 | 4 | True | 1 | ROZPOCET
62 | K | 711212601R | Těsnicí pás do spoje podlaha - stěna | m | 15.07 |  | 0 |  |  |  | snížená |  | 0 | 0.00029 | 0.0043703 | 0 | 0 | 16 | K | 2 |  |  |  | ROZPOCET | 0 | 0 | 0 | 0 | 0 | 2 | 0 | 16 | -1219241834
| VV |  | "koupelna"(3,4+0,75+0,22+2,4+1,6+1,7+1+0,89-0,7) |  | 11.26 | [13 empty] | VV | 2 | 2 | True | 0 | ROZPOCET
| VV |  | "WC"((0,9+1,355)*2-0,7) |  | 3.81 | [13 empty] | VV | 2 | 2 | True | 0 | ROZPOCET
| VV |  | Součet |  | 15.07 | [13 empty] | VV | 2 | 4 | True | 1 | ROZPOCET
63 | K | 711212602R | Těsnicí roh vnější, vnitřní do spoje podlaha-stěna | kus | 10 |  | 0 |  |  |  | snížená |  | 0 | 0.00011 | 0.0011 | 0 | 0 | 16 | K | 2 |  |  |  | ROZPOCET | 0 | 0 | 0 | 0 | 0 | 2 | 0 | 16 | 1172611129
| VV |  | "koupelna"6 |  | 6 | [13 empty] | VV | 2 | 2 | True | 0 | ROZPOCET
| VV |  | "WC"4 |  | 4 | [13 empty] | VV | 2 | 2 | True | 0 | ROZPOCET
| VV |  | Součet |  | 10 | [13 empty] | VV | 2 | 4 | True | 1 | ROZPOCET
64 | K | 711212611R | Těsnicí pás do spoje stěna - stěna | m | 2 |  | 0 |  |  |  | snížená |  | 0 | 0.00032 | 0.00064 | 0 | 0 | 16 | K | 2 |  |  |  | ROZPOCET | 0 | 0 | 0 | 0 | 0 | 2 | 0 | 16 | -1456145441
| VV |  | "vana"2 |  | 2 | [13 empty] | VV | 2 | 2 | True | 1 | ROZPOCET
65 | K | 998711202 | Přesun hmot procentní pro izolace proti vodě, vlhkosti a plynům v objektech v do 12 m | % |  |  | 0 |  |  |  | snížená |  | 0 | 0 | 0 | 0 | 0 | 16 | K | 2 |  |  |  | ROZPOCET | 0 | 0 | 0 | 0 | 0 | 2 | 0 | 16 | 1088160967
| D | 713 | Izolace tepelné |  |  |  | 0 | [5 empty] | 0 |  | 0.015886 |  | 0 | 2 | D | 1 |  |  |  | ROZPOCET | [6 empty] | 0
66 | K | 713191135R | Montáž izolace tepelné podlah, stropů vrchem nebo střech překrytí separační textilií | m2 | 90.779 |  | 0 |  |  |  | snížená |  | 0 | 1e-05 | 0.00090779 | 0 | 0 | 16 | K | 2 |  |  |  | ROZPOCET | 0 | 0 | 0 | 0 | 0 | 2 | 0 | 16 | 1326831335
| VV |  | "skladba S1"27,74+17,53+29,11 |  | 74.38 | [13 empty] | VV | 2 | 2 | True | 0 | ROZPOCET
| VV |  | "skladba S2"5,44+1,23+6,9 |  | 13.57 | [13 empty] | VV | 2 | 2 | True | 0 | ROZPOCET
| VV |  | "vytažení"16,64*0,17 |  | 2.829 | [13 empty] | VV | 2 | 2 | True | 0 | ROZPOCET
| VV |  | Součet |  | 90.779 | [13 empty] | VV | 2 | 4 | True | 1 | ROZPOCET
67 | M | 69366195R | Textilie sklovláknitá separační | m2 | 99.857 |  | 0 |  |  |  | snížená |  | 0 | 0.00015 | 0.014979 | 0 | 0 | 32 | M | 2 |  |  |  | ROZPOCET | 0 | 0 | 0 | 0 | 0 | 2 | 0 | 16 | 933469054
| VV |  | 90,779*1,1 'Přepočtené koeficientem množství |  | 99.857 | [13 empty] | VV | 2 | 2 | False | 1 | ROZPOCET
68 | K | 998713202 | Přesun hmot procentní pro izolace tepelné v objektech v do 12 m | % |  |  | 0 |  |  |  | snížená |  | 0 | 0 | 0 | 0 | 0 | 16 | K | 2 |  |  |  | ROZPOCET | 0 | 0 | 0 | 0 | 0 | 2 | 0 | 16 | -999125946
| D | 721 | Zdravotechnika - vnitřní kanalizace |  |  |  | 0 | [5 empty] | 0 |  | 0.0251 |  | 0 | 2 | D | 1 |  |  |  | ROZPOCET | [6 empty] | 0
69 | K | 721140905 | Potrubí litinové vsazení odbočky DN 100 | kus | 1 |  | 0 |  |  |  | snížená |  | 0 | 0.01632 | 0.01632 | 0 | 0 | 16 | K | 2 |  |  |  | ROZPOCET | 0 | 0 | 0 | 0 | 0 | 2 | 0 | 16 | -492913473
70 | K | 721140935R | Přechod z plastových trub na litinu DN100 | kus | 1 |  | 0 |  |  |  | snížená |  | 0 | 0.00038 | 0.00038 | 0 | 0 | 16 | K | 2 |  |  |  | ROZPOCET | 0 | 0 | 0 | 0 | 0 | 2 | 0 | 16 | -721527619
71 | K | 721174041R | Potrubí kanalizační z PP připojovací DN 32 | m | 8 |  | 0 |  |  |  | snížená |  | 0 | 0.00034 | 0.00272 | 0 | 0 | 16 | K | 2 |  |  |  | ROZPOCET | 0 | 0 | 0 | 0 | 0 | 2 | 0 | 16 | -1205877792
72 | K | 721174042 | Potrubí kanalizační z PP připojovací DN 40 | m | 1 |  | 0 |  |  |  | snížená |  | 0 | 0.00029 | 0.00029 | 0 | 0 | 16 | K | 2 |  |  |  | ROZPOCET | 0 | 0 | 0 | 0 | 0 | 2 | 0 | 16 | 107408691
73 | K | 721174043 | Potrubí kanalizační z PP připojovací DN 50 | m | 4 |  | 0 |  |  |  | snížená |  | 0 | 0.00035 | 0.0014 | 0 | 0 | 16 | K | 2 |  |  |  | ROZPOCET | 0 | 0 | 0 | 0 | 0 | 2 | 0 | 16 | 434976934
74 | K | 721174044 | Potrubí kanalizační z PP připojovací DN 70 | m | 1 |  | 0 |  |  |  | snížená |  | 0 | 0.00057 | 0.00057 | 0 | 0 | 16 | K | 2 |  |  |  | ROZPOCET | 0 | 0 | 0 | 0 | 0 | 2 | 0 | 16 | -606108170
75 | K | 721174045 | Potrubí kanalizační z PP připojovací DN 100 | m | 3 |  | 0 |  |  |  | snížená |  | 0 | 0.00114 | 0.00342 | 0 | 0 | 16 | K | 2 |  |  |  | ROZPOCET | 0 | 0 | 0 | 0 | 0 | 2 | 0 | 16 | 280335775
76 | K | 721194103R | Vyvedení a upevnění odpadních výpustek DN 32 | kus | 1 |  | 0 |  |  |  | snížená |  | 0 | 0 | 0 | 0 | 0 | 16 | K | 2 |  |  |  | ROZPOCET | 0 | 0 | 0 | 0 | 0 | 2 | 0 | 16 | 1426369071
77 | K | 721194104 | Vyvedení a upevnění odpadních výpustek DN 40 | kus | 3 |  | 0 |  |  |  | snížená |  | 0 | 0 | 0 | 0 | 0 | 16 | K | 2 |  |  |  | ROZPOCET | 0 | 0 | 0 | 0 | 0 | 2 | 0 | 16 | 1634998817
78 | K | 721194105 | Vyvedení a upevnění odpadních výpustek DN 50 | kus | 2 |  | 0 |  |  |  | snížená |  | 0 | 0 | 0 | 0 | 0 | 16 | K | 2 |  |  |  | ROZPOCET | 0 | 0 | 0 | 0 | 0 | 2 | 0 | 16 | -1070888663
79 | K | 721194109 | Vyvedení a upevnění odpadních výpustek DN 100 | kus | 1 |  | 0 |  |  |  | snížená |  | 0 | 0 | 0 | 0 | 0 | 16 | K | 2 |  |  |  | ROZPOCET | 0 | 0 | 0 | 0 | 0 | 2 | 0 | 16 | 1772353126
80 | K | 721290111 | Zkouška těsnosti potrubí kanalizace vodou do DN 125 | m | 17 |  | 0 |  |  |  | snížená |  | 0 | 0 | 0 | 0 | 0 | 16 | K | 2 |  |  |  | ROZPOCET | 0 | 0 | 0 | 0 | 0 | 2 | 0 | 16 | -1167985637
81 | K | 998721202 | Přesun hmot procentní pro vnitřní kanalizace v objektech v do 12 m | % |  |  | 0 |  |  |  | snížená |  | 0 | 0 | 0 | 0 | 0 | 16 | K | 2 |  |  |  | ROZPOCET | 0 | 0 | 0 | 0 | 0 | 2 | 0 | 16 | -796273624
| D | 722 | Zdravotechnika - vnitřní vodovod |  |  |  | 0 | [5 empty] | 0 |  | 0.03277 |  | 0 | 2 | D | 1 |  |  |  | ROZPOCET | [6 empty] | 0
82 | K | 722170911R | Oprava potrubí z PE trubek,vsazení odbočky D 32 | kus | 1 |  | 0 |  |  |  | snížená |  | 0 | 0.00632 | 0.00632 | 0 | 0 | 16 | K | 2 |  |  |  | ROZPOCET | 0 | 0 | 0 | 0 | 0 | 2 | 0 | 16 | -1712286014
83 | K | 722174002 | Potrubí vodovodní plastové PPR svar polyfuze PN 16 D 20 x 2,8 mm | m | 20 |  | 0 |  |  |  | snížená |  | 0 | 0.00066 | 0.0132 | 0 | 0 | 16 | K | 2 |  |  |  | ROZPOCET | 0 | 0 | 0 | 0 | 0 | 2 | 0 | 16 | 1206721352
84 | K | 722181221 | Ochrana vodovodního potrubí přilepenými termoizolačními trubicemi z PE tl do 9 mm DN do 22 mm | m | 14 |  | 0 |  |  |  | snížená |  | 0 | 5e-05 | 0.0007 | 0 | 0 | 16 | K | 2 |  |  |  | ROZPOCET | 0 | 0 | 0 | 0 | 0 | 2 | 0 | 16 | -1939058175
85 | K | 722181261R | Ochrana vodovodního potrubí přilepenými termoizolačními trubicemi z PE tl do 30 mm DN do 22 mm | m | 6 |  | 0 |  |  |  | snížená |  | 0 | 0.0002 | 0.0012 | 0 | 0 | 16 | K | 2 |  |  |  | ROZPOCET | 0 | 0 | 0 | 0 | 0 | 2 | 0 | 16 | 1327845325
86 | K | 722190221R | Přípojky vodovodní pro pevné připojení DN 15 | soubor | 1 |  | 0 |  |  |  | snížená |  | 0 | 0.00541 | 0.00541 | 0 | 0 | 16 | K | 2 |  |  |  | ROZPOCET | 0 | 0 | 0 | 0 | 0 | 2 | 0 | 16 | -1855246735
87 | K | 722190401 | Vyvedení a upevnění výpustku do DN 25 | kus | 9 |  | 0 |  |  |  | snížená |  | 0 | 0 | 0 | 0 | 0 | 16 | K | 2 |  |  |  | ROZPOCET | 0 | 0 | 0 | 0 | 0 | 2 | 0 | 16 | 1167969941
88 | K | 722220111 | Nástěnka pro výtokový ventil G 1/2 s jedním závitem | kus | 3 |  | 0 |  |  |  | snížená |  | 0 | 0.00013 | 0.00039 | 0 | 0 | 16 | K | 2 |  |  |  | ROZPOCET | 0 | 0 | 0 | 0 | 0 | 2 | 0 | 16 | -2128525898
89 | K | 722220121 | Nástěnka pro baterii G 1/2 s jedním závitem | pár | 3 |  | 0 |  |  |  | snížená |  | 0 | 0.00025 | 0.00075 | 0 | 0 | 16 | K | 2 |  |  |  | ROZPOCET | 0 | 0 | 0 | 0 | 0 | 2 | 0 | 16 | -1868808316
90 | K | 722232061 | Kohout kulový přímý G 1/2 PN 42 do 185°C vnitřní závit s vypouštěním | kus | 1 |  | 0 |  |  |  | snížená |  | 0 | 0.00027 | 0.00027 | 0 | 0 | 16 | K | 2 |  |  |  | ROZPOCET | 0 | 0 | 0 | 0 | 0 | 2 | 0 | 16 | -540184645
91 | K | 722269112R | Montáž vodoměru 100c závit G 3/4 jhm 10 | kus | 1 |  | 0 |  |  |  | snížená |  | 0 | 0 | 0 | 0 | 0 | 16 | K | 2 |  |  |  | ROZPOCET | 0 | 0 | 0 | 0 | 0 | 2 | 0 | 16 | -705990630
92 | M | 38821876R | Vodoměr 1,5m3/h DN 15mm | kus | 1 |  | 0 |  |  |  | snížená |  | 0 | 0.00053 | 0.00053 | 0 | 0 | 32 | M | 2 |  |  |  | ROZPOCET | 0 | 0 | 0 | 0 | 0 | 2 | 0 | 16 | -1701765716
93 | K | 722290226 | Zkouška těsnosti vodovodního potrubí závitového do DN 50 | m | 20 |  | 0 |  |  |  | snížená |  | 0 | 0.00019 | 0.0038 | 0 | 0 | 16 | K | 2 |  |  |  | ROZPOCET | 0 | 0 | 0 | 0 | 0 | 2 | 0 | 16 | 535749938
94 | K | 722290234 | Proplach a dezinfekce vodovodního potrubí do DN 80 | m | 20 |  | 0 |  |  |  | snížená |  | 0 | 1e-05 | 0.0002 | 0 | 0 | 16 | K | 2 |  |  |  | ROZPOCET | 0 | 0 | 0 | 0 | 0 | 2 | 0 | 16 | 695956461
95 | K | 998722202 | Přesun hmot procentní pro vnitřní vodovod v objektech v do 12 m | % |  |  | 0 |  |  |  | snížená |  | 0 | 0 | 0 | 0 | 0 | 16 | K | 2 |  |  |  | ROZPOCET | 0 | 0 | 0 | 0 | 0 | 2 | 0 | 16 | -1703143232
| D | 723 | Zdravotechnika - vnitřní plynovod |  |  |  | 0 | [5 empty] | 0 |  | 0.02839 |  | 0.043 | 2 | D | 1 |  |  |  | ROZPOCET | [6 empty] | 0
96 | K | 723120804 | Demontáž potrubí ocelové závitové svařované do DN 25 | m | 20 |  | 0 |  |  |  | snížená |  | 0 | 0.00011 | 0.0022 | 0.00215 | 0.043 | 16 | K | 2 |  |  |  | ROZPOCET | 0 | 0 | 0 | 0 | 0 | 2 | 0 | 16 | -1845300019
97 | K | 723111204 | Potrubí ocelové závitové černé bezešvé svařované běžné DN 25 | m | 9 |  | 0 |  |  |  | snížená |  | 0 | 0.0027 | 0.0243 | 0 | 0 | 16 | K | 2 |  |  |  | ROZPOCET | 0 | 0 | 0 | 0 | 0 | 2 | 0 | 16 | -469756315
98 | K | 723150365 | Chránička D 38x2,6 mm | m | 0.5 |  | 0 |  |  |  | snížená |  | 0 | 0.00256 | 0.00128 | 0 | 0 | 16 | K | 2 |  |  |  | ROZPOCET | 0 | 0 | 0 | 0 | 0 | 2 | 0 | 16 | -1202797033
99 | K | 723190252 | Výpustky plynovodní vedení a upevnění DN 20 | kus | 1 |  | 0 |  |  |  | snížená |  | 0 | 0.00023 | 0.00023 | 0 | 0 | 16 | K | 2 |  |  |  | ROZPOCET | 0 | 0 | 0 | 0 | 0 | 2 | 0 | 16 | 973637634
100 | K | 723190901 | Uzavření,otevření plynovodního potrubí při opravě | kus | 2 |  | 0 |  |  |  | snížená |  | 0 | 0 | 0 | 0 | 0 | 16 | K | 2 |  |  |  | ROZPOCET | 0 | 0 | 0 | 0 | 0 | 2 | 0 | 16 | -1749488011
101 | K | 723190907 | Odvzdušnění nebo napuštění plynovodního potrubí | m | 9 |  | 0 |  |  |  | snížená |  | 0 | 0 | 0 | 0 | 0 | 16 | K | 2 |  |  |  | ROZPOCET | 0 | 0 | 0 | 0 | 0 | 2 | 0 | 16 | -613089780
102 | K | 723239102 | Montáž armatur plynovodních se dvěma závity G 3/4 ostatní typ | kus | 1 |  | 0 |  |  |  | snížená |  | 0 | 0 | 0 | 0 | 0 | 16 | K | 2 |  |  |  | ROZPOCET | 0 | 0 | 0 | 0 | 0 | 2 | 0 | 16 | 1710476273
103 | M | 55138962 | kohout kulový plnoprůtokový nikl ovládání páčka PN 42 T 185°C (EN 331, MOP 5) 3/4" žlutý | kus | 1 |  | 0 |  |  |  | snížená |  | 0 | 0.00038 | 0.00038 | 0 | 0 | 32 | M | 2 |  |  |  | ROZPOCET | 0 | 0 | 0 | 0 | 0 | 2 | 0 | 16 | -2029370173
104 | K | HZS2215R | Hodinová zúčtovací sazba - Revize plynu včetně revizní zprávy | hod | 6 |  | 0 |  |  |  | snížená |  | 0 | 0 | 0 | 0 | 0 | 16 | K | 2 |  |  |  | ROZPOCET | 0 | 0 | 0 | 0 | 0 | 2 | 0 | 16 | -2051570766
105 | K | 998723202 | Přesun hmot procentní pro vnitřní plynovod v objektech v do 12 m | % |  |  | 0 |  |  |  | snížená |  | 0 | 0 | 0 | 0 | 0 | 16 | K | 2 |  |  |  | ROZPOCET | 0 | 0 | 0 | 0 | 0 | 2 | 0 | 16 | -1192786406
| D | 725 | Zdravotechnika - zařizovací předměty |  |  |  | 0 | [5 empty] | 0 |  | 0.0964 |  | 0.61647 | 2 | D | 1 |  |  |  | ROZPOCET | [6 empty] | 0
106 | K | 725119125 | Montáž klozetových mís závěsných na nosné stěny | kus | 1 |  | 0 |  |  |  | snížená |  | 0 | 0.00242 | 0.00242 | 0 | 0 | 16 | K | 2 |  |  |  | ROZPOCET | 0 | 0 | 0 | 0 | 0 | 2 | 0 | 16 | 1261286317
107 | M | 64236095R | mísa keramická klozetová závěsná bílá s hlubokým splachováním dle PD ozn.WC | kus | 1 |  | 0 |  |  |  | snížená |  | 0 | 0.031 | 0.031 | 0 | 0 | 32 | M | 2 |  |  |  | ROZPOCET | 0 | 0 | 0 | 0 | 0 | 2 | 0 | 16 | -130660005
108 | M | 55167385R | sedátko klozetové se zpomalovacím mechanismem bílé s poklopem | kus | 1 |  | 0 |  |  |  | snížená |  | 0 | 0.0013 | 0.0013 | 0 | 0 | 32 | M | 2 |  |  |  | ROZPOCET | 0 | 0 | 0 | 0 | 0 | 2 | 0 | 16 | -1889050678
109 | K | 725219103R | Montáž umyvadla se skříňkou připevněného na stěny | soubor | 1 |  | 0 |  |  |  | snížená |  | 0 | 0.00339 | 0.00339 | 0 | 0 | 16 | K | 2 |  |  |  | ROZPOCET | 0 | 0 | 0 | 0 | 0 | 2 | 0 | 16 | -1628948057
110 | M | 64212021R | umyvadlo keramické se skříňkou bílé 600x450mm s otvorem pro baterii dle PD ozn.UM | kus | 1 |  | 0 |  |  |  | snížená |  | 0 | 0.032 | 0.032 | 0 | 0 | 32 | M | 2 |  |  |  | ROZPOCET | 0 | 0 | 0 | 0 | 0 | 2 | 0 | 16 | -128732157
111 | K | 725229103 | Montáž van akrylátových | soubor | 1 |  | 0 |  |  |  | snížená |  | 0 | 0.00199 | 0.00199 | 0 | 0 | 16 | K | 2 |  |  |  | ROZPOCET | 0 | 0 | 0 | 0 | 0 | 2 | 0 | 16 | 2013110661
112 | M | 55421007R | vana akrylátová obdélníková 1600x700mm bílá vč.podpěr dle PD | kus | 1 |  | 0 |  |  |  | snížená |  | 0 | 0.018 | 0.018 | 0 | 0 | 32 | M | 2 |  |  |  | ROZPOCET | 0 | 0 | 0 | 0 | 0 | 2 | 0 | 16 | 266167949
113 | K | 725290010R | Demontáž klozetu včetně splachovací nádrže | soubor | 1 |  | 0 |  |  |  | snížená |  | 0 | 0 | 0 | 0.01933 | 0.01933 | 16 | K | 2 |  |  |  | ROZPOCET | 0 | 0 | 0 | 0 | 0 | 2 | 0 | 16 | 106667950
114 | K | 725290020R | Demontáž umyvadel včetně baterie a sifonu | soubor | 3 |  | 0 |  |  |  | snížená |  | 0 | 0 | 0 | 0.03187 | 0.09561 | 16 | K | 2 |  |  |  | ROZPOCET | 0 | 0 | 0 | 0 | 0 | 2 | 0 | 16 | -591266858
115 | K | 725290030R | Demontáž van včetně baterie,sifonu a obezdění | soubor | 1 |  | 0 |  |  |  | snížená |  | 0 | 0 | 0 | 0.38567 | 0.38567 | 16 | K | 2 |  |  |  | ROZPOCET | 0 | 0 | 0 | 0 | 0 | 2 | 0 | 16 | -648740477
116 | K | 725299102R | Demontáž koupelnových doplňků - madel, držáků ap | kus | 6 |  | 0 |  |  |  | snížená |  | 0 | 0 | 0 | 0.0008 | 0.0048 | 16 | K | 2 |  |  |  | ROZPOCET | 0 | 0 | 0 | 0 | 0 | 2 | 0 | 16 | -1552454263
117 | K | 725310823 | Demontáž dřez jednoduchý vestavěný v kuchyňských sestavách bez výtokových armatur | soubor | 1 |  | 0 |  |  |  | snížená |  | 0 | 0 | 0 | 0.0092 | 0.0092 | 16 | K | 2 |  |  |  | ROZPOCET | 0 | 0 | 0 | 0 | 0 | 2 | 0 | 16 | -1033555462
118 | K | 725610810 | Demontáž sporáků plynových | soubor | 1 |  | 0 |  |  |  | snížená |  | 0 | 0 | 0 | 0.067 | 0.067 | 16 | K | 2 |  |  |  | ROZPOCET | 0 | 0 | 0 | 0 | 0 | 2 | 0 | 16 | 522674343
119 | K | 725650800 | Demontáž těles otopných skříňových plynových | soubor | 1 |  | 0 |  |  |  | snížená |  | 0 | 0 | 0 | 0.03232 | 0.03232 | 16 | K | 2 |  |  |  | ROZPOCET | 0 | 0 | 0 | 0 | 0 | 2 | 0 | 16 | -1351740764
120 | K | 725810811 | Demontáž ventilů výtokových nástěnných | kus | 2 |  | 0 |  |  |  | snížená |  | 0 | 0 | 0 | 0.00049 | 0.00098 | 16 | K | 2 |  |  |  | ROZPOCET | 0 | 0 | 0 | 0 | 0 | 2 | 0 | 16 | 94360003
121 | K | 725813111 | Ventil rohový bez připojovací trubičky nebo flexi hadičky G 1/2 | soubor | 2 |  | 0 |  |  |  | snížená |  | 0 | 0.0003 | 0.0006 | 0 | 0 | 16 | K | 2 |  |  |  | ROZPOCET | 0 | 0 | 0 | 0 | 0 | 2 | 0 | 16 | -51678608
122 | K | 725820801 | Demontáž baterie nástěnné do G 3 / 4 | soubor | 1 |  | 0 |  |  |  | snížená |  | 0 | 0 | 0 | 0.00156 | 0.00156 | 16 | K | 2 |  |  |  | ROZPOCET | 0 | 0 | 0 | 0 | 0 | 2 | 0 | 16 | 139755315
123 | K | 725829131 | Montáž baterie umyvadlové stojánkové G 1/2 ostatní typ | kus | 1 |  | 0 |  |  |  | snížená |  | 0 | 4e-05 | 4e-05 | 0 | 0 | 16 | K | 2 |  |  |  | ROZPOCET | 0 | 0 | 0 | 0 | 0 | 2 | 0 | 16 | 643745541
124 | M | 55144010R | baterie umyvadlová stojánková dle PD | kus | 1 |  | 0 |  |  |  | snížená |  | 0 | 0.0018 | 0.0018 | 0 | 0 | 32 | M | 2 |  |  |  | ROZPOCET | 0 | 0 | 0 | 0 | 0 | 2 | 0 | 16 | -578612239
125 | K | 725839101 | Montáž baterie vanové nástěnné G 1/2 ostatní typ | soubor | 1 |  | 0 |  |  |  | snížená |  | 0 | 0.00012 | 0.00012 | 0 | 0 | 16 | K | 2 |  |  |  | ROZPOCET | 0 | 0 | 0 | 0 | 0 | 2 | 0 | 16 | -73802348
126 | M | 55144035R | vanová baterie nástěnná se sprchovým setem, 150 mm dle PD | kus | 1 |  | 0 |  |  |  | snížená |  | 0 | 0.0018 | 0.0018 | 0 | 0 | 32 | M | 2 |  |  |  | ROZPOCET | 0 | 0 | 0 | 0 | 0 | 2 | 0 | 16 | 1864289344
127 | K | 725860215R | Sifon umyvadlový nábytkový, D 40 mm | kus | 1 |  | 0 |  |  |  | snížená |  | 0 | 0.00031 | 0.00031 | 0 | 0 | 16 | K | 2 |  |  |  | ROZPOCET | 0 | 0 | 0 | 0 | 0 | 2 | 0 | 16 | -396842015
128 | K | 725864611R | Sifon vanový DN 50mm | kus | 1 |  | 0 |  |  |  | snížená |  | 0 | 0.00101 | 0.00101 | 0 | 0 | 16 | K | 2 |  |  |  | ROZPOCET | 0 | 0 | 0 | 0 | 0 | 2 | 0 | 16 | 948927648
129 | K | 725980125R | Dvířka revizní z PH 15/30 | kus | 2 |  | 0 |  |  |  | snížená |  | 0 | 0.00031 | 0.00062 | 0 | 0 | 16 | K | 2 |  |  |  | ROZPOCET | 0 | 0 | 0 | 0 | 0 | 2 | 0 | 16 | 286773086
130 | K | 998725202 | Přesun hmot procentní pro zařizovací předměty v objektech v do 12 m | % |  |  | 0 |  |  |  | snížená |  | 0 | 0 | 0 | 0 | 0 | 16 | K | 2 |  |  |  | ROZPOCET | 0 | 0 | 0 | 0 | 0 | 2 | 0 | 16 | 1997189395
| D | 740 | Elektroinstalace |  |  |  | 0 | [5 empty] | 0 |  | 0 |  | 0 | 2 | D | 1 |  |  |  | ROZPOCET | [6 empty] | 0
| D | 740.1 | Svítidla |  |  |  | 0 | [5 empty] | 0 |  | 0 |  | 0 | 2 | D | 2 |  |  |  | ROZPOCET | [6 empty] | 0
131 | K | 740.1.1R | Montáž a dodávka A - Svítidlo přisazené, interiérové, 230V, LED 20W, 3000K, IP20 | kus | 2 |  | 0 |  |  |  | snížená |  | 0 | 0 | 0 | 0 | 0 | 16 | K | 3 |  |  |  | ROZPOCET | 0 | 0 | 0 | 0 | 0 | 2 | 0 | 16 | -654556716
132 | K | 740.1.2R | Montáž a dodávka B - Svítidlo přisazené, koupelnové, 230V, LED 20W, 3000K, IP44 | kus | 1 |  | 0 |  |  |  | snížená |  | 0 | 0 | 0 | 0 | 0 | 16 | K | 3 |  |  |  | ROZPOCET | 0 | 0 | 0 | 0 | 0 | 2 | 0 | 16 | -1107541975
| D | 740.2 | Přístroje |  |  |  | 0 | [5 empty] | 0 |  | 0 |  | 0 | 2 | D | 2 |  |  |  | ROZPOCET | [6 empty] | 0
133 | K | 740.2.1R | Montáž a dodávka přepínač střídavý 10A/250V, pod omítku, IP20 | kus | 18 |  | 0 |  |  |  | snížená |  | 0 | 0 | 0 | 0 | 0 | 16 | K | 3 |  |  |  | ROZPOCET | 0 | 0 | 0 | 0 | 0 | 2 | 0 | 16 | 1138762770
134 | K | 740.2.2R | Montáž a dodávka přepínač křížový 10A/250V, pod omítku, IP20 | kus | 1 |  | 0 |  |  |  | snížená |  | 0 | 0 | 0 | 0 | 0 | 16 | K | 3 |  |  |  | ROZPOCET | 0 | 0 | 0 | 0 | 0 | 2 | 0 | 16 | 633606119
135 | K | 740.2.3R | Montáž a dodávka vypínač jednopólový 10A/250V, pod omítku, IP20 | kus | 2 |  | 0 |  |  |  | snížená |  | 0 | 0 | 0 | 0 | 0 | 16 | K | 3 |  |  |  | ROZPOCET | 0 | 0 | 0 | 0 | 0 | 2 | 0 | 16 | 150242386
136 | K | 740.2.4R | Montáž a dodávka tlačítko 10A/250V, pod omítku, IP20 | kus | 2 |  | 0 |  |  |  | snížená |  | 0 | 0 | 0 | 0 | 0 | 16 | K | 3 |  |  |  | ROZPOCET | 0 | 0 | 0 | 0 | 0 | 2 | 0 | 16 | 1003954800
137 | K | 740.2.5R | Montáž a dodávka zásuvka jednoduchá 16A/230V, pod omítku, IP20 | kus | 37 |  | 0 |  |  |  | snížená |  | 0 | 0 | 0 | 0 | 0 | 16 | K | 3 |  |  |  | ROZPOCET | 0 | 0 | 0 | 0 | 0 | 2 | 0 | 16 | -381891382
138 | K | 740.2.6R | Montáž a dodávka zásuvka strukturované kabeláže | kus | 3 |  | 0 |  |  |  | snížená |  | 0 | 0 | 0 | 0 | 0 | 16 | K | 3 |  |  |  | ROZPOCET | 0 | 0 | 0 | 0 | 0 | 2 | 0 | 16 | -638661235
139 | K | 740.2.7R | Montáž a dodávka zásuvka společné televizní antény | kus | 3 |  | 0 |  |  |  | snížená |  | 0 | 0 | 0 | 0 | 0 | 16 | K | 3 |  |  |  | ROZPOCET | 0 | 0 | 0 | 0 | 0 | 2 | 0 | 16 | -823814496
140 | K | 740.2.8R | Montáž a dodávka opticko-kouřové čidlo autonomní | kus | 1 |  | 0 |  |  |  | snížená |  | 0 | 0 | 0 | 0 | 0 | 16 | K | 3 |  |  |  | ROZPOCET | 0 | 0 | 0 | 0 | 0 | 2 | 0 | 16 | -699656956
141 | K | 740.2.9R | Montáž a dodávka domovní telefon | kus | 1 |  | 0 |  |  |  | snížená |  | 0 | 0 | 0 | 0 | 0 | 16 | K | 3 |  |  |  | ROZPOCET | 0 | 0 | 0 | 0 | 0 | 2 | 0 | 16 | -1863171867
| D | 740.3 | Instalační materiál |  |  |  | 0 | [5 empty] | 0 |  | 0 |  | 0 | 2 | D | 2 |  |  |  | ROZPOCET | [6 empty] | 0
142 | K | 740.3.1R | Montáž a dodávka krabice přístrojová | kus | 68 |  | 0 |  |  |  | snížená |  | 0 | 0 | 0 | 0 | 0 | 16 | K | 3 |  |  |  | ROZPOCET | 0 | 0 | 0 | 0 | 0 | 2 | 0 | 16 | -1389213115
143 | K | 740.3.2R | Montáž a dodávka krabice odbočná | kus | 14 |  | 0 |  |  |  | snížená |  | 0 | 0 | 0 | 0 | 0 | 16 | K | 3 |  |  |  | ROZPOCET | 0 | 0 | 0 | 0 | 0 | 2 | 0 | 16 | 1271148937
144 | K | 740.3.3R | Montáž a dodávka svorka WAGO | kus | 241 |  | 0 |  |  |  | snížená |  | 0 | 0 | 0 | 0 | 0 | 16 | K | 3 |  |  |  | ROZPOCET | 0 | 0 | 0 | 0 | 0 | 2 | 0 | 16 | -1806367677
| D | 740.4 | Kabely |  |  |  | 0 | [5 empty] | 0 |  | 0 |  | 0 | 2 | D | 2 |  |  |  | ROZPOCET | [6 empty] | 0
145 | K | 740.4.1R | Montáž a dodávka kabel Cu uložený pod omítku plný kulatý 3x1,5 mm2 (CYKY) | m | 180 |  | 0 |  |  |  | snížená |  | 0 | 0 | 0 | 0 | 0 | 16 | K | 3 |  |  |  | ROZPOCET | 0 | 0 | 0 | 0 | 0 | 2 | 0 | 16 | -1299685444
146 | K | 740.4.2R | Montáž a dodávka kabel Cu uložený pod omítku plný kulatý 3x2,5 mm2 (CYKY) | m | 300 |  | 0 |  |  |  | snížená |  | 0 | 0 | 0 | 0 | 0 | 16 | K | 3 |  |  |  | ROZPOCET | 0 | 0 | 0 | 0 | 0 | 2 | 0 | 16 | 1043101117
147 | K | 740.4.3R | Montáž a dodávka kabel Cu uložený pod omítku plný kulatý 5x2,5 mm2 (CYKY) | m | 20 |  | 0 |  |  |  | snížená |  | 0 | 0 | 0 | 0 | 0 | 16 | K | 3 |  |  |  | ROZPOCET | 0 | 0 | 0 | 0 | 0 | 2 | 0 | 16 | -701634676
148 | K | 740.4.4R | Montáž a dodávka kabel Cu uložený pod omítku plný kulatý 4x10 mm2 (CYKY) | m | 10 |  | 0 |  |  |  | snížená |  | 0 | 0 | 0 | 0 | 0 | 16 | K | 3 |  |  |  | ROZPOCET | 0 | 0 | 0 | 0 | 0 | 2 | 0 | 16 | -1239781582
149 | K | 740.4.5R | Montáž a dodávka vodič Cu izolovaný pod omítku 1-CY 1x4 | m | 40 |  | 0 |  |  |  | snížená |  | 0 | 0 | 0 | 0 | 0 | 16 | K | 3 |  |  |  | ROZPOCET | 0 | 0 | 0 | 0 | 0 | 2 | 0 | 16 | 329796094
150 | K | 740.4.6R | Montáž a dodávka vodič Cu 1-YY 1x16 | m | 10 |  | 0 |  |  |  | snížená |  | 0 | 0 | 0 | 0 | 0 | 16 | K | 3 |  |  |  | ROZPOCET | 0 | 0 | 0 | 0 | 0 | 2 | 0 | 16 | -621531896
151 | K | 740.4.7R | Montáž a dodávka kabel UTP | m | 120 |  | 0 |  |  |  | snížená |  | 0 | 0 | 0 | 0 | 0 | 16 | K | 3 |  |  |  | ROZPOCET | 0 | 0 | 0 | 0 | 0 | 2 | 0 | 16 | -272493387
152 | K | 740.4.8R | Montáž a dodávka kabel KOAX | m | 60 |  | 0 |  |  |  | snížená |  | 0 | 0 | 0 | 0 | 0 | 16 | K | 3 |  |  |  | ROZPOCET | 0 | 0 | 0 | 0 | 0 | 2 | 0 | 16 | 676844076
| D | 740.5 | Rozvaděče |  |  |  | 0 | [5 empty] | 0 |  | 0 |  | 0 | 2 | D | 2 |  |  |  | ROZPOCET | [6 empty] | 0
153 | K | 740.5.1R | Dozbrojení stávajícího rozváděče RE, přístrojová výzbroj dle výkresové dokumentace | soubor | 1 |  | 0 |  |  |  | snížená |  | 0 | 0 | 0 | 0 | 0 | 16 | K | 3 |  |  |  | ROZPOCET | 0 | 0 | 0 | 0 | 0 | 2 | 0 | 16 | 1927201661
154 | K | 740.5.2R | RB - Přisazený plastový rozváděč, rozměry ŠxVxH 400x800x100mm/4x14 mod., krytí IP30, napěťová soustava 3+PE+N 230/400V, TN-C-S, přístrojová výzbroj dle výkresové dokumentace | soubor | 1 |  | 0 |  |  |  | snížená |  | 0 | 0 | 0 | 0 | 0 | 16 | K | 3 |  |  |  | ROZPOCET | 0 | 0 | 0 | 0 | 0 | 2 | 0 | 16 | -492785065
| D | 740.6 | Ostatní |  |  |  | 0 | [5 empty] | 0 |  | 0 |  | 0 | 2 | D | 2 |  |  |  | ROZPOCET | [6 empty] | 0
155 | K | 740.6.1R | Drobný montážní a instalační materiál | soubor | 1 |  | 0 |  |  |  | snížená |  | 0 | 0 | 0 | 0 | 0 | 16 | K | 3 |  |  |  | ROZPOCET | 0 | 0 | 0 | 0 | 0 | 2 | 0 | 16 | -372347461
156 | K | 740.6.2R | Prostupy a požární ucpávky | soubor | 1 |  | 0 |  |  |  | snížená |  | 0 | 0 | 0 | 0 | 0 | 16 | K | 3 |  |  |  | ROZPOCET | 0 | 0 | 0 | 0 | 0 | 2 | 0 | 16 | 672133766
157 | K | 740.6.3R | Demontáž stávající elektroinstalace včetně likvidace a hrubého začištění | hod | 15 |  | 0 |  |  |  | snížená |  | 0 | 0 | 0 | 0 | 0 | 16 | K | 3 |  |  |  | ROZPOCET | 0 | 0 | 0 | 0 | 0 | 2 | 0 | 16 | -176111615
158 | K | 740.6.4R | Revize | soubor | 1 |  | 0 |  |  |  | snížená |  | 0 | 0 | 0 | 0 | 0 | 16 | K | 3 |  |  |  | ROZPOCET | 0 | 0 | 0 | 0 | 0 | 2 | 0 | 16 | 1872474603
159 | K | 740.6.5R | Dokumentace skutečného provedení | soubor | 1 |  | 0 |  |  |  | snížená |  | 0 | 0 | 0 | 0 | 0 | 16 | K | 3 |  |  |  | ROZPOCET | 0 | 0 | 0 | 0 | 0 | 2 | 0 | 16 | 1427579325
160 | K | 740.6.7R | Doprava | soubor | 1 |  | 0 |  |  |  | snížená |  | 0 | 0 | 0 | 0 | 0 | 16 | K | 3 |  |  |  | ROZPOCET | 0 | 0 | 0 | 0 | 0 | 2 | 0 | 16 | 946399282
| D | 762 | Konstrukce tesařské |  |  |  | 0 | [5 empty] | 0 |  | 0.11119 |  | 1.6969 | 2 | D | 1 |  |  |  | ROZPOCET | [6 empty] | 0
161 | K | 762511202 | Podlahové kce podkladové z desek OSB tl 12 mm na sraz | m2 | 14.2 |  | 0 |  |  |  | snížená |  | 0 | 0.00783 | 0.11119 | 0 | 0 | 16 | K | 2 |  |  |  | ROZPOCET | 0 | 0 | 0 | 0 | 0 | 2 | 0 | 16 | 1156252048
| VV |  | "m.č.04,05a06"14,2 |  | 14.2 | [13 empty] | VV | 2 | 2 | True | 1 | ROZPOCET
162 | K | 762522811 | Demontáž podlah s polštáři z prken tloušťky do 32 mm | m2 | 89.27 |  | 0 |  |  |  | snížená |  | 0 | 0 | 0 | 0.018 | 1.6069 | 16 | K | 2 |  |  |  | ROZPOCET | 0 | 0 | 0 | 0 | 0 | 2 | 0 | 16 | 1099918099
| VV |  | "celk.plocha"89,27 |  | 89.27 | [13 empty] | VV | 2 | 2 | True | 1 | ROZPOCET
163 | K | 762751820 | Demontáž prostorových vázaných kcí na hladko z hraněného řeziva průřezové plochy do 224 cm2 | m | 9 |  | 0 |  |  |  | snížená |  | 0 | 0 | 0 | 0.01 | 0.09 | 16 | K | 2 |  |  |  | ROZPOCET | 0 | 0 | 0 | 0 | 0 | 2 | 0 | 16 | -470923245
| VV |  | "kuchyňská vestavba"9 |  | 9 | [13 empty] | VV | 2 | 2 | True | 1 | ROZPOCET
164 | K | 998762202 | Přesun hmot procentní pro kce tesařské v objektech v do 12 m | % |  |  | 0 |  |  |  | snížená |  | 0 | 0 | 0 | 0 | 0 | 16 | K | 2 |  |  |  | ROZPOCET | 0 | 0 | 0 | 0 | 0 | 2 | 0 | 16 | 1478789073
| D | 763 | Konstrukce suché výstavby |  |  |  | 0 | [5 empty] | 0 |  | 4.5995 |  | 0.71317 | 2 | D | 1 |  |  |  | ROZPOCET | [6 empty] | 0
165 | K | 763111314 | SDK příčka tl 100 mm profil CW+UW 75 desky 1xA 12,5 s izolací EI 30 Rw do 45 dB | m2 | 8.86 |  | 0 |  |  |  | snížená |  | 0 | 0.02551 | 0.22602 | 0 | 0 | 16 | K | 2 |  |  |  | ROZPOCET | 0 | 0 | 0 | 0 | 0 | 2 | 0 | 16 | -968448320
| VV |  | "WC a koupelna"2,51*3,53 |  | 8.86 | [13 empty] | VV | 2 | 2 | True | 1 | ROZPOCET
166 | K | 763111333 | SDK příčka tl 100 mm profil CW+UW 75 desky 1xH2 12,5 s izolací EI 30 Rw do 45 dB | m2 | 8.843 |  | 0 |  |  |  | snížená |  | 0 | 0.02614 | 0.23116 | 0 | 0 | 16 | K | 2 |  |  |  | ROZPOCET | 0 | 0 | 0 | 0 | 0 | 2 | 0 | 16 | 705503019
| VV |  | "WC a koupelna"(1+1,505)*3,53 |  | 8.843 | [13 empty] | VV | 2 | 2 | True | 1 | ROZPOCET
167 | K | 763111714 | SDK příčka zalomení | m | 3.53 |  | 0 |  |  |  | snížená |  | 0 | 0.00091 | 0.0032123 | 0 | 0 | 16 | K | 2 |  |  |  | ROZPOCET | 0 | 0 | 0 | 0 | 0 | 2 | 0 | 16 | 418001712
168 | K | 763111771 | Příplatek k SDK příčce za rovinnost kvality Q3 | m2 | 17.7 |  | 0 |  |  |  | snížená |  | 0 | 0.0002 | 0.00354 | 0 | 0 | 16 | K | 2 |  |  |  | ROZPOCET | 0 | 0 | 0 | 0 | 0 | 2 | 0 | 16 | -712516292
169 | K | 763111812 | Demontáž SDK příčky s jednoduchou ocelovou nosnou konstrukcí opláštění dvojité | m2 | 11.937 |  | 0 |  |  |  | snížená |  | 0 | 0 | 0 | 0.05638 | 0.67301 | 16 | K | 2 |  |  |  | ROZPOCET | 0 | 0 | 0 | 0 | 0 | 2 | 0 | 16 | -1025213463
| VV |  | (2,5+1,41+1,28)*2,3 |  | 11.937 | [13 empty] | VV | 2 | 2 | True | 1 | ROZPOCET
170 | K | 763111911 | Zhotovení otvoru vel. do 0,1 m2 v SDK příčce tl do 100 mm pro prostupy VZT | kus | 2 |  | 0 |  |  |  | snížená |  | 0 | 0.00204 | 0.00408 | 0.00318 | 0.00636 | 4 | K | 2 |  |  |  | ROZPOCET | 0 | 0 | 0 | 0 | 0 | 2 | 0 | 4 | -982011369
171 | K | 763113821R | Příplatek k příčce sádrokart. za desku impregnovanou tl. 12,5 mm z jedné strany | m2 | 17.721 |  | 0 |  |  |  | snížená |  | 0 | 0.0003 | 0.0053163 | 0 | 0 | 16 | K | 2 |  |  |  | ROZPOCET | 0 | 0 | 0 | 0 | 0 | 2 | 0 | 16 | -1547621065
| VV |  | "WC a koupelna"2,51*3,53*2 |  | 17.721 | [13 empty] | VV | 2 | 2 | True | 1 | ROZPOCET
172 | K | 763181811 | Demontáž jednokřídlové kovové zárubně v do 2,75 m SDK příčka | kus | 2 |  | 0 |  |  |  | snížená |  | 0 | 0 | 0 | 0.0169 | 0.0338 | 16 | K | 2 |  |  |  | ROZPOCET | 0 | 0 | 0 | 0 | 0 | 2 | 0 | 16 | -2062700122
173 | K | 763251126 | Sádrovláknitá podlaha tl 30 mm z desek tl 2x10 mm podsyp 10 mm včetně okrajové pásky | m2 | 74.38 |  | 0 |  |  |  | snížená |  | 0 | 0.02853 | 2.1221 | 0 | 0 | 16 | K | 2 |  |  |  | ROZPOCET | 0 | 0 | 0 | 0 | 0 | 2 | 0 | 16 | 620873969
| VV |  | "skladba S1"27,74+17,53+29,11 |  | 74.38 | [13 empty] | VV | 2 | 2 | True | 0 | ROZPOCET
| VV |  | Součet |  | 74.38 | [13 empty] | VV | 2 | 4 | True | 1 | ROZPOCET
174 | K | 763251221 | Sádrovláknitá podlaha tl 35 mm z desek tl 2x12,5 mm podsyp 10 mm včetně okrajové pásky | m2 | 14.2 |  | 0 |  |  |  | snížená |  | 0 | 0.03771 | 0.53548 | 0 | 0 | 16 | K | 2 |  |  |  | ROZPOCET | 0 | 0 | 0 | 0 | 0 | 2 | 0 | 16 | -1831892233
| VV |  | "skladba S2"14,2 |  | 14.2 | [13 empty] | VV | 2 | 2 | True | 1 | ROZPOCET
175 | K | 763251391 | Příplatek k sádrovláknité podlaze za každý dalších 10 mm suchého podsypu | m2 | 396.92 |  | 0 |  |  |  | snížená |  | 0 | 0.0037 | 1.4686 | 0 | 0 | 16 | K | 2 |  |  |  | ROZPOCET | 0 | 0 | 0 | 0 | 0 | 2 | 0 | 16 | 306609609
| VV |  | "skladba S1"(27,74+17,53+29,11)*4 |  | 297.52 | [13 empty] | VV | 2 | 2 | True | 0 | ROZPOCET
| VV |  | "skladba S2"14,2*7 |  | 99.4 | [13 empty] | VV | 2 | 2 | True | 0 | ROZPOCET
| VV |  | Součet |  | 396.92 | [13 empty] | VV | 2 | 4 | True | 1 | ROZPOCET
176 | K | 998763402 | Přesun hmot procentní pro sádrokartonové konstrukce v objektech v do 12 m | % |  |  | 0 |  |  |  | snížená |  | 0 | 0 | 0 | 0 | 0 | 16 | K | 2 |  |  |  | ROZPOCET | 0 | 0 | 0 | 0 | 0 | 2 | 0 | 16 | 1930392208
| D | 766 | Konstrukce truhlářské |  |  |  | 0 | [5 empty] | 0 |  | 0 |  | 0.53429 | 2 | D | 1 |  |  |  | ROZPOCET | [6 empty] | 0
177 | K | 766662811 | Demontáž truhlářských prahů dveří jednokřídlových | kus | 2 |  | 0 |  |  |  | snížená |  | 0 | 0 | 0 | 0.0018 | 0.0036 | 16 | K | 2 |  |  |  | ROZPOCET | 0 | 0 | 0 | 0 | 0 | 2 | 0 | 16 | -1414908736
178 | K | 766662812 | Demontáž truhlářských prahů dveří dvoukřídlových | kus | 3 |  | 0 |  |  |  | snížená |  | 0 | 0 | 0 | 0.00223 | 0.00669 | 16 | K | 2 |  |  |  | ROZPOCET | 0 | 0 | 0 | 0 | 0 | 2 | 0 | 16 | -1755083464
179 | K | 766690111R | Demontáž ostatního vybavení upevněného ke zdivu (např.záclonové kryty, věšákové stěny apod.) včetně likvidace | soubor | 1 |  | 0 |  |  |  | snížená |  | 0 | 0 | 0 | 0 | 0 | 16 | K | 2 |  |  |  | ROZPOCET | 0 | 0 | 0 | 0 | 0 | 2 | 0 | 16 | -1315969746
180 | K | 766691914 | Vyvěšení nebo zavěšení dřevěných křídel dveří pl do 2 m2 | kus | 8 |  | 0 |  |  |  | snížená |  | 0 | 0 | 0 | 0.024 | 0.192 | 16 | K | 2 |  |  |  | ROZPOCET | 0 | 0 | 0 | 0 | 0 | 2 | 0 | 16 | 496758961
| VV |  | "pro opravu"8 |  | 8 | [13 empty] | VV | 2 | 2 | True | 0 | ROZPOCET
| VV |  | Součet |  | 8 | [13 empty] | VV | 2 | 4 | True | 1 | ROZPOCET
181 | K | 7666-D2R | Repase interiérových kazetových dvoukřídlých dveří 1210x2150 mm s obložkovou zárubní s repasí kování kompletní provedení dle PD ozn.D2 | kus | 1 |  | 0 |  |  |  | snížená |  | 0 | 0 | 0 | 0 | 0 | 16 | K | 2 |  |  |  | ROZPOCET | 0 | 0 | 0 | 0 | 0 | 2 | 0 | 16 | 538000
182 | K | 7666-D3R | Repase interiérových kazetových dvoukřídlých dveří 1200x2160 mm s kazetovým obložením ostění a obložkovou zárubní s opravou kování, s širokým dub.prahem+vlysy kompletní provedení dle PD ozn.D3 | kus | 1 |  | 0 |  |  |  | snížená |  | 0 | 0 | 0 | 0 | 0 | 16 | K | 2 |  |  |  | ROZPOCET | 0 | 0 | 0 | 0 | 0 | 2 | 0 | 16 | 1958291324
183 | K | 7666-D4R | Repase interiérových prosklených kazetových dvoukřídlých dveří 1200x2150 mm s obložkovou zárubní s repasí kování, výměnou zasklení za bezpeč.sklo s folií,nový práh kompletní provedení dle PD ozn.D4 | kus | 1 |  | 0 |  |  |  | snížená |  | 0 | 0 | 0 | 0 | 0 | 16 | K | 2 |  |  |  | ROZPOCET | 0 | 0 | 0 | 0 | 0 | 2 | 0 | 16 | 1544991423
184 | K | 7666-D5R | Repase interiérových kazetových dvoukřídlých dveří 1200x2160 mm s kazetovým obložením ostění a obložkovou zárubní s výměnou kování, s širokým dub.prahem+vlysy kompletní provedení dle PD ozn.D5 | kus | 1 |  | 0 |  |  |  | snížená |  | 0 | 0 | 0 | 0 | 0 | 16 | K | 2 |  |  |  | ROZPOCET | 0 | 0 | 0 | 0 | 0 | 2 | 0 | 16 | 1379583580
185 | K | 766812830 | Demontáž kuchyňských linek dřevěných nebo kovových včetně skříněk uchycených na stěně, délky přes 1500 do 1800 mm | kus | 2 |  | 0 |  |  |  | snížená |  | 0 | 0 | 0 | 0.166 | 0.332 | 16 | K | 2 |  |  |  | ROZPOCET | 0 | 0 | 0 | 0 | 0 | 2 | 0 | 16 | 1249494995
186 | K | 998766202 | Přesun hmot procentní pro konstrukce truhlářské v objektech v do 12 m | % |  |  | 0 |  |  |  | snížená |  | 0 | 0 | 0 | 0 | 0 | 16 | K | 2 |  |  |  | ROZPOCET | 0 | 0 | 0 | 0 | 0 | 2 | 0 | 16 | -58884603
| D | 771 | Podlahy z dlaždic |  |  |  | 0 | [5 empty] | 0 |  | 0.31031 |  | 0 | 2 | D | 1 |  |  |  | ROZPOCET | [6 empty] | 0
187 | K | 771474113 | Montáž soklíků z dlaždic keramických rovných flexibilní lepidlo v do 120 mm | m | 5.42 |  | 0 |  |  |  | snížená |  | 0 | 0.00062 | 0.0033604 | 0 | 0 | 16 | K | 2 |  |  |  | ROZPOCET | 0 | 0 | 0 | 0 | 0 | 2 | 0 | 16 | -226610003
| VV |  | "m.č.04"2,04+2,17+0,27*2+0,35+1,95+2,5 |  | 9.55 | [13 empty] | VV | 2 | 2 | True | 0 | ROZPOCET
| VV |  | -"dveře se zárubní"(0,8*2+1,53+1) |  | -4.13 | [13 empty] | VV | 2 | 2 | True | 0 | ROZPOCET
| VV |  | Součet |  | 5.42 | [13 empty] | VV | 2 | 4 | True | 1 | ROZPOCET
188 | M | 597623121R | glazované hutné keramické dlaždice 20x20 cm, odstín RAL 0004000 dle PD | m2 | 0.596 |  | 0 |  |  |  | snížená |  | 0 | 0.0142 | 0.0084632 | 0 | 0 | 32 | M | 2 |  |  |  | ROZPOCET | 0 | 0 | 0 | 0 | 0 | 2 | 0 | 16 | -220763095
| VV |  | 5,42*0,1 |  | 0.542 | [13 empty] | VV | 2 | 2 | True | 1 | ROZPOCET
| VV |  | 0,542*1,1 'Přepočtené koeficientem množství |  | 0.596 | [13 empty] | VV | 2 | 2 | False | 1 | ROZPOCET
189 | K | 771479001R | Řezání dlaždic keramických pro soklíky | m | 5.42 |  | 0 |  |  |  | snížená |  | 0 | 0 | 0 | 0 | 0 | 16 | K | 2 |  |  |  | ROZPOCET | 0 | 0 | 0 | 0 | 0 | 2 | 0 | 16 | -1590130606
| VV |  | "jako sokl"5,42 |  | 5.42 | [13 empty] | VV | 2 | 2 | True | 1 | ROZPOCET
190 | K | 771574113 | Montáž podlah keramických režných hladkých lepených flexibilním lepidlem do 12 ks/m2 | m2 | 6.9 |  | 0 |  |  |  | snížená |  | 0 | 0.00367 | 0.025323 | 0 | 0 | 16 | K | 2 |  |  |  | ROZPOCET | 0 | 0 | 0 | 0 | 0 | 2 | 0 | 16 | -18411766
| VV |  | "m.č.06"6,9 |  | 6.9 | [13 empty] | VV | 2 | 2 | True | 1 | ROZPOCET
191 | M | 59782225R | dlaždice keramické interiérové retro imitující osmiúhelníkové dlaždice s vloženýmí čtverečky rozměr 33,3x33,3x0,9 cm dle PD ozn.A | m2 | 7.59 |  | 0 |  |  |  | snížená |  | 0 | 0.019 | 0.14421 | 0 | 0 | 32 | M | 2 |  |  |  | ROZPOCET | 0 | 0 | 0 | 0 | 0 | 2 | 0 | 16 | -1526612834
| VV |  | 6,9*1,1 'Přepočtené koeficientem množství |  | 7.59 | [13 empty] | VV | 2 | 2 | False | 1 | ROZPOCET
192 | K | 771574116 | Montáž podlah keramických režných hladkých lepených flexibilním lepidlem do 25 ks/m2 | m2 | 6.67 |  | 0 |  |  |  | snížená |  | 0 | 0.0035 | 0.023345 | 0 | 0 | 16 | K | 2 |  |  |  | ROZPOCET | 0 | 0 | 0 | 0 | 0 | 2 | 0 | 16 | -646300112
| VV |  | "m.č.04"5,44 |  | 5.44 | [13 empty] | VV | 2 | 2 | True | 0 | ROZPOCET
| VV |  | "m.č.05"1,23 |  | 1.23 | [13 empty] | VV | 2 | 2 | True | 0 | ROZPOCET
| VV |  | Součet |  | 6.67 | [13 empty] | VV | 2 | 4 | True | 1 | ROZPOCET
193 | M | 597623121R | glazované hutné keramické dlaždice 20x20 cm, odstín RAL 0004000 dle PD | m2 | 7.337 |  | 0 |  |  |  | snížená |  | 0 | 0.0142 | 0.10419 | 0 | 0 | 32 | M | 2 |  |  |  | ROZPOCET | 0 | 0 | 0 | 0 | 0 | 2 | 0 | 16 | -207350463
| VV |  | "m.č.04"5,44 |  | 5.44 | [13 empty] | VV | 2 | 2 | True | 0 | ROZPOCET
| VV |  | "m.č.05"1,23 |  | 1.23 | [13 empty] | VV | 2 | 2 | True | 0 | ROZPOCET
| VV |  | Součet |  | 6.67 | [13 empty] | VV | 2 | 4 | True | 1 | ROZPOCET
| VV |  | 6,67*1,1 'Přepočtené koeficientem množství |  | 7.337 | [13 empty] | VV | 2 | 2 | False | 1 | ROZPOCET
194 | K | 771579191 | Příplatek k montáž podlah keramických za plochu do 5 m2 | m2 | 1.23 |  | 0 |  |  |  | snížená |  | 0 | 0 | 0 | 0 | 0 | 16 | K | 2 |  |  |  | ROZPOCET | 0 | 0 | 0 | 0 | 0 | 2 | 0 | 16 | 751125651
| VV |  | "m.č.05"1,23 |  | 1.23 | [13 empty] | VV | 2 | 2 | True | 1 | ROZPOCET
195 | K | 771591115 | Podlahy spárování silikonem | m | 13.09 |  | 0 |  |  |  | snížená |  | 0 | 3e-05 | 0.0003927 | 0 | 0 | 16 | K | 2 |  |  |  | ROZPOCET | 0 | 0 | 0 | 0 | 0 | 2 | 0 | 16 | 862463764
| VV |  | "styk obklad dlažba" | [15 empty] | VV | 2 | 1 | True | 0 | ROZPOCET
| VV |  | "koupelna" | [15 empty] | VV | 2 | 1 | True | 0 | ROZPOCET
| VV |  | (3,4+2,3)*2-"dveře se zárubní"(1,52+0,8) |  | 9.08 | [13 empty] | VV | 2 | 2 | True | 0 | ROZPOCET
| VV |  | Mezisoučet |  | 9.08 | [13 empty] | VV | 2 | 3 | True | 0 | ROZPOCET
| VV |  | "WC" | [15 empty] | VV | 2 | 1 | True | 0 | ROZPOCET
| VV |  | (0,9+1,505)*2-"dveře se zárubní"0,8 |  | 4.01 | [13 empty] | VV | 2 | 2 | True | 0 | ROZPOCET
| VV |  | Mezisoučet |  | 4.01 | [13 empty] | VV | 2 | 3 | True | 0 | ROZPOCET
| VV |  | Součet |  | 13.09 | [13 empty] | VV | 2 | 4 | True | 1 | ROZPOCET
196 | K | 771591117R | Podlahy spárování akrylátem | m | 6.22 |  | 0 |  |  |  | snížená |  | 0 | 3e-05 | 0.0001866 | 0 | 0 | 16 | K | 2 |  |  |  | ROZPOCET | 0 | 0 | 0 | 0 | 0 | 2 | 0 | 16 | 1439628103
| VV |  | "sokly"5,42 |  | 5.42 | [13 empty] | VV | 2 | 2 | True | 0 | ROZPOCET
| VV |  | "sokly rohy"0,1*8 |  | 0.8 | [13 empty] | VV | 2 | 2 | True | 0 | ROZPOCET
| VV |  | Součet |  | 6.22 | [13 empty] | VV | 2 | 4 | True | 1 | ROZPOCET
197 | K | 771591173R | Montáž a dodávka profilu mosazného ukončujícího pro plynulý přechod (dlažby, parket apod.) | m | 1.91 |  | 0 |  |  |  | snížená |  | 0 | 0.00044 | 0.0008404 | 0 | 0 | 16 | K | 2 |  |  |  | ROZPOCET | 0 | 0 | 0 | 0 | 0 | 2 | 0 | 16 | -13103064
| VV |  | "dveře D2"1,21 |  | 1.21 | [13 empty] | VV | 2 | 2 | True | 0 | ROZPOCET
| VV |  | "dveře D7"0,7 |  | 0.7 | [13 empty] | VV | 2 | 2 | True | 0 | ROZPOCET
| VV |  | Součet |  | 1.91 | [13 empty] | VV | 2 | 4 | True | 1 | ROZPOCET
198 | K | 998771202 | Přesun hmot procentní pro podlahy z dlaždic v objektech v do 12 m | % |  |  | 0 |  |  |  | snížená |  | 0 | 0 | 0 | 0 | 0 | 16 | K | 2 |  |  |  | ROZPOCET | 0 | 0 | 0 | 0 | 0 | 2 | 0 | 16 | 1319319627
| D | 775 | Podlahy skládané |  |  |  | 0 | [5 empty] | 0 |  | 1.4099 |  | 1.3391 | 2 | D | 1 |  |  |  | ROZPOCET | [6 empty] | 0
199 | K | 775413123R | Montáž a dodávka obvodová dřevěná podlahová lišta (sokl) dubová | m | 53.18 |  | 0 |  |  |  | snížená |  | 0 | 0.00121 | 0.064348 | 0 | 0 | 16 | K | 2 |  |  |  | ROZPOCET | 0 | 0 | 0 | 0 | 0 | 2 | 0 | 16 | 147003434
| VV |  | "m.č.01"(5,865+4,72+0,27*2)*2-"dveře"(1,52+1,515) |  | 19.215 | [13 empty] | VV | 2 | 2 | True | 0 | ROZPOCET
| VV |  | "m.č.02"(5,845+2,945+0,3)*2-"dveře"(1,515+1,52) |  | 15.145 | [13 empty] | VV | 2 | 2 | True | 0 | ROZPOCET
| VV |  | "m.č.03"(5,32+5,025+0,335+0,255)*2-"dveře"(1,52+1,53) |  | 18.82 | [13 empty] | VV | 2 | 2 | True | 0 | ROZPOCET
| VV |  | Součet |  | 53.18 | [13 empty] | VV | 2 | 4 | True | 1 | ROZPOCET
200 | K | 775511441 | Podlahy z vlysů lepených, tl do 22 mm, š do 50 mm, dl do 400 mm, dub I | m2 | 74.38 |  | 0 |  |  |  | snížená |  | 0 | 0.01761 | 1.3098 | 0 | 0 | 16 | K | 2 |  |  |  | ROZPOCET | 0 | 0 | 0 | 0 | 0 | 2 | 0 | 16 | 260589909
| VV |  | "skladba S1"27,74+17,53+29,11 |  | 74.38 | [13 empty] | VV | 2 | 2 | True | 1 | ROZPOCET
201 | K | 775511810 | Demontáž podlah vlysových přibíjených s lištami přibíjenými | m2 | 75.68 |  | 0 |  |  |  | snížená |  | 0 | 0 | 0 | 0.015 | 1.1352 | 16 | K | 2 |  |  |  | ROZPOCET | 0 | 0 | 0 | 0 | 0 | 2 | 0 | 16 | -1520797892
| VV |  | "m.č.01"28,19 |  | 28.19 | [13 empty] | VV | 2 | 2 | True | 0 | ROZPOCET
| VV |  | "m.č.02"17,98 |  | 17.98 | [13 empty] | VV | 2 | 2 | True | 0 | ROZPOCET
| VV |  | "m.č.03"29,51 |  | 29.51 | [13 empty] | VV | 2 | 2 | True | 0 | ROZPOCET
| VV |  | Součet |  | 75.68 | [13 empty] | VV | 2 | 4 | True | 1 | ROZPOCET
202 | K | 775511830 | Demontáž podlah vlysových přibíjených bez lišt | m2 | 13.59 |  | 0 |  |  |  | snížená |  | 0 | 0 | 0 | 0.015 | 0.20385 | 16 | K | 2 |  |  |  | ROZPOCET | 0 | 0 | 0 | 0 | 0 | 2 | 0 | 16 | 1949371589
| VV |  | "m.č.04"6,16 |  | 6.16 | [13 empty] | VV | 2 | 2 | True | 0 | ROZPOCET
| VV |  | "m.č.05"1,65 |  | 1.65 | [13 empty] | VV | 2 | 2 | True | 0 | ROZPOCET
| VV |  | "m.č.06"5,78 |  | 5.78 | [13 empty] | VV | 2 | 2 | True | 0 | ROZPOCET
| VV |  | Součet |  | 13.59 | [13 empty] | VV | 2 | 4 | True | 1 | ROZPOCET
203 | K | 775591320R | Podlahy dřevěné, celkové lakování Bona Mega, Z+3x, přebroušení | m2 | 74.38 |  | 0 |  |  |  | snížená |  | 0 | 0.00048 | 0.035702 | 0 | 0 | 16 | K | 2 |  |  |  | ROZPOCET | 0 | 0 | 0 | 0 | 0 | 2 | 0 | 16 | -2126286001
| VV |  | "skladba S1"27,74+17,53+29,11 |  | 74.38 | [13 empty] | VV | 2 | 2 | True | 1 | ROZPOCET
204 | K | 998775202 | Přesun hmot procentní pro podlahy dřevěné v objektech v do 12 m | % |  |  | 0 |  |  |  | snížená |  | 0 | 0 | 0 | 0 | 0 | 16 | K | 2 |  |  |  | ROZPOCET | 0 | 0 | 0 | 0 | 0 | 2 | 0 | 16 | -1972950596
| D | 776 | Podlahy povlakové |  |  |  | 0 | [5 empty] | 0 |  | 0 |  | 0.064413 | 2 | D | 1 |  |  |  | ROZPOCET | [6 empty] | 0
205 | K | 776201812 | Demontáž lepených povlakových podlah s podložkou ručně | m2 | 19.16 |  | 0 |  |  |  | snížená |  | 0 | 0 | 0 | 0.003 | 0.05748 | 16 | K | 2 |  |  |  | ROZPOCET | 0 | 0 | 0 | 0 | 0 | 2 | 0 | 16 | -982360596
| VV |  | "kuchyň"5,57 |  | 5.57 | [13 empty] | VV | 2 | 2 | True | 0 | ROZPOCET
| VV |  | "m.č.04"6,16 |  | 6.16 | [13 empty] | VV | 2 | 2 | True | 0 | ROZPOCET
| VV |  | "m.č.05"1,65 |  | 1.65 | [13 empty] | VV | 2 | 2 | True | 0 | ROZPOCET
| VV |  | "m.č.06"5,78 |  | 5.78 | [13 empty] | VV | 2 | 2 | True | 0 | ROZPOCET
| VV |  | Součet |  | 19.16 | [13 empty] | VV | 2 | 4 | True | 1 | ROZPOCET
206 | K | 776410811 | Odstranění soklíků a lišt pryžových nebo plastových | m | 23.11 |  | 0 |  |  |  | snížená |  | 0 | 0 | 0 | 0.0003 | 0.006933 | 16 | K | 2 |  |  |  | ROZPOCET | 0 | 0 | 0 | 0 | 0 | 2 | 0 | 16 | -628831534
| VV |  | "kuchyň"9,7 |  | 9.7 | [13 empty] | VV | 2 | 2 | True | 0 | ROZPOCET
| VV |  | "m.č.04"8,09 |  | 8.09 | [13 empty] | VV | 2 | 2 | True | 0 | ROZPOCET
| VV |  | "m.č.06"5,32 |  | 5.32 | [13 empty] | VV | 2 | 2 | True | 0 | ROZPOCET
| VV |  | Součet |  | 23.11 | [13 empty] | VV | 2 | 4 | True | 1 | ROZPOCET
| D | 781 | Dokončovací práce - obklady |  |  |  | 0 | [5 empty] | 0 |  | 0.55843 |  | 0.18308 | 2 | D | 1 |  |  |  | ROZPOCET | [6 empty] | 0
207 | K | 781473810 | Demontáž obkladů z obkladaček keramických lepených | m2 | 6.731 |  | 0 |  |  |  | snížená |  | 0 | 0 | 0 | 0.0272 | 0.18308 | 16 | K | 2 |  |  |  | ROZPOCET | 0 | 0 | 0 | 0 | 0 | 2 | 0 | 16 | -1581814062
| VV |  | "na SDK" | [15 empty] | VV | 2 | 1 | True | 0 | ROZPOCET
| VV |  | 1,545*1,8+(1,29+1,28+1,29-0,7)*1,25 |  | 6.731 | [13 empty] | VV | 2 | 2 | True | 1 | ROZPOCET
208 | K | 781474116 | Montáž obkladů vnitřních keramických hladkých do 35 ks/m2 lepených flexibilním lepidlem | m2 | 31.818 |  | 0 |  |  |  | snížená |  | 0 | 0.0031 | 0.098636 | 0 | 0 | 16 | K | 2 |  |  |  | ROZPOCET | 0 | 0 | 0 | 0 | 0 | 2 | 0 | 16 | 1078740596
| VV |  | "koupelna" | [15 empty] | VV | 2 | 1 | True | 0 | ROZPOCET
| VV |  | (3,4+2,3)*2*2,3-"dveře se zárubní"(1,52*2,2+0,8*2,15) |  | 21.156 | [13 empty] | VV | 2 | 2 | True | 0 | ROZPOCET
| VV |  | Mezisoučet |  | 21.156 | [13 empty] | VV | 2 | 3 | True | 0 | ROZPOCET
| VV |  | "WC" | [15 empty] | VV | 2 | 1 | True | 0 | ROZPOCET
| VV |  | (0,9+1,505)*2*2,2-"dveře se zárubní"(0,8*2,15) |  | 8.862 | [13 empty] | VV | 2 | 2 | True | 0 | ROZPOCET
| VV |  | Mezisoučet |  | 8.862 | [13 empty] | VV | 2 | 3 | True | 0 | ROZPOCET
| VV |  | "kuchyň" | [15 empty] | VV | 2 | 1 | True | 0 | ROZPOCET
| VV |  | 3*0,6 |  | 1.8 | [13 empty] | VV | 2 | 2 | True | 0 | ROZPOCET
| VV |  | Mezisoučet |  | 1.8 | [13 empty] | VV | 2 | 3 | True | 0 | ROZPOCET
| VV |  | Součet |  | 31.818 | [13 empty] | VV | 2 | 4 | True | 1 | ROZPOCET
209 | M | 59761062R | obkládačky keramické koupelnové 10x30 cm (barevné) dle PD | m2 | 35.156 |  | 0 |  |  |  | snížená |  | 0 | 0.0129 | 0.45351 | 0 | 0 | 32 | M | 2 |  |  |  | ROZPOCET | 0 | 0 | 0 | 0 | 0 | 2 | 0 | 16 | -1319542021
| VV |  | 31,9600909446509*1,1 'Přepočtené koeficientem množství |  | 35.156 | [13 empty] | VV | 2 | 2 | False | 1 | ROZPOCET
210 | K | 781479191 | Příplatek k montáži obkladů vnitřních keramických hladkých za plochu do 10 m2 | m2 | 10.662 |  | 0 |  |  |  | snížená |  | 0 | 0 | 0 | 0 | 0 | 16 | K | 2 |  |  |  | ROZPOCET | 0 | 0 | 0 | 0 | 0 | 2 | 0 | 16 | -431868554
| VV |  | "WC" | [15 empty] | VV | 2 | 1 | True | 0 | ROZPOCET
| VV |  | (0,9+1,505)*2*2,2-"dveře se zárubní"(0,8*2,15) |  | 8.862 | [13 empty] | VV | 2 | 2 | True | 0 | ROZPOCET
| VV |  | Mezisoučet |  | 8.862 | [13 empty] | VV | 2 | 3 | True | 0 | ROZPOCET
| VV |  | "kuchyň" | [15 empty] | VV | 2 | 1 | True | 0 | ROZPOCET
| VV |  | 3*0,6 |  | 1.8 | [13 empty] | VV | 2 | 2 | True | 0 | ROZPOCET
| VV |  | Mezisoučet |  | 1.8 | [13 empty] | VV | 2 | 3 | True | 0 | ROZPOCET
| VV |  | Součet |  | 10.662 | [13 empty] | VV | 2 | 4 | True | 1 | ROZPOCET
211 | K | 781493610 | Montáž vanových plastových dvířek lepených s uchycením na magnet | kus | 1 |  | 0 |  |  |  | snížená |  | 0 | 0 | 0 | 0 | 0 | 16 | K | 2 |  |  |  | ROZPOCET | 0 | 0 | 0 | 0 | 0 | 2 | 0 | 16 | -1738080225
212 | M | 562-V3R | dvířka vanová pod obklad 300x300 dle PD ozn.V3 | kus | 1 |  | 0 |  |  |  | snížená |  | 0 | 0.00027 | 0.00027 | 0 | 0 | 32 | M | 2 |  |  |  | ROZPOCET | 0 | 0 | 0 | 0 | 0 | 2 | 0 | 16 | 1351014865
213 | K | 781494211 | Plastové profily vanové lepené flexibilním lepidlem | m | 2.35 |  | 0 |  |  |  | snížená |  | 0 | 0.00031 | 0.0007285 | 0 | 0 | 16 | K | 2 |  |  |  | ROZPOCET | 0 | 0 | 0 | 0 | 0 | 2 | 0 | 16 | 1431436548
| VV |  | 1,6+0,75 |  | 2.35 | [13 empty] | VV | 2 | 2 | True | 1 | ROZPOCET
214 | K | 781495511R | Profily ukončovací hliníkové přírodně matně eloxované lepené flexibilním lepidlem | m | 13.09 |  | 0 |  |  |  | snížená |  | 0 | 0.00026 | 0.0034034 | 0 | 0 | 16 | K | 2 |  |  |  | ROZPOCET | 0 | 0 | 0 | 0 | 0 | 2 | 0 | 16 | 2093901614
| VV |  | "koupelna" | [15 empty] | VV | 2 | 1 | True | 0 | ROZPOCET
| VV |  | (3,4+2,3)*2-"dveře se zárubní"(1,52+0,8) |  | 9.08 | [13 empty] | VV | 2 | 2 | True | 0 | ROZPOCET
| VV |  | Mezisoučet |  | 9.08 | [13 empty] | VV | 2 | 3 | True | 0 | ROZPOCET
| VV |  | "WC" | [15 empty] | VV | 2 | 1 | True | 0 | ROZPOCET
| VV |  | (0,9+1,505)*2-"dveře se zárubní"0,8 |  | 4.01 | [13 empty] | VV | 2 | 2 | True | 0 | ROZPOCET
| VV |  | Mezisoučet |  | 4.01 | [13 empty] | VV | 2 | 3 | True | 0 | ROZPOCET
| VV |  | Součet |  | 13.09 | [13 empty] | VV | 2 | 4 | True | 1 | ROZPOCET
215 | K | 781497121R | Hliníkové profily v barvě bílé rohové lepené flexibilním lepidlem | m | 3.8 |  | 0 |  |  |  | snížená |  | 0 | 0.00031 | 0.001178 | 0 | 0 | 16 | K | 2 |  |  |  | ROZPOCET | 0 | 0 | 0 | 0 | 0 | 2 | 0 | 16 | 439524605
| VV |  | "koupelna"2,3+0,6 |  | 2.9 | [13 empty] | VV | 2 | 2 | True | 0 | ROZPOCET
| VV |  | "WC"0,9 |  | 0.9 | [13 empty] | VV | 2 | 2 | True | 0 | ROZPOCET
| VV |  | Součet |  | 3.8 | [13 empty] | VV | 2 | 4 | True | 1 | ROZPOCET
216 | K | 781674112 | Montáž obkladů parapetů šířky do 150 mm z dlaždic keramických lepených flexibilním lepidlem | m | 0.9 |  | 0 |  |  |  | snížená |  | 0 | 0.00078 | 0.000702 | 0 | 0 | 16 | K | 2 |  |  |  | ROZPOCET | 0 | 0 | 0 | 0 | 0 | 2 | 0 | 16 | -1081953516
| VV |  | "WC"0,9 |  | 0.9 | [13 empty] | VV | 2 | 2 | True | 1 | ROZPOCET
217 | K | 998781202 | Přesun hmot procentní pro obklady keramické v objektech v do 12 m | % |  |  | 0 |  |  |  | snížená |  | 0 | 0 | 0 | 0 | 0 | 16 | K | 2 |  |  |  | ROZPOCET | 0 | 0 | 0 | 0 | 0 | 2 | 0 | 16 | 49959654
| D | 783 | Dokončovací práce - nátěry |  |  |  | 0 | [5 empty] | 0 |  | 0.0072762 |  | 0 | 2 | D | 1 |  |  |  | ROZPOCET | [6 empty] | 0
218 | K | 783223121 | Napouštěcí dvojnásobný akrylátový biocidní nátěr tesařských konstrukcí zabudovaných do konstrukce | m2 | 14.2 |  | 0 |  |  |  | snížená |  | 0 | 0.00044 | 0.006248 | 0 | 0 | 16 | K | 2 |  |  |  | ROZPOCET | 0 | 0 | 0 | 0 | 0 | 2 | 0 | 16 | 92128273
| VV |  | "m.č.04,05a06"14,2 |  | 14.2 | [13 empty] | VV | 2 | 2 | True | 1 | ROZPOCET
219 | K | 783314201 | Základní antikorozní jednonásobný syntetický standardní nátěr zámečnických konstrukcí | m2 | 0.754 |  | 0 |  |  |  | snížená |  | 0 | 0.00017 | 0.00012818 | 0 | 0 | 16 | K | 2 |  |  |  | ROZPOCET | 0 | 0 | 0 | 0 | 0 | 2 | 0 | 16 | -613088936
| VV |  | " překlad "0,314*1,2*2 |  | 0.754 | [13 empty] | VV | 2 | 2 | True | 1 | ROZPOCET
220 | K | 783614651 | Základní antikorozní jednonásobný syntetický potrubí DN do 50 mm | m | 9 |  | 0 |  |  |  | snížená |  | 0 | 2e-05 | 0.00018 | 0 | 0 | 16 | K | 2 |  |  |  | ROZPOCET | 0 | 0 | 0 | 0 | 0 | 2 | 0 | 16 | -1427589161
| VV |  | "Plyn.potrubí"9 |  | 9 | [13 empty] | VV | 2 | 2 | True | 1 | ROZPOCET
221 | K | 783615551 | Mezinátěr jednonásobný syntetický nátěr potrubí DN do 50 mm | m | 9 |  | 0 |  |  |  | snížená |  | 0 | 6e-05 | 0.00054 | 0 | 0 | 16 | K | 2 |  |  |  | ROZPOCET | 0 | 0 | 0 | 0 | 0 | 2 | 0 | 16 | 430148104
| VV |  | "Plyn.potrubí"9 |  | 9 | [13 empty] | VV | 2 | 2 | True | 1 | ROZPOCET
222 | K | 783617601 | Krycí jednonásobný syntetický nátěr potrubí DN do 50 mm | m | 9 |  | 0 |  |  |  | snížená |  | 0 | 2e-05 | 0.00018 | 0 | 0 | 16 | K | 2 |  |  |  | ROZPOCET | 0 | 0 | 0 | 0 | 0 | 2 | 0 | 16 | -233110154
| VV |  | "Plyn.potrubí"9 |  | 9 | [13 empty] | VV | 2 | 2 | True | 1 | ROZPOCET
223 | K | 783901403 | Vysátí dřevěných podlah před provedením nátěru | m2 | 14.2 |  | 0 |  |  |  | snížená |  | 0 | 0 | 0 | 0 | 0 | 16 | K | 2 |  |  |  | ROZPOCET | 0 | 0 | 0 | 0 | 0 | 2 | 0 | 16 | -1092505727
| VV |  | "m.č.04,05a06"14,2 |  | 14.2 | [13 empty] | VV | 2 | 2 | True | 1 | ROZPOCET
| D | 784 | Dokončovací práce - malby a tapety |  |  |  | 0 | [5 empty] | 0 |  | 0.44607 |  | 0.083841 | 2 | D | 1 |  |  |  | ROZPOCET | [6 empty] | 0
224 | K | 784121001 | Oškrabání malby v mísnostech výšky do 3,80 m | m2 | 270.455 |  | 0 |  |  |  | snížená |  | 0 | 0.001 | 0.27046 | 0.00031 | 0.083841 | 16 | K | 2 |  |  |  | ROZPOCET | 0 | 0 | 0 | 0 | 0 | 2 | 0 | 16 | 172279356
| VV |  | "m.č.01" | [15 empty] | VV | 2 | 1 | True | 0 | ROZPOCET
| VV |  | (5,865+4,72*2)*3,5 |  | 53.568 | [13 empty] | VV | 2 | 2 | True | 0 | ROZPOCET
| VV |  | "ostění"(3,17*2+1,5)*0,27*2 |  | 4.234 | [13 empty] | VV | 2 | 2 | True | 0 | ROZPOCET
| VV |  | Mezisoučet |  | 57.802 | [13 empty] | VV | 2 | 3 | True | 0 | ROZPOCET
| VV |  | "m.č.02" | [15 empty] | VV | 2 | 1 | True | 0 | ROZPOCET
| VV |  | (5,845+2,945*2)*3,527 |  | 41.389 | [13 empty] | VV | 2 | 2 | True | 0 | ROZPOCET
| VV |  | "ostění"(3,17*2+1,5)*0,3 |  | 2.352 | [13 empty] | VV | 2 | 2 | True | 0 | ROZPOCET
| VV |  | Mezisoučet |  | 43.741 | [13 empty] | VV | 2 | 3 | True | 0 | ROZPOCET
| VV |  | "m.č.03" | [15 empty] | VV | 2 | 1 | True | 0 | ROZPOCET
| VV |  | (5,542+5,32*2+0,335)*3,548 |  | 58.602 | [13 empty] | VV | 2 | 2 | True | 0 | ROZPOCET
| VV |  | "ostění"(3,16*4+1,36+1,51)*0,255 |  | 3.955 | [13 empty] | VV | 2 | 2 | True | 0 | ROZPOCET
| VV |  | Mezisoučet |  | 62.557 | [13 empty] | VV | 2 | 3 | True | 0 | ROZPOCET
| VV |  | "m.č.04" | [15 empty] | VV | 2 | 1 | True | 0 | ROZPOCET
| VV |  | (2,04+0,84+1,32+0,31+1,93)*3,16 |  | 20.35 | [13 empty] | VV | 2 | 2 | True | 0 | ROZPOCET
| VV |  | "ostění"(3,16*2+1,32)*0,27+(2,1*2+0,8)*0,2+(1,1+0,75)*2*0,3 |  | 4.173 | [13 empty] | VV | 2 | 2 | True | 0 | ROZPOCET
| VV |  | Mezisoučet |  | 24.523 | [13 empty] | VV | 2 | 3 | True | 0 | ROZPOCET
| VV |  | "m.č.05 nad obklad" | [15 empty] | VV | 2 | 1 | True | 0 | ROZPOCET
| VV |  | 0,9*(3,16-2,2) |  | 0.864 | [13 empty] | VV | 2 | 2 | True | 0 | ROZPOCET
| VV |  | Mezisoučet |  | 0.864 | [13 empty] | VV | 2 | 3 | True | 0 | ROZPOCET
| VV |  | "m.č.06 nad obklad" | [15 empty] | VV | 2 | 1 | True | 0 | ROZPOCET
| VV |  | (3,4+2,5+2,4)*(3,16-2,2) |  | 7.968 | [13 empty] | VV | 2 | 2 | True | 0 | ROZPOCET
| VV |  | Mezisoučet |  | 7.968 | [13 empty] | VV | 2 | 3 | True | 0 | ROZPOCET
| VV |  | "stropy" | [15 empty] | VV | 2 | 1 | True | 0 | ROZPOCET
| VV |  | "m.č.01"27,2 |  | 27.2 | [13 empty] | VV | 2 | 2 | True | 0 | ROZPOCET
| VV |  | "m.č.02"17,2 |  | 17.2 | [13 empty] | VV | 2 | 2 | True | 0 | ROZPOCET
| VV |  | "m.č.03"28,6 |  | 28.6 | [13 empty] | VV | 2 | 2 | True | 0 | ROZPOCET
| VV |  | Mezisoučet |  | 73 | [13 empty] | VV | 2 | 3 | True | 0 | ROZPOCET
| VV |  | Součet |  | 270.455 | [13 empty] | VV | 2 | 4 | True | 1 | ROZPOCET
225 | K | 784121011 | Rozmývání podkladu po oškrabání malby v místnostech výšky do 3,80 m | m2 | 270.455 |  | 0 |  |  |  | snížená |  | 0 | 0 | 0 | 0 | 0 | 16 | K | 2 |  |  |  | ROZPOCET | 0 | 0 | 0 | 0 | 0 | 2 | 0 | 16 | -798926936
| VV |  | "jako oškrábání"270,455 |  | 270.455 | [13 empty] | VV | 2 | 2 | True | 1 | ROZPOCET
226 | K | 784181121 | Hloubková jednonásobná penetrace podkladu v místnostech výšky do 3,80 m | m2 | 358.407 |  | 0 |  |  |  | snížená |  | 0 | 0.0002 | 0.071681 | 0 | 0 | 16 | K | 2 |  |  |  | ROZPOCET | 0 | 0 | 0 | 0 | 0 | 2 | 0 | 16 | -1339735128
| VV |  | "m.č.01" | [15 empty] | VV | 2 | 1 | True | 0 | ROZPOCET
| VV |  | (5,865+4,72)*2*3,5 |  | 74.095 | [13 empty] | VV | 2 | 2 | True | 0 | ROZPOCET
| VV |  | "ostění"(3,17*2+1,5)*0,27*2 |  | 4.234 | [13 empty] | VV | 2 | 2 | True | 0 | ROZPOCET
| VV |  | Mezisoučet |  | 78.329 | [13 empty] | VV | 2 | 3 | True | 0 | ROZPOCET
| VV |  | "m.č.02" | [15 empty] | VV | 2 | 1 | True | 0 | ROZPOCET
| VV |  | (5,845+2,945)*2*3,527 |  | 62.005 | [13 empty] | VV | 2 | 2 | True | 0 | ROZPOCET
| VV |  | "ostění"(3,17*2+1,5)*0,3 |  | 2.352 | [13 empty] | VV | 2 | 2 | True | 0 | ROZPOCET
| VV |  | Mezisoučet |  | 64.357 | [13 empty] | VV | 2 | 3 | True | 0 | ROZPOCET
| VV |  | "m.č.03" | [15 empty] | VV | 2 | 1 | True | 0 | ROZPOCET
| VV |  | (5,542+5,32)*2*3,548 |  | 77.077 | [13 empty] | VV | 2 | 2 | True | 0 | ROZPOCET
| VV |  | "ostění"(3,16*4+1,36+1,51)*0,255 |  | 3.955 | [13 empty] | VV | 2 | 2 | True | 0 | ROZPOCET
| VV |  | Mezisoučet |  | 81.032 | [13 empty] | VV | 2 | 3 | True | 0 | ROZPOCET
| VV |  | "m.č.04" | [15 empty] | VV | 2 | 1 | True | 0 | ROZPOCET
| VV |  | (2,04+0,84+1,32+0,31+1,93+2,5)*3,16 |  | 28.25 | [13 empty] | VV | 2 | 2 | True | 0 | ROZPOCET
| VV |  | "ostění"(3,16*2+1,32)*0,27+(2,1*2+0,8)*0,2+(1,1+0,75)*2*0,3 |  | 4.173 | [13 empty] | VV | 2 | 2 | True | 0 | ROZPOCET
| VV |  | Mezisoučet |  | 32.423 | [13 empty] | VV | 2 | 3 | True | 0 | ROZPOCET
| VV |  | "m.č.05 nad obklad" | [15 empty] | VV | 2 | 1 | True | 0 | ROZPOCET
| VV |  | (0,9+1,505)*2*(3,16-2,2) |  | 4.618 | [13 empty] | VV | 2 | 2 | True | 0 | ROZPOCET
| VV |  | Mezisoučet |  | 4.618 | [13 empty] | VV | 2 | 3 | True | 0 | ROZPOCET
| VV |  | "m.č.06 nad obklad" | [15 empty] | VV | 2 | 1 | True | 0 | ROZPOCET
| VV |  | (3,4+2,5)*2*(3,16-2,2) |  | 11.328 | [13 empty] | VV | 2 | 2 | True | 0 | ROZPOCET
| VV |  | Mezisoučet |  | 11.328 | [13 empty] | VV | 2 | 3 | True | 0 | ROZPOCET
| VV |  | "stropy" | [15 empty] | VV | 2 | 1 | True | 0 | ROZPOCET
| VV |  | "m.č.01"27,2 |  | 27.2 | [13 empty] | VV | 2 | 2 | True | 0 | ROZPOCET
| VV |  | "m.č.02"17,2 |  | 17.2 | [13 empty] | VV | 2 | 2 | True | 0 | ROZPOCET
| VV |  | "m.č.03"28,6 |  | 28.6 | [13 empty] | VV | 2 | 2 | True | 0 | ROZPOCET
| VV |  | Mezisoučet |  | 73 | [13 empty] | VV | 2 | 3 | True | 0 | ROZPOCET
| VV |  | "SDK podhledy"13,32 |  | 13.32 | [13 empty] | VV | 2 | 2 | True | 0 | ROZPOCET
| VV |  | Součet |  | 358.407 | [13 empty] | VV | 2 | 4 | True | 1 | ROZPOCET
227 | K | 784221101 | Dvojnásobné bílé malby ze směsí za sucha dobře otěruvzdorných v místnostech do 3,80 m | m2 | 358.407 |  | 0 |  |  |  | snížená |  | 0 | 0.00029 | 0.10394 | 0 | 0 | 16 | K | 2 |  |  |  | ROZPOCET | 0 | 0 | 0 | 0 | 0 | 2 | 0 | 16 | -1545966610
| VV |  | "jako penetrace"358,407 |  | 358.407 | [13 empty] | VV | 2 | 2 | True | 1 | ROZPOCET
| D | 786 | Dokončovací práce - čalounické úpravy |  |  |  | 0 | [5 empty] | 0 |  | 0 |  | 0 | 2 | D | 1 |  |  |  | ROZPOCET | [6 empty] | 0
228 | K | 786612401R | Demontáž zastiňujících rolet z textilií nebo umělých tkanin vč.likvidace | kus | 2 |  | 0 |  |  |  | snížená |  | 0 | 0 | 0 | 0 | 0 | 16 | K | 2 |  |  |  | ROZPOCET | 0 | 0 | 0 | 0 | 0 | 2 | 0 | 16 | -375305269
| D | 795 | Lokální vytápění |  |  |  | 0 | [5 empty] | 0 |  | 0 |  | 0.26 | 2 | D | 1 |  |  |  | ROZPOCET | [6 empty] | 0
229 | K | 795121812 | Odpojení a odebrání přenosných kamen na tuhá paliva do 250 kg | kus | 1 |  | 0 |  |  |  | snížená |  | 0 | 0 | 0 | 0.18 | 0.18 | 16 | K | 2 |  |  |  | ROZPOCET | 0 | 0 | 0 | 0 | 0 | 2 | 0 | 16 | -458852969
230 | K | 795121821R | Odebrání odpojených přenosných kamen na tuhá paliva do 100 kg | kus | 1 |  | 0 |  |  |  | snížená |  | 0 | 0 | 0 | 0.08 | 0.08 | 16 | K | 2 |  |  |  | ROZPOCET | 0 | 0 | 0 | 0 | 0 | 2 | 0 | 16 | 1176417988
| D | M | Práce a dodávky M |  |  |  | 0 | [5 empty] | 0 |  | 0.07676 |  | 0 | 3 | D | 0 |  |  |  | ROZPOCET | [6 empty] | 0
| D | 46-M | Zemní práce při extr.mont.pracích |  |  |  | 0 | [5 empty] | 0 |  | 0.07676 |  | 0 | 3 | D | 1 |  |  |  | ROZPOCET | [6 empty] | 0
231 | K | 460680133R | Vrtání prostupů ve zdivu kamenném do D 35 tl.zdiva do 75 cm | kus | 1 |  | 0 |  |  |  | snížená |  | 0 | 0 | 0 | 0 | 0 | 64 | K | 2 |  |  |  | ROZPOCET | 0 | 0 | 0 | 0 | 0 | 2 | 0 | 64 | 1051697326
232 | K | 460680162 | Vybourání otvorů ve zdivu cihelném plochy do 0,0225 m2, tloušťky do 30 cm | kus | 5 |  | 0 |  |  |  | snížená |  | 0 | 0 | 0 | 0 | 0 | 64 | K | 2 |  |  |  | ROZPOCET | 0 | 0 | 0 | 0 | 0 | 2 | 0 | 64 | 1448601117
233 | K | 460680164 | Vybourání otvorů ve zdivu cihelném plochy do 0,0225 m2, tloušťky do 60 cm | kus | 2 |  | 0 |  |  |  | snížená |  | 0 | 0 | 0 | 0 | 0 | 64 | K | 2 |  |  |  | ROZPOCET | 0 | 0 | 0 | 0 | 0 | 2 | 0 | 64 | 557785770
234 | K | 460680452 | Vysekání kapes a výklenků ve zdivu cihelném pro krabice 10x10x8 cm | kus | 82 |  | 0 |  |  |  | snížená |  | 0 | 0 | 0 | 0 | 0 | 64 | K | 2 |  |  |  | ROZPOCET | 0 | 0 | 0 | 0 | 0 | 2 | 0 | 64 | -1240524619
235 | K | 460680523 | Vysekání rýh pro montáž trubek a kabelů ve zdivu smíšeném hloubky do 7 cm a šířky do 7 cm | m | 10 |  | 0 |  |  |  | snížená |  | 0 | 0 | 0 | 0 | 0 | 64 | K | 2 |  |  |  | ROZPOCET | 0 | 0 | 0 | 0 | 0 | 2 | 0 | 64 | -1892623946
| VV |  | "z rozvaděče RE do RB"10 |  | 10 | [13 empty] | VV | 2 | 2 | True | 1 | ROZPOCET
236 | K | 460680592 | Vysekání rýh pro montáž trubek a kabelů v cihelných zdech hloubky do 5 cm a šířky do 5 cm | m | 150 |  | 0 |  |  |  | snížená |  | 0 | 0 | 0 | 0 | 0 | 64 | K | 2 |  |  |  | ROZPOCET | 0 | 0 | 0 | 0 | 0 | 2 | 0 | 64 | 769159721
237 | K | 460680622 | Vysekání rýh pro montáž trubek a kabelů v omítce vápenné a vápenocementové stropů šířky do 5 cm | m | 13 |  | 0 |  |  |  | snížená |  | 0 | 0 | 0 | 0 | 0 | 64 | K | 2 |  |  |  | ROZPOCET | 0 | 0 | 0 | 0 | 0 | 2 | 0 | 64 | 1479902109
238 | K | 460710012 | Vyplnění a omítnutí rýh ve stropech hloubky do 5 cm a šířky do 5 cm | m | 13 |  | 0 |  |  |  | snížená |  | 0 | 0.00042 | 0.00546 | 0 | 0 | 64 | K | 2 |  |  |  | ROZPOCET | 0 | 0 | 0 | 0 | 0 | 2 | 0 | 64 | -1858331853
239 | K | 460710042 | Vyplnění a omítnutí rýh ve stěnách hloubky do 5 cm a šířky do 5 cm | m | 150 |  | 0 |  |  |  | snížená |  | 0 | 0.00042 | 0.063 | 0 | 0 | 64 | K | 2 |  |  |  | ROZPOCET | 0 | 0 | 0 | 0 | 0 | 2 | 0 | 64 | -1669146254
240 | K | 460710053 | Vyplnění a omítnutí rýh ve stěnách hloubky do 7 cm a šířky do 7 cm | m | 10 |  | 0 |  |  |  | snížená |  | 0 | 0.00083 | 0.0083 | 0 | 0 | 64 | K | 2 |  |  |  | ROZPOCET | 0 | 0 | 0 | 0 | 0 | 2 | 0 | 64 | -96474157

## Investice - Stavební úpra...
[9 empty] | >> skryté sloupce << | [9 empty] | {3cad656d-cd01-4430-a200-844ff4ae5b94}
1
| KRYCÍ LIST SOUPISU PRACÍ | [8 empty] | v --- níže se nacházejí doplnkové a pomocné údaje k sestavám --- v | [8 empty] | False
Stavba:
Udržovací práce a stavební úpravy bytu č.8/8 ve 3NP
Objekt:
Investice - Stavební úpravy bytu č.8/8
| KSO: |  | 803 5 |  |  | CC-CZ:
| Místo: |  | Vítězná 531/13,Praha 5 |  |  | Datum: | 31. 10. 2018
| Zadavatel: |  |  |  |  | IČ:
DIČ:
| Uchazeč: |  |  |  |  | IČ: | Vyplň údaj
|  | Vyplň údaj |  |  |  | DIČ: | Vyplň údaj
| Projektant: |  |  |  |  | IČ:
|  | PATA&FRYDECKÝ architekti s.r.o |  |  |  | DIČ:
| Zpracovatel: |  |  |  |  | IČ:
DIČ:
Poznámka:
| Cena bez DPH | [5 empty] | 0
|  |  | Základ daně |  |  | Sazba daně | Výše daně
| DPH | základní | 0 |  |  | 21% | 0
|  | snížená | 0 |  |  | 15% | 0
|  | zákl. přenesená | 0 |  |  | 21% | 0
|  | sníž. přenesená | 0 |  |  | 15% | 0
|  | nulová | 0 |  |  | 0% | 0
| Cena s DPH |  |  | v | CZK |  | 0
| Projektant |  |  | Zpracovatel
| Datum a podpis: |  | Razítko | Datum a podpis: |  |  | Razítko
| Objednavatel |  |  | Uchazeč
| Datum a podpis: |  | Razítko | Datum a podpis: |  |  | Razítko
REKAPITULACE ČLENĚNÍ SOUPISU PRACÍ
Stavba:
Udržovací práce a stavební úpravy bytu č.8/8 ve 3NP
Objekt:
Investice - Stavební úpravy bytu č.8/8
Místo: |  |  | Vítězná 531/13,Praha 5 |  |  | Datum: | 31. 10. 2018
Zadavatel: | [5 empty] | Projektant: | PATA&FRYDECKÝ architekti s.r.o
Uchazeč: |  |  | Vyplň údaj |  |  | Zpracovatel:
Kód dílu - Popis | [6 empty] | Cena celkem [CZK]
Náklady ze soupisu prací | [6 empty] | 0 | [12 empty] | -1
| HSV - Práce a dodávky HSV | [5 empty] | 0
| 9 - Ostatní konstrukce a práce, bourání | [5 empty] | 0
| PSV - Práce a dodávky PSV | [5 empty] | 0
| 721 - Zdravotechnika - vnitřní kanalizace | [5 empty] | 0
| 725 - Zdravotechnika - zařizovací předměty | [5 empty] | 0
| 726 - Zdravotechnika - předstěnové instalace | [5 empty] | 0
| 731 - Ústřední vytápění - kotelny | [5 empty] | 0
| 733 - Ústřední vytápění - rozvodné potrubí | [5 empty] | 0
| 734 - Ústřední vytápění - armatury | [5 empty] | 0
| 735 - Ústřední vytápění - otopná tělesa | [5 empty] | 0
| 751 - Vzduchotechnika | [5 empty] | 0
| 763 - Konstrukce suché výstavby | [5 empty] | 0
| 766 - Konstrukce truhlářské | [5 empty] | 0
SOUPIS PRACÍ
Stavba:
Udržovací práce a stavební úpravy bytu č.8/8 ve 3NP
Objekt:
Investice - Stavební úpravy bytu č.8/8
Místo: |  |  | Vítězná 531/13,Praha 5 |  |  | Datum: | 31. 10. 2018
Zadavatel: | [5 empty] | Projektant: | PATA&FRYDECKÝ architekti s.r.o
Uchazeč: |  |  | Vyplň údaj |  |  | Zpracovatel:
PČ | Typ | Kód | Popis | MJ | Množství | J.cena [CZK] | Cena celkem [CZK] | Cenová soustava |  |  | DPH | J. Nh [h] | Nh celkem [h] | J. hmotnost [t] | Hmotnost celkem [t] | J. suť [t] | Suť Celkem [t]
Náklady soupisu celkem | [6 empty] | 0 | [5 empty] | 0 |  | 2.2797 |  | 0.0044 |  | D | -1 | [10 empty] | 0
| D | HSV | Práce a dodávky HSV |  |  |  | 0 | [5 empty] | 0 |  | 0.00928 |  | 0 | 1 | D | 0 |  |  |  | ROZPOCET | [6 empty] | 0
| D | 9 | Ostatní konstrukce a práce, bourání |  |  |  | 0 | [5 empty] | 0 |  | 0.00928 |  | 0 | 1 | D | 1 |  |  |  | ROZPOCET | [6 empty] | 0
1 | K | 95394-V5R | Osazení a dodávka revizních dvířek vzduchotěsných 20x20 cm do zdiva | kus | 1 |  | 0 |  |  |  | snížená |  | 0 | 0.00928 | 0.00928 | 0 | 0 | 4 | K | 2 |  |  |  | ROZPOCET | 0 | 0 | 0 | 0 | 0 | 2 | 0 | 4 | 1943305825
| D | PSV | Práce a dodávky PSV |  |  |  | 0 | [5 empty] | 0 |  | 2.2704 |  | 0.0044 | 2 | D | 0 |  |  |  | ROZPOCET | [6 empty] | 0
| D | 721 | Zdravotechnika - vnitřní kanalizace |  |  |  | 0 | [5 empty] | 0 |  | 0.00156 |  | 0 | 2 | D | 1 |  |  |  | ROZPOCET | [6 empty] | 0
2 | K | 721221202R | Montáž sifonu | kus | 1 |  | 0 |  |  |  | snížená |  | 0 | 0.0005 | 0.0005 | 0 | 0 | 16 | K | 2 |  |  |  | ROZPOCET | 0 | 0 | 0 | 0 | 0 | 2 | 0 | 16 | -2042978229
3 | M | 551618460R | Kalich pro úkapy DN32 se zápachovou uzávěrkou a s přídavným uzávěrem (kuličkou) proti zápachu pro suchý stav | kus | 1 |  | 0 |  |  |  | snížená |  | 0 | 0.00038 | 0.00038 | 0 | 0 | 32 | M | 2 |  |  |  | ROZPOCET | 0 | 0 | 0 | 0 | 0 | 2 | 0 | 16 | 809485862
4 | K | 721226512R | Zápachová uzávěrka podomítková pro pračku a myčku DN 40/50 | kus | 2 |  | 0 |  |  |  | snížená |  | 0 | 0.00034 | 0.00068 | 0 | 0 | 16 | K | 2 |  |  |  | ROZPOCET | 0 | 0 | 0 | 0 | 0 | 2 | 0 | 16 | -1653618342
5 | K | 998721202 | Přesun hmot procentní pro vnitřní kanalizace v objektech v do 12 m | % |  |  | 0 |  |  |  | snížená |  | 0 | 0 | 0 | 0 | 0 | 16 | K | 2 |  |  |  | ROZPOCET | 0 | 0 | 0 | 0 | 0 | 2 | 0 | 16 | 102179826
| D | 725 | Zdravotechnika - zařizovací předměty |  |  |  | 0 | [5 empty] | 0 |  | 0.00777 |  | 0 | 2 | D | 1 |  |  |  | ROZPOCET | [6 empty] | 0
6 | K | 725319111 | Montáž dřezu ostatních typů | soubor | 1 |  | 0 |  |  |  | snížená |  | 0 | 0.00043 | 0.00043 | 0 | 0 | 16 | K | 2 |  |  |  | ROZPOCET | 0 | 0 | 0 | 0 | 0 | 2 | 0 | 16 | 947301081
7 | M | 55231082R | dřez nerez vestavný 370 x 440 mm objem 17 l dle PD | kus | 1 |  | 0 |  |  |  | snížená |  | 0 | 0.004 | 0.004 | 0 | 0 | 32 | M | 2 |  |  |  | ROZPOCET | 0 | 0 | 0 | 0 | 0 | 2 | 0 | 16 | 1615957377
8 | K | 725813111 | Ventil rohový bez připojovací trubičky nebo flexi hadičky G 1/2 | soubor | 2 |  | 0 |  |  |  | snížená |  | 0 | 0.0003 | 0.0006 | 0 | 0 | 16 | K | 2 |  |  |  | ROZPOCET | 0 | 0 | 0 | 0 | 0 | 2 | 0 | 16 | -1727272062
9 | K | 725813113R | Ventil rohový s připojovací trubičkou nebo flexi hadičkou G 1/2 | soubor | 1 |  | 0 |  |  |  | snížená |  | 0 | 0.00066 | 0.00066 | 0 | 0 | 16 | K | 2 |  |  |  | ROZPOCET | 0 | 0 | 0 | 0 | 0 | 2 | 0 | 16 | 1032544698
10 | K | 725829111 | Montáž baterie stojánkové dřezové G 1/2 | kus | 1 |  | 0 |  |  |  | snížená |  | 0 | 0 | 0 | 0 | 0 | 16 | K | 2 |  |  |  | ROZPOCET | 0 | 0 | 0 | 0 | 0 | 2 | 0 | 16 | -1699330472
11 | M | 55143970R | baterie dřezová páková stojánková s otáčivým ústím | kus | 1 |  | 0 |  |  |  | snížená |  | 0 | 0.0018 | 0.0018 | 0 | 0 | 32 | M | 2 |  |  |  | ROZPOCET | 0 | 0 | 0 | 0 | 0 | 2 | 0 | 16 | -1390677309
12 | K | 725862105R | Sifon dřezový 50mm | kus | 1 |  | 0 |  |  |  | snížená |  | 0 | 0.00028 | 0.00028 | 0 | 0 | 16 | K | 2 |  |  |  | ROZPOCET | 0 | 0 | 0 | 0 | 0 | 2 | 0 | 16 | 1939184219
13 | K | 998725202 | Přesun hmot procentní pro zařizovací předměty v objektech v do 12 m | % |  |  | 0 |  |  |  | snížená |  | 0 | 0 | 0 | 0 | 0 | 16 | K | 2 |  |  |  | ROZPOCET | 0 | 0 | 0 | 0 | 0 | 2 | 0 | 16 | 1388349095
| D | 726 | Zdravotechnika - předstěnové instalace |  |  |  | 0 | [5 empty] | 0 |  | 0.0193 |  | 0 | 2 | D | 1 |  |  |  | ROZPOCET | [6 empty] | 0
14 | K | 726131041 | Instalační předstěna - klozet závěsný v 1120 mm s ovládáním zepředu do lehkých stěn s kovovou kcí | soubor | 1 |  | 0 |  |  |  | snížená |  | 0 | 0.01865 | 0.01865 | 0 | 0 | 16 | K | 2 |  |  |  | ROZPOCET | 0 | 0 | 0 | 0 | 0 | 2 | 0 | 16 | 323726625
15 | K | 726191001 | Zvukoizolační souprava pro klozet a bidet | soubor | 1 |  | 0 |  |  |  | snížená |  | 0 | 0.00015 | 0.00015 | 0 | 0 | 16 | K | 2 |  |  |  | ROZPOCET | 0 | 0 | 0 | 0 | 0 | 2 | 0 | 16 | -558674099
16 | K | 726191002 | Souprava pro předstěnovou montáž | soubor | 1 |  | 0 |  |  |  | snížená |  | 0 | 0.0005 | 0.0005 | 0 | 0 | 16 | K | 2 |  |  |  | ROZPOCET | 0 | 0 | 0 | 0 | 0 | 2 | 0 | 16 | 686941780
17 | K | 998726212 | Přesun hmot procentní pro instalační prefabrikáty v objektech v do 12 m | % |  |  | 0 |  |  |  | snížená |  | 0 | 0 | 0 | 0 | 0 | 16 | K | 2 |  |  |  | ROZPOCET | 0 | 0 | 0 | 0 | 0 | 2 | 0 | 16 | -1031070626
| D | 731 | Ústřední vytápění - kotelny |  |  |  | 0 | [5 empty] | 0 |  | 0.035 |  | 0 | 2 | D | 1 |  |  |  | ROZPOCET | [6 empty] | 0
18 | K | 731244216R | Kotel ocelový závěsný na plyn kondenzační s ohřevem teplé vody VUW 246/5-5 ecoTEC plus | soubor | 1 |  | 0 |  |  |  | snížená |  | 0 | 0.035 | 0.035 | 0 | 0 | 16 | K | 2 |  |  |  | ROZPOCET | 0 | 0 | 0 | 0 | 0 | 2 | 0 | 16 | 985598339
19 | K | 731244217R | Prostorový termostat VAILLANT typ calorMATIC 350 | soubor | 1 |  | 0 |  |  |  | snížená |  | 0 | 0 | 0 | 0 | 0 | 16 | K | 2 |  |  |  | ROZPOCET | 0 | 0 | 0 | 0 | 0 | 2 | 0 | 16 | -319468676
20 | K | 731810300R | Vertikální koaxiální vedení vzduch/spaliny systém 80/125mm (16,2m, 2x K45) | soubor | 1 |  | 0 |  |  |  | snížená |  | 0 | 0 | 0 | 0 | 0 | 16 | K | 2 |  |  |  | ROZPOCET | 0 | 0 | 0 | 0 | 0 | 2 | 0 | 16 | 1741025046
21 | K | 998731202 | Přesun hmot procentní pro kotelny v objektech v do 12 m | % |  |  | 0 |  |  |  | snížená |  | 0 | 0 | 0 | 0 | 0 | 16 | K | 2 |  |  |  | ROZPOCET | 0 | 0 | 0 | 0 | 0 | 2 | 0 | 16 | 623160590
| D | 733 | Ústřední vytápění - rozvodné potrubí |  |  |  | 0 | [5 empty] | 0 |  | 0.04817 |  | 0 | 2 | D | 1 |  |  |  | ROZPOCET | [6 empty] | 0
22 | K | 733223202 | Potrubí měděné tvrdé spojované pájením D 15x1 vč.fitinek | m | 70 |  | 0 |  |  |  | snížená |  | 0 | 0.00047 | 0.0329 | 0 | 0 | 16 | K | 2 |  |  |  | ROZPOCET | 0 | 0 | 0 | 0 | 0 | 2 | 0 | 16 | -4981296
23 | K | 733223204 | Potrubí měděné tvrdé spojované pájením D 22x1 vč.fitinek | m | 3 |  | 0 |  |  |  | snížená |  | 0 | 0.00071 | 0.00213 | 0 | 0 | 16 | K | 2 |  |  |  | ROZPOCET | 0 | 0 | 0 | 0 | 0 | 2 | 0 | 16 | -2040877062
24 | K | 733291101 | Zkouška těsnosti potrubí měděné do D 35x1,5 | m | 73 |  | 0 |  |  |  | snížená |  | 0 | 0 | 0 | 0 | 0 | 16 | K | 2 |  |  |  | ROZPOCET | 0 | 0 | 0 | 0 | 0 | 2 | 0 | 16 | 2061824372
25 | K | 733390104 | Ochrana potrubí primátrních okruhů tepelně izolačními trubicemi z kaučuku tl.13 mm D do 38 mm | m | 73 |  | 0 |  |  |  | snížená |  | 0 | 0.00018 | 0.01314 | 0 | 0 | 16 | K | 2 |  |  |  | ROZPOCET | 0 | 0 | 0 | 0 | 0 | 2 | 0 | 16 | -1544355783
26 | K | 998733202 | Přesun hmot procentní pro rozvody potrubí v objektech v do 12 m | % |  |  | 0 |  |  |  | snížená |  | 0 | 0 | 0 | 0 | 0 | 16 | K | 2 |  |  |  | ROZPOCET | 0 | 0 | 0 | 0 | 0 | 2 | 0 | 16 | -1284293076
| D | 734 | Ústřední vytápění - armatury |  |  |  | 0 | [5 empty] | 0 |  | 0.00699 |  | 0 | 2 | D | 1 |  |  |  | ROZPOCET | [6 empty] | 0
27 | K | 734221681R | Termostatická hlavice typ RAE-K 5034 | soubor | 4 |  | 0 |  |  |  | snížená |  | 0 | 0.00027 | 0.00108 | 0 | 0 | 16 | K | 2 |  |  |  | ROZPOCET | 0 | 0 | 0 | 0 | 0 | 2 | 0 | 16 | -287677977
28 | K | 734221772R | Ruční hlavice typ RA-5003 | kus | 2 |  | 0 |  |  |  | snížená |  | 0 | 0.00029 | 0.00058 | 0 | 0 | 16 | K | 2 |  |  |  | ROZPOCET | 0 | 0 | 0 | 0 | 0 | 2 | 0 | 16 | -213663391
29 | K | 734222701R | Radiátorová armatura KORADO typ HM-R 15 - rohová (vč.TH) | kus | 1 |  | 0 |  |  |  | snížená |  | 0 | 0.00025 | 0.00025 | 0 | 0 | 16 | K | 2 |  |  |  | ROZPOCET | 0 | 0 | 0 | 0 | 0 | 2 | 0 | 16 | 1838315460
30 | K | 734261422R | Zdvojené uzavírací šroubení rohové, typ RLV-K DN 15 - rohové | kus | 6 |  | 0 |  |  |  | snížená |  | 0 | 0.0007 | 0.0042 | 0 | 0 | 16 | K | 2 |  |  |  | ROZPOCET | 0 | 0 | 0 | 0 | 0 | 2 | 0 | 16 | 703215555
31 | K | 734292714 | Kohout kulový přímý G 3/4 PN 42 do 185°C vnitřní závit | kus | 1 |  | 0 |  |  |  | snížená |  | 0 | 0.00034 | 0.00034 | 0 | 0 | 16 | K | 2 |  |  |  | ROZPOCET | 0 | 0 | 0 | 0 | 0 | 2 | 0 | 16 | 1707065363
32 | K | 734292733R | Kohouty vypouštěcí DN 15 | kus | 2 |  | 0 |  |  |  | snížená |  | 0 | 0.00027 | 0.00054 | 0 | 0 | 16 | K | 2 |  |  |  | ROZPOCET | 0 | 0 | 0 | 0 | 0 | 2 | 0 | 16 | -556857803
33 | K | 734292793R | Kulové kohouty s filtrem v kouli závitové DN 20 | kus | 1 |  | 0 |  |  |  | snížená |  | 0 | 0 | 0 | 0 | 0 | 16 | K | 2 |  |  |  | ROZPOCET | 0 | 0 | 0 | 0 | 0 | 2 | 0 | 16 | 1646441955
34 | K | 998734202 | Přesun hmot procentní pro armatury v objektech v do 12 m | % |  |  | 0 |  |  |  | snížená |  | 0 | 0 | 0 | 0 | 0 | 16 | K | 2 |  |  |  | ROZPOCET | 0 | 0 | 0 | 0 | 0 | 2 | 0 | 16 | -1805356651
| D | 735 | Ústřední vytápění - otopná tělesa |  |  |  | 0 | [5 empty] | 0 |  | 0.0281 |  | 0 | 2 | D | 1 |  |  |  | ROZPOCET | [6 empty] | 0
35 | K | 735156103R | Otopné těleso dvoudeskové profil-VM- typ 12- 600/1000 | kus | 4 |  | 0 |  |  |  | snížená |  | 0 | 0 | 0 | 0 | 0 | 16 | K | 2 |  |  |  | ROZPOCET | 0 | 0 | 0 | 0 | 0 | 2 | 0 | 16 | 1124986415
36 | K | 735156106R | Otopné těleso dvoudeskové profil-VM- typ 22- 600/500 | kus | 1 |  | 0 |  |  |  | snížená |  | 0 | 0 | 0 | 0 | 0 | 16 | K | 2 |  |  |  | ROZPOCET | 0 | 0 | 0 | 0 | 0 | 2 | 0 | 16 | 1419459638
37 | K | 735156107R | Otopné těleso dvoudeskové profil-VM- typ 22- 600/1000 | kus | 1 |  | 0 |  |  |  | snížená |  | 0 | 0 | 0 | 0 | 0 | 16 | K | 2 |  |  |  | ROZPOCET | 0 | 0 | 0 | 0 | 0 | 2 | 0 | 16 | -1967246610
38 | K | 735164293R | El. topné těleso KORALUX P=300W s integrovaným regulátorem teploty | kus | 1 |  | 0 |  |  |  | snížená |  | 0 | 0.0136 | 0.0136 | 0 | 0 | 16 | K | 2 |  |  |  | ROZPOCET | 0 | 0 | 0 | 0 | 0 | 2 | 0 | 16 | 1050334935
39 | K | 735164522 | Montáž otopného tělesa trubkového na stěny výšky tělesa přes 1340 mm | kus | 1 |  | 0 |  |  |  | snížená |  | 0 | 0 | 0 | 0 | 0 | 16 | K | 2 |  |  |  | ROZPOCET | 0 | 0 | 0 | 0 | 0 | 2 | 0 | 16 | -98307016
40 | M | 54153095R | trubkové otopné těleso se středovým připojením KLMM 1820.600 | kus | 1 |  | 0 |  |  |  | snížená |  | 0 | 0.0145 | 0.0145 | 0 | 0 | 32 | M | 2 |  |  |  | ROZPOCET | 0 | 0 | 0 | 0 | 0 | 2 | 0 | 16 | 1583636589
41 | K | 735191912R | Napuštění vody do systému, odvzdušnění ,uvedení do provozu a zkoušky | soubor | 1 |  | 0 |  |  |  | snížená |  | 0 | 0 | 0 | 0 | 0 | 16 | K | 2 |  |  |  | ROZPOCET | 0 | 0 | 0 | 0 | 0 | 2 | 0 | 16 | 1780343843
42 | K | 998735202 | Přesun hmot procentní pro otopná tělesa v objektech v do 12 m | % |  |  | 0 |  |  |  | snížená |  | 0 | 0 | 0 | 0 | 0 | 16 | K | 2 |  |  |  | ROZPOCET | 0 | 0 | 0 | 0 | 0 | 2 | 0 | 16 | 1214817683
| D | 751 | Vzduchotechnika |  |  |  | 0 | [5 empty] | 0 |  | 0.00047 |  | 0 | 2 | D | 1 |  |  |  | ROZPOCET | [6 empty] | 0
43 | K | 751122081R | Mtž a dodávka ventilátoru radiálního odtahového do podhledu s nastavitelným doběhem Qv=60m3/hod, 10W, 230 V | kus | 2 |  | 0 |  |  |  | snížená |  | 0 | 0 | 0 | 0 | 0 | 16 | K | 2 |  |  |  | ROZPOCET | 0 | 0 | 0 | 0 | 0 | 2 | 0 | 16 | -1166384774
44 | K | 751398040R | Mtž a dodávka protidešťové žaluzie s odkapem | kus | 1 |  | 0 |  |  |  | snížená |  | 0 | 0 | 0 | 0 | 0 | 16 | K | 2 |  |  |  | ROZPOCET | 0 | 0 | 0 | 0 | 0 | 2 | 0 | 16 | -1814334302
45 | K | 751537001R | Mtž a dodávka kruhové potrubí SPIRO ø100 vč.spojovacího,těsnícího a montážního mater. (závěsy) | m | 4 |  | 0 |  |  |  | snížená |  | 0 | 0 | 0 | 0 | 0 | 16 | K | 2 |  |  |  | ROZPOCET | 0 | 0 | 0 | 0 | 0 | 2 | 0 | 16 | 1915503362
46 | K | 751537081R | Mtž a dodávka kruhové flexib. potrubí s tlumením hluku ø100 vč. spojovacího a montážního mater. | m | 2 |  | 0 |  |  |  | snížená |  | 0 | 0 | 0 | 0 | 0 | 16 | K | 2 |  |  |  | ROZPOCET | 0 | 0 | 0 | 0 | 0 | 2 | 0 | 16 | 806331769
47 | K | 751581351 | Protipožární prostup stěnou kruhového potrubí průměru do 100 šířka spáry 25 mm | kus | 1 |  | 0 |  |  |  | snížená |  | 0 | 0.00047 | 0.00047 | 0 | 0 | 16 | K | 2 |  |  |  | ROZPOCET | 0 | 0 | 0 | 0 | 0 | 2 | 0 | 16 | 191189642
48 | K | 751600001R | Montáž a dodávka přívodního ventilačního prvku s filtrem a tlumičem hluku dle PD | kus | 1 |  | 0 |  |  |  | snížená |  | 0 | 0 | 0 | 0 | 0 | 16 | K | 2 |  |  |  | ROZPOCET | 0 | 0 | 0 | 0 | 0 | 2 | 0 | 16 | -1822213908
49 | K | 751691131R | Zaregulování a zprovoznění systému VZT | soubor | 1 |  | 0 |  |  |  | snížená |  | 0 | 0 | 0 | 0 | 0 | 16 | K | 2 |  |  |  | ROZPOCET | 0 | 0 | 0 | 0 | 0 | 2 | 0 | 16 | 1010914734
50 | K | 751700101R | Montážní, spojovací a těsnící materiál | kg | 5 |  | 0 |  |  |  | snížená |  | 0 | 0 | 0 | 0 | 0 | 16 | K | 2 |  |  |  | ROZPOCET | 0 | 0 | 0 | 0 | 0 | 2 | 0 | 16 | 1481202844
51 | K | 998751201 | Přesun hmot procentní pro vzduchotechniku v objektech v do 12 m | % |  |  | 0 |  |  |  | snížená |  | 0 | 0 | 0 | 0 | 0 | 16 | K | 2 |  |  |  | ROZPOCET | 0 | 0 | 0 | 0 | 0 | 2 | 0 | 16 | 1419367920
| D | 763 | Konstrukce suché výstavby |  |  |  | 0 | [5 empty] | 0 |  | 2.0832 |  | 0.0044 | 2 | D | 1 |  |  |  | ROZPOCET | [6 empty] | 0
52 | K | 763121468R | SDK stěna předsazená tl 150 mm profil CW+UW 100 desky 2xH2 12,5 TI 50 mm 50 kg/m3 | m2 | 1.125 |  | 0 |  |  |  | snížená |  | 0 | 0.02771 | 0.031174 | 0 | 0 | 16 | K | 2 |  |  |  | ROZPOCET | 0 | 0 | 0 | 0 | 0 | 2 | 0 | 16 | 66103614
| VV |  | "WC"0,9*1,25 |  | 1.125 | [13 empty] | VV | 2 | 2 | True | 1 | ROZPOCET
53 | K | 763121481 | SDK stěna předsazená tl 77,5 mm profil CW+UW 50 desky 2x akustická DF 12,5 TI 40 mm 30 kg/m3 EI30 | m2 | 60.484 |  | 0 |  |  |  | snížená |  | 0 | 0.03082 | 1.8641 | 0 | 0 | 16 | K | 2 |  |  |  | ROZPOCET | 0 | 0 | 0 | 0 | 0 | 2 | 0 | 16 | 1927067089
| VV |  | "m.č.01"5,865*3,55 |  | 20.821 | [13 empty] | VV | 2 | 2 | True | 0 | ROZPOCET
| VV |  | "m.č.02"5,845*3,58 |  | 20.925 | [13 empty] | VV | 2 | 2 | True | 0 | ROZPOCET
| VV |  | "m.č.03"5,205*3,6 |  | 18.738 | [13 empty] | VV | 2 | 2 | True | 0 | ROZPOCET
| VV |  | Součet |  | 60.484 | [13 empty] | VV | 2 | 4 | True | 1 | ROZPOCET
54 | K | 763121716R | SDK stěna předsazená vytvoření parapetu šířky do 15 cm opláštěním deskou 2x H2 včetně rohových profilů | m | 0.9 |  | 0 |  |  |  | snížená |  | 0 | 0.00084 | 0.000756 | 0 | 0 | 16 | K | 2 |  |  |  | ROZPOCET | 0 | 0 | 0 | 0 | 0 | 2 | 0 | 16 | -788457077
| VV |  | "WC"0,9 |  | 0.9 | [13 empty] | VV | 2 | 2 | True | 1 | ROZPOCET
55 | K | 763121751 | Příplatek k SDK stěně předsazené za plochu do 6 m2 jednotlivě | m2 | 1.125 |  | 0 |  |  |  | snížená |  | 0 | 0 | 0 | 0 | 0 | 16 | K | 2 |  |  |  | ROZPOCET | 0 | 0 | 0 | 0 | 0 | 2 | 0 | 16 | -1118105518
| VV |  | "WC"0,9*1,25 |  | 1.125 | [13 empty] | VV | 2 | 2 | True | 1 | ROZPOCET
56 | K | 763121761 | Příplatek k SDK stěně předsazené za rovinnost kvality Q3 | m2 | 61.61 |  | 0 |  |  |  | snížená |  | 0 | 0.0001 | 0.006161 | 0 | 0 | 16 | K | 2 |  |  |  | ROZPOCET | 0 | 0 | 0 | 0 | 0 | 2 | 0 | 16 | -917829557
57 | K | 763131411 | SDK podhled desky 1xA 12,5 bez TI dvouvrstvá spodní kce profil CD+UD | m2 | 6.42 |  | 0 |  |  |  | snížená |  | 0 | 0.01223 | 0.078517 | 0 | 0 | 16 | K | 2 |  |  |  | ROZPOCET | 0 | 0 | 0 | 0 | 0 | 2 | 0 | 16 | 1083896260
| VV |  | "WC"1,35 |  | 1.35 | [13 empty] | VV | 2 | 2 | True | 0 | ROZPOCET
| VV |  | "předsíň"5,07 |  | 5.07 | [13 empty] | VV | 2 | 2 | True | 0 | ROZPOCET
| VV |  | Součet |  | 6.42 | [13 empty] | VV | 2 | 4 | True | 1 | ROZPOCET
58 | K | 763131451 | SDK podhled deska 1xH2 12,5 bez TI dvouvrstvá spodní kce profil CD+UD | m2 | 6.9 |  | 0 |  |  |  | snížená |  | 0 | 0.01254 | 0.086526 | 0 | 0 | 16 | K | 2 |  |  |  | ROZPOCET | 0 | 0 | 0 | 0 | 0 | 2 | 0 | 16 | 2110384035
| VV |  | "koupelna"6,9 |  | 6.9 | [13 empty] | VV | 2 | 2 | True | 1 | ROZPOCET
59 | K | 763131713 | SDK podhled napojení na obvodové konstrukce profilem | m | 25.59 |  | 0 |  |  |  | snížená |  | 0 | 0.00026 | 0.0066534 | 0 | 0 | 16 | K | 2 |  |  |  | ROZPOCET | 0 | 0 | 0 | 0 | 0 | 2 | 0 | 16 | 560562498
| VV |  | "koupelna"(3,4+2,5)*2 |  | 11.8 | [13 empty] | VV | 2 | 2 | True | 0 | ROZPOCET
| VV |  | "WC"(1,505+0,9)*2 |  | 4.81 | [13 empty] | VV | 2 | 2 | True | 0 | ROZPOCET
| VV |  | "předsíň"(2,5+2,04+2,16+0,35+1,93) |  | 8.98 | [13 empty] | VV | 2 | 2 | True | 0 | ROZPOCET
| VV |  | Součet |  | 25.59 | [13 empty] | VV | 2 | 4 | True | 1 | ROZPOCET
60 | K | 763131761 | Příplatek k SDK podhledu za plochu do 3 m2 jednotlivě | m2 | 1.35 |  | 0 |  |  |  | snížená |  | 0 | 0 | 0 | 0 | 0 | 16 | K | 2 |  |  |  | ROZPOCET | 0 | 0 | 0 | 0 | 0 | 2 | 0 | 16 | -955240585
| VV |  | "WC"1,35 |  | 1.35 | [13 empty] | VV | 2 | 2 | True | 1 | ROZPOCET
61 | K | 763131771 | Příplatek k SDK podhledu za rovinnost kvality Q3 | m2 | 13.32 |  | 0 |  |  |  | snížená |  | 0 | 0.0001 | 0.001332 | 0 | 0 | 16 | K | 2 |  |  |  | ROZPOCET | 0 | 0 | 0 | 0 | 0 | 2 | 0 | 16 | 242219234
62 | K | 763131911 | Zhotovení otvoru vel. do 0,1 m2 v SDK podhledu a podkroví pro ventilátory | kus | 2 |  | 0 |  |  |  | snížená |  | 0 | 0.00065 | 0.0013 | 0.0022 | 0.0044 | 4 | K | 2 |  |  |  | ROZPOCET | 0 | 0 | 0 | 0 | 0 | 2 | 0 | 4 | -1127303537
63 | K | 763173113 | Montáž úchytu pro WC v SDK kci | kus | 1 |  | 0 |  |  |  | snížená |  | 0 | 1e-05 | 1e-05 | 0 | 0 | 16 | K | 2 |  |  |  | ROZPOCET | 0 | 0 | 0 | 0 | 0 | 2 | 0 | 16 | -1293847096
64 | M | 59030731 | konstrukce pro uchycení WC osová rozteč CW profilů 450-625mm | kus | 1 |  | 0 |  |  |  | snížená |  | 0 | 0.0067 | 0.0067 | 0 | 0 | 32 | M | 2 |  |  |  | ROZPOCET | 0 | 0 | 0 | 0 | 0 | 2 | 0 | 16 | -1257701662
65 | K | 998763402 | Přesun hmot procentní pro sádrokartonové konstrukce v objektech v do 12 m | % |  |  | 0 |  |  |  | snížená |  | 0 | 0 | 0 | 0 | 0 | 16 | K | 2 |  |  |  | ROZPOCET | 0 | 0 | 0 | 0 | 0 | 2 | 0 | 16 | -1566619300
| D | 766 | Konstrukce truhlářské |  |  |  | 0 | [5 empty] | 0 |  | 0.03982 |  | 0 | 2 | D | 1 |  |  |  | ROZPOCET | [6 empty] | 0
66 | K | 766660731R | Montáž a dodávka dveřní nerezové zarážky průměr 25 mm s gumou | kus | 4 |  | 0 |  |  |  | snížená |  | 0 | 0 | 0 | 0 | 0 | 16 | K | 2 |  |  |  | ROZPOCET | 0 | 0 | 0 | 0 | 0 | 2 | 0 | 16 | 1104541861
| VV |  | "vnitřní interiérové dveře"4 |  | 4 | [13 empty] | VV | 2 | 2 | True | 0 | ROZPOCET
| VV |  | Součet |  | 4 | [13 empty] | VV | 2 | 4 | True | 1 | ROZPOCET
67 | K | 766694-V2R | Montáž a dodávka parapetních desek dřevěných 1510 (1100) x 415 x 20 mm kompletní provedení dle PD ozn.V2 | kus | 5 |  | 0 |  |  |  | snížená |  | 0 | 0 | 0 | 0 | 0 | 16 | K | 2 |  |  |  | ROZPOCET | 0 | 0 | 0 | 0 | 0 | 2 | 0 | 16 | -1872418279
68 | K | 7666-D1PR | Montáž a dodávka replika vstupních kazetových 1křídlých dveří 800x2100 mm s obložkovou zárubní včetně kování, kukátka,dubového prahu,bezpeč.řetízku kompletní provedení dle PD ozn.D1/P | kus | 1 |  | 0 |  |  |  | snížená |  | 0 | 0 | 0 | 0 | 0 | 16 | K | 2 |  |  |  | ROZPOCET | 0 | 0 | 0 | 0 | 0 | 2 | 0 | 16 | -1024033403
69 | K | 7666-D1LR | Montáž a dodávka nové bezpeč.vstupní dveře plné hladké tepelně izolační,barvou lakované 800x2100 mm s obložkovou zárubní včetně bezpeč.kování, kukátka,dubového prahu,bezpeč.řetízku kompletní provedení dle PD ozn.D1/L | kus | 1 |  | 0 |  |  |  | snížená |  | 0 | 0 | 0 | 0 | 0 | 16 | K | 2 |  |  |  | ROZPOCET | 0 | 0 | 0 | 0 | 0 | 2 | 0 | 16 | -6840381
70 | K | 7666-D6R | Montáž a dodávka nové vnitřní dveře plné hladké,barvou lakované 700x2100 mm s obložkovou zárubní včetně kování, podříznutí kompletní provedení dle PD ozn.D6 | kus | 1 |  | 0 |  |  |  | snížená |  | 0 | 0 | 0 | 0 | 0 | 16 | K | 2 |  |  |  | ROZPOCET | 0 | 0 | 0 | 0 | 0 | 2 | 0 | 16 | 1514885488
71 | K | 7666-D7R | Montáž a dodávka nové vnitřní dveře plné hladké,barvou lakované 700x2100 mm s obložkovou zárubní včetně kování, podříznutí kompletní provedení dle PD ozn.D7 | kus | 1 |  | 0 |  |  |  | snížená |  | 0 | 0 | 0 | 0 | 0 | 16 | K | 2 |  |  |  | ROZPOCET | 0 | 0 | 0 | 0 | 0 | 2 | 0 | 16 | 2028655029
72 | K | 7668-V1R | Montáž a dodávka sestava kuchyňské linky 3600x2500x600 mm- kompletní provedení včeně LED pásků dle PD ozn.V1 | kus | 1 |  | 0 |  |  |  | snížená |  | 0 | 0 | 0 | 0 | 0 | 16 | K | 2 |  |  |  | ROZPOCET | 0 | 0 | 0 | 0 | 0 | 2 | 0 | 16 | -735470370
73 | K | 766811141 | Příplatek k montáži kuchyňských skříněk spodních za usazení vestavěné trouby | kus | 1 |  | 0 |  |  |  | snížená |  | 0 | 0 | 0 | 0 | 0 | 16 | K | 2 |  |  |  | ROZPOCET | 0 | 0 | 0 | 0 | 0 | 2 | 0 | 16 | -992385428
74 | M | 54241601R | vestavná elektrická trouba horkovzdušná, šířka 60 cm- úprava nerez-sklo dle výběru | kus | 1 |  | 0 |  |  |  | snížená |  | 0 | 0.03 | 0.03 | 0 | 0 | 32 | M | 2 |  |  |  | ROZPOCET | 0 | 0 | 0 | 0 | 0 | 2 | 0 | 16 | -870967266
75 | K | 766811144 | Příplatek k montáži kuchyňských skříněk spodních za usazení vestavěné digestoře | kus | 1 |  | 0 |  |  |  | snížená |  | 0 | 0 | 0 | 0 | 0 | 16 | K | 2 |  |  |  | ROZPOCET | 0 | 0 | 0 | 0 | 0 | 2 | 0 | 16 | 276803878
76 | M | 542415100R | digestoř podstavná recirkulační nerez, k zabudování pod skříňku šířka 600 mm dle výběru | kus | 1 |  | 0 |  |  |  | snížená |  | 0 | 0.0016 | 0.0016 | 0 | 0 | 32 | M | 2 |  |  |  | ROZPOCET | 0 | 0 | 0 | 0 | 0 | 2 | 0 | 16 | -628745953
77 | K | 766811222 | Příplatek k montáži kuchyňské pracovní desky za usazení varné desky | kus | 1 |  | 0 |  |  |  | snížená |  | 0 | 0.00014 | 0.00014 | 0 | 0 | 16 | K | 2 |  |  |  | ROZPOCET | 0 | 0 | 0 | 0 | 0 | 2 | 0 | 16 | 1384136319
78 | M | 54241301R | vestavná elektrická sklokeramická varná deska 4 plotýnk, úprava černé sklo bez rámečku dle výběru | kus | 1 |  | 0 |  |  |  | snížená |  | 0 | 0.008 | 0.008 | 0 | 0 | 32 | M | 2 |  |  |  | ROZPOCET | 0 | 0 | 0 | 0 | 0 | 2 | 0 | 16 | -1490768188
79 | K | 766811223 | Příplatek k montáži kuchyňské pracovní desky za usazení dřezu- dřez viz ZTI | kus | 1 |  | 0 |  |  |  | snížená |  | 0 | 8e-05 | 8e-05 | 0 | 0 | 16 | K | 2 |  |  |  | ROZPOCET | 0 | 0 | 0 | 0 | 0 | 2 | 0 | 16 | -966013231
80 | K | 766811224 | Příplatek k montáži kuchyňské pracovní desky za vyřezání otvoru pro baterii-baterie viz ZTI | kus | 1 |  | 0 |  |  |  | snížená |  | 0 | 0 | 0 | 0 | 0 | 16 | K | 2 |  |  |  | ROZPOCET | 0 | 0 | 0 | 0 | 0 | 2 | 0 | 16 | 2027307034
81 | K | 998766202 | Přesun hmot procentní pro konstrukce truhlářské v objektech v do 12 m | % |  |  | 0 |  |  |  | snížená |  | 0 | 0 | 0 | 0 | 0 | 16 | K | 2 |  |  |  | ROZPOCET | 0 | 0 | 0 | 0 | 0 | 2 | 0 | 16 | 1951571421

## VRN - Vedlejší rozpočtové...
[9 empty] | >> skryté sloupce << | [9 empty] | {9e43cea1-d36c-4433-b4e6-47f2f656048a}
1
| KRYCÍ LIST SOUPISU PRACÍ | [8 empty] | v --- níže se nacházejí doplnkové a pomocné údaje k sestavám --- v | [8 empty] | False
Stavba:
Udržovací práce a stavební úpravy bytu č.8/8 ve 3NP
Objekt:
VRN - Vedlejší rozpočtové náklady
| KSO: |  | 803 5 |  |  | CC-CZ:
| Místo: |  | Vítězná 531/13,Praha 5 |  |  | Datum: | 31. 10. 2018
| Zadavatel: |  |  |  |  | IČ:
DIČ:
| Uchazeč: |  |  |  |  | IČ: | Vyplň údaj
|  | Vyplň údaj |  |  |  | DIČ: | Vyplň údaj
| Projektant: |  |  |  |  | IČ:
|  | PATA&FRYDECKÝ architekti s.r.o |  |  |  | DIČ:
| Zpracovatel: |  |  |  |  | IČ:
DIČ:
Poznámka:
| Cena bez DPH | [5 empty] | 0
|  |  | Základ daně |  |  | Sazba daně | Výše daně
| DPH | základní | 0 |  |  | 21% | 0
|  | snížená | 0 |  |  | 15% | 0
|  | zákl. přenesená | 0 |  |  | 21% | 0
|  | sníž. přenesená | 0 |  |  | 15% | 0
|  | nulová | 0 |  |  | 0% | 0
| Cena s DPH |  |  | v | CZK |  | 0
| Projektant |  |  | Zpracovatel
| Datum a podpis: |  | Razítko | Datum a podpis: |  |  | Razítko
| Objednavatel |  |  | Uchazeč
| Datum a podpis: |  | Razítko | Datum a podpis: |  |  | Razítko
REKAPITULACE ČLENĚNÍ SOUPISU PRACÍ
Stavba:
Udržovací práce a stavební úpravy bytu č.8/8 ve 3NP
Objekt:
VRN - Vedlejší rozpočtové náklady
Místo: |  |  | Vítězná 531/13,Praha 5 |  |  | Datum: | 31. 10. 2018
Zadavatel: | [5 empty] | Projektant: | PATA&FRYDECKÝ architekti s.r.o
Uchazeč: |  |  | Vyplň údaj |  |  | Zpracovatel:
Kód dílu - Popis | [6 empty] | Cena celkem [CZK]
Náklady ze soupisu prací | [6 empty] | 0 | [12 empty] | -1
| VRN - Vedlejší rozpočtové náklady | [5 empty] | 0
| VRN1 - Průzkumné, geodetické a projektové práce | [5 empty] | 0
| VRN3 - Zařízení staveniště | [5 empty] | 0
| VRN4 - Inženýrská činnost | [5 empty] | 0
| VRN7 - Provozní vlivy | [5 empty] | 0
| VRN9 - Ostatní náklady | [5 empty] | 0
SOUPIS PRACÍ
Stavba:
Udržovací práce a stavební úpravy bytu č.8/8 ve 3NP
Objekt:
VRN - Vedlejší rozpočtové náklady
Místo: |  |  | Vítězná 531/13,Praha 5 |  |  | Datum: | 31. 10. 2018
Zadavatel: | [5 empty] | Projektant: | PATA&FRYDECKÝ architekti s.r.o
Uchazeč: |  |  | Vyplň údaj |  |  | Zpracovatel:
PČ | Typ | Kód | Popis | MJ | Množství | J.cena [CZK] | Cena celkem [CZK] | Cenová soustava |  |  | DPH | J. Nh [h] | Nh celkem [h] | J. hmotnost [t] | Hmotnost celkem [t] | J. suť [t] | Suť Celkem [t]
Náklady soupisu celkem | [6 empty] | 0 | [5 empty] | 0 |  | 0 |  | 0 |  | D | -1 | [7 empty] | 0
| D | VRN | Vedlejší rozpočtové náklady |  |  |  | 0 | [5 empty] | 0 |  | 0 |  | 0 | 5 | D | 0 | ROZPOCET | [6 empty] | 0
| D | VRN1 | Průzkumné, geodetické a projektové práce |  |  |  | 0 | [5 empty] | 0 |  | 0 |  | 0 | 5 | D | 1 | ROZPOCET | [6 empty] | 0
1 | K | 013203000 | Dílenská a výrobní dokumentace | soubor | 1 |  | 0 |  |  |  | snížená |  | 0 | 0 | 0 | 0 | 0 | 1024 | K | 2 | ROZPOCET | 0 | 0 | 0 | 0 | 0 | 2 | 0 | 1024 | -1484151848
2 | K | 013254000 | Dokumentace skutečného provedení stavby | soubor | 1 |  | 0 |  |  |  | snížená |  | 0 | 0 | 0 | 0 | 0 | 1024 | K | 2 | ROZPOCET | 0 | 0 | 0 | 0 | 0 | 2 | 0 | 1024 | -1350427958
| D | VRN3 | Zařízení staveniště |  |  |  | 0 | [5 empty] | 0 |  | 0 |  | 0 | 5 | D | 1 | ROZPOCET | [6 empty] | 0
3 | K | 030001000 | Zařízení staveniště | soubor | 1 |  | 0 |  |  |  | snížená |  | 0 | 0 | 0 | 0 | 0 | 1024 | K | 2 | ROZPOCET | 0 | 0 | 0 | 0 | 0 | 2 | 0 | 1024 | 2139958353
| D | VRN4 | Inženýrská činnost |  |  |  | 0 | [5 empty] | 0 |  | 0 |  | 0 | 5 | D | 1 | ROZPOCET | [6 empty] | 0
4 | K | 044002000 | Revize a vyčištění komín.průduchu | soubor | 1 |  | 0 |  |  |  | snížená |  | 0 | 0 | 0 | 0 | 0 | 1024 | K | 2 | ROZPOCET | 0 | 0 | 0 | 0 | 0 | 2 | 0 | 1024 | 893759585
5 | K | 045002000 | Kompletační a koordinační činnost | soubor | 1 |  | 0 |  |  |  | snížená |  | 0 | 0 | 0 | 0 | 0 | 1024 | K | 2 | ROZPOCET | 0 | 0 | 0 | 0 | 0 | 2 | 0 | 1024 | 915475424
| D | VRN7 | Provozní vlivy |  |  |  | 0 | [5 empty] | 0 |  | 0 |  | 0 | 5 | D | 1 | ROZPOCET | [6 empty] | 0
6 | K | 070001000 | Provozní vlivy | soubor | 1 |  | 0 |  |  |  | snížená |  | 0 | 0 | 0 | 0 | 0 | 1024 | K | 2 | ROZPOCET | 0 | 0 | 0 | 0 | 0 | 2 | 0 | 1024 | 2097205700
| D | VRN9 | Ostatní náklady |  |  |  | 0 | [5 empty] | 0 |  | 0 |  | 0 | 5 | D | 1 | ROZPOCET | [6 empty] | 0
7 | K | 091404000 | Práce na památkovém objektu | soubor | 1 |  | 0 |  |  |  | snížená |  | 0 | 0 | 0 | 0 | 0 | 1024 | K | 2 | ROZPOCET | 0 | 0 | 0 | 0 | 0 | 2 | 0 | 1024 | 539194108