## List1
popis | MJ | množství | cena/MJ | CELKEM
montáž provizorního odslužného schodiště ze systémového modulového lešení pro pohyb osob (nájemníku), šířka průchodu min. 1,3m, obslužné výšky +4,66, +9,03 a +13,23m. Konstrukce musí splňovat požadavky ČSN 73 8101:2005 a dále ustanovení čl. VII, NV č. 362/2005 Sb. | m | 13.23 |  | 0 | včetně dopravy
Nájem provizorního obslužného schodiště za každý další den použití lešení, ze systémového modulového lešení pro pohyb osob (nájemníku), šířka průchodu min. 1,3m, obslužné výšky +4,66, +9,03 a +13,23m. Konstrukce musí splňovat požadavky ČSN 73 8101:2005 a dále ustanovení čl. VII, NV č. 362/2005 Sb. | m | 13.23 |  | 0 | pronájem za jeden den
Demontáž provizorního obslužného schodiště ze systémového modulového lešení pro pohyb osob (nájemníku), šířka průchodu min. 1,3m, obslužné výšky +4,66, +9,03 a +13,23m. Konstrukce musí splňovat požadavky ČSN 73 8101:2005 a dále ustanovení čl. VII, NV č. 362/2005 Sb. | m | 13.23 |  | 0 | včetně dopravy
montáž provizorní obslužné konstrukce pavlače ze systémového modulového lešení pro pohyb osob (nájemníku), šířka průchodu min. 1,2m, obslužné výšky +4,66, +9,03 a +13,23m. Konstrukce musí splňovat požadavky ČSN 73 8101:2005 a dále ustanovení čl. VII, NV č. 362/2005 Sb. | m2 | 275 |  | 0 | včetně dopravy
Nájem provizorní obslužné konstrukce pavlače za každý další den použití lešení, ze systémového modulového lešení pro pohyb osob (nájemníku), šířka průchodu min. 1,2m, obslužné výšky +4,66, +9,03 a +13,23m. Konstrukce musí splňovat požadavky ČSN 73 8101:2005 a dále ustanovení čl. VII, NV č. 362/2005 Sb. | m2 | 275 |  | 0 | pronájem za jeden den
Demontáž provizorní obslužné konstrukce pavlače ze systémového modulového lešení pro pohyb osob (nájemníku), šířka průchodu min. 1,2m, obslužné výšky +4,66, +9,03 a +13,23m. Konstrukce musí splňovat požadavky ČSN 73 8101:2005 a dále ustanovení čl. VII, NV č. 362/2005 Sb. | m2 | 275 |  | 0 | včetně dopravy
SUMA